## 1. Krycí list
KRYCÍ LIST ROZPOČTU
| Název stavby |  |  | Kompletní rekonstrukce Liebiegovy hrobky | [7 empty] | JKSO
|  |  |  | na p. č. 2255 / 1, k. ú. Liberec | [7 empty] | EČO
|  |  |  | ( nemovitá kulturní památka - reg. č. 29823 / 5 - 4118 ) | [7 empty] | Místo |  | p.č. 2255 / 1, Liberec
| Objednatel |  |  | Statutární město Liberec, nám. Dr. Beneše, Liberec
| Projektant |  |  | Milan Vavruška, Zahradní 400/21, 460 01 Liberec 11
| Zhotovitel |  |  | bude vybrán na podkladě výběrového řízení
|  |  |  | Rozpočet číslo | Zpracoval
Datum :
Program : PCSOFT, Cenová soustava : ceníky ÚRS Praha a.s.
Měrné a účelové jednotky
Počet |  |  |  | Náklady / 1 m.j. | Počet |  |  | Náklady / 1 m.j. | Počet |  |  |  |  | Náklady / 1 m.j.
0
|  |  |  | Rozpočtové náklady v |  |  |  | CZK
A |  | Základní rozp. náklady |  |  | B |  | Doplňkové náklady |  | C |  | Náklady na umístění stavby
1 | HSV |  |  |  | 8 | Práce přesčas |  |  | 13 | GZS + památkový objekt |  |  |  |  | 0
2 |  |  | celkem | 0 | 9 | Bez pevné podlahy |  |  | 14 | ( viz. krycí listy stav. částí )
3 | PSV |  |  |  | 10 | Kulturní památka |  |  | 15
4 |  |  | celkem | 0 | 11 |  |  |  | 16
5 | "M" | [7 empty] | 17
6 |  |  | celkem | 0 |  |  |  |  | 18
7 | ZRN (ř. 1-6) |  |  | 0 | 12 | DN (ř. 8-11) |  |  | 19 | NUS ( ř. 13 - 18 ) |  |  |  |  | 0
20 | HZS |  |  |  | 21 | Komplet. činnost |  |  | 22 | Ostatní náklady
Projektant | [8 empty] | D |  | Celkové náklady
[9 empty] | 23 | Součet 7, 12, 19-22 |  |  |  |  | 0
Datum a podpis |  |  |  |  | Razítko |  |  |  | 24 | DPH | 15
Objednatel | [8 empty] | 25 | DPH | 21 |  |  |  | 0
[9 empty] | 26 | Cena s DPH ( ř. 23 - 25 ) |  |  |  |  | 0
Datum a podpis |  |  |  |  | Razítko |  |  |  | E |  | Přípočty a odpočty
Zhotovitel | [8 empty] | 27 | Dodávky objednatele
[9 empty] | 28 | Klouzavá doložka
Datum a podpis |  |  |  |  | Razítko |  |  |  | 29 | Zvýhodnění + -

## 2. Rekapitulace
CELKOVÁ REKAPITULACE ROZPOČTU STAVBY
Stavba : Kompletní rekonstrukce Liebiegovy hrobky na p. č. 2255 / 1 , k . Ú. Liberec
Datum : 14. března 2014
Objednatel : Statutární město Liberec, nám. Dr. E. Beneše 1/1, 460 59 Liberec 1
Program : PCSOFT, Cenová soustava : ceníky ÚRS Praha a.s.
P.č. | Stavební objekt - část | HSV celkem | PSV celkem | M celkem | ZRN celkem ( hl. III ) | VRN celkem ( hl. VI ) | ZRN+VRN (cena bez DPH) | DPH 21% | Cena celkem, vč. DPH
1 | A - Rekonstrukce hrobky - EXTERIÉR | 0 | 0 | 0 | 0 | 0 | 0 | 0 | 0
2 | B - Rekonstrukce hrobky - INTERIÉR | 0 | 0 | 0 | 0 | 0 | 0 | 0 | 0
| Rekapitulace ceny stavby celkem | 0 | 0 | 0 | 0 | 0 | 0 | 0 | 0

## A1
KRYCÍ LIST ROZPOČTU
| Název stavby |  |  | Kompletní rekonstrukce Liebiegovy hrobky | [7 empty] | JKSO
|  |  |  | na p. č. 2255 / 1, k.ú. Liberec | [7 empty] | EČO
| Část stavby |  |  | 1. etapa - EXTERIÉR | [7 empty] | Místo | p.č. 2255/ 1, k.ú. Liberec
| Objednatel |  |  | Statutární město Liberec, nám. Dr. Beneše, Liberec 1
| Projektant |  |  | Milan Vavruška, Zahradní 400/21, 460 01 Liberec 11
| Zhotovitel |  |  | bude vybrán na podkladě výběrového řízení
|  |  |  | Rozpočet číslo | Zpracoval
Datum :
Program : PCSOFT, Cenová soustava : ceníky ÚRS Praha a.s.
Měrné a účelové jednotky
Počet |  |  |  | Náklady / 1 m.j. | Počet |  |  | Náklady / 1 m.j. | Počet |  |  |  | Náklady / 1 m.j.
|  |  |  | Rozpočtové náklady v |  |  |  | CZK
A |  | Základní rozp. náklady |  |  | B |  | Doplňkové náklady |  | C |  | Náklady na umístění stavby
1 | HSV |  |  | 0 | 8 | Práce přesčas |  |  | 13 | Zařízení staveniště |  |  | 0% | 0
2 |  |  | celkem | 0 | 9 | Bez pevné podlahy |  |  | 14 | Památkový objekt |  |  | 0% | 0
3 | PSV |  |  | 0 | 10 | Kulturní památka |  |  | 15
4 |  |  | celkem | 0 | 11 |  |  |  | 16
5 | "M" |  |  | 0 |  |  |  |  | 17
6 |  |  | celkem | 0 |  |  |  |  | 18
7 | ZRN (ř. 1-6) |  |  | 0 | 12 | DN (ř. 8-11) |  |  | 19 | NUS ( ř. 13 - 18 ) |  |  |  | 0
20 | HZS |  |  | 0 | 21 | Komplet. činnost |  |  | 22 | Ostatní náklady
Projektant | [8 empty] | D |  | Celkové náklady
[9 empty] | 23 | Součet 7, 12, 19-22 |  |  |  | 0
Datum a podpis |  |  |  |  | Razítko |  |  |  | 24 | DPH | 15
Objednatel | [8 empty] | 25 | DPH | 21 |  |  | 0
[9 empty] | 26 | Cena s DPH ( ř. 23 - 25 ) |  |  |  | 0
Datum a podpis |  |  |  |  | Razítko |  |  |  | E |  | Přípočty a odpočty
Zhotovitel | [8 empty] | 27 | Dodávky objednatele
[9 empty] | 28 | Klouzavá doložka
Datum a podpis |  |  |  |  | Razítko |  |  |  | 29 | Zvýhodnění + -

## A2
REKAPITULACE ROZPOČTU
Stavba : Kompletní rekonstrukce Liebiegovy hrobky na p. p. č. 2255/1, k. ú. Liberec
Část : 1. etapa - EXTERIÉR
Datum : 14. března 2014
Objednatel : Statutární město Liberec, nám. Dr. E. Beneše 1/1, 460 59 Liberec 1
Program : PCSOFT, Cenová soustava : ceníky ÚRS Praha a.s.
Kód | Popis | Cena celkem
1 | 2 | 3
HSV | Práce a dodávky HSV | 0
800-1 | Zemní práce | 0
801-3 | Bourání a podchycování konstrukcí | 0
62 | Úpravy povrchů vnějších | 0
94 | Lešení a lešeňové konstrukce | 0
95 | Různé dokončující konstrukce a práce | 0
99 | Přesuny hmot HSV | 0
PSV | Práce a dodávky PSV | 0
764 | Klempířské konstrukce | 0
783 | Nátěry | 0
M | Práce a dodávky M | 0
X | Odborné restaurátorské práce | 0
| Rekapitulace rozpočtu celkem ( HSV + PSV + M ) - bez DPH | 0

## A3
R O Z P O Č E T S T A V B Y
Stavba : Kompletní rekonstrukce Liebiegovy hrobky na p. p. č. 2255/1, k. ú. Liberec
Část stavby : 1.etapa - EXTERIÉR
Investor : Statutární město Liberec, nám. Dr. E. Beneše 1/1, 460 59 Liberec 1 Program : PCSOFT, Cenová soustava : ceníky ÚRS Praha a.s.
KCN | Č.P. | Kód položky | Popis | MJ | Množství celkem | Cena jednotková | Cena celkem
1. | 2. | 3. | 4. | 5. | 6. | 7. | 8.
|  | 800-1 | Zemní práce
001 | 1 | 112 20-1101 | ODSTRANĚNÍ PAŘEZŮ PRŮMĚRU PŘES 100 DO 300MM S NALOŽENÍM NA DOPRAV - NÍ PROSŘEDEK 1 + 1 + 1 = 3 | KUS | 3 | 0 | 0
001 | 2 | 121 11-20011 | SEJMUTÍ ORNICE DO TL. 15CM RUČNĚ S ODHOZEM DO 3M 0, 6 * (3, 25 * 2+ 0, 7 * 2 ) * 0, 1 = 0, 474 | M3 | 0.425 | 0 | 0
001 | 3 | 132 20-2101 | HLOUBENÍ RÝH Š. DO 0,6 M HORNINY TŘ. 3 PROVÁDĚNÉ RUČNĚ - ozn. y 0, 6 * 0, 6 * ( střed. vzdálenost poloměru oblouku 3, 25 * 2 + 0, 7 * 2 ) = 2, 844 | M3 | 2.844 | 0 | 0
001 | 4 | 132 20-2109 | PŘÍPLATEK ZA LEPIVOST - HLOUBENÍ RÝH Š. 60 CM HORNINY TŘ. 3, RUČNĚ | M3 | 2.844 | 0 | 0
001 | 5 | 162 30-1421 | VODOROVNÉ PŘEMÍSTĚNÍ PAŘEZU PRŮMĚRU DO 30 CM DO VZDÁLENOSTI 5 KM | KUS | 3 | 0 | 0
001 | 6 | 162 30-1921 | PŘÍPLATEK ZA VODOROVNÉ PŘEMÍSTĚNÍ PAŘEZU D -30 CM ZA DALŠÍCH 5 KM | KUS | 3 | 0 | 0
001 | 7 | 167 10-1101 | NAKLÁDÁNÍ VÝKOPKU OBJEMU DO 100M3 HORNINY TŘ. 1-4 | M3 | 2.844 | 0 | 0
001 | 8 | 162 70-1105 | VODOROVNÉ PŘEMÍSTĚNÍ VÝKOPKU DO 10000 M HORNINY TŘ. 1-4 | M3 | 2.844 | 0 | 0
001 | 9 | 162 70-1109 | PŘÍPLATEK ZA KAŽDÝCH DALŠÍCH 1000M HORNINY TŘ. 1-4 | M3 | 14.22 | 0 | 0
001 | 10 | 171 20-1201 | ULOŽENÍ SYPANINY NA SKLÁDKU | M3 | 2.844 | 0 | 0
001 | 11 | 171 20-1211 | POPLATEK ZA SKLÁDKOVNÉ - ZEMINA 2, 844 * 1, 6 = 4, 55 | T | 4.55 | 0 | 0
001 | 12 | 174 10-1101 | ZÁSYP ZHUTNĚNÝ RÝH - dovezený materiál , ozn. y 0, 6 * 0, 6 * ( střed. vzdálenost poloměru oblouku 3, 25 * 2 + 0, 7 * 2 ) = 2, 844 | M3 | 2.844 | 0 | 0
001 | 13 | 583439000 | DODÁVKA - KAMENIVO TĚŽENÉ PRANÉ KAČÍREK FRAKCE 32-63MM 2, 844 * 1, 8 = 5, 12 | T | 5.12 | 0 | 0
001 | 14 | 182 30-1121 | ROZPROSTŘENÍ ORNICE PLOCHY DO 500M2 TL. 10CM - zpětné rozprostření sejmuté ornice v pásu kolem zásypu kačírkem | M2 | 5 | 0 | 0
001 | 15 | 180 40-2112 | ZALOŽENÍ PARKOVÉHO TRÁVNÍKU VE SVAHU SKLONU DO 1:2 | M2 | 5 | 0 | 0
001 | 16 | 005724000 | DODÁVKA - SMĚS TRAVNÍ PARKOVÁ SÍDLIŠTNÍ | KG | 0.2 | 0 | 0
|  | 800-1 | Zemní práce celkem |  |  |  | 0
|  | 801-3 | Bourání konstrukcí
013 | 17 | 978 01-5391 | OTLUČENÍ OMÍTKY VENKOVNÍCH STĚN MV,MVC DO 100% S VYŠKRÁBÁNÍM SPÁR - ozn. f , o případném zachování fragmentů původní omítky rozhodně zástupce NPÚ ( 5, 3 + 0, 15 ) * 2, 844 * 2 + 5, 45 * 1, 07 * 2 + 5, 45 * 0, 16 * 2 = 44, 41 | M2 | 44.41 | 0 | 0
013 | 18 | 63 49-11143 | ŘEZÁNÍ SPÁRA Š. 30 MM A HL. 50MM - platí pro provedení drážek pro mtž kovových spon ( v kameni, umělém kameni apod. ) - ozn. a 15 ks * 0, 5 m + 15 ks * 0, 3 m = 12, 00 | M | 12 | 0 | 0
013 | 19 | 974 03-1122 | SEKÁNÍ RÝH VE ZDI CIHELNÉ 3X7CM - dtto, ale drážky v cihelném zdivu 13 ks * 0, 5 m = 6, 50 | M | 6.5 | 0 | 0
013 | 20 | 977 13-1112 | VRTÁNÍ OTVORU DO PRŮMĚRU 10MM VE ZDIVU - pro ukotvení spon do podkladu 43 ks * 0, 1 * 2 = 8, 60 | M | 8.6 | 0 | 0
013 | 21 | 974 03-1154 | SEKÁNÍ RÝH VE ZDI CIHELNÉ 10X15M - odstranění pásu cihel nad soklem bočních zídek pro doplnění kamenného zdiva | M | 3.4 | 0 | 0
013 | 22 | 978 02-3251 | ODSPÁROVÁNÍ ZDIVA Z KAMENE REŽNÉ - cca 50 % plochy soklu - ozn. p 16, 35 / 2 = 8, 175 | M2 | 8.175 | 0 | 0
013 | 23 | 979 08-2111 | VNITROSTAVENIŠTNÍ DOPRAVA SUTI DO 10M | T | 3.282 | 0 | 0
013 | 24 | 979 08-2121 | VNITROSTAVENIŠTNÍ DOPRAVA SUTI ZA KAŽDÝCH DALŠÍCH 5M | T | 6.564 | 0 | 0
013 | 25 | 979 08-1111 | ODVOZ SUTI NA SKLÁDKU DO 1KM | T | 3.282 | 0 | 0
013 | 26 | 979 08-1121 | ODVOZ SUTI NA SKLÁDKU ZA KAŽDÝ DALŠÍ 1KM | T | 78.768 | 0 | 0
013 | 27 | 979 09-8231 | POPLATEK ZA SKLÁDKOVNÉ - STAVEBNÍ SUŤ A ODPAD | T | 3.242 | 0 | 0
013 | 28 | 979 09-8239 | BEZ POPLATKU ZA SKLÁDKOVNÉ - KOVOŠROT | T | 0.04 | 0 | 0
|  | 801-3 | Bourání konstrukcí celkem |  |  |  | 0
|  | 62 | Úpravy povrchů vnějších
011 | 29 | 629 99-5101 | OČIŠTĚNÍ VNĚJŠÍCH POVRCHŮ OMYTÍM TLAKOVOU VODOU - po otlučení, ozn. f | M2 | 44.41 | 0 | 0
011 | 30 | 622 13-1101.1 | VÁPENNO-CEMENTOVÝ POSTŘIK VNĚJŠÍCH STĚN PLOŠNĚ PROVÁDĚNÝ RUČNĚ | M2 | 44.41 | 0 | 0
011 | 31 | 622 13-5001 | VYROVNÁNÍ VNĚJŠÍCH STĚN MALTOU MVC DO TL. 10 MM | M2 | 44.41 | 0 | 0
011 | 32 | 622 42-1145.1 | VNĚJŠÍ OMÍTKA STĚN VÁPENNÁ ŠTUKOVÁ SLOŽITOSTI IV. ( JÁDRO + ŠTUK ) - ozn. f - na výrobu maltové směsi bude použito hašené vápno uložené min. 2 měsíce po vyhašení, složitost fasády určuje provedení repliky členění pásovou rustikou a svislými dekoračními prvky v ploše nad středovou fasádní římsou, tvarování římsy ( 5, 3 + 0, 15 ) * 2, 844 * 2 + 5, 45 * 1, 07 * 2 + 5, 45 * 0, 16 * 2 = 44, 41 | M2 | 44.41 | 0 | 0
011 | 33 | 622 61-1132.1 | NÁTĚR VNĚJŠÍ OMÍTKY DVOJNÁSOBNÝ VYSOCE PRODYŠNÝM FASÁDNÍM NÁTĚREM, VČETNĚ PODKLADNÍ PENETRACE - ozn. f - provedení nátěru po vyzrání omítkoviny ( 4-5 týdnů ), výběr nátěru bude konzultován se zástupcem NPÚ | M2 | 44.41 | 0 | 0
011 | 34 | 629 99-5102 | OČIŠTĚNÍ VNĚJŠÍCH POVRCHŮ TRYSKÁNÍM PÍSKEM - ozn. p - plocha kamenného soklu hrobky a plocha soklu pod bočními zídkami ( 1, 8 + 1, 4 ) / 2 * 2, 844 * 2 + 1, 4 * 1, 07 * 2 + pod bočními zídkami 1, 77 * 1 , 2 * 2 = 16, 35 | M2 | 16.35 | 0 | 0
011 | 35 | 216 90-4391 | PŘÍPLATEK ZA RUČNÍ DOČIŠTĚNÍ OCELOVÝM KARTÁČEM | M2 | 16.35 | 0 | 0
011 | 36 | 629 99-5101 | OČIŠTĚNÍ VNĚJŠÍCH POVRCHŮ OMYTÍM TLAKOVOU VODOU | M2 | 16.35 | 0 | 0
011 | 37 | 627 45-2921 | SPÁROVÁNÍ STARÝCH ZDÍ KAMENNÉHO KVÁDROVÉHO - cca 50 % plochy soklu 16, 35 / 2 = 8, 175 | M2 | 8.175 | 0 | 0
011 | 38 | 311 21-1233 | ZDIVO NADZÁKLADOVÉ ŘÁDKOVÉ NA MC 10 - doplnění pásu zdiva pod bočními zídkami 0, 15 * 0 ,1 * 1, 77 * 2 = 0,0 53 | M3 | 0.053 | 0 | 0
011 | 39 | 622 90-2110 | OČIŠTĚNÍ KAMENNÝCH ŘÍMS A ŠAMBRÁN - platí pro očištění povrchu po demontáži oplechování říms hrobky 7,25 * 0, 35 + 7, 6 * 0, 3 + 1, 6 * 0, 25 + 2, 5 * 0, 5 = 6, 47 | M2 | 6.47 | 0 | 0
011 | 40 | 622 13-1111 | SPOJOVACÍ MŮSTEK VNĚJŠÍCH PLOCH PROVÁDĚNÝ RUČNĚ - vyrovnání podkladu pod nové oplechování | M2 | 6.47 | 0 | 0
011 | 41 | 622 13-5011 | VYROVNÁNÍ VNĚJŠÍCH PLOCH TMELEM TL. 2MM - dtto | M2 | 6.47 | 0 | 0
011 | 42 | 629 13-5101 | VYROVNÁVACÍ VRSTVA MC Š. 15CM - pod oplechování římsy v ploše fasády | M | 8.2 | 0 | 0
|  | 62 | Úpravy povrchů vnějších celkem |  |  |  | 0
|  | 94 | Lešení a lešeňové konstrukce
003 | 43 | 941 11-1111 | MTŽ LEŠENÍ ŘADOVÉ TRUBKOVÉ LEHKÉ S PODLAHAMI Š. 0,9M A VÝŠKY DO 10M - pro práce stavební i restaurátorské ( 2, 85 * 2 + 1, 1 * 2 ) * ( 7 + 7 ,6 ) / 2 + ( 6, 72 + 1, 2 * 2 ) * 6, 42 + 2, 82 * 2, 4 = 122, 988 | M2 | 122.988 | 0 | 0
003 | 44 | 941 11-1211 | PŘÍPLATEK ZA KAŽDÝ DEN POUŽITÍ LEŠENÍ K POLOŽCE 941 11-1111 122, 988 * 90 = 11 068 , 92 | M2 | 11068.92 | 0 | 0
003 | 43 | 941 11-1811 | DMTŽ LEŠENÍ ŘADOVÉ TRUBKOVÉ LEHKÉ S PODLAHAMI Š. 0,9M A VÝŠKY DO 10M | M2 | 122.988 | 0 | 0
003 | 46 | 943 95-5021 | MTŽ LEŠEŇOVÉ PODLAHY S PŘÍČNÍKY A PODÉLNÍKY VE VÝŠCE DO 10M - pracovní podlaha nad střechou kotvená do lešení pro opravu zadní stěny tympanonu | M2 | 9 | 0 | 0
003 | 47 | 943 95-5191 | PŘÍPLATEK ZA KAŽDÝ MĚSÍC POUŽITÍ LEŠEŇOVÉ PODLAHY K CENĚ POL. 21 AŽ 23 | M2 | 18 | 0 | 0
003 | 48 | 943 95-5821 | DMTŽ LEŠEŇOVÉ PODLAHY S PŘÍČNÍKY A PODÉLNÍKY VE VÝŠCE DO 10M | M2 | 9 | 0 | 0
003 | 49 | 944 51-1111 | MTŽ OCHRANNÁ SÍŤ ( TKANINA ) NA LEŠENÍ | M2 | 122.988 | 0 | 0
003 | 50 | 944 51-1211 | PŘÍPLATEK ZA KAŽDÝ DEN POUŽITÍ OCHRANNÉ SÍTĚ ( TKANINY ) | M2 | 11068.92 | 0 | 0
003 | 51 | 944 51-1811 | DMTŽ OCHRANNÁ SÍŤ ( TKANINA ) NA LEŠENÍ | M2 | 122.988 | 0 | 0
|  | 94 | Lešení a lešeňové konstrukce celkem |  |  |  | 0
|  | 95 | Různé dokončující konstrukce a práce
011 | 52 | 953 94-3112 | OSAZENÍ VÝROBKU HMOTNOSTI DO 5KG/KUS DO ZDIVA - kotevní spony, ozn. a 28 ks délka 50 + 10 + 10 = 70 cm + 15 ks délka 30 + 10 + 10 = 50 cm | KUS | 43 | 0 | 0
011 | 53 | 155100091 | DODÁVKA - TYČ OCEL NEREZ TŘ. 17240h9 D-6 MM - viz. popis ozn. a 28 * ( 0, 5 + 0, 1 * 2 ) * 1, 05 = 20, 58 | M | 20.6 | 0 | 0
011 | 54 | 155100092 | DODÁVKA - TYČ OCEL NEREZ TŘ. 17240h9 D-8MM - dtto, část spon o větším průřezu tyče 15 * ( 0, 3 + 0, 1 * 2 ) * 1, 05 = 7, 875 | M | 7.9 | 0 | 0
011 | 55 | 612 40-3300.1 | ZAPLNĚNÍ RÝH VE STĚNACH SPECIÁLNÍ MALTOU - injektáž drážek, ozn. a ( 0, 5 * 28 + 0, 3 * 15 ) * 0, 03 = 0, 555 | M2 | 0.555 | 0 | 0
011 | 56 | 619 99-1011 | ZAKRYTÍ KONSTRUKCÍ FÓLIE PE + PÁSKA - ochrana střešní krytiny proti znečištění | M2 | 14 | 0 | 0
011 | 57 | 619 99-1011 | ZAKRYTÍ KONSTRUKCÍ FÓLIE PE + PÁSKA - ochrana kamene soklu proti znečištění | M2 | 16 | 0 | 0
011 | 58 | 959 99 - R1 | ÚKLID KOLEM OBJEKTU PO DOKONČENÍ REKONSTRUKCE V EXTERIÉRU | HZS | 5 | 0 | 0
011 | 59 | 959 99 - R2 | OSTATNÍ PRÁCE - OPRAVY SKRYTÝCH KONSTRUKCÍ A ÚPRAVY DETAILŮ DLE DODATEČNÝCH POŽADAVKŮ ZÁSTUPCE NPÚ - vyčleněna jednotná částka 25.000,- Kč, účtování bude možné pouze pokud takové práce a dodávky vzniknou a musí být doloženy položkovým rozpočtem odsouhlase - ným zástupcem investora | KPL | 1 | 0 | 0
|  | 95 | Různé dokončující konstrukce a práce celkem |  |  |  | 0
|  | 99 | Přesuny hmot HSV
011 | 60 | 999 28-1111 | PŘESUN HMOT PRO OPRAVY A ÚDRŽBU OBJEKTŮ VÝŠKY DO 25M | T | 5.633 | 0 | 0
|  | 99 | Přesuny hmot HSV celkem |  |  |  | 0
|  | 800-764 | Klempířské konstrukce
764 | 61 | 764 42-1870 | DMTŽ OPLECHOVÁNÍ ŘÍMS RŠ. DO 500 MM | M | 7.25 | 0 | 0
764 | 62 | 764 42-1850 | DMTŽ OPLECHOVÁNÍ ŘÍMS RŠ. DO 330 MM | M | 7.6 | 0 | 0
764 | 63 | 764 42-1850 | DMTŽ OPLECHOVÁNÍ ŘÍMS RŠ. DO 330 MM - spodní římsa tympanonu | M | 1.6 | 0 | 0
764 | 64 | 764 43-0840 | DMTŽ OPLECHOVÁNÍ ZDÍ RŠ. 500 mm - vrchol tympanonu | M | 2.5 | 0 | 0
764 | 65 | 764 52-1560 | OPLECHOVÁNÍ ŘÍMS PLECH ZN ( ZVĚTRALÝ ) RŠ. 350 MM - ozn. a | M | 7.25 | 0 | 0
764 | 66 | 764 52-1550 | OPLECHOVÁNÍ ŘÍMS PLECH ZN / ZVĚTRALÝ ) RŠ. 330 MM - ozn. b | M | 7.6 | 0 | 0
764 | 67 | 764 52-1550 | OPLECHOVÁNÍ ŘÍMS PLECH ZN ( ZVĚTRALÝ ) RŠ. 330 MM - ozn. c | M | 1.6 | 0 | 0
764 | 68 | 764 52-1540 | OPLECHOVÁNÍ ŘÍMS PLECH ZN ( ZVĚTRALÝ ) RŠ.250 MM - ozn. e | M | 8.2 | 0 | 0
764 | 69 | 764 53-0560 | OPLECHOVÁNÍ ZDÍ PLECH ZN ( ZVĚTRALÝ ) RŠ. 750 MM - ozn. d | M | 2.5 | 0 | 0
764 | 70 | 764 99 - R1 | ÚPRAVY TVARU OPLECHOVÁNÍ ŘÍMS V MÍSTĚ OSAZENÍ ARCHITEKT. PRVKŮ | HZS | 5 | 0 | 0
764 | 71 | 764 99 - R2 | ÚPRAVA SPOJENÍ PLECHU CU/ZN - v místě styku s již provedeným plechováním střechy | KUS | 2 | 0 | 0
764 | 72 | 764 99 - R3 | OSTATNÍ MATERIÁL - KLEMPÍŘSKÝ TMEL | KUS | 4 | 0 | 0
764 | 73 | 998 76-4102 | PŘESUN HMOT KLEMPÍŘSKÉ KCE OBJEKT VÝŠKY DO 12 M | T | 0.061 | 0 | 0
|  | 800-764 | Klempířské konstrukce celkem |  |  |  | 0
|  | 800-783 | Nátěry
783 | 74 | 783 22-1122 | NÁTĚR SYNTETICKÝ KDK MATNÝ 1XANTIKORO + 1X ZÁKLAD +2X NÁTĚR - ozn. t - drobné kovové prvky v ploše exteriérových ploch ( kotvy, kleště apod. ) | M2 | 1.1 | 0 | 0
783 | 75 | 783 20-1811 | ODSTRANĚNÍ NÁTĚRU ZK OŠKRABÁNÍM | M2 | 1.1 | 0 | 0
|  | 800-783 | Nátěry celkem |  |  |  | 0
|  | x | Odborné restaurárorské práce
015 | 76 | 622 - R1 | RESTAUROVÁNÍ KAMENNÝCH PILASTRŮ S PODSTAVCI VÝŠKY 6, 5 M, KÁMEN PÍSKO- VEC - popis prací viz. ozn. c), na části kce i dle ozn. b) a d) ( dle označení na výkresu ) c) povrchové zvětrání a znečištění povrchu konstrukce bez poškození, bude prove- deno celoplošné předzpevnění kamenných ploch před vlastním čištěním + celoploš- né očištění povrchu mechanické i chemické, biosanace a celoplošné zpevnění na bázi organo-křemičitanů, po dokončení opravy se provede závěrečná kozervace a hydrofogizace povrchu b ) na části konstrukce pilastrů je nutné oprava drobných poškození hran a rohů formou aplikace umělého pískovce na minerální bázi d ) na lokálních plochách pilastrů se provede oprava povrchového zvětrání pískovce do hloubky 10 - 30 mm formou aplikace umělého pískovce na minerální bázi | KUS | 2 | 0 | 0
015 | 77 | 622 - R2 | RESTAUROVÁNÍ OSTĚNÍ VSTUPU S LISTOVÝM DEKOREM A ARCHIVOLTOU, KÁMEN PÍSKOVEC - popis prací viz. ozn. c) - povrchové zvětrání a znečištění povrchu konstrukce bez poškození, bude prove - deno celoplošné předzpevnění kamenných ploch před vlastním čištěním + celoploš - né očištění povrchu mechanické i chemické, biosanace a celoplošné zpevnění na bázi organo-křemičitanů, po dokončení opravy se provede závěrečná kozervace a hydrofogizace povrchu | KUS | 1 | 0 | 0
015 | 78 | 622 - R3 | RESTAUROVÁNÍ HLAVNÍHO KLENÁKU NAD VSTUPEM, KÁMEN PÍSKOVEC - popis prací viz. ozn. c, dtto, předchozí položka | KUS | 1 | 0 | 0
015 | 79 | 622 - R4 | RESTAUROVÁNÍ CVIKLŮ S LISTOVÝM DEKOREM, KÁMEN PÍSKOVEC - popis prací viz. ozn. c, dtto, předchozí položka | KUS | 2 | 0 | 0
015 | 80 | 622 - R5 | RESTAUROVÁNÍ HLAVNÍ ŘÍMSY NAD VSTUPEM ( ARCHITRÁV ), KÁMEN PÍSKOVEC - popis prací viz. ozn. d + e ( dle označení na výkresu ) d) oprava povrchového zvětrání pískovce do hloubky 10 - 30 mm formou aplikace umělého pískovce na minerální bázi e) oprava povrchového zvětrání pískovce do hloubky 30 - 60 mm formou aplikace umělého pískovce na minerální bázi Součástí prací je i úprava dle ozn. c - povrchové zvětrání a znečištění povrchu konstrukce bez poškození, bude provedeno celoplošné předzpevnění kamenných ploch před vlastním čištěním + celoplošné očištění povrchu mechanické i chemické, biosanace a celoplošné zpevnění na bázi organo-křemičitanů, po dokončení oprav se provede závěrečná kozervace a hydrofogizace povrchu | M | 4.7 | 0 | 0
015 | 81 | 622 - R6 | RESTAUROVÁNÍ ATIKOVÉ NÁSTAVBY S ŘÍMSOU A HRANOLOVÝMI SLOUPKY PO STRANÁCH, KÁMEN PÍSKOVEC ) - popis prací viz. ozn. c a d, viz. předchozí položky | KUS | 1 | 0 | 0
015 | 82 | 622 - R7 | RESTAUROVÁNÍ KAMENNÉ VÁZY - PÍSKOVEC VEDLE TYMPANONU - pravá strana c) povrchové zvětrání a znečištění povrchu konstrukce bez poškození, bude prove- deno celoplošné předzpevnění kamenných ploch před vlastním čištěním + celoploš- né očištění povrchu mechanické i chemické, biosanace a celoplošné zpevnění na bázi organo-křemičitanů, po dokončení opravy se provede závěrečná kozervace a hydrofogizace povrchu | KUS | 1 | 0 | 0
015 | 83 | 622 - R8 | VÝROBA A OSAZENÍ KOPIE KAMENNÉ VÁZY, KÁMEN PÍSKOVEC - na levé straně | KUS | 1 | 0 | 0
015 | 84 | 622 - R9 | RESTAUROVÁNÍ ŠTÍTOVÉ NÁSTAVBY ( TYMPANONU ) S VOLUTAMI A KRUHOVÝM STŘEDOVÝM VĚNCEM, KÁMEN PÍSKOVEC - popis viz. ozn. c a d, viz. předchozí položky | KUS | 1 | 0 | 0
015 | 85 | 622 - R10 | RESTAUROVÁNÍ HLAVNÍ ŘÍMSY NA ZADNÍ ČÁSTI OBJEKTU - popis viz. ozn. e e) oprava povrchového zvětrání pískovce do hloubky 30 - 60 mm formou aplikace umělého pískovce na minerální bázi Součástí prací je i úprava dle ozn. c - povrchové zvětrání a znečištění povrchu konstrukce bez poškození, bude provedeno celoplošné předzpevnění kamenných ploch před vlastním čištěním + celoplošné očištění povrchu mechanické i chemické, biosanace a celoplošné zpevnění na bázi organo-křemičitanů, po dokončení oprav se provede závěrečná kozervace a hydrofogizace povrchu | M | 7.8 | 0 | 0
015 | 86 | 622 - R11 | RESTAUROVÁNÍ PODSTAVCŮ SOCH PŘED VSTUPEM, KÁMEN PÍSKOVEC - popis prací viz. ozn. c) a d) ( dle označení na výkresu ) c) povrchové zvětrání a znečištění povrchu konstrukce bez poškození, bude prove- deno celoplošné předzpevnění kamenných ploch před vlastním čištěním + celoploš- né očištění povrchu mechanické i chemické, biosanace a celoplošné zpevnění na bázi organo-křemičitanů, po dokončení opravy se provede závěrečná kozervace a hydrofogizace povrchu d ) na lokálních plochách pilastrů se provede oprava povrchového zvětrání pískovce do hloubky 10 - 30 mm formou aplikace umělého pískovce na minerální bázi | KUS | 2 | 0 | 0
015 | 87 | 622 - R12 | RESTAUROVÁNÍ PARAPETNÍCH ZÍDEK PO STRANÁCH HROBKY, KÁMEN PÍSKOVEC - popis prací viz. ozn. c + d ( viz. předchozí položka ) | KUS | 2 | 0 | 0
015 | 88 | 622 - R13 | PŘEMÍSTĚNÍ A OSAZENÍ SOCHY ŽENSKÉ POSTAVY, OČISTĚNÍ A KONZERVACE POVRCHU | KUS | 1 | 0 | 0
015 | 89 | 622 - R14 | RESTAUROVÁNÍ NÁPISU NA ATICE ZE ZINKOVÉHO PLECHU - 14 písmen + 2 písmena nová výroba ( replika ), popis prací, viz. ozn. n | SOU | 1 | 0 | 0
015 | 90 | 622 - R15 | REPLIKA ZÁVĚSNÉ KONZOLY S LUCERNOU NA PILASTRU - viz. ozn. v - replika bude provedena dle dochované fotodokumentace a nákresů | KUS | 2 | 0 | 0
015 | 91 | 622 - R16 | OSTATNÍ PRÁCE - DOPLŇUJÍCÍ RESTAURÁTORSKÝ PRŮZKUM , VYPRACOVÁNÍ ZÁVĚREČNÉ RESTAURÁTORSKÉ ZPRÁVY, VČ. FOTODOKUMENTACE | SOU | 1 | 0 | 0
015 | 92 | 622 - R17 | OSTATNÍ PRÁCE - NESPECIFIKOVANÉ RESTAURÁTORSKÉ PRÁCE ZJIŠTĚNÉ NA ZÁKLADĚ DOPLŇUJÍCÍHO ODBORNÉHO PRŮZKUMU PŘI REALIZACI PRACÍ - vyčleněna jednotná částka 20.000,- Kč, účtování bude možné pouze pokud takové práce a dodávky vzniknou a musí být doloženy položkovým rozpočtem odsouhlase - ným zástupcem investora a NPÚ | SOU | 1 | 0 | 0
015 | 93 | 622 - R18 | OSTATNÍ PRÁCE - VNITROSTAVENIŠTNÍ PŘESUNY HMOT, ODVOZ ODPADŮ A SUTI Z RESTAURÁTORSKÝCH PRACÍ DO 20 KM S ÚHRADOU POPLATKU ZA SKLÁDKOVNÉ | SOU | 1 | 0 | 0
|  | x | Odborné restaurárorské práce celkem |  |  |  | 0
Poznámky :
V sestavě položek nejsou zahrnuty sochy andělů, které chybí - viz. ozn. x
Zařízení staveniště obsahuje : oplocení místa stavby, náklady spojené se zřízením
prostoru staveniště -sklad na materiál, skládka sypkých hmot, zajištění a úhrada el. energie
a vody pro provedení stavby, označení stavby, bezpečnostní opatření staveniště dle ČSN
Ocenění nákladů zařízení staveniště - viz. krycí list, řádek 13

## B1
KRYCÍ LIST ROZPOČTU
| Název stavby |  |  | Kompletní rekonstrukce Liebiegovy hrobky | [7 empty] | JKSO
|  |  |  | na p. č. 2255 / 1, k.ú. Liberec | [7 empty] | EČO
| Část stavby |  |  | 2. etapa - INTERIÉR | [7 empty] | Místo | p.č. 2255/ 1, k.ú. Liberec
| Objednatel |  |  | Statutární město Liberec, nám. Dr. Beneše, Liberec 1
| Projektant |  |  | Milan Vavruška, Zahradní 400/21, 460 01 Liberec 11
| Zhotovitel |  |  | bude vybrán na podkladě výběrového řízení
|  |  |  | Rozpočet číslo | Zpracoval
Datum :
Program : PCSOFT, Cenová soustava : ceníky ÚRS Praha a.s.
Měrné a účelové jednotky
Počet |  |  |  | Náklady / 1 m.j. | Počet |  |  | Náklady / 1 m.j. | Počet |  |  |  | Náklady / 1 m.j.
|  |  |  | Rozpočtové náklady v |  |  |  | CZK
A |  | Základní rozp. náklady |  |  | B |  | Doplňkové náklady |  | C |  | Náklady na umístění stavby
1 | HSV |  |  | 0 | 8 | Práce přesčas |  |  | 13 | Zařízení staveniště |  |  | 0% | 0
2 |  |  | celkem | 0 | 9 | Bez pevné podlahy |  |  | 14 | Památkový objekt |  |  | 0% | 0
3 | PSV |  |  | 0 | 10 | Kulturní památka |  |  | 15
4 |  |  | celkem | 0 | 11 |  |  |  | 16
5 | "M" |  |  | 0 |  |  |  |  | 17
6 |  |  | celkem | 0 |  |  |  |  | 18
7 | ZRN (ř. 1-6) |  |  | 0 | 12 | DN (ř. 8-11) |  |  | 19 | NUS ( ř. 13 - 18 ) |  |  |  | 0
20 | HZS |  |  | 0 | 21 | Komplet. činnost |  |  | 22 | Ostatní náklady
Projektant | [8 empty] | D |  | Celkové náklady
[9 empty] | 23 | Součet 7, 12, 19-22 |  |  |  | 0
Datum a podpis |  |  |  |  | Razítko |  |  |  | 24 | DPH | 15
Objednatel | [8 empty] | 25 | DPH | 21 |  |  | 0
[9 empty] | 26 | Cena s DPH ( ř. 23 - 25 ) |  |  |  | 0
Datum a podpis |  |  |  |  | Razítko |  |  |  | E |  | Přípočty a odpočty
Zhotovitel | [8 empty] | 27 | Dodávky objednatele
[9 empty] | 28 | Klouzavá doložka
Datum a podpis |  |  |  |  | Razítko |  |  |  | 29 | Zvýhodnění + -

## B2
REKAPITULACE ROZPOČTU
Stavba : Kompletní rekonstrukce Liebiegovy hrobky na p. p. č. 2255/1, k. ú. Liberec
Část : 2. etapa - INTERIÉR
Datum : 14. března 2014
Objednatel : Statutární Město Liberec, nám. Dr. E. Beneše 1/1, 460 59 Liberec 1
Program : PCSOFT, Cenová soustava : ceníky ÚRS Praha a.s.
Kód | Popis | Cena celkem
1 | 2 | 3
HSV | Práce a dodávky HSV | 0
94 | Lešení a lešeňové konstrukce | 0
95 | Různé dokončující konstrukce a práce | 0
99 | Přesuny hmot HSV | 0
PSV | Práce a dodávky PSV | 0
783 | Nátěry | 0
M | Práce a dodávky M | 0
X | Odborné restaurátorské práce | 0
| Rekapitulace rozpočtu celkem ( HSV + PSV + M ) - bez DPH | 0

## B3
R O Z P O Č E T S T A V B Y
Stavba : Kompletní rekonstrukce Liebiegovy hrobky na p. p. č. 2255/1, k. ú. Liberec
Část stavby : 2.etapa - INTERIÉR
Investor : Statutární město Liberec, nám. Dr. E. Beneše 1/1, 460 59 Liberec 1 Program : PCSOFT, Cenová soustava : ceníky ÚRS Praha a.s.
KCN | Č.P. | Kód položky | Popis | MJ | Množství celkem | Cena jednotková | Cena celkem
1. | 2. | 3. | 4. | 5. | 6. | 7. | 8.
|  | 94 | Lešení a lešeňové konstrukce
003 | 1 | 943 21-1111 | MTŽ LEŠENÍ PROSTOROVÉ RÁMOVÉ LEHKÉ S PODLAHAMI VÝŠKY DO 10M 6 * 5, 5 = 33 | M3 | 6 | 0 | 0
003 | 2 | 943 21-1211 | PŘÍPLATEK ZA KAŽDÝ DEN POUŽITÍ LEŠENÍ K POLOŽCE 943 21-1111 33 * 120 dní = 3960 | M3 | 3960 | 0 | 0
003 | 3 | 943 21-1811 | DMTŽ LEŠENÍ PROSTOROVÉ RÁMOVÉ LEHKÉ S PODLAHAMI VÝŠKY DO 10M | M3 | 6 | 0 | 0
|  | 94 | Lešení a lešeňové konstrukce celkem |  |  |  | 0
|  | 95 | Různé dokončující konstrukce a práce
011 | 4 | 952 90-1114 | VYČIŠTĚNÍ BUDOV PODLAŽÍ VÝŠKY PŘES 4M | M2 | 6.5 | 0 | 0
011 | 5 | 619 99-1001 | ZAKRYTÍ PODLAH FÓLIE PE + PÁSKA - alt. textilní rohož | M2 | 6.5 | 0 | 0
011 | 6 | 619 99-1011 | ZAKRYTÍ KONSTRUKCÍ FÓLIE PE + PÁSKA - ochrana sochy, mříže, zábradlí atd. | M2 | 30 | 0 | 0
011 | 7 | 959 99 - R1 | OSTATNÍ PRÁCE - OPRAVY SKRYTÝCH KONSTRUKCÍ A ÚPRAVY DETAILŮ DLE DODATEČNÝCH POŽADAVKŮ ZÁSTUPCE NPÚ - vyčleněna jednotná částka 20.000,- Kč, účtování bude možné pouze pokud takové práce a dodávky vzniknou a musí být doloženy položkovým rozpočtem odsouhlase - ným zástupcem investora | KPL | 1 | 0 | 0
|  | 95 | Různé dokončující konstrukce a práce celkem |  |  |  | 0
|  | 99 | Přesuny hmot HSV
011 | 8 | 999 28-1111 | PŘESUN HMOT PRO OPRAVY A ÚDRŽBU OBJEKTŮ VÝŠKY DO 25M | T | 0.45 | 0 | 0
|  | 99 | Přesuny hmot HSV celkem |  |  |  | 0
|  | 800-783 | Nátěry
783 | 9 | 783 22-1122 | NÁTĚR SYNTETICKÝ KDK MATNÝ 1XANTIKORO + 1X ZÁKLAD +2X NÁTĚR - ozn. t - drobné kovové prvky v interiéru ( vzpěry sochy, táhla apod. ) | M2 | 1.5 | 0 | 0
783 | 10 | 783 20-1811 | ODSTRANĚNÍ NÁTĚRU ZK OŠKRABÁNÍM | M2 | 1.5 | 0 | 0
|  | 800-783 | Nátěry celkem |  |  |  | 0
|  | x | Odborné restaurárorské práce
015 | 11 | 622 - R1 | RESTAUROVÁNÍ DEKORATIVNÍ VÝMALBY KLENBY - popis ozn. g - prohlídka a s určením rozsahu oprav a postupu rekonstrukce maleb, prvotní fixace barevných vrstev a malovaných fragmentů, odstranění nečistot chemickou cestou, zhotovení pauzovacích šablon, retuše maleb, závěrečná fixace povrchu maleb | M2 | 7 | 0 | 0
015 | 12 | 622 - R2 | RESTAUROVÁNÍ VNITŘNÍ OBVODOVÉ ŘÍMSY - popis ozn. h - sádra se zaleštěným voskovým povrchem, oprava drobných mechanických defektů, chemické očištění povrchu, odstranění staré voskové emulze, výplně a retuše defektů, po opravě napuštění římsy směsí přírodních vosky, frotýrování | M | 6.5 | 0 | 0
015 | 13 | 622 - R3 | RESTAUROVÁNÍ VOSKOVANÉ VÝMALBY STĚN NAD SCHODIŠTĚM - popis viz. ozn. j ( od přízemí dolů do krypty ), šedočerná výmalba s mramorováním a s voskovým povrchem se silným poškozením od vlhkosti, se zvětralým a sprašujícím povrchem uvolněným od podkladů, chemickou cestou odstranit nečistoty a staré voskové emulze, celkové retuše hmoty malby a její barevnosti, zpevnění a fixace podkladu, napustění povrchu směsí přírodních vosků, frotýrování | M2 | 6 | 0 | 0
015 | 14 | 622 - R4 | RESTAUROVÁNÍ PLOCHY POVRCHŮ S UMĚLÝM MRAMOREM - popis viz. ozn. i - hloubkové znečištění s mírně zkorodovaným povrchem, lokálně je povrch uvolněn od podkladu, lokální vypadlá vrstva umělého maramoru, chemickou cestou odstranit nečistoty a staré voskové emulze, v místě uvolněných ploch podklad podchytit a injek- tovat, chybějící vrstvy doplnit stejnou technologií, povrch vybrousit do shodného lesku shodně s restaurovanými povrchy, po opravě napustění povrchu směsí přírodních vosků, frotýrování ( cihlově-červená barevnost rámování s černým pásem, ve spodní ploše zelenavá výplň, ostaní plochy v barvě okrové ) | M2 | 23 | 0 | 0
015 | 15 | 622 - R5 | RESTAUROVÁNÍ DEGRADOVANÝCH ČÁSTÍ VÝZDOBY V PLOŠE STĚN S UMĚLÝM MRAMOREM - doplnění pol. ozn. i | M2 | 1.5 | 0 | 0
015 | 16 | 622 - R6 | RESTAUROVÁNÍ KORPUSU SOCHY KRISTA - popis viz. ozn. m - materiál sádra s povrchovou úpravou, chemickou cestou odstranit nečistoty a staré voskové emulze, lokální opravy soklu, doplnění ( rekonstrukce ) chybějících chodidel sochy, po opravě provést konzervaci povrchu směsí přírodních vosků | KUS | 1 | 0 | 0
015 | 17 | 622 - R7 | RESTAUROVÁNÍ MRAMOROVÝCH KONZOL - popis viz. ozn. u - konzoly s carrarského mramoru 30 x 25 x 30 cm, chemické očištění, lokální oprava defektů, konzervace povrchu směsí přírodních vosků | KUS | 5 | 0 | 0
015 | 18 | 622 - R8 | RESTAUROVÁNÍ SCHODŮ DO HROBKY - popis viz. ozn. k - schody silně znečištěné s vydrolením spár, provést základní očištění povrchu, vyčištění spár, chemickou cestou odstranit nečistoty, vyspárovat a povrch schodů konzervovat | KUS | 15 | 0 | 0
015 | 19 | 922 - R9 | RESTAUROVÁNÍ A DOPLNĚNÍ MRAMOROVÉ DLAŽBY - popis viz. ozn. l - dlažba uvolněná od podkladu, část dlaždic chybí, dlaždice demontovat, chemickou cestou očistit, vyrovnat a stabilizovat podklad dlažby, zpětné osazení dlaždic do maltového lože, doplnit chybějící dlaždice, po mtž provést konzervaci povrchu směsí přírodních vosků | M2 | 1.8 | 0 | 0
015 | 20 | 622 - R10 | RESTAUROVÁNÍ KOVANÉ VSTUPNÍ MŘÍŽE, ZÁBRADLÍ PŘED MŘÍŽÍ , VNITŘNÍ ČÁST ZÁBRADLÍ NAD SCHODY, VNITŘNÍ KOVANÁ TÁHLA - popis viz. ozn. r - kovářská práce,konstrukce poškozená rzí, fragmenty mříží a zábradlí chybí nebo jsou uvolněné, mříž a zábardlí demontovat a restaurovat v dílně, postup restaurování bude upřesněn po podrobné prohlídce, po opravě provést zpětnou montáž a opatřit povrch nátěrem černou grafitovou barvou - kovářská čerň | SOU | 1 | 0 | 0
015 | 21 | 622 - R11 | OSTATNÍ PRÁCE - DOPLŇUJÍCÍ RESTAURÁTORSKÝ PRŮZKUM , VYPRACOVÁNÍ ZÁVĚREČNÉ RESTAURÁTORSKÉ ZPRÁVY, VČ. FOTODOKUMENTACE | SOU | 1 | 0 | 0
015 | 22 | 622 - R12 | OSTATNÍ PRÁCE - NESPECIFIKOVANÉ OPRAVY A RESTAURÁTORSKÉ PRÁCE ZJIŠTĚNÉ NA ZÁKLADĚ DOPLŇUJÍCÍHO PRŮZKUMU PŘI REALIZACI PRACÍ - vyčleněna jednotná částka 20.000,- Kč, účtování bude možné pouze pokud takové práce a dodávky vzniknou a musí být doloženy položkovým rozpočtem odsouhlase - ným zástupcem investora | SOU | 1 | 0 | 0
015 | 23 | 622 - R13 | OSTATNÍ PRÁCE - VNITROSTAVENIŠTNÍ PŘESUNY HMOT, ODVOZ ODPADŮ A SUTI Z RESTAURÁTORSKÝCH PRACÍ DO 20 KM S ÚHRADOU POPLATKU ZA SKLÁDKOVNÉ | SOU | 1 | 0 | 0
|  | x | Odborné restaurárorské práce celkem |  |  |  | 0
Poznámky :
Zařízení staveniště obsahuje : oplocení místa stavby, náklady spojené se zřízením
prostoru staveniště -sklad na materiál, skládka sypkých hmot, zajištění a úhrada el. energie
a vody pro provedení stavby, označení stavby, bezpečnostní opatření staveniště dle ČSN
Ocenění nákladů zařízení staveniště - viz. krycí list, řádek 13