## obecné
Podmínky nabídky
Položkový soupis prací je zpracován dle třídníku OTSKP-SPK: Oborový třídník stavebních konstrukcí a prací staveb pozemních komunikací, aktuální vydání OTSKP-SPK bylo schváleno Centrální komisí MD ČR dne 19.4.2016
Oborový třídník stavebních konstrukcí a prací staveb pozemních komunikací je cenovou soustavou ve smyslu §11 Vyhlášky č.230/2012 Sb. ze dne 25. června 2012
Oborový třídník stavebních konstrukcí a prací staveb pozemních komunikací je volně ke stažení na www.tridniky.cz
Soupis prací je zpracován do jednotlivých položek
Technická specifikace každé jednotlivé položky je součástí třídníku OTSKP
Položka zpravidla zahrnuje:
dodávku, montáž, staveništní i mimostaveništní dopravu, lešení a podpěrné konstrukce, příplatky a všechny pomocné a doplňující materiály, konstrukce, práce a součásti, které jsou potřebné pro kompletní zhotovení požadovaného díla, části i konstrukce, náklady na stížené podmínky.
U zemních prací jsou součástí položky i náklady na pažení, ztížené vykopávky, příplatky za lepivost apod.
U odstraňování a u výkopových prací dále uložení na skládku a poplatku za skládku (pokud zadávací dokumentace nestanoví jinak)
Pomocné práce, které nejsou trvalou součástí předmětu díla (ale umožňují nebo pomáhají provedení zhotovovacích prací a náklady na jejich provedení) se rozpouštějí nebo zahrnují do cen zhotovovacích prací.
Pomocné práce reprezentují vesměs zařízení staveniště a jeho kompletní vybavení, včetně pomocných prací zajišťujících nebo zřizujících pomocné části staveb (např.přístupové cesty, jímky, lešení a pod.).
Do zhotovovacích prací se obvykle rozpouštějí také náklady plynoucí ze všeobecných požadavků, vyplývajících ze smlouvy o dílo (pokud zadávací dokumentace nestanoví jinak)
Vedle výše uvedených prací může objednatel požadovat na zhotoviteli různé služby, které mají přímou souvislost s realizací stavby. Náklady na tyto služby se oceňují většinou zvlášť.
náklady na zhotovení a odstranění vzorků, předepsané zkoušky a atesty podle příslušných
předpisů potřebných pro prokázání bezchybné funkce díla
náklady na ochranu díla až do přejímky
trvalý úklid veřejných komunikací znečištěných v průběhu stavby a potřebné doprav.značení.
náklady na úhradu specialistů pro provedení zkoušek, které jsou pro provoz díla potřebné.

## Rekapitulace
Soupis objektů s DPH
Stavba: 17-106 - OPRAVA UL. METELKOVY PO POKLÁDCE INŽENÝRSKÝCH SÍTÍ
Varianta: ZŘ - Základní řešení
|  | Odbytová cena: | 0
|  | OC+DPH: | 0
Objekt | Datová základna cenová úroveň | Popis | OC | DPH | OC+DPH
001 | OTSKP 2016 | VRN a prliminář | 0 | 0 | 0
101 | OTSKP 2016 | KOMUNIKACE | 0 | 0 | 0
401 | indiv. Projektant | VEŘEJNÉ OSVĚTLENÍ | 0 | 0 | 0

## 001
ASPE10 | [9 empty] | 2
|  |  |  | Příloha k formuláři pro ocenění nabídky | [5 empty] | 3
S | Stavba: | 17-106 |  | OPRAVA UL. METELKOVY PO POKLÁDCE INŽENÝRSKÝCH SÍTÍ |  |  | 001 | 0 | 0,00 | 2
O | Rozpočet: | 001 |  | VRN a prliminář |  |  |  |  | 15,00 | 2
Typ | Poř. číslo | Kód položky | Varianta | Název položky | MJ | Množství | Cena |  | 21,00 | 2
[7 empty] | Jednotková | Celkem
0 | 1 | 2 | 3 | 4 | 5 | 6 | 9 | 10
SD |  | 0 |  | Všeobecné konstrukce a práce |  |  |  | 0
P | 1 | 02710 |  | POMOC PRÁCE ZŘÍZ NEBO ZAJIŠŤ OBJÍŽĎKY A PŘÍSTUP CESTY | KČ | 1 |  | 0 | 0 | 2
PP |  |  |  | ZŘÍZENÍ, PROVOZ, DEMONTÁŽ, ÚDRŽBU Dočasné staveništní komunikace, vč. lávek přes výkopy provizorní přístupy k nemovitostem včetně vyznačení, ohrazení a osvětlení ochrana přejezdy přes staveništní rozvody
VV
TS |  |  |  | zahrnuje veškeré náklady spojené s objednatelem požadovanými zařízeními
P | 2 | 02720 |  | POMOC PRÁCE ZŘÍZ NEBO ZAJIŠŤ REGULACI A OCHRANU DOPRAVY | KČ | 1 |  | 0 | 0 | 2
PP |  |  |  | zahrnuje kompletní dopravně inženýrská opatření v průběhu celé stavby (dle schváleného plánu ZOV a vyjádření DI PČR, který si zpracuje a zajistí zhotovitel stavby), zahrnuje osazení, přesuny a odvoz provizorního dopravního značení. Zahrnuje dočasné dopravní značení, semafory, dopravní zařízení (např citybloky, provizorní betonová a ocelová svodidla, ochranná zábradlí, světelné výstražné zařízení atd.) oplocení a všechny související práce po dobu trvání stavby. Součástí položky je i údržba a péče o dopravně inženýrská opatření v průběhu celé stavby a zpracování plánu ZOV vč, jeho projednání.
VV
TS |  |  |  | zahrnuje veškeré náklady spojené s objednatelem požadovanými zařízeními
P | 3 | 02730 |  | POMOC PRÁCE ZŘÍZ NEBO ZAJIŠŤ OCHRANU INŽENÝRSKÝCH SÍTÍ | KČ | 1 |  | 0 | 0 | 2
PP |  |  |  | práce v ochranném pásmu stáv. IS - dočasná opatření po dobu stavby vytyčení a vyznačení tras a ochranných pásem náklady na ztížené práce v ochranném pásmu IS komunikace se správcem náklady spojené s dodržením vydaných požadvků, vyjádření a stanovisek jednotlivých dotčených správců IS
VV
TS |  |  |  | zahrnuje veškeré náklady spojené s objednatelem požadovanými zařízeními
P | 4 | 02760 |  | POMOC PRÁCE ZŘÍZ NEBO ZAJIŠŤ JÍMKY, STAV JÁMY A ŠACHTY | KČ | 1 |  | 0 | 0 | 2
PP |  |  |  | bezpečnostní opatření pro zajištění výkopů - ohrazení, vyznačení, osvětlení, zakrytí ochranné a záchytné konstrukce případné dočasné zasypávání výkopů v průběhu prací
VV
TS |  |  |  | zahrnuje veškeré náklady spojené s objednatelem požadovanými zařízeními
P | 5 | 02822 |  | PRŮZKUMNÉ PRÁCE ARCHEOLOGICKÉ V PODZEMÍ | KČ | 1 |  | 0 | 0 | 2
PP
VV
TS |  |  |  | zahrnuje veškeré náklady spojené s objednatelem požadovanými pracemi
P | 6 | 02940 |  | OSTATNÍ POŽADAVKY - VYPRACOVÁNÍ DOKUMENTACE | KČ | 1 |  | 0 | 0 | 2
PP |  |  |  | plán BOZP vč. oznámení o zahájení stavebních prací Oblastnímu inspektorátu práce ve smyslu Přílohy č. 6 k nařízení vlády č. 591/2006 Sb. zhodnocení zásad bezpečnosti práce na staveništi, zásad organizace výstavby
VV
TS |  |  |  | zahrnuje veškeré náklady spojené s objednatelem požadovanými pracemi
P | 7 | 02944 |  | OSTAT POŽADAVKY - DOKUMENTACE SKUTEČ PROVEDENÍ V DIGIT FORMĚ | KČ | 1 |  | 0 | 0 | 2
PP
VV
TS |  |  |  | zahrnuje veškeré náklady spojené s objednatelem požadovanými pracemi
P | 8 | 02991 |  | OSTATNÍ POŽADAVKY - INFORMAČNÍ TABULE | KUS | 1 |  | 0 | 0 | 2
PP
VV
TS |  |  |  | položka zahrnuje: - dodání a osazení informačních tabulí v předepsaném provedení a množství s obsahem předepsaným zadavatelem - veškeré nosné a upevňovací konstrukce - základové konstrukce včetně nutných zemních prací - demontáž a odvoz po skončení platnosti - případně nutné opravy poškozených čátí během platnosti
P | 9 | 03100 |  | ZAŘÍZENÍ STAVENIŠTĚ - ZŘÍZENÍ, PROVOZ, DEMONTÁŽ | KČ | 1 |  | 0 | 0 | 2
PP |  |  |  | Kompletní zařízení staveniště pro celou stavbu včetně zajištění potřebných povolení a rozhodnutí. Položka zahrnuje náklady spojené s: oplocení a ohrazení staveniště prostory pro skladování a manipulaci osvětlení prostoru pracoviště staveništní přípojky zajištění dodávky elektrické energie, rozvody médií po stavbě zajištění případných odstávek a náhradního zásobování po dobu odstávky kancelářské plochy pro potřeby zhotovitele, technického dozoru stavby a zástupců investora, sociální zařízení, zajištění skladovacích ploch a prostor pro potřeby stavby čerpání vody Poplatky a náklady spojené se záborem veřejného prostranství Poplatky a náklady za spotřebované energie a zásobování Zajištění údržby veřejných komunikací a komunikací pro pěší v průběhu celé stavby, včetně případné zimní údržby
VV
TS |  |  |  | zahrnuje objednatelem povolené náklady na pořízení (event. pronájem), provozování, udržování a likvidaci zhotovitelova zařízení
P | 11 | R02900 | a | OSTATNÍ POŽADAVKY - MONITORING | KČ | 1 |  | 0 | 0 | 2
PP |  |  |  | Pasport a fotodokumentace stávajícího stavu okolních objektů a staveb před zahájením prací a po dokončení prací
VV
TS |  |  |  | zahrnuje veškeré náklady spojené s objednatelem požadovanými pracemi
P | 12 | R02900 | b | OSTATNÍ POŽADAVKY - BEZPEČNOSTNÍ POŽADAVKY - OSTRAHA | KČ | 1 |  | 0 | 0 | 2
PP |  |  |  | Komplexní ostrahu a zabezpečení staveniště, včetně osvětlení staveniště, výstražných cedulí, výstražných světel
VV
TS |  |  |  | zahrnuje veškeré náklady spojené s objednatelem požadovanými pracemi
P | 13 | R02900 | c | OSTATNÍ POŽADAVKY | KČ | 1 |  | 0 | 0 | 2
PP |  |  |  | ostatní náklady vyplývající ze zpracovaného plánu BOZP a v rozpočtu samostatně nevyčíslené a vyplývající z Nařízení vlády č. 591/2006 Sb.o bližších minimálních požadavcích na bezpečnost a ochranu zdraví při práci na staveništích ve znění pozdějších předpisů a ostatních bezpečnostních předpisů a ČSN, např.: ochranné pomůcky osob pohybujících se v prostoru staveniště při provozu a používání strojů, nářadí a technických zařízení při pracích spojené s prováděním a demontáží bednění, zajištění bezpečnostních opatření ve spojení s prací ve výšce nebo pod zemí (ve výkopech) při pracích v místech s nebezpečím výbuchu, zasypání, otravy, utonutí, pádu z výšky, apod. při bouracích a demoličních pracích při pracích nad vodou nebo v její těsné blízkosti požární ochrana staveb
VV
TS |  |  |  | zahrnuje veškeré náklady spojené s objednatelem požadovanými pracemi
SD |  | 9 |  | Ostatní konstrukce a práce |  |  |  | 0
P | 10 | 916814 | a | ODDĚL OPLOCENÍ S PODSTAVCI DRÁTĚNNÉ - DOD, MONTÁŽ, DEMONTÁŽ | KČ | 1 |  | 0 | 0 | 2
PP |  |  |  | zabezpečení staveniště proti vstupu nepovolaných osob na staveniště staveništní oplocení - dodávka, montáž, demontáž, údržba i nájem včetně označení staveniště bezpečnostními a informačními cedulemi za snížené viditelnosti osvětleno výstražným červeným světlem v čele překážky a každých 50 m po komunikaci vstupy na staveniště uzamykatelné vjezdy na staveniště pro vozidla musí být označeny dopravními značkami, vč. zákaz vjezdu nepovolaným osobám
VV |  |  |  | za snížené viditelnosti osvětleno výstražným červeným světlem v čele překážky a každých 50 m po komunikaci. Veškeré vstupy na staveniště musí být označeny bezpečnostními tabulkami a vstupy musí být uzamykatelné.
TS |  |  |  | položka zahrnuje: - dodání zařízení v předepsaném provedení včetně jejich osazení - údržbu po celou dobu trvání funkce, náhradu zničených nebo ztracených kusů, nutnou opravu poškozených částí - odstranění, demontáž a odklizení zařízení s odvozem na předepsané místo

## 101
ASPE10 | [9 empty] | 2
|  |  |  | Příloha k formuláři pro ocenění nabídky | [5 empty] | 3
S | Stavba: | 17-106 |  | OPRAVA UL. METELKOVY PO POKLÁDCE INŽENÝRSKÝCH SÍTÍ |  |  | 101 | 0 | 0,00 | 2
O | Rozpočet: | 101 |  | KOMUNIKACE |  |  |  |  | 15,00 | 2
Typ | Poř. číslo | Kód položky | Varianta | Název položky | MJ | Množství | Cena |  | 21,00 | 2
[7 empty] | Jednotková | Celkem
0 | 1 | 2 | 3 | 4 | 5 | 6 | 9 | 10
SD |  | 0 |  | Všeobecné konstrukce a práce |  |  |  | 0
P | 1 | 014101 |  | POPLATKY ZA SKLÁDKU | M3 | 16.8 |  | 0 | 0 | 2
PP |  |  |  | zemina
VV |  |  |  | 42,0-25,2=16,8000 [A]
TS |  |  |  | zahrnuje veškeré poplatky provozovateli skládky související s uložením odpadu na skládce.
P | 2 | 014102 |  | POPLATKY ZA SKLÁDKU | T | 1382.39 |  | 0 | 0 | 2
PP |  |  |  | stavební suť
VV |  |  |  | z pol.č. 113438: 610,75m3*2,2t/m3=1 343,6500 [A] z pol.č. 113518: 146,0m*0,04t/m=5,8400 [B] z pol.č. 113528: 49,0m*0,1t/m=4,9000 [C] z pol.č. 113538: 70,0m*0,4t/m=28,0000 [D] Celkem: A+B+C+D=1 382,3900 [E]
TS |  |  |  | zahrnuje veškeré poplatky provozovateli skládky související s uložením odpadu na skládce.
SD |  | 1 |  | Zemní práce |  |  |  | 0
P | 3 | 113138 | b | ODSTRANĚNÍ KRYTU ZPEVNĚNÝCH PLOCH S ASFALT POJIVEM, ODVOZ DO 20KM | M3 | 40.47 |  | 0 | 0 | 2
PP |  |  |  | kryt chodníků v místě nových kcí, očištění a odvoz dlažby na deponii stavebníka
VV |  |  |  | 674,50*0,06=40,4700 [A]
TS |  |  |  | Položka zahrnuje veškerou manipulaci s vybouranou sutí a s vybouranými hmotami vč. uložení na skládku. Nezahrnuje poplatek za skládku, který se vykazuje v položce 0141** (s výjimkou malého množství bouraného materiálu, kde je možné poplatek zahrnout do jednotkové ceny bourání – tento fakt musí být uveden v doplňujícím textu k položce).
P | 4 | 113188 | a | ODSTRANĚNÍ KRYTU ZPEVNĚNÝCH PLOCH Z DLAŽDIC, ODVOZ DO 20KM | M3 | 3.12 |  | 0 | 0 | 2
PP |  |  |  | odstranění hmatové dlažby určené k výměně očištění a odvoz dlažby na deponii stavebníka
VV |  |  |  | 52,0m2*0,06=3,1200 [A]
TS |  |  |  | Položka zahrnuje veškerou manipulaci s vybouranou sutí a s vybouranými hmotami vč. uložení na skládku. Nezahrnuje poplatek za skládku, který se vykazuje v položce 0141** (s výjimkou malého množství bouraného materiálu, kde je možné poplatek zahrnout do jednotkové ceny bourání – tento fakt musí být uveden v doplňujícím textu k položce).
P | 5 | 113438 |  | ODSTRAN KRYTU ZPEVNĚNÝCH PLOCH S ASFALT POJIVEM VČET PODKLADU, ODVOZ DO 20KM | M3 | 610.75 |  | 0 | 0 | 2
PP |  |  |  | skladba vozovek po odfrézování krytu
VV |  |  |  | 1745,0*0,35=610,7500 [A]
TS |  |  |  | Položka zahrnuje veškerou manipulaci s vybouranou sutí a s vybouranými hmotami vč. uložení na skládku. Nezahrnuje poplatek za skládku, který se vykazuje v položce 0141** (s výjimkou malého množství bouraného materiálu, kde je možné poplatek zahrnout do jednotkové ceny bourání – tento fakt musí být uveden v doplňujícím textu k položce).
P | 6 | 113518 |  | ODSTRANĚNÍ ZÁHONOVÝCH OBRUBNÍKŮ, ODVOZ DO 20KM | M | 146 |  | 0 | 0 | 2
PP
VV
TS |  |  |  | Položka zahrnuje veškerou manipulaci s vybouranou sutí a s vybouranými hmotami vč. uložení na skládku. Nezahrnuje poplatek za skládku, který se vykazuje v položce 0141** (s výjimkou malého množství bouraného materiálu, kde je možné poplatek zahrnout do jednotkové ceny bourání – tento fakt musí být uveden v doplňujícím textu k položce).
P | 7 | 113528 |  | ODSTRANĚNÍ CHODNÍKOVÝCH OBRUBNÍKŮ BETONOVÝCH, ODVOZ DO 20KM | M | 49 |  | 0 | 0 | 2
PP
VV |  |  |  | silniční: 29,0=29,0000 [A] KO-poškozené dílce na okružní křižoavtce: 20,0=20,0000 [B] Celkem: A+B=49,0000 [C]
TS |  |  |  | Položka zahrnuje veškerou manipulaci s vybouranou sutí a s vybouranými hmotami vč. uložení na skládku. Nezahrnuje poplatek za skládku, který se vykazuje v položce 0141** (s výjimkou malého množství bouraného materiálu, kde je možné poplatek zahrnout do jednotkové ceny bourání – tento fakt musí být uveden v doplňujícím textu k položce).
P | 8 | 113538 |  | ODSTRANĚNÍ CHODNÍKOVÝCH KAMENNÝCH OBRUBNÍKŮ, ODVOZ DO 20KM | M | 70 |  | 0 | 0 | 2
PP |  |  |  | poškozené obruby nepoužitelné pro zpětné osazení
VV
TS |  |  |  | Položka zahrnuje veškerou manipulaci s vybouranou sutí a s vybouranými hmotami vč. uložení na skládku. Nezahrnuje poplatek za skládku, který se vykazuje v položce 0141** (s výjimkou malého množství bouraného materiálu, kde je možné poplatek zahrnout do jednotkové ceny bourání – tento fakt musí být uveden v doplňujícím textu k položce).
P | 9 | 113728 |  | FRÉZOVÁNÍ ZPEVNĚNÝCH PLOCH ASFALTOVÝCH, ODVOZ DO 20KM | M3 | 216.7 |  | 0 | 0 | 2
PP |  |  |  | v tl. 40mm - 60mm odvoz a zpracování dle určení stavebníka
VV |  |  |  | vozovka povrchová úprava: 905,0m2*0,04+200,0*0,50*0,06=42,2000 [A] kryt vozovky v místě vybourání: 1745,0m2*0,10=174,5000 [B] Celkem: A+B=216,7000 [C]
TS |  |  |  | Položka zahrnuje veškerou manipulaci s vybouranou sutí a s vybouranými hmotami vč. uložení na skládku. Nezahrnuje poplatek za skládku, který se vykazuje v položce 0141** (s výjimkou malého množství bouraného materiálu, kde je možné poplatek zahrnout do jednotkové ceny bourání – tento fakt musí být uveden v doplňujícím textu k položce).
P | 10 | 12980 |  | ČIŠTĚNÍ ULIČNÍCH VPUSTÍ | KUS | 5 |  | 0 | 0 | 2
PP |  |  |  | + čištění kanalizační přípojky UV včetně odvozu a likvidace nánosů
VV
TS |  |  |  | - vodorovná a svislá doprava, přemístění, přeložení, manipulace s výkopkem a uložení na skládku (bez poplatku)
P | 11 | 132738 |  | HLOUBENÍ RÝH ŠÍŘ DO 2M PAŽ I NEPAŽ TŘ. I, ODVOZ DO 20KM | M3 | 42 |  | 0 | 0 | 2
PP |  |  |  | položka bude provedena jen se souhlasem TDI na základě zhodnocení technického stavu přípojek při stavbě
VV |  |  |  | kanal.přípojky UV: 28,0*1.0*1.50=42,0000 [A]
TS |  |  |  | položka zahrnuje: - vodorovná a svislá doprava, přemístění, přeložení, manipulace s výkopkem - kompletní provedení vykopávky nezapažené i zapažené - ošetření výkopiště po celou dobu práce v něm vč. klimatických opatření - ztížení vykopávek v blízkosti podzemního vedení, konstrukcí a objektů vč. jejich dočasného zajištění - ztížení pod vodou, v okolí výbušnin, ve stísněných prostorech a pod. - příplatek za lepivost - těžení po vrstvách, pásech a po jiných nutných částech (figurách) - čerpání vody vč. čerpacích jímek, potrubí a pohotovostní čerpací soupravy (viz ustanovení k pol. 1151,2) - potřebné snížení hladiny podzemní vody - těžení a rozpojování jednotlivých balvanů - vytahování a nošení výkopku - svahování a přesvah. svahů do konečného tvaru, výměna hornin v podloží a v pláni znehodnocené klimatickými vlivy - ruční vykopávky, odstranění kořenů a napadávek - pažení, vzepření a rozepření vč. přepažování (vyjma štětových stěn) - úpravu, ochranu a očištění dna, základové spáry, stěn a svahů - odvedení nebo obvedení vody v okolí výkopiště a ve výkopišti - třídění výkopku - veškeré pomocné konstrukce umožňující provedení vykopávky (příjezdy, sjezdy, nájezdy, lešení, podpěr. konstr., přemostění, zpevněné plochy, zakrytí a pod.) - nezahrnuje uložení zeminy (na skládku, do násypu) ani poplatky za skládku, vykazují se v položce č.0141**
P | 12 | 17120 |  | ULOŽENÍ SYPANINY DO NÁSYPŮ A NA SKLÁDKY BEZ ZHUTNĚNÍ | M3 | 42 |  | 0 | 0 | 2
PP
VV |  |  |  | kanal.přípojky UV: 42,0=42,0000 [A]
TS |  |  |  | položka zahrnuje: - kompletní provedení zemní konstrukce do předepsaného tvaru - ošetření úložiště po celou dobu práce v něm vč. klimatických opatření - ztížení v okolí vedení, konstrukcí a objektů a jejich dočasné zajištění - ztížení provádění ve ztížených podmínkách a stísněných prostorech - ztížené ukládání sypaniny pod vodu - ukládání po vrstvách a po jiných nutných částech (figurách) vč. dosypávek - spouštění a nošení materiálu - úprava, očištění a ochrana podloží a svahů - svahování, uzavírání povrchů svahů - udržování úložiště a jeho ochrana proti vodě - odvedení nebo obvedení vody v okolí úložiště a v úložišti - veškeré pomocné konstrukce umožňující provedení zemní konstrukce (příjezdy, sjezdy, nájezdy, lešení, podpěrné konstrukce, přemostění, zpevněné plochy, zakrytí a pod.)
P | 13 | 17411 |  | ZÁSYP JAM A RÝH ZEMINOU SE ZHUTNĚNÍM | M3 | 25.2 |  | 0 | 0 | 2
PP |  |  |  | položka bude provedena jen se souhlasem TDI na základě zhodnocení technického stavu přípojek při stavbě
VV |  |  |  | kanal.přípojky UV: 28,0*1.0*(1.50-0.15-0.45)=25,2000 [A]
TS |  |  |  | položka zahrnuje: - kompletní provedení zemní konstrukce vč. výběru vhodného materiálu - úprava ukládaného materiálu vlhčením, tříděním, promícháním nebo vysoušením, příp. jiné úpravy za účelem zlepšení jeho mech. vlastností - hutnění i různé míry hutnění - ošetření úložiště po celou dobu práce v něm vč. klimatických opatření - ztížení v okolí vedení, konstrukcí a objektů a jejich dočasné zajištění - ztížení provádění vč. hutnění ve ztížených podmínkách a stísněných prostorech - ztížené ukládání sypaniny pod vodu - ukládání po vrstvách a po jiných nutných částech (figurách) vč. dosypávek - spouštění a nošení materiálu - výměna částí zemní konstrukce znehodnocené klimatickými vlivy - ruční hutnění - udržování úložiště a jeho ochrana proti vodě - odvedení nebo obvedení vody v okolí úložiště a v úložišti - veškeré pomocné konstrukce umožňující provedení zemní konstrukce (příjezdy, sjezdy, nájezdy, lešení, podpěrné konstrukce, přemostění, zpevněné plochy, zakrytí a pod.)
P | 14 | 17581 |  | OBSYP POTRUBÍ A OBJEKTŮ Z NAKUPOVANÝCH MATERIÁLŮ | M3 | 12.1 |  | 0 | 0 | 2
PP |  |  |  | položka bude provedena jen se souhlasem TDI na základě zhodnocení technického stavu přípojek při stavbě štěrkopísek frakce 0-8
VV |  |  |  | kanal.přípojky UV: 28,0*1.0*0,45-(28,0*0,0177)=12,1044 [A]
TS |  |  |  | položka zahrnuje: - kompletní provedení zemní konstrukce včetně nákupu a dopravy materiálu dle zadávací dokumentace - úprava ukládaného materiálu vlhčením, tříděním, promícháním nebo vysoušením, příp. jiné úpravy za účelem zlepšení jeho mech. vlastností - hutnění i různé míry hutnění - ošetření úložiště po celou dobu práce v něm vč. klimatických opatření - ztížení v okolí vedení, konstrukcí a objektů a jejich dočasné zajištění - ztížení provádění vč. hutnění ve ztížených podmínkách a stísněných prostorech - ztížené ukládání sypaniny pod vodu - ukládání po vrstvách a po jiných nutných částech (figurách) vč. dosypávek - spouštění a nošení materiálu - výměna částí zemní konstrukce znehodnocené klimatickými vlivy - ruční hutnění a výplň jam a prohlubní v podloží - úprava, očištění, ochrana a zhutnění podloží - svahování, hutnění a uzavírání povrchů svahů - zřízení lavic na svazích - udržování úložiště a jeho ochrana proti vodě - odvedení nebo obvedení vody v okolí úložiště a v úložišti - veškeré pomocné konstrukce umožňující provedení zemní konstrukce (příjezdy, sjezdy, nájezdy, lešení, podpěrné konstrukce, přemostění, zpevněné plochy, zakrytí a pod.)
P | 15 | 18110 |  | ÚPRAVA PLÁNĚ SE ZHUTNĚNÍM V HORNINĚ TŘ. I | M2 | 2516.3 |  | 0 | 0 | 2
PP
VV |  |  |  | 1745,0+674,50+17,0+(399,0*0,20)=2 516,3000 [A]
TS |  |  |  | položka zahrnuje úpravu pláně včetně vyrovnání výškových rozdílů. Míru zhutnění určuje projekt.
SD |  | 2 |  | Základy |  |  |  | 0
P | 16 | 21263 |  | TRATIVODY KOMPLET Z TRUB Z PLAST HMOT DN DO 150MM | M | 250 |  | 0 | 0 | 2
PP |  |  |  | včetně zaústění
VV
TS |  |  |  | Položka platí pro kompletní konstrukce trativodů a zahrnuje zejména: - výkop rýhy předepsaného tvaru v dané třídě těžitelnosti, výplň, zásyp trativodu včetně dopravy, uložení přebytečného materiálu, dodávky předepsaného materiálu pro výplň a zásyp - zřízení spojovací vrstvy - zřízení podkladu a lože trativodu z předepsaného materiálu - dodávka a uložení trativodu předepsaného materiálu a profilu - obsyp trativodu předepsaným materiálem - ukončení trativodu zaústěním do potrubí nebo vodoteče, případně vybudování ukončujícího objektu (kapličky) dle VL - veškerý materiál, výrobky a polotovary, včetně mimostaveništní a vnitrostaveništní dopravy - nezahrnuje opláštění z geotextilie, fólie
SD |  | 4 |  | Vodorovné konstrukce |  |  |  | 0
P | 17 | 45157 |  | PODKLADNÍ A VÝPLŇOVÉ VRSTVY Z KAMENIVA TĚŽENÉHO | M3 | 4.2 |  | 0 | 0 | 2
PP |  |  |  | položka bude provedena jen se souhlasem TDI na základě zhodnocení technického stavu přípojek při stavbě štěrkopísek frakce 0-8
VV |  |  |  | kanal.přípojky UV: 28,0*1.0*0,15=4,2000 [A]
TS |  |  |  | položka zahrnuje dodávku předepsaného kameniva, mimostaveništní a vnitrostaveništní dopravu a jeho uložení není-li v zadávací dokumentaci uvedeno jinak, jedná se o nakupovaný materiál
SD |  | 5 |  | Komunikace |  |  |  | 0
P | 18 | 561401 |  | KAMENIVO ZPEVNĚNÉ CEMENTEM TŘ. I | M3 | 209.4 |  | 0 | 0 | 2
PP |  |  |  | SC C8/10 v tl. 120mm
VV |  |  |  | vozovka: 1745,0m2*0,12=209,4000 [A]
TS |  |  |  | - dodání směsi v požadované kvalitě - očištění podkladu - uložení směsi dle předepsaného technologického předpisu a zhutnění vrstvy v předepsané tloušťce - zřízení vrstvy bez rozlišení šířky, pokládání vrstvy po etapách, včetně pracovních spar a spojů - úpravu napojení, ukončení - úpravu dilatačních spar včetně předepsané výztuže - nezahrnuje postřiky, nátěry - nezahrnuje úpravu povrchu krytu
P | 19 | 56330 |  | VOZOVKOVÉ VRSTVY ZE ŠTĚRKODRTI | M3 | 501.3 |  | 0 | 0 | 2
PP
VV |  |  |  | vozovka: 1745,0m2*prům.0,22=383,9000 [A] chodníky: 674,5m2*0,15=101,1750 [B] sjezdy: 17,0m2*0,25=4,2500 [C] rozš. pod obrubou: 399,0*0,20*0,15=11,9700 [D] Celkem: A+B+C+D=501,2950 [E]
TS |  |  |  | - dodání kameniva předepsané kvality a zrnitosti - rozprostření a zhutnění vrstvy v předepsané tloušťce - zřízení vrstvy bez rozlišení šířky, pokládání vrstvy po etapách - nezahrnuje postřiky, nátěry
P | 20 | 572213 |  | SPOJOVACÍ POSTŘIK Z EMULZE DO 0,5KG/M2 | M2 | 4495 |  | 0 | 0 | 2
PP
VV |  |  |  | vozovka: 1745,0m2*2=3 490,0000 [A] povrch. úprava: 905,0m2+200,0*0,50=1 005,0000 [B] Celkem: A+B=4 495,0000 [C]
TS |  |  |  | - dodání všech předepsaných materiálů pro postřiky v předepsaném množství - provedení dle předepsaného technologického předpisu - zřízení vrstvy bez rozlišení šířky, pokládání vrstvy po etapách - úpravu napojení, ukončení
P | 21 | 574A34 |  | ASFALTOVÝ BETON PRO OBRUSNÉ VRSTVY ACO 11+, 11S TL. 40MM | M2 | 2650 |  | 0 | 0 | 2
PP
VV |  |  |  | vozovka: 1745,0m2+905,0m2=2 650,0000 [A]
TS |  |  |  | - dodání směsi v požadované kvalitě - očištění podkladu - uložení směsi dle předepsaného technologického předpisu, zhutnění vrstvy v předepsané tloušťce - zřízení vrstvy bez rozlišení šířky, pokládání vrstvy po etapách, včetně pracovních spar a spojů - úpravu napojení, ukončení podél obrubníků, dilatačních zařízení, odvodňovacích proužků, odvodňovačů, vpustí, šachet a pod. - nezahrnuje postřiky, nátěry - nezahrnuje těsnění podél obrubníků, dilatačních zařízení, odvodňovacích proužků, odvodňovačů, vpustí, šachet a pod.
P | 22 | 574C56 |  | ASFALTOVÝ BETON PRO LOŽNÍ VRSTVY ACL 16+, 16S TL. 60MM | M2 | 1845 |  | 0 | 0 | 2
PP
VV |  |  |  | vozovka: 1745,0m2+(200,0*0,5)m2=1 845,0000 [A]
TS |  |  |  | - dodání směsi v požadované kvalitě - očištění podkladu - uložení směsi dle předepsaného technologického předpisu, zhutnění vrstvy v předepsané tloušťce - zřízení vrstvy bez rozlišení šířky, pokládání vrstvy po etapách, včetně pracovních spar a spojů - úpravu napojení, ukončení podél obrubníků, dilatačních zařízení, odvodňovacích proužků, odvodňovačů, vpustí, šachet a pod. - nezahrnuje postřiky, nátěry - nezahrnuje těsnění podél obrubníků, dilatačních zařízení, odvodňovacích proužků, odvodňovačů, vpustí, šachet a pod.
P | 23 | 582611 |  | KRYTY Z BETON DLAŽDIC SE ZÁMKEM ŠEDÝCH TL 60MM DO LOŽE Z KAM | M2 | 633.5 |  | 0 | 0 | 2
PP |  |  |  | šedá, hladká tl. 60mm, lože z kameniva tl. 40mm, spárování dlažby písek
VV |  |  |  | chodníky: 674,50m2-41,0=633,5000 [A]
TS |  |  |  | - dodání dlažebního materiálu v požadované kvalitě, dodání materiálu pro předepsané lože v tloušťce předepsané dokumentací a pro předepsanou výplň spar - očištění podkladu - uložení dlažby dle předepsaného technologického předpisu včetně předepsané podkladní vrstvy a předepsané výplně spar - zřízení vrstvy bez rozlišení šířky, pokládání vrstvy po etapách - úpravu napojení, ukončení podél obrubníků, dilatačních zařízení, odvodňovacích proužků, odvodňovačů, vpustí, šachet a pod., nestanoví-li zadávací dokumentace jinak - nezahrnuje postřiky, nátěry - nezahrnuje těsnění podél obrubníků, dilatačních zařízení, odvodňovacích proužků, odvodňovačů, vpustí, šachet a pod.
P | 24 | 582612 |  | KRYTY Z BETON DLAŽDIC SE ZÁMKEM ŠEDÝCH TL 80MM DO LOŽE Z KAM | M2 | 14.5 |  | 0 | 0 | 2
PP |  |  |  | šedá, hladká tl. 80mm, lože z kameniva tl. 40mm, spárování dlažby písek
VV |  |  |  | 17,0m2-2,5=14,5000 [A]
TS |  |  |  | - dodání dlažebního materiálu v požadované kvalitě, dodání materiálu pro předepsané lože v tloušťce předepsané dokumentací a pro předepsanou výplň spar - očištění podkladu - uložení dlažby dle předepsaného technologického předpisu včetně předepsané podkladní vrstvy a předepsané výplně spar - zřízení vrstvy bez rozlišení šířky, pokládání vrstvy po etapách - úpravu napojení, ukončení podél obrubníků, dilatačních zařízení, odvodňovacích proužků, odvodňovačů, vpustí, šachet a pod., nestanoví-li zadávací dokumentace jinak - nezahrnuje postřiky, nátěry - nezahrnuje těsnění podél obrubníků, dilatačních zařízení, odvodňovacích proužků, odvodňovačů, vpustí, šachet a pod.
P | 25 | 58261A |  | KRYTY Z BETON DLAŽDIC SE ZÁMKEM BAREV RELIÉF TL 60MM DO LOŽE Z KAM | M2 | 93 |  | 0 | 0 | 2
PP |  |  |  | hmatová (slepecká) červená tl. 60mm, lože z kameniva tl. 40mm, spárování dlažby písek
VV |  |  |  | nové kce chodníků: 41,0m2=41,0000 [A] plocha předlažďovaných chodníků - výměna hmatové dlažby: 52,0m2=52,0000 [B] Celkem: A+B=93,0000 [C]
TS |  |  |  | - dodání dlažebního materiálu v požadované kvalitě, dodání materiálu pro předepsané lože v tloušťce předepsané dokumentací a pro předepsanou výplň spar - očištění podkladu - uložení dlažby dle předepsaného technologického předpisu včetně předepsané podkladní vrstvy a předepsané výplně spar - zřízení vrstvy bez rozlišení šířky, pokládání vrstvy po etapách - úpravu napojení, ukončení podél obrubníků, dilatačních zařízení, odvodňovacích proužků, odvodňovačů, vpustí, šachet a pod., nestanoví-li zadávací dokumentace jinak - nezahrnuje postřiky, nátěry - nezahrnuje těsnění podél obrubníků, dilatačních zařízení, odvodňovacích proužků, odvodňovačů, vpustí, šachet a pod.
P | 26 | 58261B |  | KRYTY Z BETON DLAŽDIC SE ZÁMKEM BAREV RELIÉF TL 80MM DO LOŽE Z KAM | M2 | 2.5 |  | 0 | 0 | 2
PP |  |  |  | hmatová (slepecká) červená tl. 80mm, lože z kameniva tl. 40mm, spárování dlažby písek
VV
TS |  |  |  | - dodání dlažebního materiálu v požadované kvalitě, dodání materiálu pro předepsané lože v tloušťce předepsané dokumentací a pro předepsanou výplň spar - očištění podkladu - uložení dlažby dle předepsaného technologického předpisu včetně předepsané podkladní vrstvy a předepsané výplně spar - zřízení vrstvy bez rozlišení šířky, pokládání vrstvy po etapách - úpravu napojení, ukončení podél obrubníků, dilatačních zařízení, odvodňovacích proužků, odvodňovačů, vpustí, šachet a pod., nestanoví-li zadávací dokumentace jinak - nezahrnuje postřiky, nátěry - nezahrnuje těsnění podél obrubníků, dilatačních zařízení, odvodňovacích proužků, odvodňovačů, vpustí, šachet a pod.
P | 27 | 587202 |  | PŘEDLÁŽDĚNÍ KRYTU Z DROBNÝCH KOSTEK | M2 | 50 |  | 0 | 0 | 2
PP |  |  |  | včetně doplnění ložné vrstvy z betonu a spárování MC
VV
TS |  |  |  | - pod pojmem *předláždění* se rozumí rozebrání stávající dlažby a pokládka dlažby ze stávajícího dlažebního materiálu (bez dodávky nového) - zahrnuje nezbytnou manipulaci s tímto materiálem (nakládání, doprava, složení, očištění) - dodání a rozprostření materiálu pro lože a jeho tloušťku předepsanou dokumentací a pro předepsanou výplň spar - eventuelní doplnění plochy s použitím nového materiálu se vykazuje v položce č.582
P | 28 | 587205 |  | PŘEDLÁŽDĚNÍ KRYTU Z BETONOVÝCH DLAŽDIC | M2 | 157 |  | 0 | 0 | 2
PP |  |  |  | zámková dlažba tl. 60mm, včetně doplnění ložné vrstvy z kameniva a spárování
VV
TS |  |  |  | - pod pojmem *předláždění* se rozumí rozebrání stávající dlažby a pokládka dlažby ze stávajícího dlažebního materiálu (bez dodávky nového) - zahrnuje nezbytnou manipulaci s tímto materiálem (nakládání, doprava, složení, očištění) - dodání a rozprostření materiálu pro lože a jeho tloušťku předepsanou dokumentací a pro předepsanou výplň spar - eventuelní doplnění plochy s použitím nového materiálu se vykazuje v položce č.582
P | 29 | 58920 |  | VÝPLŇ SPAR MODIFIKOVANÝM ASFALTEM | M | 23 |  | 0 | 0 | 2
PP |  |  |  | ošetření parcovní spáry dle TP 115, včetně profrézování spáry, čištění spáry, odhezního nátěru, výplň spar mod. zálivkou za horka, apod.
VV
TS |  |  |  | položka zahrnuje: - dodávku předepsaného materiálu - vyčištění a výplň spar tímto materiálem
SD |  | 7 |  | Přidružená stavební výroba |  |  |  | 0
P | 30 | 711112 |  | IZOLACE BĚŽNÝCH KONSTRUKCÍ PROTI ZEMNÍ VLHKOSTI ASFALTOVÝMI PÁSY | M2 | 210 |  | 0 | 0 | 2
PP |  |  |  | hydroizolace podél budov, včetně ukončovací lišty
VV
TS |  |  |  | položka zahrnuje: - dodání předepsaného izolačního materiálu - očištění a ošetření podkladu, zadávací dokumentace může zahrnout i případné vyspravení - zřízení izolace jako kompletního povlaku, případně komplet. soustavy nebo systému podle příslušného technolog. předpisu - zřízení izolace i jednotlivých vrstev po etapách, včetně pracovních spár a spojů - úprava u okrajů, rohů, hran, dilatačních i pracovních spojů, kotev, obrubníků, dilatačních zařízení, odvodnění, otvorů, neizolovaných míst a pod. - zajištění odvodnění povrchu izolace, včetně odvodnění nejnižších míst, pokud dokumentace pro zadání stavby nestanoví jinak - ochrana izolace do doby zřízení definitivní ochranné vrstvy nebo konstrukce - úprava, očištění a ošetření prostoru kolem izolace - provedení požadovaných zkoušek - nezahrnuje ochranné vrstvy, např. geotextilii
SD |  | 8 |  | Potrubí |  |  |  | 0
P | 31 | 87433 |  | POTRUBÍ Z TRUB PLASTOVÝCH ODPADNÍCH DN DO 150MM | M | 28 |  | 0 | 0 | 2
PP |  |  |  | položka bude provedena jen se souhlasem TDI na základě zhodnocení technického stavu přípojek při stavbě PEHD DN 150, SN 8
VV |  |  |  | výměna přípojek: 8*3,50=28,0000 [A]
TS |  |  |  | položky pro zhotovení potrubí platí bez ohledu na sklon zahrnuje: - výrobní dokumentaci (včetně technologického předpisu) - dodání veškerého trubního a pomocného materiálu (trouby, trubky, tvarovky, spojovací a těsnící materiál a pod.), podpěrných, závěsných a upevňovacích prvků, včetně potřebných úprav - úprava a příprava podkladu a podpěr, očištění a ošetření podkladu a podpěr - zřízení plně funkčního potrubí, kompletní soustavy, podle příslušného technologického předpisu - zřízení potrubí i jednotlivých částí po etapách, včetně pracovních spar a spojů, pracovního zaslepení konců a pod. - úprava prostupů, průchodů šachtami a komorami, okolí podpěr a vyústění, zaústění, napojení, vyvedení a upevnění odpad. výustí - ochrana potrubí nátěrem (vč. úpravy povrchu), případně izolací, nejsou-li tyto práce předmětem jiné položky - úprava, očištění a ošetření prostoru kolem potrubí - položky platí pro práce prováděné v prostoru zapaženém i nezapaženém a i v kolektorech, chráničkách - položky zahrnují i práce spojené s nutnými obtoky, převáděním a čerpáním vody nezahrnuje zkoušky vodotěsnosti a televizní prohlídku
P | 32 | 89712 |  | VPUSŤ KANALIZAČNÍ ULIČNÍ KOMPLETNÍ Z BETONOVÝCH DÍLCŮ | KUS | 8 |  | 0 | 0 | 2
PP |  |  |  | typová uliční. s horním vtokem, sběrným košem a kalovým prostorem, litinová mříž D400 včetně zemních prací, podkladních vrstvy
VV
TS |  |  |  | položka zahrnuje: - dodávku a osazení předepsaných dílů včetně mříže - výplň, těsnění a tmelení spar a spojů, - opatření povrchů betonu izolací proti zemní vlhkosti v částech, kde přijdou do styku se zeminou nebo kamenivem, - předepsané podkladní konstrukce
P | 33 | 89921 |  | VÝŠKOVÁ ÚPRAVA POKLOPŮ | KUS | 13 |  | 0 | 0 | 2
PP
VV
TS |  |  |  | - položka výškové úpravy zahrnuje všechny nutné práce a materiály pro zvýšení nebo snížení zařízení (včetně nutné úpravy stávajícího povrchu vozovky nebo chodníku).
P | 34 | 89922 |  | VÝŠKOVÁ ÚPRAVA MŘÍŽÍ | KUS | 5 |  | 0 | 0 | 2
PP
VV
TS |  |  |  | - položka výškové úpravy zahrnuje všechny nutné práce a materiály pro zvýšení nebo snížení zařízení (včetně nutné úpravy stávajícího povrchu vozovky nebo chodníku).
P | 35 | 89923 |  | VÝŠKOVÁ ÚPRAVA KRYCÍCH HRNCŮ | KUS | 18 |  | 0 | 0 | 2
PP
VV
TS |  |  |  | - položka výškové úpravy zahrnuje všechny nutné práce a materiály pro zvýšení nebo snížení zařízení (včetně nutné úpravy stávajícího povrchu vozovky nebo chodníku).
P | 36 | 89980 |  | TELEVIZNÍ PROHLÍDKA POTRUBÍ | M | 28 |  | 0 | 0 | 2
PP |  |  |  | monitoring stáv. stavu kanal. přípojek
VV
TS |  |  |  | položka zahrnuje prohlídku potrubí televizní kamerou, záznam prohlídky na nosičích DVD a vyhotovení závěrečného písemného protokolu
SD |  | 9 |  | Ostatní konstrukce a práce |  |  |  | 0
P | 37 | 914122 |  | DOPRAVNÍ ZNAČKY ZÁKLADNÍ VELIKOSTI OCELOVÉ FÓLIE TŘ 1 - MONTÁŽ S PŘEMÍSTĚNÍM | KUS | 2 |  | 0 | 0 | 2
PP |  |  |  | zpětné osazení stáv. DZ na sloupy VO
VV
TS |  |  |  | položka zahrnuje: - dopravu demontované značky z dočasné skládky - osazení a montáž značky na místě určeném projektem - nutnou opravu poškozených částí nezahrnuje dodávku značky
P | 38 | 914123 |  | DOPRAVNÍ ZNAČKY ZÁKLADNÍ VELIKOSTI OCELOVÉ FÓLIE TŘ 1 - DEMONTÁŽ | KUS | 2 |  | 0 | 0 | 2
PP |  |  |  | ze sloupů VO po dobu stavby, bude zpětně osazeno
VV
TS |  |  |  | Položka zahrnuje odstranění, demontáž a odklizení materiálu s odvozem na předepsané místo
P | 39 | 914912 |  | SLOUPKY A STOJKY DZ Z OCEL TRUBEK ZABETON MONTÁŽ S PŘESUNEM | KUS | 9 |  | 0 | 0 | 2
PP |  |  |  | zpětné osazení sloupků DZ, včetně vlastních dopravních značek
VV
TS |  |  |  | položka zahrnuje: - dopravu demontovaného zařízení z dočasné skládky - osazení (betonová patka, zemní práce) a montáž zařízení na místě určeném projektem - nutnou opravu poškozených částí nezahrnuje dodávku sloupku, stojky a upevňovacího zařízení
P | 40 | 914913 |  | SLOUPKY A STOJKY DZ Z OCEL TRUBEK ZABETON DEMONTÁŽ | KUS | 9 |  | 0 | 0 | 2
PP |  |  |  | po dobu stavby, bude zpětně osazeno sloupků DZ, včetně vlastních dopravních značek na sloupku
VV
TS |  |  |  | Položka zahrnuje odstranění, demontáž a odklizení materiálu s odvozem na předepsané místo
P | 41 | 915211 |  | VODOROVNÉ DOPRAVNÍ ZNAČENÍ PLASTEM HLADKÉ - DODÁVKA A POKLÁDKA | M2 | 88.63 |  | 0 | 0 | 2
PP
VV |  |  |  | V7a: 52,0m2=52,0000 [A] V8c: 12,0m2=12,0000 [B] V13: 17,0m2=17,0000 [C] V2b: 34,0*0,125/2=2,1250 [D] V5: 11,0*0,50=5,5000 [E] Celkem: A+B+C+D+E=88,6250 [F]
TS |  |  |  | položka zahrnuje: - dodání a pokládku nátěrového materiálu (měří se pouze natíraná plocha) - předznačení a reflexní úpravu
P | 42 | 915221 |  | VODOR DOPRAV ZNAČ PLASTEM STRUKTURÁLNÍ NEHLUČNÉ - DOD A POKLÁDKA | M2 | 31.19 |  | 0 | 0 | 2
PP |  |  |  | vodící pás přechodu
VV |  |  |  | (7,5+7,5+7,5+7,0+3,8+7,6+9,3+6,5)*0,55=31,1850 [A]
TS |  |  |  | položka zahrnuje: - dodání a pokládku nátěrového materiálu (měří se pouze natíraná plocha) - předznačení a reflexní úpravu
P | 43 | 917212 |  | ZÁHONOVÉ OBRUBY Z BETONOVÝCH OBRUBNÍKŮ ŠÍŘ 80MM | M | 146 |  | 0 | 0 | 2
PP |  |  |  | včetně beton.lože
VV
TS |  |  |  | Položka zahrnuje: dodání a pokládku betonových obrubníků o rozměrech předepsaných zadávací dokumentací betonové lože i boční betonovou opěrku.
P | 44 | 917224 |  | SILNIČNÍ A CHODNÍKOVÉ OBRUBY Z BETONOVÝCH OBRUBNÍKŮ ŠÍŘ 150MM | M | 29 |  | 0 | 0 | 2
PP |  |  |  | 150/250mm, včetně beton.lože
VV
TS |  |  |  | Položka zahrnuje: dodání a pokládku betonových obrubníků o rozměrech předepsaných zadávací dokumentací betonové lože i boční betonovou opěrku.
P | 45 | 91726 |  | KO OBRUBNÍKY BETONOVÉ | M | 20 |  | 0 | 0 | 2
PP |  |  |  | doplnění poškozených dílců na okružní křižoavtce včetně beton.lože
VV
TS |  |  |  | Položka zahrnuje: dodání a pokládku betonových obrubníků o rozměrech předepsaných zadávací dokumentací betonové lože i boční betonovou opěrku.
P | 46 | 917427 |  | CHODNÍKOVÉ OBRUBY Z KAMENNÝCH OBRUBNÍKŮ ŠÍŘ 300MM | M | 70 |  | 0 | 0 | 2
PP |  |  |  | doplnění chybějících obrub ke stávajícím včetně beton.lože
VV
TS |  |  |  | Položka zahrnuje: dodání a pokládku kamenných obrubníků o rozměrech předepsaných zadávací dokumentací betonové lože i boční betonovou opěrku.
P | 47 | 91782 |  | VÝŠKOVÁ ÚPRAVA OBRUBNÍKŮ KAMENNÝCH | M | 300 |  | 0 | 0 | 2
PP
VV
TS |  |  |  | Položka výšková úprava obrub zahrnuje jejich vytrhání, očištění, manipulaci, nové betonové lože a osazení. Případné nutné doplnění novými obrubami se uvede v položkách 9172 až 9177.
P | 48 | 919112 |  | ŘEZÁNÍ ASFALTOVÉHO KRYTU VOZOVEK TL DO 100MM | M | 53 |  | 0 | 0 | 2
PP
VV
TS |  |  |  | položka zahrnuje řezání vozovkové vrstvy v předepsané tloušťce, včetně spotřeby vody
P | 49 | 96687 |  | VYBOURÁNÍ ULIČNÍCH VPUSTÍ KOMPLETNÍCH | KUS | 8 |  | 0 | 0 | 2
PP |  |  |  | včetně odvozu na skládku (20km)
VV
TS |  |  |  | - položka zahrnuje veškerou manipulaci s vybouranou sutí a hmotami včetně uložení na skládku. Nezahrnuje poplatek za skládku, který se vykazuje v položce 0141** (s výjimkou malého množství bouraného materiálu, kde je možné poplatek zahrnout do jednotkové ceny bourání – tento fakt musí být uveden v doplňujícím textu k položce) - položka zahrnuje veškeré další práce plynoucí z technologického předpisu a z platných předpisů

## 401
Výkaz výměr
Akce: | Oprava ul. Metelkovy po pokládce inženýrských sítí
Veřejné osvětlení
Vypracoval: | Martin Müller
Datum: | 12/2016
číslo | položka | množtví | jedn | materiál | montáž | cena celk
001 | Demontáž svítidla | 16 | ks |  |  | 0
002 | Demontáž stožáru včetně výložníku, odstranění základu | 7 | ks |  |  | 0
003 | Stožár 8m (výška včetně výložníku), třístupňový | 7 | ks |  |  | 0
004 | Výložník obloukový 1,5m | 6 | ks |  |  | 0
005 | Výložník obloukový 1,0m | 1 | ks |  |  | 0
006 | Svítidlo typ LED1 46W, dle TZ a výpočtu osvětlení | 5 | ks |  |  | 0
007 | Svítidlo typ LED2 76W, dle TZ a výpočtu osvětlení | 1 | ks |  |  | 0
008 | Svítidlo typ LED3 75W, dle TZ a výpočtu osvětlení | 10 | ks |  |  | 0
009 | Výkop pro základ stožáru | 7 | ks |  |  | 0
010 | Betonový základ pro stožár s pouzdrem | 7 | ks |  |  | 0
011 | Stožárová svorkovnice s jištěním | 7 | ks |  |  | 0
012 | Kabel CYKY 4x16 | 300 | m |  |  | 0
013 | Kabel CYKY 3x1,5 | 200 | m |  |  | 0
014 | Zemnící pásovina FeZn 30x4 | 230 | m |  |  | 0
015 | Zemnící drát FeZn 10mm/PVC | 20 | m |  |  | 0
016 | Oko na zemnící drát, M8 | 7 | ks |  |  | 0
017 | Svorka SK | 18 | ks |  |  | 0
018 | Chránička ohebná DN50 | 250 | m |  |  | 0
019 | Chránička tuhá DN110 | 40 | m |  |  | 0
020 | Chránička pancéřová DN50 vč. kotvení pod most | 15 | m |  |  | 0
021 | Krycí desky / výstražná fólie | 225 | m |  |  | 0
022 | Výkop 30x70 | 220 | bm |  |  | 0
023 | Zához, hutnění 30x50 | 220 | bm |  |  | 0
024 | Výkop 50x120 | 20 | bm |  |  | 0
025 | Zához, hutnění 50x100 | 20 | bm |  |  | 0
026 | Pískové lože 20cm | 240 | bm |  |  | 0
027 | Pomocné stavební a montážní práce | 16 | hod |  |  | 0
028 | Napojení na stávající rozvody | 3 | ks |  |  | 0
029 | Doprava | 1 | ks |  |  | 0
030 | Odvoz a likvidace odpadu | 25 | m3 |  |  | 0
031 | Koordinace se správci sítí | 4 | hod |  |  | 0
032 | Pronájem plošiny | 30 | hod |  |  | 0
033 | Pronájem jeřábu | 15 | hod |  |  | 0
034 | Výchozí revize | 1 | ks |  |  | 0
035 | Geodetické vytýčení nových rozvodů vč. geometrického plánu | 0.25 | km |  |  | 0
036 | Dopravní značení | 1 | ks |  |  | 0
037 | Projektová dokumentace skutečného provedení | 1 | ks |  |  | 0
| Celkem bez DPH |  |  |  |  | 0
Pozn. | Demontáže a montáže rekonstruovaných povrchů jsou součástí stavení části.
Drobný montážní a spojovací materiál je obsažen v ceně materiálu a výrobků.