## Položky
VÝPIS MATERIÁLU-NEOCENĚNÝ
STAVBA: Modernizace plynové kotelny Botanické zahrady Liberec
DOKUMENTACE PROVEDENÍ STAVBY
ČÁST: -Měření a regulace
POZNÁMKA: Jsou-li ve výkazu výměr nebo ve standardech uvedeny odkazy na obchodní firmy, názvy nebo specifická označení výrobků apod., jsou takové odkazy pouze informativní a zhotoviteli umožňují v souladu se zákonem č. 55/2012 Sb. ve znění pozdějších předpisů použít i jiné výrobky kvalitně a technicky srovnatelné, popřípadě srovnatelná řešení. .Uvedené položky jsou na výkresech: funkční schémata zapojení, schéma obvodu MaR kotelny-složka
P.Č. | Kód položky | Zkrácený popis | Množství | MJ | Cena jednotková | Cena celkem | Technický ( doplňkový) popis položky
1 | 2 | 3 | 4 | 5 | 6 | 7 | 8
1 |  | Regulace pro plynovou kotelnu -rozvaděč |  | celkem |  | 0
1.1 |  | klapka DN125 s elektropohonem | 2 | ks | 0 | 0 | mezipřírubová klapka
1.2 |  | doplnění komponentů do rozvodnice | 1 | ks | 0 | 0 | jištění, stykače, relé, úpravy
1.3 |  | presostat | 1 | ks | 0 | 0 | presostat vč. man. Kohoutu
2 |  | Kabely, nosné prvky, montáže pro kotelnu a garáže |  | celkem |  | 0
2.1 |  | Vodič CY 6mm - pospojení | 50 | m | 0 | 0 | Vodič CY 6mm - pospojení
2.2 |  | 2x1 Kabel ovládací stíněný, PVC, 2kV | 180 | m | 0 | 0 | 2x1 JYTY-O Kabel ovládací stíněný, PVC, 2kV
2.3 |  | 4x1 Kabel ovládací stíněný, PVC, 2kV | 120 | m | 0 | 0 | 4x1 JYTY-O Kabel ovládací stíněný, PVC, 2kV
2.4 |  | Kabel silový, PVC, 4kV 3x1.5 -J | 80 | m | 0 | 0 | Kabel silový, PVC, 4kV (2kV) 3x1.5 CYKY-J
2.5 |  | Kabel silový, PVC, 4kV 5x1.5 -J | 110 | m | 0 | 0 | Kabel silový, PVC, 4kV (2kV) 5x1.5 CYKY-J
2.6 |  | Montážní žlaby Merkur 2 150/50 | 25 | m | 0 | 0 | Montážní žlab 150/50
2.7 |  | Montážní žlaby Merkur 2 50/50 | 20 | m | 0 | 0 | Montážní žlab 50/50
2.8 |  | nosník/konzole MERKUR 150 | 25 | ks | 0 | 0 | konzole merkur 150
2.9 |  | nosník/konzole MERKUR 50 | 20 | ks | 0 | 0 | konzole merkur 50
2.10 |  | Montážní a instalační materiál, trubky,chráničky .. | 100 | m | 0 | 0 | Montážní a instalační materiál, trubky, chráničky ..
2.11 |  | Drobný montážní a spojovací materiál | 1 | ks | 0 | 0 | Drobný montážní a spojovací materiál
2.12 |  | Montážní práce MaR (uložení kabelů, prozvonění, připojení na svorkovnice..) | 40 | hod | 0 | 0 | Montážní práce MaR (uložení kabelů, prozvonění, připojení na svorkovnice..)
2.13 |  | Demontáž stávajících zařízení MaR | 16 | hod | 0 | 0 | demontáže
2.14 |  | Inženýrské a kompletační práce | 12 | hod | 0 | 0 | Inženýrské a kompletační práce
2.15 |  | úprava software HT100 | 3 | hod | 0 | 0 | softwarové práce
2.16 |  | úprava software PLC | 24 | hod | 0 | 0 | softwarové práce
2.17 |  | úprava dispečinkového pracoviště | 40 | hod | 0 | 0 | softwarové práce
2.18 |  | komplexní zkoušky seřízení | 16 | hod | 0 | 0 | komplexní zkoušky seřízení
2.19 |  | revize | 8 | hod | 0 | 0 | revize
|  | PRÁCE A DODÁVKY OBJEKTU CELKEM |  |  |  | 0