## Pokyny pro vyplnění
Pokyny pro vyplnění
Ve všech listech tohoto souboru můžete měnit pouze buňky s modrým pozadím. Jedná se o tyto údaje : - údaje o firmě - jednotkové ceny položek zadané na maximálně dvě desetinná místa

## Stavba
#RTSROZP# | Položkový rozpočet stavby
| Stavba: |  | OD2016/027 | ZŠ Barvířská - výměna povrchu umělého hřiště a realizace umělého osvětlení
| Objekt: |  | SO1 | Stavební část
| Rozpočet: |  | 1.00 | Soupis prací, dodávek a služeb
| Objednatel: |  | STATUTÁRNÍ MĚSTO LIBEREC |  |  |  | IČ: | 00262978
|  |  | nám. Dr. E. Beneše 1/1 |  |  |  | DIČ: | CZ00262978
|  | 46001 | Liberec-Liberec I-Staré Město
| Projektant: |  | Ing. Radovan Novotný |  |  |  | IČ: | 49080300
|  |  | Vesecká 97/12 |  |  |  | DIČ: | CZ6804292275
|  | 46006 | Liberec-Liberec VI-Rochlice
| Zhotovitel: | [5 empty] | IČ:
DIČ:
Vypracoval:
| Rozpis ceny | [6 empty] | Celkem
HSV | HSV | [6 empty] | 0
PSV | PSV | [6 empty] | 0
MON | MON | [6 empty] | 0
VN | Vedlejší náklady | [6 empty] | 0
ON | Ostatní náklady | [6 empty] | 0
| Celkem | [6 empty] | 0
Rekapitulace daní
| Základ pro sníženou DPH |  |  | 15 | % | 0 |  |  | CZK
| Snížená DPH |  |  | 15 | % | 0 |  |  | CZK
| Základ pro základní DPH |  |  | 21 | % | 0 |  |  | CZK
| Základní DPH |  |  | 21 | % | 0 |  |  | CZK
| Zaokrouhlení |  |  |  |  | 0 |  |  | CZK
| Cena celkem bez DPH |  |  |  |  | 0 |  |  | CZK
| Cena celkem s DPH |  |  |  |  | 0 |  |  | CZK
|  | v |  |  | dne |  | 2026-07-29
|  |  | Za zhotovitele |  |  |  | Za objednatele
Rekapitulace dílčích částí
#CASTI>> | Číslo | Název |  |  | Základ pro sníženou DPH | Základ pro základní DPH | DPH celkem | Cena celkem | %
1 | Stavba |  |  |  | 0 | 0 | 0 | 0
2 | SO1 | Stavební část |  |  | 0 | 0 | 0 | 0
3 | 1.00 | Soupis prací, dodávek a služeb |  |  | 0 | 0 | 0 | 0
| Celkem za stavbu |  |  |  | 0 | 0 | 0 | 0 | 0
Popis rozpočtu: 1.00 - Soupis prací, dodávek a služeb
| pokud je ve výkazu výměr uvedeno označení v závorce např. (s1), jedná se o pomocné značení provedené rozpočtářem (není vyznačeno v projektu) | [8 empty] | pokud je ve výkazu výměr uvedeno označení v závorce např. (s1), jedná se o pomocné značení provedené rozpočtářem (není vyznačeno v projektu)
Rekapitulace dílů
| Číslo | Název |  |  | Typ dílu |  |  | Celkem | %
| 1 | Zemní práce |  |  | HSV |  |  | 0
| 5 | Komunikace |  |  | HSV |  |  | 0
| 96 | Bourání konstrukcí |  |  | HSV |  |  | 0
| 99 | Staveništní přesun hmot |  |  | HSV |  |  | 0
| 767 | Konstrukce zámečnické |  |  | PSV |  |  | 0
| 783 | Nátěry |  |  | PSV |  |  | 0
| M21 | Elektromontáže |  |  | MON |  |  | 0
| D96 | Přesuny suti a vybouraných hmot |  |  | PSU |  |  | 0
| VN | Vedlejší náklady |  |  | VN |  |  | 0
| Cena celkem | [6 empty] | 0 | 0
Note on C13: PSČ
Note on D11: Název
Note on D12: Ulice
Note on D13: Ulice
Note on I11: IČO
Note on I12: DIČ

## VzorPolozky (hidden)
Položkový rozpočet
S:
O:
R:

## SO1 1.00 Pol
Položkový rozpočet | [22 empty] | #TypZaznamu#
S: | OD2016/027 | ZŠ Barvířská - výměna povrchu umělého hřiště a realizace umělého osvětlení | [20 empty] | STA
O: | SO1 | Stavební část | [18 empty] | STA |  | OBJ
R: | 1.00 | Soupis prací, dodávek a služeb | [20 empty] | ROZ
P.č. | Číslo položky | Název položky | MJ | množství | cena / MJ | Celkem | Dodávka | Dodávka celk. | Montáž | Montáž celk. | DPH | cena s DPH | hmotnost / MJ | hmotnost celk.(t) | dem. hmotnost / MJ | dem. hmotnost celk.(t) | Ceník | Cen. soustava | Nhod / MJ | Nhod celk.
Díl: | 1 | Zemní práce |  |  |  | 0 |  | 0 |  | 0 |  | 0 |  | 0.48 |  | 0 |  |  |  | 32.96 |  |  | DIL
1 | 112201102R00 | Odstranění pařezů pod úrovní, o průměru 30 - 50 cm, vyřezáním + strojně | kus | 13 |  | 0 |  | 0 |  | 0 | 21 | 0 | 5e-05 | 0 | 0 | 0 |  |  | 1.655 | 21.52 |  |  | POL1_
|  | Položka pořadí 2 : 13.00000 |  | 13 | [18 empty] | VV | 5
2 | 112101102X00 | Kácení stromů listnatých o průměru kmene 30-50 cm, rizikové postupné kácení | kus | 13 |  | 0 |  | 0 |  | 0 | 21 | 0 | 0 | 0 | 0 | 0 |  |  | 0.88 | 11.44 |  |  | POL1_
|  | Výkres BA1 - situace bouracích prací : 13,00 |  | 13 | [18 empty] | VV | 0
3 | 112109990X00 | Příplatek za jeřáb, případně montážní plošinu dle zvyklostí zhotovitele, individuální kalkulace | soub | 1 |  | 0 |  | 0 |  | 0 | 21 | 0 | 0 | 0 | 0 | 0 |  |  | 0 | 0 |  |  | POL1_
4 | 112109991X00 | Příplatek za naformátování dřevní kulatiny | soub | 1 |  | 0 |  | 0 |  | 0 | 21 | 0 | 0 | 0 | 0 | 0 |  |  | 0 | 0 |  |  | POL1_
5 | 112109992X00 | Příplatek za rozštěpkování větví | soub | 1 |  | 0 |  | 0 |  | 0 | 21 | 0 | 0 | 0 | 0 | 0 |  |  | 0 | 0 |  |  | POL1_
6 | 112109993X00 | Příplatek za uložení dřeva na pozemku investora (do 50m od místa kácení) | soub | 1 |  | 0 |  | 0 |  | 0 | 21 | 0 | 0 | 0 | 0 | 0 |  |  | 0 | 0 |  |  | POL1_
7 | 184201114RA0 | Výsadba stromu s balem, v rovině, výšky do 200 cm | kus | 13 |  | 0 |  | 0 |  | 0 | 21 | 0 | 0.02147 | 0.28 | 0 | 0 |  |  | 0 | 0 |  |  | POL2_
|  | Hloubení jamek v hornině 1 až 4 bez výměny půdy, s případným naložením přebytečných výkopků na dopravní prostředek, s odvozem na vzdálenost do 20 km a se složením. Výsadba stromu s balem se zalitím. Dovoz vody. Ukotvení dřeviny třemi a více kůly, s ochranou proti poškození v místě vzepření. Osazení kůlů k dřevině s uvázáním. Dodávka kůlů, příček a motouzu. | [20 empty] | POP |  | Hloubení jamek v hornině 1 až 4 bez výměny půdy, s případným naložením přebytečných výkopků na dopravní prostředek, s odvozem na vzdálenost do 20 km a se složením. Výsadba stromu s balem se zalitím. Dovoz vody. Ukotvení dřeviny třemi a více kůly, s ochranou proti poškození v místě vzepření. Osazení kůlů k dřevině s uvázáním. Dodávka kůlů, příček a motouzu.
|  | Včetně přesunu hmot. | [20 empty] | POP |  | Včetně přesunu hmot.
|  | Výkres A2 - půdorys hřiště, technická zpráva : 13,00 |  | 13 | [18 empty] | VV | 0
8 | 026560431R | Dub letní - Quercus robur Fastigiata 200-250cm Pyr | kus | 13 |  | 0 |  | 0 |  | 0 | 21 | 0 | 0.015 | 0.2 | 0 | 0 |  |  | 0 | 0 |  |  | POL3_
|  | Položka pořadí 7 : 13.00000 |  | 13 | [18 empty] | VV | 5
Díl: | 5 | Komunikace |  |  |  | 0 |  | 0 |  | 0 |  | 0 |  | 98.72 |  | 69.83 |  |  |  | 1177.63 |  |  | DIL
9 | 174101102R00 | Zásyp ruční se zhutněním | m3 | 15.1216 |  | 0 |  | 0 |  | 0 | 21 | 0 | 0 | 0 | 0 | 0 |  |  | 1.239 | 18.74 |  |  | POL1_
|  | Výkres BA1 - situace bouracích prací : | [20 empty] | VV | 0
|  | zásyp rýhy po vybouraném odvodňovacím žlabu, předpoklad průřez 200/200mm : (64,02+64,02)*0,20*0,20 |  | 5.1216 | [18 empty] | VV | 0
|  | nasypání nového písku do doskočiště : 8,00*2,50*0,50 |  | 10 | [18 empty] | VV | 0
10 | 632418150R00 | Potěr ze SMS, ruční zpracování, tl. 50 mm, drenážní beton | m2 | 25.608 |  | 0 |  | 0 |  | 0 | 21 | 0 | 0.09729 | 2.49 | 0 | 0 |  |  | 0.516 | 13.21 |  |  | POL1_
|  | Výkres A2 - půdorys hřiště : | [20 empty] | VV | 0
|  | rýha po vybouraném odvodňovacím žlabu - drenážní beton tl.min50mm : (64,02+64,02)*0,20 |  | 25.608 | [18 empty] | VV | 0
11 | 589151001X00 | Dod+mtž umělý trávník třetí generace, s atestací FIFA**, výška vlákna 40mm , minimální počet vpichů na 10cm 180 vpichů, vč. potřebného vyrovnání podkladu, předpoklad 15% plochy | m2 | 2182.2497 |  | 0 |  | 0 |  | 0 | 21 | 0 | 0.002 | 4.36 | 0 | 0 |  |  | 0.27 | 589.21 |  |  | POL1_
|  | Výkres A2 - půdorys hřiště : | [20 empty] | VV | 0
|  | plocha : 64,02*34,087 |  | 2182.2497 | [18 empty] | VV | 0
12 | 589159001X00 | Dod+vsyp křemičitého písku | m2 | 2182.2497 |  | 0 |  | 0 |  | 0 | 21 | 0 | 0.016 | 34.92 | 0 | 0 |  |  | 0 | 0 |  |  | POL1_
|  | Položka pořadí 11 : 2182.24974 |  | 2182.2497 | [18 empty] | VV | 5
13 | 589159002X00 | Dod+vsyp EPDM granulátu | m2 | 2182.2497 |  | 0 |  | 0 |  | 0 | 21 | 0 | 0.015 | 32.73 | 0 | 0 |  |  | 0 | 0 |  |  | POL1_
|  | Položka pořadí 11 : 2182.24974 |  | 2182.2497 | [18 empty] | VV | 5
14 | 589159003 | Dod+mtž nového odrazového prkna pro skok daleký, kompletní dodávka vč. ocel. svařence | soub | 1 |  | 0 |  | 0 |  | 0 | 21 | 0 | 0 | 0 | 0 | 0 |  |  | 0 | 0 |  |  | POL1_
|  | Vlepení nového odrazového prkna na dálku - bude vyříznut koberec z UMT a vlepena plastová odrazová deska v rozměrech a pozici původní odrazové desky - 300/1200 : | [20 empty] | VV | 0
|  | Odrazové prkno pro skok daleký - základový rám (kotevní pouzdro) je vyroben jako ocelový svařenec s povrchovou úpravou Zn., Kotevní pouzdro se připevní do betonového prahu. : | [20 empty] | VV | 0
|  | Odrazové prkno je zhotoveno ze speciálních vodovzdorných foliovaných nebo lakovaných multiplexových překližek. Prkno se ukládá do základového rámu a je uchyceno pomocí šroubů. Horní nášlapná plocha odrazového prkna je z EPDM (gumového) granulátu. : | [20 empty] | VV | 0
|  | Výkres A2 - půdorys hřiště, TZ : 1,00 |  | 1 | [18 empty] | VV | 0
15 | 776511820X00 | Odstranění stávajícího sportovního povrchu, odsátí písku, rozřezání na segmenty, srolování | m2 | 2182.2497 |  | 0 |  | 0 |  | 0 | 21 | 0 | 0 | 0 | 0.032 | 69.83 |  |  | 0.255 | 556.47 |  |  | POL1_
|  | Výkres BA1 - situace bouracích prací : | [20 empty] | VV | 0
|  | stávající povrch hřiště : 64,02*34,087 |  | 2182.2497 | [18 empty] | VV | 0
16 | 58151220RX | Písek - nová náplň doskočiště | T | 15 |  | 0 |  | 0 |  | 0 | 21 | 0 | 1 | 15 | 0 | 0 |  |  | 0 | 0 |  |  | POL3_
|  | cca 1,5t/m3 : | [20 empty] | VV | 0
|  | nový písek do doskočiště : 8,00*2,50*0,50*1,50 |  | 15 | [18 empty] | VV | 0
17 | 58344169X | Štěrk frakce 16-32 | T | 9.2189 |  | 0 |  | 0 |  | 0 | 21 | 0 | 1 | 9.22 | 0 | 0 |  |  | 0 | 0 |  |  | POL3_
|  | cca 1,8mt/m3 při zhutnění : | [20 empty] | VV | 0
|  | dodávka štěrk - zásyp rýhy po vybouraném odvodňovacím žlabu : (64,02+64,02)*0,20*0,20*1,80 |  | 9.2189 | [18 empty] | VV | 0
Díl: | 96 | Bourání konstrukcí |  |  |  | 0 |  | 0 |  | 0 |  | 0 |  | 0 |  | 24.38 |  |  |  | 70.49 |  |  | DIL
18 | 952902110R00 | Čištění zametáním v místnostech a chodbách, + vysátí | m2 | 20 |  | 0 |  | 0 |  | 0 | 21 | 0 | 0 | 0 | 0 | 0 |  |  | 0.015 | 0.3 |  |  | POL1_
|  | Výkres BA1 - situace bouracích prací : | [20 empty] | VV | 0
|  | vyčištění doskočiště po odstranění písku : 8,00*2,50 |  | 20 | [18 empty] | VV | 0
19 | 961044111R00 | Bourání základů z betonu prostého | m3 | 0.3 |  | 0 |  | 0 |  | 0 | 21 | 0 | 0 | 0 | 2 | 0.6 |  |  | 6.436 | 1.93 |  |  | POL1_
|  | Výkres BA1 - situace bouracích prací : | [20 empty] | VV | 0
|  | Vybourání stávající odrazové desky, rozměr - odhad, upřesnit dle skutečnosti : 2,00*0,50*0,30 |  | 0.3 | [18 empty] | VV | 0
20 | 965082941R00 | Odstranění násypu tl. nad 20 cm jakékoliv plochy | m3 | 10 |  | 0 |  | 0 |  | 0 | 21 | 0 | 0 | 0 | 1.4 | 14 |  |  | 0.875 | 8.75 |  |  | POL1_
|  | Výkres BA1 - situace bouracích prací : | [20 empty] | VV | 0
|  | odstranění písku z doskočiště, předpkládaná tl. násypu 50cm : 8,00*2,50*0,50 |  | 10 | [18 empty] | VV | 0
21 | 113901111X00 | Vybourání odvodňovacího žlabu | m | 128.04 |  | 0 |  | 0 |  | 0 | 21 | 0 | 0 | 0 | 0.04414 | 5.65 |  |  | 0.227 | 29.07 |  |  | POL1_
|  | Výkres BA1 - situace bouracích prací : 64,02+64,02 |  | 128.04 | [18 empty] | VV | 0
22 | 938909611X00 | Odstranění nánosu - kompletní vyčištění chodníků ze zámkové dlažby, tlakovou vodou a ručně, tlak min. 150Bar | m2 | 273.85 |  | 0 |  | 0 |  | 0 | 21 | 0 | 0 | 0 | 0.015 | 4.11 |  |  | 0.034 | 9.31 |  |  | POL1_
|  | Výkres BA1 - situace bouracích prací : | [20 empty] | VV | 0
|  | stávající chodníky : | [20 empty] | VV | 0
|  | (pl.1) : 73,00*1,00 |  | 73 | [18 empty] | VV | 0
|  | (pl.2) : (2,50+7,60+33,20)*1,50 |  | 64.95 | [18 empty] | VV | 0
|  | (pl.3) : 18,00*1,50 |  | 27 | [18 empty] | VV | 0
|  | (pl.4) : 5,00*2,00 |  | 10 | [18 empty] | VV | 0
|  | (pl.5) : 14,30*3,00 |  | 42.9 | [18 empty] | VV | 0
|  | (pl.6) : 10,00*5,60 |  | 56 | [18 empty] | VV | 0
23 | 966631111X00 | Odstranění pouzdra na fotbalovou branku, vč. bet. lože | kus | 4 |  | 0 |  | 0 |  | 0 | 21 | 0 | 0 | 0 | 0.005 | 0.02 |  |  | 0.282 | 1.13 |  |  | POL1_
|  | Výkres BA1 - situace bouracích prací : 4,00 |  | 4 | [18 empty] | VV | 0
24 | 900 RT1 | HZS, Práce v tarifní třídě 4 | h | 20 |  | 0 |  | 0 |  | 0 | 21 | 0 | 0 | 0 | 0 | 0 |  |  | 1 | 20 |  |  | POL10_
|  | demontáže branek a ostatního vybavení neuvedeného položkově : | [20 empty] | VV | 0
|  | bude vyúčtováno dle zápisů ve stavebním deníku : 20,00 |  | 20 | [18 empty] | VV | 0
Díl: | 99 | Staveništní přesun hmot |  |  |  | 0 |  | 0 |  | 0 |  | 0 |  | 0 |  | 0 |  |  |  | 38.58 |  |  | DIL
25 | 998223011R00 | Přesun hmot, pozemní komunikace | t | 98.9202 |  | 0 |  | 0 |  | 0 | 21 | 0 | 0 | 0 | 0 | 0 |  |  | 0.39 | 38.58 |  |  | POL7_
Díl: | 767 | Konstrukce zámečnické |  |  |  | 0 |  | 0 |  | 0 |  | 0 |  | 0 |  | 0 |  |  |  | 0 |  |  | DIL
26 | 767909001RAX | Dod+Mtž zastřešení lavice náhradníků, polykarbonátové desky přes plastové podkladní lišty, těsnění hliníkovou lištou, polykarbonát komůrkový Click 16 se zaslepenými komůrkami | m2 | 9.75 |  | 0 |  | 0 |  | 0 | 21 | 0 | 0 | 0 | 0 | 0 |  |  | 0 | 0 |  |  | POL2_
|  | Výkres A2 - půdorys hřiště : | [20 empty] | VV | 0
|  | lavice nahradníků - zastřešení : 6,50*1,50 |  | 9.75 | [18 empty] | VV | 0
27 | 767909002RAX | Dod+Mtž branky na kopanou vč. sítě a základového rámu, rám z oválného al. profilu, západkový systém, viz. projektová dokumentace, dle pož. UEFA-FIFA | kus | 2 |  | 0 |  | 0 |  | 0 | 21 | 0 | 0 | 0 | 0 | 0 |  |  | 0 | 0 |  |  | POL2_
|  | Výkres A2 - půdorys hřiště : 2,00 |  | 2 | [18 empty] | VV | 0
28 | 767909003 | Dod+osazení zemních pouzder pro branku na kopanou, vč. bourání, beton C20/25, pouzdro speciální pro Al brankovou konstrukci dle požadavků UEFA + FIFA | kus | 8 |  | 0 |  | 0 |  | 0 | 21 | 0 | 0 | 0 | 0 | 0 |  |  | 0 | 0 |  |  | POL2_
|  | Výkres A2 - půdorys hřiště : 2,00*4 |  | 8 | [18 empty] | VV | 0
Díl: | 783 | Nátěry |  |  |  | 0 |  | 0 |  | 0 |  | 0 |  | 0.01 |  | 0 |  |  |  | 4.93 |  |  | DIL
29 | 783626300R00 | Nátěr lazurovací truhlářských výrobků 3x lakování, vč. přípravy podkladu | m2 | 13 |  | 0 |  | 0 |  | 0 | 21 | 0 | 0.00042 | 0.01 | 0 | 0 |  |  | 0.379 | 4.93 |  |  | POL1_
|  | Výkres A2 - půdorys hřiště : | [20 empty] | VV | 0
|  | lavice nahradníků - sedačka, r.š. 2,00m : 6,50*2,00 |  | 13 | [18 empty] | VV | 0
Díl: | M21 | Elektromontáže |  |  |  | 0 |  | 0 |  | 0 |  | 0 |  | 0 |  | 0 |  |  |  | 0 |  |  | DIL
30 | 210909001RAX | Elektroinstalace - realizace umělého osvětlení vč. zemních prací dle oceněné přílohy | soub | 1 |  | 0 |  | 0 |  | 0 | 21 | 0 | 0 | 0 | 0 | 0 |  |  | 0 | 0 |  |  | POL2_
Díl: | D96 | Přesuny suti a vybouraných hmot |  |  |  | 0 |  | 0 |  | 0 |  | 0 |  | 0 |  | 0 |  |  |  | 15.45 |  |  | DIL
31 | 979990191X00 | Příplatek k suti bez příměsí - umělý trávník, bude doloženo vážními lístky | t | 4.3645 |  | 0 |  | 0 |  | 0 | 21 | 0 | 0 | 0 | 0 | 0 |  |  | 0 | 0 |  |  | POL1_
32 | 979087112R00 | Nakládání suti na dopravní prostředky | t | 94.2114 |  | 0 |  | 0 |  | 0 | 21 | 0 | 0 | 0 | 0 | 0 |  |  | 0.164 | 15.45 |  |  | POL8_
33 | 979981106R00 | Suť bez příměsí, odvoz a likvidace, bude doloženo vážními lístky | t | 94.2114 |  | 0 |  | 0 |  | 0 | 21 | 0 | 0 | 0 | 0 | 0 |  |  | 0 | 0 |  |  | POL8_
Díl: | VN | Vedlejší náklady |  |  |  | 0 |  | 0 |  | 0 |  | 0 |  | 0 |  | 0 |  |  |  | 0 |  |  | DIL
34 | 005121R | Zařízení staveniště | Soubor | 1 |  | 0 |  | 0 |  | 0 | 21 | 0 | 0 | 0 | 0 | 0 |  |  | 0 | 0 |  |  | POL99_2
[21 empty] | 15 | 21
| Celkem |  |  |  |  | 0 | [14 empty] | 0 | 0 | SUM
Poznámky uchazeče k zadání
POPUZIV
END