## Rekapitulace
Soupis objektů s DPH
Stavba: 001 - 5.1a Snížení energetické náročnosti budov AB - Zateplení (budova A)
Varianta: VV - Výkaz výměr
| Odbytová cena: | 0
| OC+DPH: | 0
Objekt | Popis | OC | DPH | OC+DPH
2017-043-01 | Sanace vlhkého zdiva | 0 | 0 | 0
2017-043-02 | Terénní úpravy | 0 | 0 | 0
2017-043-03 | Vnitřní schodiště | 0 | 0 | 0
2017-043-04 | Podlahy | 0 | 0 | 0
2017-043-05 | Zdivo, věnce, omítky, malby atd. | 0 | 0 | 0
2017-043-06 | Zateplení- fasády, soklu a spodní stavby | 0 | 0 | 0
2017-043-07 | Prvky na fasádě | 0 | 0 | 0
2017-043-08 | Střešní plášť- střecha plochá-RO3 | 0 | 0 | 0
2017-043-09 | Střešní plášť- střecha plochá RO4 | 0 | 0 | 0
2017-043-10 | Střešní plášť- střecha plochá RO5 | 0 | 0 | 0
2017-043-11 | Otvorové výplně- okna | 0 | 0 | 0
2017-043-12 | Otvorové výplně- dveře | 0 | 0 | 0
2017-043-13 | Klempířské kce | 0 | 0 | 0
2017-043-14 | Vytápění - výměna zdroje tepla | 0 | 0 | 0
2017-043-15 | VZT jednotky- zdroj tepla | 0 | 0 | 0
2017-043-16 | TRV | 0 | 0 | 0
2017-043-18 | MaR | 0 | 0 | 0
PM-RA10 | Prvky měření a regulace připojené z rozvaděče RA10 | 0 | 0 | 0
vyt.-PM-RT1 | Prvky měření a regulace připojené z rozvaděče RT1 | 0 | 0 | 0
2017-043-19 | Plyn | 0 | 0 | 0
2017-043-21 | VRN | 0 | 0 | 0

## 2017-043-01
ASPE10 | [9 empty] | 3
|  |  |  | Příloha k formuláři pro ocenění nabídky | [5 empty] | 6
S | Stavba: | 001 |  | 5.1a Snížení energetické náročnosti budov AB - Zateplení (budova A) |  |  | 2017-043-01 | 0 | 0,00 | 2
O | Rozpočet: | 2017-043-01 |  | Sanace vlhkého zdiva |  |  |  |  | 15,00 | 2
Typ | Poř. číslo | Kód položky | Varianta | Název položky | MJ | Množství | Cena |  | 21,00 | 2
[7 empty] | Jednotková | Celkem
0 | 1 | 2 | 3 | 4 | 5 | 6 | 9 | 10
SD |  | 3 |  | Svislé a kompletní konstrukce |  |  |  | 0
P | 1 | 319202215 |  | Dodatečná izolace zdiva injektáží beztlakovou infuzí silikonovou mikroemulzí, tloušťka zdiva přes 600 do 900 mm | M | 134.183 | 0 | 0 | 0 | 2
PP |  |  |  | Dodatečná izolace zdiva injektáží beztlakovou infuzí silikonovou mikroemulzí, tloušťka zdiva přes 600 do 900 mm
VV |  |  |  | sever 15.9=15,9000 [A] 14.54=14,5400 [B] východ 41.95=41,9500 [C] 34.3=34,3000 [D] jih 15.15=15,1500 [E] 14=14,0000 [F] západ 27.3=27,3000 [G] 25.85=25,8500 [H] = Mezisoučet: A+B+C+D+E+F+G+H+I= délka cca.760-50 mm=710 mm 188.99*0.71=134,1829 [K] Mezisoučet: K=134,1829 [L] Celkem: L=134,1829 [M]
TS |  |  |  | 1. Množství měrných jednotek se určuje v m délky izolovaného zdiva. 2. V cenách jsou započteny i náklady vyvrtání otvorů (8 kusů /m), jejich vyčištění a provedení injektáže včetně dodávky injektážní hmoty. 3. V cenách nejsou započteny náklady na uzavření povrchu zdiva před injektováním - otlučení omítek, spárování, zaplnění dutin, penetraci, stěrku apod.
SD |  | 6 |  | Úpravy povrchů, podlahy a osazování výplní |  |  |  | 0
P | 2 | 629995101 |  | Očištění vnějších ploch tlakovou vodou omytím | M2 | 30.09 | 0 | 0 | 0 | 2
PP |  |  |  | Očištění vnějších ploch tlakovou vodou omytím
VV |  |  |  | omytí zdiva cca. délka sever 15.9=15,9000 [A] východ 41.95=41,9500 [B] jih 15.15=15,1500 [C] západ 27.3=27,3000 [D] Mezisoučet: A+B+C+D=100,3000 [E] 100.3*0.3=30,0900 [F] Mezisoučet: F=30,0900 [G] Celkem: G=30,0900 [H]
TS
SD |  | 97 |  | Prorážení otvorů a ostatní bourací práce |  |  |  | 0
P | 3 | 977131110 |  | Vrty příklepovými vrtáky do cihelného zdiva nebo prostého betonu průměru do 16 mm | M | 1341.829 | 0 | 0 | 0 | 2
PP |  |  |  | Vrty příklepovými vrtáky do cihelného zdiva nebo prostého betonu průměru do 16 mm
VV |  |  |  | budova A délka sever 15.9+14.54=30,4400 [A] východ 41.95+34.3=76,2500 [B] jih 15.15+14=29,1500 [C] západ 27.3+25.85=53,1500 [D] Mezisoučet: A+B+C+D=188,9900 [E] délka x počet ks na 1bm x hloubky vrtu (188.99)*10*0.71=1 341,8290 [F] Mezisoučet: F=1 341,8290 [G] Celkem: G=1 341,8290 [H]
TS |  |  |  | 1. Vcenách jsou započteny i náklady na rozměření, vrtání vrtacím kladivem a opotřebení příklepových vrtáků.
SD |  | 98 |  | Demolice a sanace |  |  |  | 0
P | 4 | 985131311.1 |  | Očištění ploch stěn, rubu kleneb a podlah ruční dočištění ocelovými kartáči | M2 | 30.09 | 0 | 0 | 0 | 2
PP |  |  |  | Očištění ploch stěn, rubu kleneb a podlah ruční dočištění ocelovými kartáči
VV |  |  |  | očištění zdiva cca. délka sever 15.9=15,9000 [A] východ 41.95=41,9500 [B] jih 15.15=15,1500 [C] západ 27.3=27,3000 [D] Mezisoučet: A+B+C+D=100,3000 [E] 100.3*0.3=30,0900 [F] Mezisoučet: F=30,0900 [G] Celkem: G=30,0900 [H]
TS
P | 5 | 985131411 |  | Očištění ploch stěn, rubu kleneb a podlah vysušení stlačeným vzduchem | M2 | 106 | 0 | 0 | 0 | 2
PP |  |  |  | Očištění ploch stěn, rubu kleneb a podlah vysušení stlačeným vzduchem
VV |  |  |  | sanace vlhkého zdiva budova A délka sever 15.9=15,9000 [A] východ 41.95=41,9500 [B] jih 15.15=15,1500 [C] západ 27.3=27,3000 [D] Mezisoučet: A+B+C+D=100,3000 [E] délka x počet ks na 1bm x hloubky vrtu (100.3+5.7)*10*0.15=159,0000 [F] Mezisoučet: F=159,0000 [G] vysoušení vzduchem 1 vrt plocha cca. 0,1*0,1 m2 106*10*0.1=106,0000 [H] Mezisoučet: H=106,0000 [I] Celkem: I=106,0000 [J]
TS |  |  |  | 1. V cenách jsou započteny i náklady na dodání všech hmot. 2. V cenách očištění ploch pískem jsou započteny i náklady smetení písku dohromady nebo naložení na dopravní prostředek. 3. V cenách očištění ploch pískem nejsou započteny náklady na odvoz písku, které se oceňují cenami odvozu suti příslušného katalogu pro objekt, na kterém se práce provádí.
SD |  | 997 |  | Přesun sutě |  |  |  | 0
P | 6 | 997013211 |  | Vnitrostaveništní doprava suti a vybouraných hmot vodorovně do 50 m svisle ručně (nošením po schodech) pro budovy a haly výšky do 6 m | T | 1.347 | 0 | 0 | 0 | 2
PP |  |  |  | Vnitrostaveništní doprava suti a vybouraných hmot vodorovně do 50 m svisle ručně (nošením po schodech) pro budovy a haly výšky do 6 m
VV
TS |  |  |  | 1. Vcenách -3111 až -3217 jsou započteny i náklady na: a) vodorovnou dopravu na uvedenou vzdálenost, b) svislou dopravu prouvedenou výšku budovy, c) naložení na vodorovný dopravní prostředek pro odvoz na skládku nebo meziskládku, d) náklady na rozhrnutí a urovnání suti na dopravním prostředku. 2. Jestliže se pro svislý přesun použije shoz nebo zařízení investora (např. výtah vbudově), užije se pro ocenění dopravy suti cena -3111 (pro nejmenší výšku, tj. 6 m). 3. Montáž, demontáž a pronájem shozu se ocení cenami souboru cen 997 01-33 Shoz suti. 4. Ceny -3151 až -3162 lze použít vpřípadě, kdy dochází ke ztížení dopravy suti např. tím, že není možné instalovat jeřáb.
P | 7 | 997013219 |  | Vnitrostaveništní doprava suti a vybouraných hmot vodorovně do 50 m Příplatek k cenám -3111 až -3217 za zvětšenou vodorovnou dopravu přes vymezenou dopravní vzd | T | 1.347 | 0 | 0 | 0 | 2
PP |  |  |  | Vnitrostaveništní doprava suti a vybouraných hmot vodorovně do 50 m Příplatek k cenám -3111 až -3217 za zvětšenou vodorovnou dopravu přes vymezenou dopravní vzdálenost za každých dalších i započatých 10 m
VV
TS |  |  |  | 1. Vcenách -3111 až -3217 jsou započteny i náklady na: a) vodorovnou dopravu na uvedenou vzdálenost, b) svislou dopravu prouvedenou výšku budovy, c) naložení na vodorovný dopravní prostředek pro odvoz na skládku nebo meziskládku, d) náklady na rozhrnutí a urovnání suti na dopravním prostředku. 2. Jestliže se pro svislý přesun použije shoz nebo zařízení investora (např. výtah vbudově), užije se pro ocenění dopravy suti cena -3111 (pro nejmenší výšku, tj. 6 m). 3. Montáž, demontáž a pronájem shozu se ocení cenami souboru cen 997 01-33 Shoz suti. 4. Ceny -3151 až -3162 lze použít vpřípadě, kdy dochází ke ztížení dopravy suti např. tím, že není možné instalovat jeřáb.
P | 8 | 997013501 |  | Odvoz suti a vybouraných hmot na skládku nebo meziskládku se složením, na vzdálenost do 1 km | T | 1.347 | 0 | 0 | 0 | 2
PP |  |  |  | Odvoz suti a vybouraných hmot na skládku nebo meziskládku se složením, na vzdálenost do 1 km
VV
TS |  |  |  | 1. Délka odvozu suti je vzdálenost od místa naložení suti na dopravní prostředek až po místo složení na určené skládce nebo meziskládce. 2. V ceně -3501 jsou započteny i náklady na složení suti na skládku nebo meziskládku. 3. Ceny jsou určeny pro odvoz suti na skládku nebo meziskládku jakýmkoliv způsobem silniční dopravy (i prostřednictvím kontejnerů). 4. Odvoz suti z meziskládky se oceňuje cenou 997 01-3511.
P | 9 | 997013509 |  | Odvoz suti a vybouraných hmot na skládku nebo meziskládku se složením, na vzdálenost Příplatek k ceně za každý další i započatý 1 km přes 1 km | T | 32.328 | 0 | 0 | 0 | 2
PP |  |  |  | Odvoz suti a vybouraných hmot na skládku nebo meziskládku se složením, na vzdálenost Příplatek k ceně za každý další i započatý 1 km přes 1 km
VV
TS |  |  |  | 1. Délka odvozu suti je vzdálenost od místa naložení suti na dopravní prostředek až po místo složení na určené skládce nebo meziskládce. 2. V ceně -3501 jsou započteny i náklady na složení suti na skládku nebo meziskládku. 3. Ceny jsou určeny pro odvoz suti na skládku nebo meziskládku jakýmkoliv způsobem silniční dopravy (i prostřednictvím kontejnerů). 4. Odvoz suti z meziskládky se oceňuje cenou 997 01-3511.
P | 10 | 997013803 |  | Poplatek za uložení stavebního odpadu na skládce (skládkovné) z keramických materiálů | T | 1.347 | 0 | 0 | 0 | 2
PP |  |  |  | Poplatek za uložení stavebního odpadu na skládce (skládkovné) z keramických materiálů
VV
TS |  |  |  | 1. Ceny uvedené vsouboru lze po dohodě upravit podle místních podmínek. 2. Uložení odpadů neuvedených vsouboru cen se oceňuje individuálně. 3. Vcenách je započítán poplatek za ukládaní odpadu dle zákona 185/2001 Sb. 4. Případné drcení stavebního odpadu lze ocenit souborem cen 997 00-60 Drcení stavebního odpadu zkatalogu 800-6 Demolice objektů.

## 2017-043-02
ASPE10 | [9 empty] | 3
|  |  |  | Příloha k formuláři pro ocenění nabídky | [5 empty] | 6
S | Stavba: | 001 |  | 5.1a Snížení energetické náročnosti budov AB - Zateplení (budova A) |  |  | 2017-043-02 | 0 | 0,00 | 2
O | Rozpočet: | 2017-043-02 |  | Terénní úpravy |  |  |  |  | 15,00 | 2
Typ | Poř. číslo | Kód položky | Varianta | Název položky | MJ | Množství | Cena |  | 21,00 | 2
[7 empty] | Jednotková | Celkem
0 | 1 | 2 | 3 | 4 | 5 | 6 | 9 | 10
SD |  | 1 |  | Zemní práce |  |  |  | 0
P | 1 | 131203101 |  | Hloubení zapažených i nezapažených jam ručním nebo pneumatickým nářadím s urovnáním dna do předepsaného profilu a spádu v horninách tř. 3 soudržných | M3 | 0.128 | 0 | 0 | 0 | 2
PP |  |  |  | Hloubení zapažených i nezapažených jam ručním nebo pneumatickým nářadím s urovnáním dna do předepsaného profilu a spádu v horninách tř. 3 soudržných
VV |  |  |  | nové kce ozn/1 výkop pro sloupky - vrata 0.4*0.4*0.8=0,1280 [A] Celkem: A=0,1280 [B] Celkem: B=0,1280 [C]
TS |  |  |  | 1. V cenách jsou započteny i náklady na přehození výkopku na přilehlém terénu na vzdálenost do 3 m od okraje jámy nebo naložení na dopravní prostředek. 2. V cenách 10-3101 až 40-3102 jsou započteny i náklady na svislý přesun horniny po házečkách do 2 metrů.
SD |  | 11 |  | Zemní práce - přípravné a přidružené práce |  |  |  | 0
P | 2 | 113106123 |  | Rozebrání dlažeb a dílců komunikací pro pěší, vozovek a ploch s přemístěním hmot na skládku na vzdálenost do 3 m nebo s naložením na dopravní prostředek komunik | M2 | 75.963 | 0 | 0 | 0 | 2
PP |  |  |  | Rozebrání dlažeb a dílců komunikací pro pěší, vozovek a ploch s přemístěním hmot na skládku na vzdálenost do 3 m nebo s naložením na dopravní prostředek komunikací pro pěší s ložem z kameniva nebo živice a s výplní spár ze zámkové dlažby
VV |  |  |  | terénní úpravy bourací ozn/7 rozebrání zámkové dlažby (14.95+16.4+4)*0.8=28,2800 [A] š./800/mm terénní úpravy bourací ozn/10 rozebrání zámkové dlažby 3.76*2.07=7,7832 [B] terénní úpravy bourací ozn/13 rozebrání zámkové dlažby 36.5=36,5000 [C] terénní úpravy bourací ozn/18 odstranění podkladu tl/lože-/50/mm 3.4=3,4000 [D] = = Celkem: A+B+C+D+E+F= Celkem: G=
TS |  |  |  | 1. Ceny jsou určeny pro rozebrání dlažeb a dílců včetně odstranění lože. 2. Ceny nelze použít pro rozebrání dlažeb uložených do betonového lože nebo do cementové malty, které se oceňují cenami -7130, -7131, -7132, -7170, -7171, -7172, -7230, -7231 a -7232 Odstranění podkladů nebo krytů zbetonu prostého; pro volbu těchto cen je rozhodující tloušťka bourané dlažby včetně lože nebo podkladu. 3. U komunikací pro pěší a u vozovek a ploch menších než 50 m2 jsou ceny určeny pro ruční rozebrání (kromě silničních dílců), u vozovek a ploch větších než 50 m2 pro rozebrání strojní. 4. Vcenách nejsou započteny náklady na popř. nutné očištění: a) dlažebních nebo mozaikových kostek, které se oceňuje cenami souboru cen 979 07-11 Očištění vybouraných dlažebních kostek části C01 tohoto ceníku, b) betonových, kameninových nebo kamenných desek nebo dlaždic, které se oceňuje cenami souboru cen 979 0 . - . . Očištění vybouraných obrubníků, krajníků, desek nebo dílců části C01 tohoto ceníku. 5. Přemístění vybourané dlažby včetně materiálu z lože a spár na vzdálenost přes 3 m se oceňuje cenami souborů cen 997 22-1 Vodorovná doprava suti a vybouraných hmot.
P | 3 | 113107111 |  | Odstranění podkladů nebo krytů s přemístěním hmot na skládku na vzdálenost do 3 m nebo s naložením na dopravní prostředek v ploše jednotlivě do 50 m2 z kameniva | M2 | 75.963 | 0 | 0 | 0 | 2
PP |  |  |  | Odstranění podkladů nebo krytů s přemístěním hmot na skládku na vzdálenost do 3 m nebo s naložením na dopravní prostředek v ploše jednotlivě do 50 m2 z kameniva těženého, o tl. vrstvy do 100 mm
VV |  |  |  | terénní úpravy bourací ozn/8 odstranění podkladu tl/lože-/50/mm (14.95+16.4+4)*0.8=28,2800 [A] bourací ozn/11 odstranění podkladu tl/lože-/50/mm 3.76*2.07=7,7832 [B] terénní úpravy bourací ozn/14 odstranění podkladu tl/lože-/50/mm 36.5=36,5000 [C] terénní úpravy bourací ozn/18 odstranění podkladu tl/lože-/50/mm 3.4=3,4000 [D] Celkem: A+B+C+D=75,9632 [E] Celkem: E=75,9632 [F]
TS |  |  |  | 1. Pro volbu cen zhlediska množství se uvažuje každá souvisle odstraňovaná plocha krytu nebo podkladu stejného druhu samostatně. Odstraňuje-li se několik vrstev vozovky najednou, jednotlivé vrstvy se oceňují každá samostatně. 2. U ploch menších než 50 m2 jsou ceny určeny pro ruční odstranění podkladu nebo krytu, u ploch větších než 50 m2 pro odstranění strojní. 3. Ceny a) –7111 až –7113, –7151 až -7153 a -7211 až -7213 lze použít i pro odstranění podkladů nebo krytů ze štěrkopísku, škváry, strusky nebo z mechanicky zpevněných zemin, b) –7121 až 7125, –7161 až -7165 a -7221 až -7225 lze použít i pro odstranění podkladů nebo krytů ze zemin stabilizovaných vápnem, c) –7130 až -7132, –7170 až -7172 a –7230 až -7232 lze použít i pro odstranění dlažeb uložených do betonového lože a dlažeb zmozaiky uložených do cementové malty nebo podkladu ze zemin stabilizovaných cementem. 4. Ceny lze použít i pro odstranění podkladů nebo krytů opatřených živičnými postřiky nebo nátěry. 5. Ceny odlišené podle tloušťky (např. do 100 mm, do 200 mm) jsou určeny vždy pro celou tloušťku jednotlivých konstrukcí. 6. V cenách nejsou započteny náklady na zarovnání styčných ploch betonových nebo živičných podkladů nebo krytů, které se oceňuje cenami souboru cen 919 73- Zarovnání styčné plochy části C 01 tohoto ceníku. Množství suti získané ze zarovnání styčných ploch podkladů nebo krytů se zvlášť nevykazuje. 7. Přemístění vybouraného materiálu na vzdálenost přes 3 m u cen –7111 až –7146 a přes 20 m u cen -7151 až –7246 se oceňuje cenami souborů cen 997 22-1 Vodorovná doprava suti. 8. Ceny -714 . , -718 . a –724 . nelze použít pro odstranění podkladu nebo krytu frézováním.
P | 4 | 113107122 |  | Odstranění podkladů nebo krytů s přemístěním hmot na skládku na vzdálenost do 3 m nebo s naložením na dopravní prostředek v ploše jednotlivě do 50 m2 z kameniva | M2 | 8.65 | 0 | 0 | 0 | 2
PP |  |  |  | Odstranění podkladů nebo krytů s přemístěním hmot na skládku na vzdálenost do 3 m nebo s naložením na dopravní prostředek v ploše jednotlivě do 50 m2 z kameniva hrubého drceného, o tl. vrstvy přes 100 do 200 mm
VV |  |  |  | terénní úpravy bourací ozn/4 odstranění podkladu asfaltu /150/mm š. /200/mm (21.95+21.3)*0.2=8,6500 [A] Celkem: A=8,6500 [B] Celkem: B=8,6500 [C]
TS |  |  |  | 1. Pro volbu cen zhlediska množství se uvažuje každá souvisle odstraňovaná plocha krytu nebo podkladu stejného druhu samostatně. Odstraňuje-li se několik vrstev vozovky najednou, jednotlivé vrstvy se oceňují každá samostatně. 2. U ploch menších než 50 m2 jsou ceny určeny pro ruční odstranění podkladu nebo krytu, u ploch větších než 50 m2 pro odstranění strojní. 3. Ceny a) –7111 až –7113, –7151 až -7153 a -7211 až -7213 lze použít i pro odstranění podkladů nebo krytů ze štěrkopísku, škváry, strusky nebo z mechanicky zpevněných zemin, b) –7121 až 7125, –7161 až -7165 a -7221 až -7225 lze použít i pro odstranění podkladů nebo krytů ze zemin stabilizovaných vápnem, c) –7130 až -7132, –7170 až -7172 a –7230 až -7232 lze použít i pro odstranění dlažeb uložených do betonového lože a dlažeb zmozaiky uložených do cementové malty nebo podkladu ze zemin stabilizovaných cementem. 4. Ceny lze použít i pro odstranění podkladů nebo krytů opatřených živičnými postřiky nebo nátěry. 5. Ceny odlišené podle tloušťky (např. do 100 mm, do 200 mm) jsou určeny vždy pro celou tloušťku jednotlivých konstrukcí. 6. V cenách nejsou započteny náklady na zarovnání styčných ploch betonových nebo živičných podkladů nebo krytů, které se oceňuje cenami souboru cen 919 73- Zarovnání styčné plochy části C 01 tohoto ceníku. Množství suti získané ze zarovnání styčných ploch podkladů nebo krytů se zvlášť nevykazuje. 7. Přemístění vybouraného materiálu na vzdálenost přes 3 m u cen –7111 až –7146 a přes 20 m u cen -7151 až –7246 se oceňuje cenami souborů cen 997 22-1 Vodorovná doprava suti. 8. Ceny -714 . , -718 . a –724 . nelze použít pro odstranění podkladu nebo krytu frézováním.
P | 5 | 113107123 |  | Odstranění podkladů nebo krytů s přemístěním hmot na skládku na vzdálenost do 3 m nebo s naložením na dopravní prostředek v ploše jednotlivě do 50 m2 z kameniva | M2 | 141.598 | 0 | 0 | 0 | 2
PP |  |  |  | Odstranění podkladů nebo krytů s přemístěním hmot na skládku na vzdálenost do 3 m nebo s naložením na dopravní prostředek v ploše jednotlivě do 50 m2 z kameniva hrubého drceného, o tl. vrstvy přes 200 do 300 mm
VV |  |  |  | terénní úpravy bourací ozn/9 odstranění podkladu tl/400-60-50=/290/mm-kamenivo (14.95+16.4+4)*0.8=28,2800 [A] terénní úpravy bourací ozn/12 odstranění podkladu tl/400-60-50=/290/mm-kamenivo 3.76*2.07=7,7832 [B] terénní úpravy bourací ozn/15 odstranění podkladu tl/400-60-50=/290/mm-kamenivo 36.5=36,5000 [C] terénní úpravy bourací ozn/19 odstranění podkladu tl/400-60-50=/290/mm-kamenivo 3.4=3,4000 [D] Mezisoučet: A+B+C+D=75,9632 [E] terénní úpravy bourací ozn/27 vybourání podkladu pod okap. chodníkem tl/300/mm (1+15.5+6+21.6+1.3+12.5+2.75+8.3+21.7+1.5+16.5+6.34+8.3)*0.5=61,6450 [F] Mezisoučet: F=61,6450 [G] terénní úpravy bourací ozn/32- u garáže odstranění podkladu tl/400-60-50=/300/mm-kamenivo 3.99=3,9900 [H] m/2 Mezisoučet: H=3,9900 [I] = Celkem: A+B+C+D+F+H+J= Celkem: K=
TS |  |  |  | 1. Pro volbu cen zhlediska množství se uvažuje každá souvisle odstraňovaná plocha krytu nebo podkladu stejného druhu samostatně. Odstraňuje-li se několik vrstev vozovky najednou, jednotlivé vrstvy se oceňují každá samostatně. 2. U ploch menších než 50 m2 jsou ceny určeny pro ruční odstranění podkladu nebo krytu, u ploch větších než 50 m2 pro odstranění strojní. 3. Ceny a) –7111 až –7113, –7151 až -7153 a -7211 až -7213 lze použít i pro odstranění podkladů nebo krytů ze štěrkopísku, škváry, strusky nebo z mechanicky zpevněných zemin, b) –7121 až 7125, –7161 až -7165 a -7221 až -7225 lze použít i pro odstranění podkladů nebo krytů ze zemin stabilizovaných vápnem, c) –7130 až -7132, –7170 až -7172 a –7230 až -7232 lze použít i pro odstranění dlažeb uložených do betonového lože a dlažeb zmozaiky uložených do cementové malty nebo podkladu ze zemin stabilizovaných cementem. 4. Ceny lze použít i pro odstranění podkladů nebo krytů opatřených živičnými postřiky nebo nátěry. 5. Ceny odlišené podle tloušťky (např. do 100 mm, do 200 mm) jsou určeny vždy pro celou tloušťku jednotlivých konstrukcí. 6. V cenách nejsou započteny náklady na zarovnání styčných ploch betonových nebo živičných podkladů nebo krytů, které se oceňuje cenami souboru cen 919 73- Zarovnání styčné plochy části C 01 tohoto ceníku. Množství suti získané ze zarovnání styčných ploch podkladů nebo krytů se zvlášť nevykazuje. 7. Přemístění vybouraného materiálu na vzdálenost přes 3 m u cen –7111 až –7146 a přes 20 m u cen -7151 až –7246 se oceňuje cenami souborů cen 997 22-1 Vodorovná doprava suti. 8. Ceny -714 . , -718 . a –724 . nelze použít pro odstranění podkladu nebo krytu frézováním.
P | 6 | 113107130 |  | Odstranění podkladů nebo krytů s přemístěním hmot na skládku na vzdálenost do 3 m nebo s naložením na dopravní prostředek v ploše jednotlivě do 50 m2 z betonu p | M2 | 7.39 | 0 | 0 | 0 | 2
PP |  |  |  | Odstranění podkladů nebo krytů s přemístěním hmot na skládku na vzdálenost do 3 m nebo s naložením na dopravní prostředek v ploše jednotlivě do 50 m2 z betonu prostého, o tl. vrstvy do 100 mm- betonová deska
VV |  |  |  | terénní úpravy bourací ozn/17 vybourání deskové dlažby 3.4=3,4000 [A] terénní úpravy bourací ozn/31 vybourání betonové plochy ( u garáže) tl/100/mm 3.99=3,9900 [B] m/2 = = Celkem: A+B+C+D= Celkem: E=
TS |  |  |  | 1. Pro volbu cen zhlediska množství se uvažuje každá souvisle odstraňovaná plocha krytu nebo podkladu stejného druhu samostatně. Odstraňuje-li se několik vrstev vozovky najednou, jednotlivé vrstvy se oceňují každá samostatně. 2. U ploch menších než 50 m2 jsou ceny určeny pro ruční odstranění podkladu nebo krytu, u ploch větších než 50 m2 pro odstranění strojní. 3. Ceny a) –7111 až –7113, –7151 až -7153 a -7211 až -7213 lze použít i pro odstranění podkladů nebo krytů ze štěrkopísku, škváry, strusky nebo z mechanicky zpevněných zemin, b) –7121 až 7125, –7161 až -7165 a -7221 až -7225 lze použít i pro odstranění podkladů nebo krytů ze zemin stabilizovaných vápnem, c) –7130 až -7132, –7170 až -7172 a –7230 až -7232 lze použít i pro odstranění dlažeb uložených do betonového lože a dlažeb zmozaiky uložených do cementové malty nebo podkladu ze zemin stabilizovaných cementem. 4. Ceny lze použít i pro odstranění podkladů nebo krytů opatřených živičnými postřiky nebo nátěry. 5. Ceny odlišené podle tloušťky (např. do 100 mm, do 200 mm) jsou určeny vždy pro celou tloušťku jednotlivých konstrukcí. 6. V cenách nejsou započteny náklady na zarovnání styčných ploch betonových nebo živičných podkladů nebo krytů, které se oceňuje cenami souboru cen 919 73- Zarovnání styčné plochy části C 01 tohoto ceníku. Množství suti získané ze zarovnání styčných ploch podkladů nebo krytů se zvlášť nevykazuje. 7. Přemístění vybouraného materiálu na vzdálenost přes 3 m u cen –7111 až –7146 a přes 20 m u cen -7151 až –7246 se oceňuje cenami souborů cen 997 22-1 Vodorovná doprava suti. 8. Ceny -714 . , -718 . a –724 . nelze použít pro odstranění podkladu nebo krytu frézováním.
P | 7 | 113107170 |  | Odstranění podkladů nebo krytů s přemístěním hmot na skládku na vzdálenost do 20 m nebo s naložením na dopravní prostředek v ploše jednotlivě přes 50 m2 do 200 | M2 | 61.645 | 0 | 0 | 0 | 2
PP |  |  |  | Odstranění podkladů nebo krytů s přemístěním hmot na skládku na vzdálenost do 20 m nebo s naložením na dopravní prostředek v ploše jednotlivě přes 50 m2 do 200 m2 z betonu prostého, o tl. vrstvy do 100 mm
VV |  |  |  | terénní úpravy bourací ozn/26 vybourání okap. Chodník- beton (1+15.5+6+21.6+1.3+12.5+2.75+8.3+21.7+1.5+16.5+6.34+8.3)*0.5=61,6450 [A] tl/100/mm Celkem: A=61,6450 [B] Celkem: B=61,6450 [C]
TS |  |  |  | 1. Pro volbu cen zhlediska množství se uvažuje každá souvisle odstraňovaná plocha krytu nebo podkladu stejného druhu samostatně. Odstraňuje-li se několik vrstev vozovky najednou, jednotlivé vrstvy se oceňují každá samostatně. 2. U ploch menších než 50 m2 jsou ceny určeny pro ruční odstranění podkladu nebo krytu, u ploch větších než 50 m2 pro odstranění strojní. 3. Ceny a) –7111 až –7113, –7151 až -7153 a -7211 až -7213 lze použít i pro odstranění podkladů nebo krytů ze štěrkopísku, škváry, strusky nebo z mechanicky zpevněných zemin, b) –7121 až 7125, –7161 až -7165 a -7221 až -7225 lze použít i pro odstranění podkladů nebo krytů ze zemin stabilizovaných vápnem, c) –7130 až -7132, –7170 až -7172 a –7230 až -7232 lze použít i pro odstranění dlažeb uložených do betonového lože a dlažeb zmozaiky uložených do cementové malty nebo podkladu ze zemin stabilizovaných cementem. 4. Ceny lze použít i pro odstranění podkladů nebo krytů opatřených živičnými postřiky nebo nátěry. 5. Ceny odlišené podle tloušťky (např. do 100 mm, do 200 mm) jsou určeny vždy pro celou tloušťku jednotlivých konstrukcí. 6. V cenách nejsou započteny náklady na zarovnání styčných ploch betonových nebo živičných podkladů nebo krytů, které se oceňuje cenami souboru cen 919 73- Zarovnání styčné plochy části C 01 tohoto ceníku. Množství suti získané ze zarovnání styčných ploch podkladů nebo krytů se zvlášť nevykazuje. 7. Přemístění vybouraného materiálu na vzdálenost přes 3 m u cen –7111 až –7146 a přes 20 m u cen -7151 až –7246 se oceňuje cenami souborů cen 997 22-1 Vodorovná doprava suti. 8. Ceny -714 . , -718 . a –724 . nelze použít pro odstranění podkladu nebo krytu frézováním.
P | 8 | 113154113 |  | Frézování živičného podkladu nebo krytu s naložením na dopravní prostředek plochy do 500 m2 bez překážek v trase pruhu šířky do 0,5 m, tloušťky vrstvy 50 mm | M2 | 8.65 | 0 | 0 | 0 | 2
PP |  |  |  | Frézování živičného podkladu nebo krytu s naložením na dopravní prostředek plochy do 500 m2 bez překážek v trase pruhu šířky do 0,5 m, tloušťky vrstvy 50 mm
VV |  |  |  | terénní úpravy bourací ozn/3 odstranění asfalt. Vrstvy cca./50/mm- šíře/200/mm (21.95+21.3)*0.2=8,6500 [A] Celkem: A=8,6500 [B] Celkem: B=8,6500 [C]
TS |  |  |  | 1. V cenách jsou započteny i náklady na: a) vodu pro chlazení zubů frézy, b) opotřebování frézovacích nástrojů, c) naložení odfrézovaného materiálu na dopravní prostředek. 2. V cenách nejsou započteny náklady na: a) nutné ruční odstranění (vybourání) živičného krytu kolem překážek, které se oceňují cenami souboru cen 113 10-7 Odstranění podkladů nebo krytů této části katalogu, b) očištění povrchu odfrézované plochy, které se oceňují cenami souboru cen 938 90-9 Odstranění bláta, prachu zpovrchu podkladu nebo krytu části C01 tohoto katalogu. 3. Množství měrných jednotek pro rozpočet určí projekt. Drobné překážky, např. vpusti, uzávěry, sloupy (plochy do 2 m2) se z celkové frézované plochy neodečítají. 4. Tloušťku frézované vrstvy určí projekt a měří se tloušťka jednotlivých záběrů v mm. 5. Cena s překážkami je určena v případech, kdy: a) na 200 m2 frézované plochy se vyskytne v průměru více než jedna vpusť nebo vstup inženýrských sítí, popř. stožár, vstupní ostrůvek apod., b) jsou-li podél frézované plochy osazeny obrubníky s výškovým rozdílem horní plochy obrubníku od frézované plochy větší než 250 mm. 6. Překážkami se rozumějí obrubníky nebo krajníky, pokud výškový rozdíl horní plochy obrubníku od frézované plochy je větší než 250 mm, vpusti nebo vstupy inženýrských sítí, stožáry, nástupní a ochranné ostrůvky apod.
SD |  | 12 |  | Zemní práce - odkopávky a prokopávky |  |  |  | 0
P | 9 | 121112011 |  | Sejmutí ornice ručně bez vodorovného přemístění s naložením na dopravní prostředek nebo s odhozením do 3 m tloušťky vrstvy do 150 mm | M3 | 5.42 | 0 | 0 | 0 | 2
PP |  |  |  | Sejmutí ornice ručně bez vodorovného přemístění s naložením na dopravní prostředek nebo s odhozením do 3 m tloušťky vrstvy do 150 mm
VV |  |  |  | terénní úpravy bourací ozn/29 sejmutí ornice ( u okap.chodníku)-/150/mm (2.8+2.4+12+6+22.4+0.9+1.3+12.5+0.3+2.75+8.3+21.7+1.5++0.3+17.2+8.1)*0.3*0.15= Celkem: A= Celkem: B=
TS
P | 10 | 122201101 |  | Odkopávky a prokopávky nezapažené s přehozením výkopku na vzdálenost do 3 m nebo s naložením na dopravní prostředek v hornině tř. 3 do 100 m3 | M3 | 9.034 | 0 | 0 | 0 | 2
PP |  |  |  | Odkopávky a prokopávky nezapažené s přehozením výkopku na vzdálenost do 3 m nebo s naložením na dopravní prostředek v hornině tř. 3 do 100 m3
VV |  |  |  | terénní úpravy bourací ozn/30 odkopávka terénu ( okap.chodník)- /400-150/ (2.8+2.4+12+6+22.4+0.9+1.3+12.5+0.3+2.75+8.3+21.7+1.5+0.3+17.2+8.1)*0.3*0.25=9,0338 [A] Celkem: A=9,0338 [B] Celkem: B=9,0338 [C]
TS |  |  |  | 1. Odkopávky a prokopávky v roubených prostorech se oceňují podle čl. 3116 Všeobecných podmínek tohoto katalogu. 2. Odkopávky a prokopávky ve stržích při lesnicko-technických melioracích (LTM) se oceňují cenami do 100 m3 pro jakýkoliv skutečný objem výkopu; ostatní odkopávky a prokopávky při LTM se oceňují při jakémkoliv objemu výkopu přes 100 m3 cenami přes 100 do 1 000 m3. 3. Ceny lze použít i pro vykopávky odpadových jam. 4. Ceny lze použít i pro sejmutí podorničí. Přitom se přihlíží k ustanovení čl. 3112 Všeobecných podmínek tohoto katalogu.
P | 11 | 122201109 |  | Odkopávky a prokopávky nezapažené s přehozením výkopku na vzdálenost do 3 m nebo s naložením na dopravní prostředek v hornině tř. 3 Příplatek k cenám za lepivos | M3 | 9.034 | 0 | 0 | 0 | 2
PP |  |  |  | Odkopávky a prokopávky nezapažené s přehozením výkopku na vzdálenost do 3 m nebo s naložením na dopravní prostředek v hornině tř. 3 Příplatek k cenám za lepivost horniny tř. 3
VV
TS |  |  |  | 1. Odkopávky a prokopávky v roubených prostorech se oceňují podle čl. 3116 Všeobecných podmínek tohoto katalogu. 2. Odkopávky a prokopávky ve stržích při lesnicko-technických melioracích (LTM) se oceňují cenami do 100 m3 pro jakýkoliv skutečný objem výkopu; ostatní odkopávky a prokopávky při LTM se oceňují při jakémkoliv objemu výkopu přes 100 m3 cenami přes 100 do 1 000 m3. 3. Ceny lze použít i pro vykopávky odpadových jam. 4. Ceny lze použít i pro sejmutí podorničí. Přitom se přihlíží k ustanovení čl. 3112 Všeobecných podmínek tohoto katalogu.
SD |  | 16 |  | Zemní práce - přemístění výkopku |  |  |  | 0
P | 12 | 162201211 |  | Vodorovné přemístění výkopku nebo sypaniny stavebním kolečkem s naložením a vyprázdněním kolečka na hromady nebo do dopravního prostředku na vzdálenost do 10 m | M3 | 9.162 | 0 | 0 | 0 | 2
PP |  |  |  | Vodorovné přemístění výkopku nebo sypaniny stavebním kolečkem s naložením a vyprázdněním kolečka na hromady nebo do dopravního prostředku na vzdálenost do 10 m z horniny tř. 1 až 4
VV |  |  |  | terénní úpravy bourací ozn/30 odkopávka terénu ( okap.chodník)- /400-150/ (2.8+2.4+12+6+22.4+0.9+1.3+12.5+0.3+2.75+8.3+21.7+1.5++0.3+17.2+8.1)*0.3*0.25= nové kce ozn/1 výkop pro sloupky - vrata 0.4*0.4*0.8=0,1280 [B] = Celkem: A+B+C= Celkem: D=
TS
P | 13 | 162201219 |  | Vodorovné přemístění výkopku nebo sypaniny stavebním kolečkem s naložením a vyprázdněním kolečka na hromady nebo do dopravního prostředku na vzdálenost do 10 m | M3 | 9.162 | 0 | 0 | 0 | 2
PP |  |  |  | Vodorovné přemístění výkopku nebo sypaniny stavebním kolečkem s naložením a vyprázdněním kolečka na hromady nebo do dopravního prostředku na vzdálenost do 10 m z horniny Příplatek k ceně za každých dalších 10 m- ke kontejneru
VV |  |  |  | terénní úpravy bourací ozn/30 odkopávka terénu ( okap.chodník)- /400-150/ (2.8+2.4+12+6+22.4+0.9+1.3+12.5+0.3+2.75+8.3+21.7+1.5++0.3+17.2+8.1)*0.3*0.25= nové kce ozn/1 výkop pro sloupky - vrata 0.4*0.4*0.8=0,1280 [B] = Celkem: A+B+C= Celkem: D=
TS
P | 14 | 162701105 |  | Vodorovné přemístění výkopku nebo sypaniny po suchu na obvyklém dopravním prostředku, bez naložení výkopku, avšak se složením bez rozhrnutí z horniny tř. 1 až 4 | M3 | 9.162 | 0 | 0 | 0 | 2
PP |  |  |  | Vodorovné přemístění výkopku nebo sypaniny po suchu na obvyklém dopravním prostředku, bez naložení výkopku, avšak se složením bez rozhrnutí z horniny tř. 1 až 4 na vzdálenost přes 9 000 do 10 000 m
VV |  |  |  | terénní úpravy bourací ozn/30 odkopávka terénu ( okap.chodník)- /400-150/ (2.8+2.4+12+6+22.4+0.9+1.3+12.5+0.3+2.75+8.3+21.7+1.5++0.3+17.2+8.1)*0.3*0.25= nové kce ozn/1 výkop pro sloupky - vrata 0.4*0.4*0.8=0,1280 [B] = Celkem: A+B+C= Celkem: D=
TS |  |  |  | 1. Ceny nelze použít, předepisuje-li projekt přemístit výkopek na místo nepřístupné obvyklým dopravním prostředkům; toto přemístění se oceňuje individuálně. 2. V cenách jsou započteny i náhrady za jízdu loženého vozidla v terénu ve výkopišti nebo na násypišti. 3. V cenách nejsou započteny náklady na rozhrnutí výkopku na násypišti; toto rozhrnutí se oceňuje cenami souboru cen 171 . 0- . . Uložení sypaniny do násypů a 171 20-1201Uložení sypaniny na skládky. 4. Je-li na dopravní dráze pro vodorovné přemístění nějaká překážka, pro kterou je nutno překládat výkopek zjednoho obvyklého dopravního prostředku na jiný obvyklý dopravní prostředek, oceňuje se toto lomené vodorovné přemístění výkopku v každém úseku samostatně příslušnou cenou tohoto souboru cen a překládání výkopku cenami souboru cen 167 10-3 . Nakládání neulehlého výkopku zhromad s ohledem na ustanovení pozn. číslo 5. 5. Přemísťuje-li se výkopek z dočasných skládek vzdálených do 50 m, neoceňuje se nakládání výkopku, i když se provádí. Toto ustanovení neplatí, vylučuje-li projekt použití dozeru. 6. V cenách vodorovného přemístění sypaniny nejsou započteny náklady na dodávku materiálu, tyto se oceňují ve specifikaci.
P | 15 | 162701109 |  | Vodorovné přemístění výkopku nebo sypaniny po suchu na obvyklém dopravním prostředku, bez naložení výkopku, avšak se složením bez rozhrnutí z horniny tř. 1 až 4 | M3 | 9.162 | 0 | 0 | 0 | 2
PP |  |  |  | Vodorovné přemístění výkopku nebo sypaniny po suchu na obvyklém dopravním prostředku, bez naložení výkopku, avšak se složením bez rozhrnutí z horniny tř. 1 až 4 na vzdálenost Příplatek k ceně za každých dalších i započatých 1 000 m
VV |  |  |  | terénní úpravy bourací- odvoz výkopku ozn/30 odkopávka terénu ( okap.chodník)- /400-150/ (2.8+2.4+12+6+22.4+0.9+1.3+12.5+0.3+2.75+8.3+21.7+1.5++0.3+17.2+8.1)*0.3*0.25= nové kce ozn/1 výkop pro sloupky - vrata 0.4*0.4*0.8=0,1280 [B] = Celkem: A+B+C= Celkem: D=
TS |  |  |  | 1. Ceny nelze použít, předepisuje-li projekt přemístit výkopek na místo nepřístupné obvyklým dopravním prostředkům; toto přemístění se oceňuje individuálně. 2. V cenách jsou započteny i náhrady za jízdu loženého vozidla v terénu ve výkopišti nebo na násypišti. 3. V cenách nejsou započteny náklady na rozhrnutí výkopku na násypišti; toto rozhrnutí se oceňuje cenami souboru cen 171 . 0- . . Uložení sypaniny do násypů a 171 20-1201Uložení sypaniny na skládky. 4. Je-li na dopravní dráze pro vodorovné přemístění nějaká překážka, pro kterou je nutno překládat výkopek zjednoho obvyklého dopravního prostředku na jiný obvyklý dopravní prostředek, oceňuje se toto lomené vodorovné přemístění výkopku v každém úseku samostatně příslušnou cenou tohoto souboru cen a překládání výkopku cenami souboru cen 167 10-3 . Nakládání neulehlého výkopku zhromad s ohledem na ustanovení pozn. číslo 5. 5. Přemísťuje-li se výkopek z dočasných skládek vzdálených do 50 m, neoceňuje se nakládání výkopku, i když se provádí. Toto ustanovení neplatí, vylučuje-li projekt použití dozeru. 6. V cenách vodorovného přemístění sypaniny nejsou započteny náklady na dodávku materiálu, tyto se oceňují ve specifikaci.
P | 16 | 167101101 |  | Nakládání, skládání a překládání neulehlého výkopku nebo sypaniny nakládání, množství do 100 m3, z hornin tř. 1 až 4 | M3 | 9.162 | 0 | 0 | 0 | 2
PP |  |  |  | Nakládání, skládání a překládání neulehlého výkopku nebo sypaniny nakládání, množství do 100 m3, z hornin tř. 1 až 4
VV |  |  |  | terénní úpravy bourací- odvoz výkopku ozn/30 odkopávka terénu ( okap.chodník)- /400-150/ (2.8+2.4+12+6+22.4+0.9+1.3+12.5+0.3+2.75+8.3+21.7+1.5++0.3+17.2+8.1)*0.3*0.25= nové kce ozn/1 výkop pro sloupky - vrata 0.4*0.4*0.8=0,1280 [B] = Celkem: A+B+C= Celkem: D=
TS |  |  |  | 1. Ceny -1101, -1151, -1102, -1152, -1103, -1153, jsou určeny pro nakládání, skládání a překládání na obvyklý nebo z obvyklého dopravního prostředku. Pro nakládání zlodi nebo na loď jsou určeny ceny -1105 a -1155. 2. Ceny -1105 a -1155 jsou určeny pro nakládání, překládání a vykládání na vzdálenost a) do 20 m vodorovně; vodorovná vzdálenost se měří od těžnice lodi k těžnici druhé lodi, nebo ktěžišti hromady na břehu nebo k těžišti dopravního prostředku na suchu, b) do 4 m svisle; svislá vzdálenost se měří od pracovní hladiny vody k úrovni srovna- ného terénu v místě hromady nebo v místě dopravní plochy pro dopravní prostředek na suchu. Uvedenou svislou vzdálenost 4 m lze zvětšit, a to nejvýše do 6 m, jestliže je vodorovná vzdálenost uvedená v bodu a) kratší než 20 m nejméně o trojnásobek zvětšení výšky přes 4 m. 3. Množství měrných jednotek se určí v rostlém stavu horniny.
SD |  | 17 |  | Zemní práce - konstrukce ze zemin |  |  |  | 0
P | 17 | 171201201 |  | Uložení sypaniny na skládky | M3 | 9.162 | 0 | 0 | 0 | 2
PP |  |  |  | Uložení sypaniny na skládky
VV |  |  |  | terénní úpravy bourací- odvoz výkopku ozn/30 odkopávka terénu ( okap.chodník)- /400-150/ (2.8+2.4+12+6+22.4+0.9+1.3+12.5+0.3+2.75+8.3+21.7+1.5++0.3+17.2+8.1)*0.3*0.25= nové kce ozn/1 výkop pro sloupky - vrata 0.4*0.4*0.8=0,1280 [B] = Celkem: A+B+C= Celkem: D=
TS |  |  |  | 1. Cena -1201 je určena i pro: a) uložení výkopku nebo ornice na dočasné skládky předepsané projektem tak, že na 1 m2 projektem určené plochy této skládky připadá přes 2 m3 výkopku nebo ornice; v opačném případě se uložení neoceňuje. Množství výkopku nebo ornice připadající na 1 m2 skládky se určí jako podíl množství výkopku nebo ornice, měřeného v rostlém stavu a projektem určené plochy dočasné skládky; b) zasypání koryt vodotečí a prohlubní v terénu bez předepsaného zhutnění sypaniny; c) uložení výkopku pod vodou do prohlubní ve dně vodotečí nebo nádrží. 2. Cenu -1201 nelze použít pro uložení výkopku nebo ornice: a) při vykopávkách pro podzemní vedení podél hrany výkopu, z něhož byl výkopek získán, a to ani tehdy, jestliže se výkopek po vyhození z výkopu na povrch území ještě dále přemisťuje na hromady podél výkopu; b) na dočasné skládky, které nejsou předepsány projektem; c) na dočasné skládky předepsané projektem tak, že na 1 m2 projektem určené plochy této skládky připadají nejvýše 2 m3 výkopku nebo ornice (viz. též poznámku č. 1 a); d) na dočasné skládky, oceňuje-li se cenou 121 10-1101 Sejmutí ornice nebo lesní půdy do 50 m, nebo oceňuje-li se vodorovné přemístění výkopku do 20 m a 50 m cenami 162 20-1101, 162 20-1102, 162 20-1151 a 162 20-1152. V těchto případech se uložení výkopku nebo ornice na dočasnou skládku neoceňuje. e) na trvalé skládky s předepsaným zhutněním; toto uložení výkopku se oceňuje cenami souboru cen 171 . 0- . . Uložení sypaniny do násypů. 3. Vceně -1201 jsou započteny i náklady na rozprostření sypaniny ve vrstvách s hrubým urovnáním na skládce. 4. Vceně -1201 nejsou započteny náklady na získání skládek ani na poplatky za skládku. 5. Množství jednotek uložení výkopku (sypaniny) se určí v m3 uloženého výkopku (sypaniny),v rostlém stavu zpravidla ve výkopišti. 6. Cenu -1211 lze po dohodě upravit podle místních podmínek.
P | 18 | 171201211 |  | Uložení sypaniny poplatek za uložení sypaniny na skládce (skládkovné) | T | 14.659 | 0 | 0 | 0 | 2
PP |  |  |  | Uložení sypaniny poplatek za uložení sypaniny na skládce (skládkovné)
VV |  |  |  | terénní úpravy bourací- odvoz výkopku ozn/30 odkopávka terénu ( okap.chodník)- /400-150/ (2.8+2.4+12+6+22.4+0.9+1.3+12.5+0.3+2.75+8.3+21.7+1.5++0.3+17.2+8.1)*0.3*0.25= nové kce ozn/1 výkop pro sloupky - vrata 0.4*0.4*0.8=0,1280 [B] = Mezisoučet: A+B+C= 1m3cca.1,6 tuny 9.162*1.6=14,6592 [E] Mezisoučet: E=14,6592 [F] Celkem: F=14,6592 [G]
TS |  |  |  | 1. Cena -1201 je určena i pro: a) uložení výkopku nebo ornice na dočasné skládky předepsané projektem tak, že na 1 m2 projektem určené plochy této skládky připadá přes 2 m3 výkopku nebo ornice; v opačném případě se uložení neoceňuje. Množství výkopku nebo ornice připadající na 1 m2 skládky se určí jako podíl množství výkopku nebo ornice, měřeného v rostlém stavu a projektem určené plochy dočasné skládky; b) zasypání koryt vodotečí a prohlubní v terénu bez předepsaného zhutnění sypaniny; c) uložení výkopku pod vodou do prohlubní ve dně vodotečí nebo nádrží. 2. Cenu -1201 nelze použít pro uložení výkopku nebo ornice: a) při vykopávkách pro podzemní vedení podél hrany výkopu, z něhož byl výkopek získán, a to ani tehdy, jestliže se výkopek po vyhození z výkopu na povrch území ještě dále přemisťuje na hromady podél výkopu; b) na dočasné skládky, které nejsou předepsány projektem; c) na dočasné skládky předepsané projektem tak, že na 1 m2 projektem určené plochy této skládky připadají nejvýše 2 m3 výkopku nebo ornice (viz. též poznámku č. 1 a); d) na dočasné skládky, oceňuje-li se cenou 121 10-1101 Sejmutí ornice nebo lesní půdy do 50 m, nebo oceňuje-li se vodorovné přemístění výkopku do 20 m a 50 m cenami 162 20-1101, 162 20-1102, 162 20-1151 a 162 20-1152. V těchto případech se uložení výkopku nebo ornice na dočasnou skládku neoceňuje. e) na trvalé skládky s předepsaným zhutněním; toto uložení výkopku se oceňuje cenami souboru cen 171 . 0- . . Uložení sypaniny do násypů. 3. Vceně -1201 jsou započteny i náklady na rozprostření sypaniny ve vrstvách s hrubým urovnáním na skládce. 4. Vceně -1201 nejsou započteny náklady na získání skládek ani na poplatky za skládku. 5. Množství jednotek uložení výkopku (sypaniny) se určí v m3 uloženého výkopku (sypaniny),v rostlém stavu zpravidla ve výkopišti. 6. Cenu -1211 lze po dohodě upravit podle místních podmínek.
SD |  | 18 |  | Zemní práce - povrchové úpravy terénu |  |  |  | 0
P | 19 | 181301103 |  | Rozprostření a urovnání ornice v rovině nebo ve svahu sklonu do 1:5 při souvislé ploše do 500 m2, tl. vrstvy přes 150 do 200 mm | M2 | 27.1 | 0 | 0 | 0 | 2
PP |  |  |  | Rozprostření a urovnání ornice v rovině nebo ve svahu sklonu do 1:5 při souvislé ploše do 500 m2, tl. vrstvy přes 150 do 200 mm
VV |  |  |  | terénní úpravy bourací ozn/29 sejmutí ornice ( u okap.chodníku)-/150/mm (2.8+2.4+12+6+22.4+0.9+1.3+12.5+0.3+2.75+8.3+21.7+1.5++0.3+17.2+8.1)*0.3*0.15= Mezisoučet: A= 5.42/0.2=27,1000 [C] Mezisoučet: C=27,1000 [D] Celkem: D=27,1000 [E]
TS |  |  |  | 1. V ceně jsou započteny i náklady na případné nutné přemístění hromad nebo dočasných skládek na místo spotřeby ze vzdálenosti do 30 m. 2. V ceně nejsou započteny náklady na získání ornice; toto získání se oceňuje cenami souboru cen 121 10-11 Sejmutí ornice. 3. Případné nakládání ornice, v souvislosti s pozn. č. 2 se oceňuje cenami souboru cen 167 10-11 Nakládání, skládání a překládání neulehlého výkopku nebo sypaniny. 4. Jsou-li hromady nebo dočasné skládky ornice umístěny podle projektu ve vzdálenosti přes 30 m od místa spotřeby, oceňuje se její přemístění cenami souboru cen 162 . 0-1 . Vodorovné přemístění výkopku, přičemž se vzdálenost 30 m, uvedená v popisu cen, neodečítá.
SD |  | 3 |  | Svislé a kompletní konstrukce |  |  |  | 0
P | 20 | 338171123 |  | Osazování sloupků a vzpěr plotových ocelových trubkových nebo profilovaných výšky do 2,60 m se zabetonováním (tř. C 25/30) do 0,08 m3 do připravených jamek | KUS | 3 | 0 | 0 | 0 | 2
PP |  |  |  | Osazování sloupků a vzpěr plotových ocelových trubkových nebo profilovaných výšky do 2,60 m se zabetonováním (tř. C 25/30) do 0,08 m3 do připravených jamek
VV |  |  |  | nové kce ozn/2 osazení sloupků pro vrata 2=2,0000 [A] nové kce ozn/16 osazení ocel. Sloupku pro plot ( u býv. Garáže) 1=1,0000 [B] = Celkem: A+B+C= Celkem: D=
TS |  |  |  | 1. Ceny lze použít i pro zalití (zabetonování) vzpěr rohových sloupků. 2. V cenách nejsou započteny náklady na sloupky a vzpěry. Jejich dodání se oceňuje ve specifikaci. 3. Výškou sloupku se rozumí jeho délka před osazením. 4. Montáž pletiva se oceňuje cenami souboru cen 348 17 Osazení oplocení. 5. V cenách osazování do zemního vrutu je započten i štěrk fixující sloupek.
P | 21 | 55342265.R |  | sloupek plotový- vratový žár. zinkovaný /0,8+2,2/ vč. pantů | KUS | 2 | 0 | 0 | 0 | 2
PP |  |  |  | sloupek plotový- vratový žár. zinkovaný /0,8+2,2/ vč. pantů
VV |  |  |  | nové kce ozn/2 osazení sloupků pro vrata 2=2,0000 [A] Celkem: A=2,0000 [B] Celkem: B=2,0000 [C]
TS
P | 22 | 553422630 |  | sloupek plotový koncový pozinkovaný a komaxitový 2500/48x1,5 mm | KUS | 1 | 0 | 0 | 0 | 2
PP |  |  |  | sloupek plotový koncový pozinkovaný a komaxitový 2500/48x1,5 mm
VV |  |  |  | nové kce ozn/16 osazení ocel. Sloupku pro plot ( u býv. Garáže) 1=1,0000 [A] Celkem: A=1,0000 [B] Celkem: B=1,0000 [C]
TS
P | 23 | 339272670.1 |  | Pilíře skříní pro rozvod plyn z vápenopískových cihel s koncovým dílem výšky 150 cm šířky 120 cm- bude upřesněno na stavbě | KUS | 1 | 0 | 0 | 0 | 2
PP |  |  |  | Pilíře skříní pro rozvod plyn z vápenopískových cihel s koncovým dílem výšky 150 cm šířky 120 cm- bude upřesněno na stavbě
VV |  |  |  | nové kce ozn/18 nový pilířek na plyn 1=1,0000 [A] Celkem: A=1,0000 [B] Celkem: B=1,0000 [C]
TS
P | 24 | 348101250 |  | Montáž vrat a vrátek k oplocení na sloupky ocelové, plochy jednotlivě přes 8 do 10 m2 | KUS | 1 | 0 | 0 | 0 | 2
PP |  |  |  | Montáž vrat a vrátek k oplocení na sloupky ocelové, plochy jednotlivě přes 8 do 10 m2
VV |  |  |  | nové kce ozn/3 vrata žár. Zinkované dvojkř. /4500*2000/ 1=1,0000 [A] Celkem: A=1,0000 [B] Celkem: B=1,0000 [C]
TS |  |  |  | 1. V cenách nejsou započteny náklady na dodávku vrat a vrátek; tyto se oceňují ve specifikaci.
P | 25 | 55342341.R |  | brána kovová dvoukřídlová - žár. zinkovaná rozměr 4500*2000 vč. zámku | KUS | 1 | 0 | 0 | 0 | 2
PP |  |  |  | brána kovová dvoukřídlová - žár. zinkovaná rozměr 4500*2000 vč. zámku
VV |  |  |  | nové kce ozn/3 vrata žár. Zinkované dvojkř. /4500*2000/ 1=1,0000 [A] Celkem: A=1,0000 [B] Celkem: B=1,0000 [C]
TS
P | 26 | 348401130 |  | Osazení oplocení ze strojového pletiva s napínacími dráty do 15 st. sklonu svahu, výšky přes 1,6 do 2,0 m | M | 2.5 | 0 | 0 | 0 | 2
PP |  |  |  | Osazení oplocení ze strojového pletiva s napínacími dráty do 15 st. sklonu svahu, výšky přes 1,6 do 2,0 m
VV |  |  |  | nové kce ozn/17 opocení drátěné 2.5=2,5000 [A] Celkem: A=2,5000 [B] Celkem: B=2,5000 [C]
TS |  |  |  | 1. V cenách nejsou započteny náklady na dodávku pletiva a drátů, tyto se oceňují ve specifikaci.
P | 27 | 313247560 |  | pletivo drátěné se čtvercovými oky zapletené pozinkované 50 x 2 x 1600 mm- bude upřesněno na stavbě | M | 2.5 | 0 | 0 | 0 | 2
PP |  |  |  | pletivo drátěné se čtvercovými oky zapletené pozinkované 50 x 2 x 1600 mm- bude upřesněno na stavbě
VV |  |  |  | nové kce ozn/17 opocení drátěné 2.5=2,5000 [A] Celkem: A=2,5000 [B] Celkem: B=2,5000 [C]
TS
SD |  | 5 |  | Komunikace pozemní |  |  |  | 0
P | 28 | 564752111 |  | Podklad nebo kryt z vibrovaného štěrku VŠ s rozprostřením, vlhčením a zhutněním, po zhutnění tl. 150 mm | M2 | 8.65 | 0 | 0 | 0 | 2
PP |  |  |  | Podklad nebo kryt z vibrovaného štěrku VŠ s rozprostřením, vlhčením a zhutněním, po zhutnění tl. 150 mm
VV |  |  |  | nové kce ozn/21 doplnění podkladu asfaltu tl./150/mm š. /200/mm (21.95+21.3)*0.2=8,6500 [A] Celkem: A=8,6500 [B] Celkem: B=8,6500 [C]
TS
P | 29 | 564762111 |  | Podklad nebo kryt z vibrovaného štěrku VŠ s rozprostřením, vlhčením a zhutněním, po zhutnění tl. 200 mm | M2 | 116.07 | 0 | 0 | 0 | 2
PP |  |  |  | Podklad nebo kryt z vibrovaného štěrku VŠ s rozprostřením, vlhčením a zhutněním, po zhutnění tl. 200 mm
VV |  |  |  | nové kce ozn/14 kamenivo/8-16/-/200/mm (8.1+16.65+0.5+1.45+21.6+8.2+2.6+10.4+0.5+1.05+21.6+5.95+15.55)*0.5+(2.4*0.2)-(1.6*0.55)-(1.7*0.55)+(5.6*1)=61,3400 [A] nové kce ozn/21 doplnění podkladu pod zámkovou dlažbu tl/200/mm 34.5+(15.5*0.64)+(15.47*0.64)+(0.64*0.64)=54,7304 [B] = Celkem: A+B+C= Celkem: D=
TS
P | 30 | 572350112 |  | Vyspravení krytu komunikací po překopech inženýrských sítí plochy do 15 m2 litým asfaltem MA (LA), po zhutnění tl. přes 40 do 60 mm | M2 | 8.65 | 0 | 0 | 0 | 2
PP |  |  |  | Vyspravení krytu komunikací po překopech inženýrských sítí plochy do 15 m2 litým asfaltem MA (LA), po zhutnění tl. přes 40 do 60 mm
VV |  |  |  | nové kce ozn/20 doplnění asfalt. Vrstvy cca./50/mm- šíře/200/mm (21.95+21.3)*0.2=8,6500 [A] Celkem: A=8,6500 [B] Celkem: B=8,6500 [C]
TS |  |  |  | 1. Ceny jsou určeny pro vyspravení krytů po překopech pro inženýrské sítě trvalé i dočasné (předepíše-li to projekt). 2. Ceny jsou určeny pouze pro případy havárií, přeložek nebo běžných oprav inženýrských sítí. 3. Ceny nelze použít v rámci výstavby nových inženýrských sítí. 4. V cenách nejsou započteny náklady na: a) postřik živičný spojovací, který se oceňuje cenami souboru cen 573 2.-11 Postřik živičný spojovací části A 01 tohoto katalogu, b) zdrsňovací posyp, který se oceňuje cenami578 90-112 Zdrsňovací posyp litého asfaltu z kameniva drobného drceného obaleného asfaltem při překopech inženýrských sítí, 572 40-41 Posyp živičného podkladu nebo krytu části C 01 tohoto katalogu.
P | 31 | 596211111 |  | Kladení dlažby z betonových zámkových dlaždic komunikací pro pěší s ložem z kameniva těženého nebo drceného tl. do 40 mm, s vyplněním spár s dvojitým hutněním, | M2 | 54.73 | 0 | 0 | 0 | 2
PP |  |  |  | Kladení dlažby z betonových zámkových dlaždic komunikací pro pěší s ložem z kameniva těženého nebo drceného tl. do 40 mm, s vyplněním spár s dvojitým hutněním, vibrováním a se smetením přebytečného materiálu na krajnici tl. 60 mm skupiny A, pro plochy přes 50 do 100 m2
VV |  |  |  | nové kce ozn/23 doplnění zámkové dlažby 34.5+(15.5*0.64)+(15.47*0.64)+(0.64*0.64)=54,7304 [A] Celkem: A=54,7304 [B] Celkem: B=54,7304 [C]
TS |  |  |  | 1. Pro volbu cen dlažeb platí toto rozdělení: Skupina A: dlažby zprvků stejného tvaru, Skupina B: dlažby zprvků dvou a více tvarů nebo zobrazců o ploše jednotlivě do 100 m2, Skupina C: dlažby obloukovitých tvarů (oblouky, kruhy, apod.). 2. V cenách jsou započteny i náklady na dodání hmot pro lože a na dodání materiálu na výplň spár. 3. V cenách nejsou započteny náklady na dodání zámkové dlažby, které se oceňuje ve specifikaci; ztratné lze dohodnout u plochy a) do 100 m2 ve výši 3 %, b) přes 100 do 300 m2 ve výši 2 %, c) přes 300 m2 ve výši 1 %. 4. Část lože přesahující tloušťku 40 mm se oceňuje cenami souboru cen 451 . . -9 . Příplatek za každých dalších 10 mm tloušťky podkladu nebo lože.
P | 32 | 592450010.R1 |  | dlažba zámková Ičko 4 20x16,5x4 cm přírodní- 50% bude použita stávající ( očištěná) | M2 | 27.365 | 0 | 0 | 0 | 2
PP |  |  |  | dlažba zámková Ičko 4 20x16,5x4 cm přírodní- 50% bude použita stávající ( očištěná)
VV |  |  |  | nové kce ozn/23 doplnění zámkové dlažby 34.5+(15.5*0.64)+(15.47*0.64)+(0.64*0.64)=54,7304 [A] - 50% bude použita stávající ( očištěná) Mezisoučet: A=54,7304 [B] - 50% bude použita stávající ( očištěná) 54.73*0.5=27,3650 [C] Mezisoučet: C=27,3650 [D] Celkem: D=27,3650 [E]
TS
P | 33 | 592450010.R |  | dlažba zámková Ičko 4 20x16,5x4 cm přírodní- 50% nová dlažba | M2 | 27.365 | 0 | 0 | 0 | 2
PP |  |  |  | dlažba zámková Ičko 4 20x16,5x4 cm přírodní- 50% nová dlažba
VV |  |  |  | nové kce ozn/23 doplnění zámkové dlažby 34.5+(15.5*0.64)+(15.47*0.64)+(0.64*0.64)=54,7304 [A] - 50% bude použita stávající ( očištěná) Mezisoučet: A=54,7304 [B] - 50% bude použita stávající ( očištěná) 54.73*0.5=27,3650 [C] Mezisoučet: C=27,3650 [D] Celkem: D=27,3650 [E]
TS
P | 34 | 596811121 |  | Kladení dlažby z betonových nebo kameninových dlaždic komunikací pro pěší s vyplněním spár a se smetením přebytečného materiálu na vzdálenost do 3 m s ložem z k | M2 | 61.34 | 0 | 0 | 0 | 2
PP |  |  |  | Kladení dlažby z betonových nebo kameninových dlaždic komunikací pro pěší s vyplněním spár a se smetením přebytečného materiálu na vzdálenost do 3 m s ložem z kameniva těženého tl. do 30 mm velikosti dlaždic do 0,09 m2 (bez zámku), pro plochy přes 50 do 100 m2
VV |  |  |  | nové kce ozn/15 betonové dlaždice do lože/50/mm (8.1+16.65+0.5+1.45+21.6+8.2+2.6+10.4+0.5+1.05+21.6+5.95+15.55)*0.5+(2.4*0.2)-(1.6*0.55)-(1.7*0.55)+(5.6*1)=61,3400 [A] Celkem: A=61,3400 [B] Celkem: B=61,3400 [C]
TS |  |  |  | 1. Vcenách jsou započteny i náklady na dodání hmot pro lože a na dodání materiálu pro výplň spár. 2. Vcenách nejsou započteny náklady na dodání dlaždic, které se oceňují ve specifikaci; ztratné lze dohodnout u plochy a) do 100 m2 ve výši 3 %, b) přes 100 do 300 m2 ve výši 2 %, c) přes 300 m2 ve výši 1 %. 3. Část lože přesahující tloušťku 30 mm se oceňuje cenami souboru cen 451 . . -9 . Příplatek za každých dalších 10 mm tloušťky podkladu nebo lože.
P | 35 | 592457030 |  | dlažba plošná betonová hladká 50x50x5,5 cm šedá | M2 | 64.407 | 0 | 0 | 0 | 2
PP |  |  |  | dlažba plošná betonová hladká 50x50x5,5 cm šedá
VV |  |  |  | nové kce ozn/15 betonové dlaždice do lože/50/mm (8.1+16.65+0.5+1.45+21.6+8.2+2.6+10.4+0.5+1.05+21.6+5.95+15.55)*0.5+(2.4*0.2)-(1.6*0.55)-(1.7*0.55)+(5.6*1)=61,3400 [A] Celkem: A=61,3400 [B] B * 1.05Koeficient množství=64,4070 [C] Celkem: C=64,4070 [D]
TS
SD |  | 6 |  | Úpravy povrchů, podlahy a osazování výplní |  |  |  | 0
P | 36 | 622111111 |  | Vyspravení povrchu neomítaných vnějších ploch betonových nebo železobetonových konstrukcí s rozetřením vysprávky do ztracena maltou cementovou celoplošně stěn | M2 | 86.948 | 0 | 0 | 0 | 2
PP |  |  |  | Vyspravení povrchu neomítaných vnějších ploch betonových nebo železobetonových konstrukcí s rozetřením vysprávky do ztracena maltou cementovou celoplošně stěn
VV |  |  |  | nové kce ozn/5 vyrovnání podkladu ( základy- stáv) přední strana (40.07+0.3+0.3+0.3+0.3)*0.4=16,5080 [A] boční strana (15.15+8.1+2.55+5.35+3.3+16.97+1.45+21.6)*0.4=29,7880 [B] zadní strana (8.2+2.6+10.7)*0.4=8,6000 [C] boční strana (1.21+1.55+21.92+5.95+15.23+12.95+21.32)*0.4=32,0520 [D] Celkem: A+B+C+D=86,9480 [E] Celkem: E=86,9480 [F]
TS |  |  |  | 1. Ceny -1121 jsou určeny pro lokální vyspravení povrchu do 30% z celkové plochy povrchu (např. zahlazení spár po odbednění), plocha větší než 30% se oceňuje cenami pro celoplošné vyspravení povrchu -1111. 2. Ceny jsou určeny pod úpravu povrchu vyžadující rovinný podklad. 3. Ceny nelze použít, je-li předepsána omítka. 4. Měrná jednotka se určuje vm2 celkové plochy betonového povrchu vnějších ploch.
P | 37 | 622131101 |  | Podkladní a spojovací vrstva vnějších omítaných ploch cementový postřik nanášený ručně celoplošně stěn | M2 | 86.948 | 0 | 0 | 0 | 2
PP |  |  |  | Podkladní a spojovací vrstva vnějších omítaných ploch cementový postřik nanášený ručně celoplošně stěn
VV |  |  |  | nové kce ozn/5 vyrovnání podkladu ( základy- stáv) přední strana (40.07+0.3+0.3+0.3+0.3)*0.4=16,5080 [A] boční strana (15.15+8.1+2.55+5.35+3.3+16.97+1.45+21.6)*0.4=29,7880 [B] zadní strana (8.2+2.6+10.7)*0.4=8,6000 [C] boční strana (1.21+1.55+21.92+5.95+15.23+12.95+21.32)*0.4=32,0520 [D] Celkem: A+B+C+D=86,9480 [E] Celkem: E=86,9480 [F]
TS
P | 38 | 622131121 |  | Podkladní a spojovací vrstva vnějších omítaných ploch penetrace nanášená ručně stěn | M2 | 180.617 | 0 | 0 | 0 | 2
PP |  |  |  | Podkladní a spojovací vrstva vnějších omítaných ploch penetrace nanášená ručně stěn
VV |  |  |  | nové kce ozn/8 vyrovnání podkladu po vybourání obkladu soklu odsekání obkladu kabřince- sokl v/0,9/m- přední část budovy (39.75+0.3+0.3+0.3+0.3+1.5+1.5+0.3+0.3)*0.9=40,0950 [A] ozn/51 odsekání obkladu kabřince- sokl v/0,9/m (15.15+8.1)*0.9=20,9250 [B] ozn/52 odsekání obkladu kabřince- sokl v/0,9/m (21-3.4)*0.9=15,8400 [C] ozn/53 odsekání obkladu kabřince- sokl v/0,9/m (1.95+1.35)*0.9=2,9700 [D] ozn/54 odsekání obkladu kabřince- sokl v/0,32/m (3.4+11.15)*0.32=4,6560 [E] ozn/55 odsekání obkladu kabřince- sokl v/0,7/m 15.55*0.7=10,8850 [F] ozn/56 odsekání obkladu kabřince- sokl v/1,2/m (4.6+4.9)*1.2=11,4000 [G] ozn/57 odsekání obkladu kabřince- sokl v/1,1/m (5.75+16.65)*1.1=24,6400 [H] ozn/58 odsekání obkladu kabřince- sokl v/0,6/m (1.45+21.6)*0.85=19,5925 [I] ozn/59 odsekání obkladu kabřince- sokl v/0,85/m (8.2+2.6+10.4+1+1.45+0.6+0.6+0.6+0.6+0.3+17.055+5.95)*0.6=29,6130 [J] ozn/60 Celkem: A+B+C+D+E+F+G+H+I+J=180,6165 [K] Celkem: K=180,6165 [L]
TS
P | 39 | 622323111 |  | Omítka vápenocementová vnějších ploch hladkých hladká, nanášená na neomítnutý bezesparý podklad, tloušťky do 5 mm ručně stěn | M2 | 180.617 | 0 | 0 | 0 | 2
PP |  |  |  | Omítka vápenocementová vnějších ploch hladkých hladká, nanášená na neomítnutý bezesparý podklad, tloušťky do 5 mm ručně stěn
VV |  |  |  | nové kce ozn/8 vyrovnání podkladu po vybourání obkladu soklu odsekání obkladu kabřince- sokl v/0,9/m- přední část budovy (39.75+0.3+0.3+0.3+0.3+1.5+1.5+0.3+0.3)*0.9=40,0950 [A] ozn/51 odsekání obkladu kabřince- sokl v/0,9/m (15.15+8.1)*0.9=20,9250 [B] ozn/52 odsekání obkladu kabřince- sokl v/0,9/m (21-3.4)*0.9=15,8400 [C] ozn/53 odsekání obkladu kabřince- sokl v/0,9/m (1.95+1.35)*0.9=2,9700 [D] ozn/54 odsekání obkladu kabřince- sokl v/0,32/m (3.4+11.15)*0.32=4,6560 [E] ozn/55 odsekání obkladu kabřince- sokl v/0,7/m 15.55*0.7=10,8850 [F] ozn/56 odsekání obkladu kabřince- sokl v/1,2/m (4.6+4.9)*1.2=11,4000 [G] ozn/57 odsekání obkladu kabřince- sokl v/1,1/m (5.75+16.65)*1.1=24,6400 [H] ozn/58 odsekání obkladu kabřince- sokl v/0,6/m (1.45+21.6)*0.85=19,5925 [I] ozn/59 odsekání obkladu kabřince- sokl v/0,85/m (8.2+2.6+10.4+1+1.45+0.6+0.6+0.6+0.6+0.3+17.055+5.95)*0.6=29,6130 [J] ozn/60 Celkem: A+B+C+D+E+F+G+H+I+J=180,6165 [K] Celkem: K=180,6165 [L]
TS |  |  |  | 1. Ceny jsou určeny pro ocenění omítek přesného zdění z pórobetonových tvárnic nebo pálených cihel, cementoštěpkových desek, hladkých betonových ploch, apod. 2. Vcenách nejsou započteny náklady na: a) podkladní a spojovací vrstvy; tyto se oceňují cenami souboru cen 62.13 této části katalogu, b) výztužnou tkaninu; tyto se oceňují cenami 62. 14-2002 této části katalogu, c) nadměrné kropení vodou u pórobetonových konstrukcí; tyto se oceňují cenou příplatku 629 99-9001 této části katalogu.
P | 40 | 622323191 |  | Omítka vápenocementová vnějších ploch hladkých hladká, nanášená na neomítnutý bezesparý podklad, tloušťky do 5 mm ručně Příplatek k ceně za každý další 1 mm tlo | M2 | 903.085 | 0 | 0 | 0 | 2
PP |  |  |  | Omítka vápenocementová vnějších ploch hladkých hladká, nanášená na neomítnutý bezesparý podklad, tloušťky do 5 mm ručně Příplatek k ceně za každý další 1 mm tloušťky omítky přes 5 mm stěn
VV |  |  |  | nové kce ozn/8 vyrovnání podkladu po vybourání obkladu soklu = odsekání obkladu kabřince- sokl v/0,9/m- přední část budovy (39.75+0.3+0.3+0.3+0.3+1.5+1.5+0.3+0.3)*0.9=40,0950 [B] ozn/51 odsekání obkladu kabřince- sokl v/0,9/m (15.15+8.1)*0.9=20,9250 [C] ozn/52 odsekání obkladu kabřince- sokl v/0,9/m (21-3.4)*0.9=15,8400 [D] ozn/53 odsekání obkladu kabřince- sokl v/0,9/m (1.95+1.35)*0.9=2,9700 [E] ozn/54 odsekání obkladu kabřince- sokl v/0,32/m (3.4+11.15)*0.32=4,6560 [F] ozn/55 odsekání obkladu kabřince- sokl v/0,7/m 15.55*0.7=10,8850 [G] ozn/56 odsekání obkladu kabřince- sokl v/1,2/m (4.6+4.9)*1.2=11,4000 [H] ozn/57 odsekání obkladu kabřince- sokl v/1,1/m (5.75+16.65)*1.1=24,6400 [I] ozn/58 odsekání obkladu kabřince- sokl v/0,6/m (1.45+21.6)*0.85=19,5925 [J] ozn/59 odsekání obkladu kabřince- sokl v/0,85/m (8.2+2.6+10.4+1+1.45+0.6+0.6+0.6+0.6+0.3+17.055+5.95)*0.6=29,6130 [K] ozn/60 Celkem: A+B+C+D+E+F+G+H+I+J+K= L * 5Koeficient množství= Celkem: M=
TS |  |  |  | 1. Ceny jsou určeny pro ocenění omítek přesného zdění z pórobetonových tvárnic nebo pálených cihel, cementoštěpkových desek, hladkých betonových ploch, apod. 2. Vcenách nejsou započteny náklady na: a) podkladní a spojovací vrstvy; tyto se oceňují cenami souboru cen 62.13 této části katalogu, b) výztužnou tkaninu; tyto se oceňují cenami 62. 14-2002 této části katalogu, c) nadměrné kropení vodou u pórobetonových konstrukcí; tyto se oceňují cenou příplatku 629 99-9001 této části katalogu.
SD |  | 711 |  | Izolace proti vodě, vlhkosti a plynům |  |  |  | 0
P | 65 | 711112001 |  | Provedení izolace proti zemní vlhkosti natěradly a tmely za studena na ploše svislé S nátěrem penetračním | M2 | 86.948 | 0 | 0 | 0 | 2
PP |  |  |  | Provedení izolace proti zemní vlhkosti natěradly a tmely za studena na ploše svislé S nátěrem penetračním
VV |  |  |  | nové kce ozn/7 penetrace asfaltová- základy přední strana (40.07+0.3+0.3+0.3+0.3)*0.4=16,5080 [A] boční strana (15.15+8.1+2.55+5.35+3.3+16.97+1.45+21.6)*0.4=29,7880 [B] zadní strana (8.2+2.6+10.7)*0.4=8,6000 [C] boční strana (1.21+1.55+21.92+5.95+15.23+12.95+21.32)*0.4=32,0520 [D] Celkem: A+B+C+D=86,9480 [E] Celkem: E=86,9480 [F]
TS |  |  |  | 1. Izolace plochy jednotlivě do 10 m2 se oceňují skladebně cenou příslušné izolace a cenou 711 19-9095 Příplatek za plochu do 10 m2.
P | 66 | 111631500 |  | lak asfaltový penetrační (MJ t) bal 9 kg | T | 0.03 | 0 | 0 | 0 | 2
PP |  |  |  | lak asfaltový penetrační (MJ t) bal 9 kg
VV |  |  |  | přední strana (40.07+0.3+0.3+0.3+0.3)*0.4=16,5080 [A] boční strana (15.15+8.1+2.55+5.35+3.3+16.97+1.45+21.6)*0.4=29,7880 [B] zadní strana (8.2+2.6+10.7)*0.4=8,6000 [C] boční strana (1.21+1.55+21.92+5.95+15.23+12.95+21.32)*0.4=32,0520 [D] Celkem: A+B+C+D=86,9480 [E] E * 0.00035Koeficient množství=0,0304 [F] Celkem: F=0,0304 [G]
TS
P | 67 | 711161331 |  | Izolace proti zemní vlhkosti nopovými foliemi základů nebo stěn s odvodňovací funkcí tloušťky 0,6 mm, šířky 2,0 m s textilií | M2 | 152.159 | 0 | 0 | 0 | 2
PP |  |  |  | Izolace proti zemní vlhkosti nopovými foliemi základů nebo stěn s odvodňovací funkcí tloušťky 0,6 mm, šířky 2,0 m s textilií
VV |  |  |  | nové kce ozn/10 nopová folie /0,4+0,3/m přední strana (40.07+0.3+0.3+0.3+0.3)*(0.4+0.3)=28,8890 [A] boční strana (15.15+8.1+2.55+5.35+3.3+16.97+1.45+21.6)*(0.4+0.3)=52,1290 [B] zadní strana (8.2+2.6+10.7)*(0.4+0.3)=15,0500 [C] boční strana (1.21+1.55+21.92+5.95+15.23+12.95+21.32)*(0.4+0.3)=56,0910 [D] Celkem: A+B+C+D=152,1590 [E] Celkem: E=152,1590 [F]
TS |  |  |  | 1. V cenách -1302 až -1361 nejsou započteny náklady na ukončení izolace lištou. 2. Prostupy izolací se oceňují cenami souboru 711 76 - Provedení detailů fóliemi.
P | 68 | 711161381 |  | Izolace proti zemní vlhkosti nopovými foliemi ukončení izolace lištou | M | 223.71 | 0 | 0 | 0 | 2
PP |  |  |  | Izolace proti zemní vlhkosti nopovými foliemi ukončení izolace lištou
VV |  |  |  | nové kce ozn/11 ukončení nopové folie - lišta 41.27+15.15+8.1+2.55+6.34+5.35+3.3+16.97+1.45+21.6+8.2+2.6+10.7+1.21+1.55+21.92+5.95+15.23+12.95+21.32=223,7100 [A] = Celkem: A+B= Celkem: C=
TS |  |  |  | 1. V cenách -1302 až -1361 nejsou započteny náklady na ukončení izolace lištou. 2. Prostupy izolací se oceňují cenami souboru 711 76 - Provedení detailů fóliemi.
P | 69 | 998711101 |  | Přesun hmot pro izolace proti vodě, vlhkosti a plynům stanovený z hmotnosti přesunovaného materiálu vodorovná dopravní vzdálenost do 50 m v objektech výšky do 6 | T | 0.22 | 0 | 0 | 0 | 2
PP |  |  |  | Přesun hmot pro izolace proti vodě, vlhkosti a plynům stanovený z hmotnosti přesunovaného materiálu vodorovná dopravní vzdálenost do 50 m v objektech výšky do 6 m
VV
TS |  |  |  | 1. Ceny pro přesun hmot stanovený zhmotnosti přesunovaného materiálu se používají tehdy, pokud je možné určit hmotnost za celý stavební díl. Do této hmotnosti se započítává i hmotnost materiálů oceňovaných ve specifikaci. 2. Pokud nelze jednoznačně stanovit hmotnost přesunovaných materiálů, lze pro výpočet přesunu hmot použít orientačně procentní sazbu. Touto sazbou se vynásobí rozpočtové náklady za celý stavební díl včetně nákladů na materiál ve specifikacích. 3. Příplatek kcenám -1181 pro přesun prováděný bez použití mechanizace, tj. za ztížených podmínek, lze použít pouze pro hmotnost materiálu, která se tímto způsobem skutečně přemísťuje.
P | 70 | 998711181 |  | Přesun hmot pro izolace proti vodě, vlhkosti a plynům stanovený z hmotnosti přesunovaného materiálu Příplatek k cenám za přesun prováděný bez použití mechanizac | T | 0.22 | 0 | 0 | 0 | 2
PP |  |  |  | Přesun hmot pro izolace proti vodě, vlhkosti a plynům stanovený z hmotnosti přesunovaného materiálu Příplatek k cenám za přesun prováděný bez použití mechanizace pro jakoukoliv výšku objektu
VV
TS |  |  |  | 1. Ceny pro přesun hmot stanovený zhmotnosti přesunovaného materiálu se používají tehdy, pokud je možné určit hmotnost za celý stavební díl. Do této hmotnosti se započítává i hmotnost materiálů oceňovaných ve specifikaci. 2. Pokud nelze jednoznačně stanovit hmotnost přesunovaných materiálů, lze pro výpočet přesunu hmot použít orientačně procentní sazbu. Touto sazbou se vynásobí rozpočtové náklady za celý stavební díl včetně nákladů na materiál ve specifikacích. 3. Příplatek kcenám -1181 pro přesun prováděný bez použití mechanizace, tj. za ztížených podmínek, lze použít pouze pro hmotnost materiálu, která se tímto způsobem skutečně přemísťuje.
SD |  | 713 |  | Izolace tepelné |  |  |  | 0
P | 71 | 713131141 |  | Montáž tepelné izolace stěn rohožemi, pásy, deskami, dílci, bloky (izolační materiál ve specifikaci) lepením celoplošně- bude upřesněno na stavbě | M2 | 86.948 | 0 | 0 | 0 | 2
PP |  |  |  | Montáž tepelné izolace stěn rohožemi, pásy, deskami, dílci, bloky (izolační materiál ve specifikaci) lepením celoplošně- bude upřesněno na stavbě
VV |  |  |  | nové kce ozn/9 zateplení základů perimetr tl/160/mm přední strana (40.07+0.3+0.3+0.3+0.3)*0.4=16,5080 [A] boční strana (15.15+8.1+2.55+5.35+3.3+16.97+1.45+21.6)*0.4=29,7880 [B] zadní strana (8.2+2.6+10.7)*0.4=8,6000 [C] boční strana (1.21+1.55+21.92+5.95+15.23+12.95+21.32)*0.4=32,0520 [D] Celkem: A+B+C+D=86,9480 [E] Celkem: E=86,9480 [F]
TS |  |  |  | 1. Položky Montáž tepelných izolací stěn lze použít i pro ocenění montáže svislých tepelných izolací základových konstrukcí (základové pásy, desky apod.). 2. Vcenách -1161 až -1167 nejsou započteny náklady na podkladní rošt a olištování zdí; tyto se oceňují pro kovový rošt cenami souboru 763 12-16 katalogu 763 - Konstrukce suché výstavby nebo pro dřevěný rošt cenami souboru 766 41-72 katalogu 766 – Konstrukce truhlářské.
P | 72 | 283763570.160 |  | deska fasádní polystyrénová pro tepelné izolace spodní stavby 1250 x 600 x 160 mm | M2 | 88.687 | 0 | 0 | 0 | 2
PP |  |  |  | deska fasádní polystyrénová pro tepelné izolace spodní stavby 1250 x 600 x 160 mm
VV
TS
P | 73 | 998713101 |  | Přesun hmot pro izolace tepelné stanovený z hmotnosti přesunovaného materiálu vodorovná dopravní vzdálenost do 50 m v objektech výšky do 6 m | T | 1.045 | 0 | 0 | 0 | 2
PP |  |  |  | Přesun hmot pro izolace tepelné stanovený z hmotnosti přesunovaného materiálu vodorovná dopravní vzdálenost do 50 m v objektech výšky do 6 m
VV
TS |  |  |  | 1. Ceny pro přesun hmot stanovený zhmotnosti přesunovaného materiálu se používají tehdy, pokud je možné určit hmotnost za celý stavební díl. Do této hmotnosti se započítává i hmotnost materiálů oceňovaných ve specifikaci. 2. Pokud nelze jednoznačně stanovit hmotnost přesunovaných materiálů, lze pro výpočet přesunu hmot použít orientačně procentní sazbu. Touto sazbou se vynásobí rozpočtové náklady za celý stavební díl včetně nákladů na materiál ve specifikacích. 3. Příplatek kcenám -3181 pro přesun prováděný bez použití mechanizace, tj. za ztížených podmínek, lze použít pouze pro hmotnost materiálu, která se tímto způsobem skutečně přemísťuje.
P | 74 | 998713181 |  | Přesun hmot pro izolace tepelné stanovený z hmotnosti přesunovaného materiálu Příplatek k cenám za přesun prováděný bez použití mechanizace pro jakoukoliv výšku | T | 1.045 | 0 | 0 | 0 | 2
PP |  |  |  | Přesun hmot pro izolace tepelné stanovený z hmotnosti přesunovaného materiálu Příplatek k cenám za přesun prováděný bez použití mechanizace pro jakoukoliv výšku objektu
VV
TS |  |  |  | 1. Ceny pro přesun hmot stanovený zhmotnosti přesunovaného materiálu se používají tehdy, pokud je možné určit hmotnost za celý stavební díl. Do této hmotnosti se započítává i hmotnost materiálů oceňovaných ve specifikaci. 2. Pokud nelze jednoznačně stanovit hmotnost přesunovaných materiálů, lze pro výpočet přesunu hmot použít orientačně procentní sazbu. Touto sazbou se vynásobí rozpočtové náklady za celý stavební díl včetně nákladů na materiál ve specifikacích. 3. Příplatek kcenám -3181 pro přesun prováděný bez použití mechanizace, tj. za ztížených podmínek, lze použít pouze pro hmotnost materiálu, která se tímto způsobem skutečně přemísťuje.
SD |  | 721 |  | Zdravotechnika - vnitřní kanalizace |  |  |  | 0
P | 75 | 72124211.R |  | Vybourání stávajích lapačů střešních splavenin (gaigrů) a jejich posunutí od fasády, tak aby bylo možné zateplení objektu - bude upřesněno na stavbě dle skutečn | KUS | 8 | 0 | 0 | 0 | 2
PP |  |  |  | Vybourání stávajích lapačů střešních splavenin (gaigrů) a jejich posunutí od fasády, tak aby bylo možné zateplení objektu - bude upřesněno na stavbě dle skutečné potřeby
VV
TS
SD |  | 767 |  | Konstrukce zámečnické |  |  |  | 0
P | 76 | 767691832 |  | Vyvěšení nebo zavěšení kovových křídel – ostatní práce s případným uložením a opětovným zavěšením po provedení stavebních změn vrat, plochy do 4 m2 | KUS | 2 | 0 | 0 | 0 | 2
PP |  |  |  | Vyvěšení nebo zavěšení kovových křídel – ostatní práce s případným uložením a opětovným zavěšením po provedení stavebních změn vrat, plochy do 4 m2
VV |  |  |  | terénní úpravy bourací ozn/1 demontáž dvojkř. Vrat- rozměr /4,8*2/ 4,8*2- rozměr 2=2,0000 [A] Celkem: A=2,0000 [B] Celkem: B=2,0000 [C]
TS
P | 77 | 767996701 |  | Demontáž ostatních zámečnických konstrukcí o hmotnosti jednotlivých dílů řezáním do 50 kg | KG | 3 | 0 | 0 | 0 | 2
PP |  |  |  | Demontáž ostatních zámečnických konstrukcí o hmotnosti jednotlivých dílů řezáním do 50 kg
VV |  |  |  | terénní úpravy bourací ozn/36 demontáž dvířek plyn. Pilířku /600*600/ vč. rámu 0,6*0,6- rozměr odhad 3=3,0000 [A] Celkem: A=3,0000 [B] Celkem: B=3,0000 [C]
TS |  |  |  | 1. Cenami nelze oceňovat demontáž jmenovité konstrukce, pro kterou jsou ceny vkatalogu již stanoveny. 2. Ceny lze užít pro sortiment zámečnických konstrukcí, nikoliv pro sloupy, kolejnice, vazníky apod. 3. Volba cen se řídí hmotností jednotlivě demontovaného dílu konstrukce.
SD |  | 9 |  | Ostatní konstrukce a práce, bourání |  |  |  | 0
P | 41 | 916231212 |  | Osazení chodníkového obrubníku betonového se zřízením lože, s vyplněním a zatřením spár cementovou maltou stojatého bez boční opěry, do lože z betonu prostého | M | 122.89 | 0 | 0 | 0 | 2
PP |  |  |  | Osazení chodníkového obrubníku betonového se zřízením lože, s vyplněním a zatřením spár cementovou maltou stojatého bez boční opěry, do lože z betonu prostého
VV |  |  |  | nové kce ozn/12 zahradní obrubník 8.1+0.64+0.5+16.65+0.5+1.45+21.6+0.5+8.2+2.6+0.5+10.4+0.5+1.05+0.5+5.6+21.6+0.5+5.95+15.55=122,8900 [A] Celkem: A=122,8900 [B] Celkem: B=122,8900 [C]
TS |  |  |  | 1. V cenách chodníkových obrubníků ležatých i stojatých jsou započteny pro osazení a) do lože z kameniva těženého i náklady na dodání hmot pro lože tl. 80 až 100 mm, b) do lože z betonu prostého i náklady na dodání hmot pro lože tl. 80 až 100 mm; v cenách -1113 a -1213 též náklady na zřízení bočních opěr. 2. Část lože z betonu prostého přesahující tl. 100 mm se oceňuje cenou 916 99-1121 Lože pod obrubníky, krajníky nebo obruby zdlažebních kostek. 3. V cenách nejsou započteny náklady na dodání obrubníků, tyto se oceňují ve specifikaci.
P | 42 | 592173050 |  | obrubník betonový zahradní přírodní šedá 50x5x25 cm | KUS | 261 | 0 | 0 | 0 | 2
PP |  |  |  | obrubník betonový zahradní přírodní šedá 50x5x25 cm
VV |  |  |  | nové kce ozn/12 zahradní obrubník 8.1+0.64+0.5+16.65+0.5+1.45+21.6+0.5+8.2+2.6+0.5+10.4+0.5+1.05+0.5+5.6+21.6+0.5+5.95+15.55=122,8900 [A] Mezisoučet: A=122,8900 [B] 122.89*2=245,7800 [C] rezerva 15.22=15,2200 [D] Mezisoučet: C+D=261,0000 [E] Celkem: E=261,0000 [F]
TS
P | 43 | 919726122 |  | Geotextilie netkaná pro ochranu, separaci nebo filtraci měrná hmotnost přes 200 do 300 g/m2 | M2 | 61.34 | 0 | 0 | 0 | 2
PP |  |  |  | Geotextilie netkaná pro ochranu, separaci nebo filtraci měrná hmotnost přes 200 do 300 g/m2
VV |  |  |  | nové kce ozn/13 geotextilie (8.1+16.65+0.5+1.45+21.6+8.2+2.6+10.4+0.5+1.05+21.6+5.95+15.55)*0.5+(2.4*0.2)-(1.6*0.55)-(1.7*0.55)+(5.6*1)=61,3400 [A] Celkem: A=61,3400 [B] Celkem: B=61,3400 [C]
TS |  |  |  | 1. V cenách jsou započteny i náklady na položení a dodání geotextilie včetně přesahů.
P | 44 | 919735111 |  | Řezání stávajícího živičného krytu nebo podkladu hloubky do 50 mm | M | 43.25 | 0 | 0 | 0 | 2
PP |  |  |  | Řezání stávajícího živičného krytu nebo podkladu hloubky do 50 mm
VV |  |  |  | terénní úpravy bourací ozn/2 řezání asfaltu 21.95+21.3=43,2500 [A] Celkem: A=43,2500 [B] Celkem: B=43,2500 [C]
TS |  |  |  | 1. V cenách jsou započteny i náklady na spotřebu vody.
P | 45 | 938902123 |  | Čištění nádrží, ploch dřevěných nebo betonových konstrukcí, potrubí ploch betonových konstrukcí ocelovými kartáči | M2 | 86.948 | 0 | 0 | 0 | 2
PP |  |  |  | Čištění nádrží, ploch dřevěných nebo betonových konstrukcí, potrubí ploch betonových konstrukcí ocelovými kartáči
VV |  |  |  | nové kce ozn/4 očištění základ. Zdiva přední strana (40.07+0.3+0.3+0.3+0.3)*0.4=16,5080 [A] boční strana (15.15+8.1+2.55+5.35+3.3+16.97+1.45+21.6)*0.4=29,7880 [B] zadní strana (8.2+2.6+10.7)*0.4=8,6000 [C] boční strana (1.21+1.55+21.92+5.95+15.23+12.95+21.32)*0.4=32,0520 [D] Celkem: A+B+C+D=86,9480 [E] Celkem: E=86,9480 [F]
TS |  |  |  | 1. V ceně -1131 jsou započteny i náklady na rozpojení bahna a naložení, ruční přemístění vodorovné za prvních 10 m, svislé za prvních 3,5 m, ztížení prací při rozmáčení. 2. V ceně -1132 jsou započteny i náklady na odstranění zbytků nečistot zametením nebo seškrábáním včetně naložení, ruční vodorovné přemístění za prvních 10 m, svislé přemístění za prvních 3,5 m, opláchnutí vyčištěných míst proudem tlakové vody. 3. V ceně -1150, -1151 jsou započteny i náklady na vodorovné přemístění m3 bahna za každých dalších 10 m, nebo svislé přemístění za každých 3,5 m nad základní přemístění započítané v cenách -1131 a -1132. 4. V cenách -1150 a -1151 nejsou započteny náklady na odvoz bahna auty. Toto vodorovné přemístění se oceňuje cenami ceníku 800-1 Zemní práce. 5. Množství měrných jednotek se určuje u cen: a) 1131, -1150, -1151 za m3 odstraňovaného nerozpojeného bahna; b) 1132, -2121, -2122, -2123 v m2 očištěné plochy.
P | 46 | 961044111 |  | Bourání základů z betonu prostého | M3 | 5.908 | 0 | 0 | 0 | 2
PP |  |  |  | Bourání základů z betonu prostého
VV |  |  |  | terénní úpravy bourací ozn/24 vybourání základů schodiště (2.5+2.5+1.4+1.4)*0.3*0.8=1,8720 [A] terénní úpravy bourací ozn/34 vybourání základů pilířku( plynoměru) 0.7*1.2*0.4=0,3360 [B] asi beton terénní úpravy bourací ozn/49 vybourání základů - garáž do hl/500/mm (5.35-0.4-0.4+5.35-0.4-0.4+4.7+4.7)*0.4*0.5=3,7000 [C] = Celkem: A+B+C+D= Celkem: E=
TS
P | 47 | 962032230 |  | Bourání zdiva nadzákladového z cihel nebo tvárnic z cihel pálených nebo vápenopískových, na maltu vápennou nebo vápenocementovou, objemu do 1 m3 | M3 | 0.45 | 0 | 0 | 0 | 2
PP |  |  |  | Bourání zdiva nadzákladového z cihel nebo tvárnic z cihel pálených nebo vápenopískových, na maltu vápennou nebo vápenocementovou, objemu do 1 m3
VV |  |  |  | terénní úpravy bourací ozn/33 vybourání pilířku s plynoměrem- zděný (0.4+1.2+0.4)*1.5*0.15=0,4500 [A] Celkem: A=0,4500 [B] Celkem: B=0,4500 [C]
TS |  |  |  | 1. Bourání pilířů o průřezu přes 0,36 m2 se oceňuje příslušnými cenami -2230, -2231, -2240, -2241,-2253 a -2254 jako bourání zdiva nadzákladového cihelného.
P | 48 | 966001211 |  | Odstranění lavičky parkové stabilní zabetonované | KUS | 4 | 0 | 0 | 0 | 2
PP |  |  |  | Odstranění lavičky parkové stabilní zabetonované
VV |  |  |  | terénní úpravy bourací ozn/28 odstranění betoných laviček 4=4,0000 [A] Celkem: A=4,0000 [B] Celkem: B=4,0000 [C]
TS |  |  |  | 1. V cenách jsou započteny i náklady na odklizení materiálu na vzdálenost do 20 m nebo naložení na dopravní prostředek. 2. Přemístění vybouraných hmot na vzdálenost přes 20 m se oceňuje cenami souborů cen 997 22-1 . Vodorovná doprava vybouraných hmot katalogu 822-1 Komunikace pozemní a letiště.
P | 49 | 9660051.R |  | Demontáž lampy veřejného osvětlení s betonovými patkami | KS | 1 | 0 | 0 | 0 | 2
PP |  |  |  | Demontáž lampy veřejného osvětlení s betonovými patkami
VV
TS |  |  |  | 1. Ceny -5111 a -5311 jsou určeny pro odstranění sloupků zábradlí nebo svodidel upevněných záhozem zeminou, uklínovaných kamenem nebo obetonovaných, popř. zaberaněných. 2. Ceny -5111 a -5211 jsou určeny pro odstranění zábradlí jakéhokoliv druhu se sloupky z jakéhokoliv materiálu a při jakékoliv vzdálenosti sloupků. 3. Cena -5311 je určena pro odstranění svodidla jakéhokoliv druhu při jakékoliv vzdálenosti sloupků. 4. Přemístění vybouraného silničního zábradlí a svodidel na vzdálenost přes 10 m se oceňuje cenami souborů cen 997 22-1 Vodorovná doprava vybouraných hmot.
P | 50 | 966006132 |  | Odstranění dopravních nebo orientačních značek se sloupkem s uložením hmot na vzdálenost do 20 m nebo s naložením na dopravní prostředek, se zásypem jam a jeho | KUS | 1 | 0 | 0 | 0 | 2
PP |  |  |  | Odstranění dopravních nebo orientačních značek se sloupkem s uložením hmot na vzdálenost do 20 m nebo s naložením na dopravní prostředek, se zásypem jam a jeho zhutněním s betonovou patkou
VV |  |  |  | terénní úpravy bourací ozn/6 demontáž dopravní značky 1=1,0000 [A] Celkem: A=1,0000 [B] Celkem: B=1,0000 [C]
TS |  |  |  | 1. Ceny jsou určeny pro odstranění značek z jakéhokoliv materiálu. 2. V cenách -6131 a -6132 nejsou započteny náklady na demontáž tabulí (značek) od sloupků, tyto se oceňují cenou 966 00-6211 Odstranění svislých dopravních značek. 3. Přemístění vybouraných značek na vzdálenost přes 20 m se oceňuje cenami souboru cen 997 22-1 Vodorovná doprava vybouraných hmot.
P | 51 | 966071822 |  | Rozebrání oplocení z pletiva drátěného se čtvercovými oky, výšky přes 1,6 do 2,0 m | M | 6.4 | 0 | 0 | 0 | 2
PP |  |  |  | Rozebrání oplocení z pletiva drátěného se čtvercovými oky, výšky přes 1,6 do 2,0 m
VV |  |  |  | terénní úpravy bourací ozn/50 demontáž drátěného plotu 3.9+2.5=6,4000 [A] Celkem: A=6,4000 [B] Celkem: B=6,4000 [C]
TS |  |  |  | 1. V cenách nejsou započteny náklady na demontáž sloupků.
P | 52 | 978059641 |  | Odsekání obkladů stěn včetně otlučení podkladní omítky až na zdivo z obkládaček vnějších, z jakýchkoliv materiálů, plochy přes 1 m2 | M2 | 180.617 | 0 | 0 | 0 | 2
PP |  |  |  | Odsekání obkladů stěn včetně otlučení podkladní omítky až na zdivo z obkládaček vnějších, z jakýchkoliv materiálů, plochy přes 1 m2
VV |  |  |  | terénní úpravy bourací ozn/51 odsekání obkladu kabřince- sokl v/0,9/m- přední část budovy (39.75+0.3+0.3+0.3+0.3+1.5+1.5+0.3+0.3)*0.9=40,0950 [A] terénní úpravy bourací ozn/52 odsekání obkladu kabřince- sokl v/0,9/m (15.15+8.1)*0.9=20,9250 [B] terénní úpravy bourací ozn/53 odsekání obkladu kabřince- sokl v/0,9/m (21-3.4)*0.9=15,8400 [C] terénní úpravy bourací ozn/54 odsekání obkladu kabřince- sokl v/0,9/m (1.95+1.35)*0.9=2,9700 [D] terénní úpravy bourací ozn/55 odsekání obkladu kabřince- sokl v/0,32/m (3.4+11.15)*0.32=4,6560 [E] terénní úpravy bourací ozn/56 odsekání obkladu kabřince- sokl v/0,7/m 15.55*0.7=10,8850 [F] terénní úpravy bourací ozn/57 odsekání obkladu kabřince- sokl v/1,2/m (4.6+4.9)*1.2=11,4000 [G] terénní úpravy bourací ozn/58 odsekání obkladu kabřince- sokl v/1,1/m (5.75+16.65)*1.1=24,6400 [H] terénní úpravy bourací ozn/59 odsekání obkladu kabřince- sokl v/0,6/m (1.45+21.6)*0.85=19,5925 [I] terénní úpravy bourací ozn/60 odsekání obkladu kabřince- sokl v/0,85/m (8.2+2.6+10.4+1+1.45+0.6+0.6+0.6+0.6+0.3+17.055+5.95)*0.6=29,6130 [J] Celkem: A+B+C+D+E+F+G+H+I+J=180,6165 [K] Celkem: K=180,6165 [L]
TS |  |  |  | 1. Odsekání soklíků se oceňuje cenami souboru cen 965 08.
P | 53 | 97907101.R |  | Očištění zámkové dlažby s původním spárováním kamenivem těženým | M2 | 27.365 | 0 | 0 | 0 | 2
PP |  |  |  | Očištění zámkové dlažby s původním spárováním kamenivem těženým
VV |  |  |  | nové kce ozn/22 očištění vybourané dlažby 34.5+(15.5*0.64)+(15.47*0.64)+(0.64*0.64)=54,7304 [A] Mezisoučet: A=54,7304 [B] pouze 50% 54.73*0.5=27,3650 [C] Mezisoučet: C=27,3650 [D] Celkem: D=27,3650 [E]
TS
P | 54 | 985131311 |  | Očištění ploch stěn, rubu kleneb a podlah ruční dočištění ocelovými kartáči | M2 | 180.617 | 0 | 0 | 0 | 2
PP |  |  |  | Očištění ploch stěn, rubu kleneb a podlah ruční dočištění ocelovými kartáči
VV |  |  |  | nové kce ozn/6 očištění stěn po vybourání kabřince odsekání obkladu kabřince- sokl v/0,9/m- přední část budovy (39.75+0.3+0.3+0.3+0.3+1.5+1.5+0.3+0.3)*0.9=40,0950 [A] ozn/51 odsekání obkladu kabřince- sokl v/0,9/m (15.15+8.1)*0.9=20,9250 [B] ozn/52 odsekání obkladu kabřince- sokl v/0,9/m (21-3.4)*0.9=15,8400 [C] ozn/53 odsekání obkladu kabřince- sokl v/0,9/m (1.95+1.35)*0.9=2,9700 [D] ozn/54 odsekání obkladu kabřince- sokl v/0,32/m (3.4+11.15)*0.32=4,6560 [E] ozn/55 odsekání obkladu kabřince- sokl v/0,7/m 15.55*0.7=10,8850 [F] ozn/56 odsekání obkladu kabřince- sokl v/1,2/m (4.6+4.9)*1.2=11,4000 [G] ozn/57 odsekání obkladu kabřince- sokl v/1,1/m (5.75+16.65)*1.1=24,6400 [H] ozn/58 odsekání obkladu kabřince- sokl v/0,6/m (1.45+21.6)*0.85=19,5925 [I] ozn/59 odsekání obkladu kabřince- sokl v/0,85/m (8.2+2.6+10.4+1+1.45+0.6+0.6+0.6+0.6+0.3+17.055+5.95)*0.6=29,6130 [J] ozn/60 Celkem: A+B+C+D+E+F+G+H+I+J=180,6165 [K] Celkem: K=180,6165 [L]
TS |  |  |  | 1. V cenách jsou započteny i náklady na dodání všech hmot. 2. V cenách očištění ploch pískem jsou započteny i náklady smetení písku dohromady nebo naložení na dopravní prostředek. 3. V cenách očištění ploch pískem nejsou započteny náklady na odvoz písku, které se oceňují cenami odvozu suti příslušného katalogu pro objekt, na kterém se práce provádí.
SD |  | 997 |  | Přesun sutě |  |  |  | 0
P | 55 | 997013211 |  | Vnitrostaveništní doprava suti a vybouraných hmot vodorovně do 50 m svisle ručně (nošením po schodech) pro budovy a haly výšky do 6 m | T | 146.676 | 0 | 0 | 0 | 2
PP |  |  |  | Vnitrostaveništní doprava suti a vybouraných hmot vodorovně do 50 m svisle ručně (nošením po schodech) pro budovy a haly výšky do 6 m
VV
TS |  |  |  | 1. Vcenách -3111 až -3217 jsou započteny i náklady na: a) vodorovnou dopravu na uvedenou vzdálenost, b) svislou dopravu prouvedenou výšku budovy, c) naložení na vodorovný dopravní prostředek pro odvoz na skládku nebo meziskládku, d) náklady na rozhrnutí a urovnání suti na dopravním prostředku. 2. Jestliže se pro svislý přesun použije shoz nebo zařízení investora (např. výtah vbudově), užije se pro ocenění dopravy suti cena -3111 (pro nejmenší výšku, tj. 6 m). 3. Montáž, demontáž a pronájem shozu se ocení cenami souboru cen 997 01-33 Shoz suti. 4. Ceny -3151 až -3162 lze použít vpřípadě, kdy dochází ke ztížení dopravy suti např. tím, že není možné instalovat jeřáb.
P | 56 | 997013219 |  | Vnitrostaveništní doprava suti a vybouraných hmot vodorovně do 50 m Příplatek k cenám -3111 až -3217 za zvětšenou vodorovnou dopravu přes vymezenou dopravní vzd | T | 146.676 | 0 | 0 | 0 | 2
PP |  |  |  | Vnitrostaveništní doprava suti a vybouraných hmot vodorovně do 50 m Příplatek k cenám -3111 až -3217 za zvětšenou vodorovnou dopravu přes vymezenou dopravní vzdálenost za každých dalších i započatých 10 m
VV
TS |  |  |  | 1. Vcenách -3111 až -3217 jsou započteny i náklady na: a) vodorovnou dopravu na uvedenou vzdálenost, b) svislou dopravu prouvedenou výšku budovy, c) naložení na vodorovný dopravní prostředek pro odvoz na skládku nebo meziskládku, d) náklady na rozhrnutí a urovnání suti na dopravním prostředku. 2. Jestliže se pro svislý přesun použije shoz nebo zařízení investora (např. výtah vbudově), užije se pro ocenění dopravy suti cena -3111 (pro nejmenší výšku, tj. 6 m). 3. Montáž, demontáž a pronájem shozu se ocení cenami souboru cen 997 01-33 Shoz suti. 4. Ceny -3151 až -3162 lze použít vpřípadě, kdy dochází ke ztížení dopravy suti např. tím, že není možné instalovat jeřáb.
P | 57 | 997013501 |  | Odvoz suti a vybouraných hmot na skládku nebo meziskládku se složením, na vzdálenost do 1 km | T | 146.676 | 0 | 0 | 0 | 2
PP |  |  |  | Odvoz suti a vybouraných hmot na skládku nebo meziskládku se složením, na vzdálenost do 1 km
VV
TS |  |  |  | 1. Délka odvozu suti je vzdálenost od místa naložení suti na dopravní prostředek až po místo složení na určené skládce nebo meziskládce. 2. V ceně -3501 jsou započteny i náklady na složení suti na skládku nebo meziskládku. 3. Ceny jsou určeny pro odvoz suti na skládku nebo meziskládku jakýmkoliv způsobem silniční dopravy (i prostřednictvím kontejnerů). 4. Odvoz suti z meziskládky se oceňuje cenou 997 01-3511.
P | 58 | 997013509 |  | Odvoz suti a vybouraných hmot na skládku nebo meziskládku se složením, na vzdálenost Příplatek k ceně za každý další i započatý 1 km přes 1 km | T | 3520.224 | 0 | 0 | 0 | 2
PP |  |  |  | Odvoz suti a vybouraných hmot na skládku nebo meziskládku se složením, na vzdálenost Příplatek k ceně za každý další i započatý 1 km přes 1 km
VV
TS |  |  |  | 1. Délka odvozu suti je vzdálenost od místa naložení suti na dopravní prostředek až po místo složení na určené skládce nebo meziskládce. 2. V ceně -3501 jsou započteny i náklady na složení suti na skládku nebo meziskládku. 3. Ceny jsou určeny pro odvoz suti na skládku nebo meziskládku jakýmkoliv způsobem silniční dopravy (i prostřednictvím kontejnerů). 4. Odvoz suti z meziskládky se oceňuje cenou 997 01-3511.
P | 59 | 997013801 |  | Poplatek za uložení stavebního odpadu na skládce (skládkovné) betonového | T | 33.611 | 0 | 0 | 0 | 2
PP |  |  |  | Poplatek za uložení stavebního odpadu na skládce (skládkovné) betonového
VV |  |  |  | Bourání základů z betonu prostého 11.816=11,8160 [A] Odstranění lavičky parkové stabilní zabetonované 1.928=1,9280 [B] Demontáž lampy veřejného osvětlení s betonovými patkami 0.035=0,0350 [C] Odstranění dopravních nebo orientačních značek se sloupkem s uložením hmot na vzdálenost do 20 m nebo s naložením na dopravní prostředek, se zásypem j 0.082=0,0820 [D] Rozebrání dlažeb a dílců komunikací pro pěší, vozovek a ploch s přemístěním hmot na skládku na vzdálenost do 3 m nebo s naložením na dopravní prostřed 19.750=19,7500 [E] = Celkem: A+B+C+D+E+F= Celkem: G=
TS |  |  |  | 1. Ceny uvedené vsouboru lze po dohodě upravit podle místních podmínek. 2. Uložení odpadů neuvedených vsouboru cen se oceňuje individuálně. 3. Vcenách je započítán poplatek za ukládaní odpadu dle zákona 185/2001 Sb. 4. Případné drcení stavebního odpadu lze ocenit souborem cen 997 00-60 Drcení stavebního odpadu zkatalogu 800-6 Demolice objektů.
P | 60 | 997013803 |  | Poplatek za uložení stavebního odpadu na skládce (skládkovné) z keramických materiálů | T | 16.885 | 0 | 0 | 0 | 2
PP |  |  |  | Poplatek za uložení stavebního odpadu na skládce (skládkovné) z keramických materiálů
VV |  |  |  | Bourání zdiva nadzákladového z cihel nebo tvárnic z cihel pálených nebo vápenopískových, na maltu vápennou nebo vápenocementovou, objemu do 1 m3 0.810=0,8100 [A] obklad 16.075=16,0750 [B] Celkem: A+B=16,8850 [C] Celkem: C=16,8850 [D]
TS |  |  |  | 1. Ceny uvedené vsouboru lze po dohodě upravit podle místních podmínek. 2. Uložení odpadů neuvedených vsouboru cen se oceňuje individuálně. 3. Vcenách je započítán poplatek za ukládaní odpadu dle zákona 185/2001 Sb. 4. Případné drcení stavebního odpadu lze ocenit souborem cen 997 00-60 Drcení stavebního odpadu zkatalogu 800-6 Demolice objektů.
P | 61 | 997013831 |  | Poplatek za uložení stavebního odpadu na skládce (skládkovné) směsného | T | 0.019 | 0 | 0 | 0 | 2
PP |  |  |  | Poplatek za uložení stavebního odpadu na skládce (skládkovné) směsného
VV |  |  |  | Rozebrání oplocení z pletiva drátěného se čtvercovými oky, výšky přes 1,6 do 2,0 m 0.016=0,0160 [A] Demontáž ostatních zámečnických konstrukcí o hmotnosti jednotlivých dílů řezáním do 50 kg 0.003=0,0030 [B] Celkem: A+B=0,0190 [C] Celkem: C=0,0190 [D]
TS |  |  |  | 1. Ceny uvedené vsouboru lze po dohodě upravit podle místních podmínek. 2. Uložení odpadů neuvedených vsouboru cen se oceňuje individuálně. 3. Vcenách je započítán poplatek za ukládaní odpadu dle zákona 185/2001 Sb. 4. Případné drcení stavebního odpadu lze ocenit souborem cen 997 00-60 Drcení stavebního odpadu zkatalogu 800-6 Demolice objektů.
P | 62 | 997221845 |  | Poplatek za uložení stavebního odpadu na skládce (skládkovné) z asfaltových povrchů | T | 1.107 | 0 | 0 | 0 | 2
PP |  |  |  | Poplatek za uložení stavebního odpadu na skládce (skládkovné) z asfaltových povrchů
VV |  |  |  | Frézování živičného podkladu nebo krytu s naložením na dopravní prostředek plochy do 500 m2 bez překážek v trase pruhu šířky do 0,5 m, tloušťky vrstvy 1.107=1,1070 [A] Celkem: A=1,1070 [B] Celkem: B=1,1070 [C]
TS |  |  |  | 1. Ceny uvedené vsouboru cen lze po dohodě upravit podle místních podmínek. 2. Uložení odpadů neuvedených vsouboru cen se oceňuje individuálně. 3. Vcenách je započítán poplatek za ukládání odpadu dle zákona 185/2001 Sb. 4. Případné drcení stavebního odpadu lze ocenit cenami souboru cen 997 00-60 Drcení stavebního odpadu zkatalogu 800-6 Demolice objektů.
P | 63 | 997221855 |  | Poplatek za uložení stavebního odpadu na skládce (skládkovné) z kameniva | T | 95.054 | 0 | 0 | 0 | 2
PP |  |  |  | Poplatek za uložení stavebního odpadu na skládce (skládkovné) z kameniva
VV |  |  |  | Odstranění podkladů nebo krytů s přemístěním hmot na skládku na vzdálenost do 3 m nebo s naložením na dopravní prostředek v ploše jednotlivě do 50 m2 13.673=13,6730 [A] Odstranění podkladů nebo krytů s přemístěním hmot na skládku na vzdálenost do 3 m nebo s naložením na dopravní prostředek v ploše jednotlivě do 50 m2 2.509=2,5090 [B] Odstranění podkladů nebo krytů s přemístěním hmot na skládku na vzdálenost do 3 m nebo s naložením na dopravní prostředek v ploše jednotlivě do 50 m2 62.303=62,3030 [C] Odstranění podkladů nebo krytů s přemístěním hmot na skládku na vzdálenost do 3 m nebo s naložením na dopravní prostředek v ploše jednotlivě do 50 m2 1.774=1,7740 [D] Odstranění podkladů nebo krytů s přemístěním hmot na skládku na vzdálenost do 20 m nebo s naložením na dopravní prostředek v ploše jednotlivě přes 50 14.795=14,7950 [E] Celkem: A+B+C+D+E=95,0540 [F] Celkem: F=95,0540 [G]
TS |  |  |  | 1. Ceny uvedené vsouboru cen lze po dohodě upravit podle místních podmínek. 2. Uložení odpadů neuvedených vsouboru cen se oceňuje individuálně. 3. Vcenách je započítán poplatek za ukládání odpadu dle zákona 185/2001 Sb. 4. Případné drcení stavebního odpadu lze ocenit cenami souboru cen 997 00-60 Drcení stavebního odpadu zkatalogu 800-6 Demolice objektů.
SD |  | 998 |  | Přesun hmot |  |  |  | 0
P | 64 | 998017001 |  | Přesun hmot pro budovy občanské výstavby, bydlení, výrobu a služby s omezením mechanizace vodorovná dopravní vzdálenost do 100 m pro budovy s jakoukoliv nosnou | T | 105.877 | 0 | 0 | 0 | 2
PP |  |  |  | Přesun hmot pro budovy občanské výstavby, bydlení, výrobu a služby s omezením mechanizace vodorovná dopravní vzdálenost do 100 m pro budovy s jakoukoliv nosnou konstrukcí výšky do 6 m
VV
TS |  |  |  | 1. Ceny -7001 až -7006 lze použít vpřípadě, kdy dochází ke ztížení přesunu např. tím, že není možné instalovat jeřáb. 2. Kcenám -7001 až -7006 lze použít příplatky za zvětšený přesun -1014 až -1019, -2034 až -2039 nebo -2114 až 2119. 3. Jestliže pro svislý přesun používá zařízení investora (např. výtah vbudově), užijí se pro ocenění přesunu hmot ceny stanovené pro nejmenší výšku, tj. 6 m.

## 2017-043-03
ASPE10 | [9 empty] | 3
|  |  |  | Příloha k formuláři pro ocenění nabídky | [5 empty] | 6
S | Stavba: | 001 |  | 5.1a Snížení energetické náročnosti budov AB - Zateplení (budova A) |  |  | 2017-043-03 | 0 | 0,00 | 2
O | Rozpočet: | 2017-043-03 |  | Vnitřní schodiště |  |  |  |  | 15,00 | 2
Typ | Poř. číslo | Kód položky | Varianta | Název položky | MJ | Množství | Cena |  | 21,00 | 2
[7 empty] | Jednotková | Celkem
0 | 1 | 2 | 3 | 4 | 5 | 6 | 9 | 10
SD |  | 767 |  | Konstrukce zámečnické |  |  |  | 0
P | 1 | 767995111 |  | Montáž ostatních atypických zámečnických konstrukcí hmotnosti do 5 kg | KG | 6.624 | 0 | 0 | 0 | 2
PP |  |  |  | Montáž ostatních atypických zámečnických konstrukcí hmotnosti do 5 kg
VV |  |  |  | 1/PP ocel. Schodiště kotevní plech tl/6/mm rozměr /345*100/mm...počet 2 ks 2*0.345*0.1*48*2=6,6240 [A] 1m2=/48/kg Celkem: A=6,6240 [B] Celkem: B=6,6240 [C]
TS |  |  |  | 1. Určení cen se řídí hmotností jednotlivě montovaného dílu konstrukce.
P | 2 | 136112200 |  | plech tlustý hladký jakost S 235 JR, 6x1000x2000 mm | T | 0.007 | 0 | 0 | 0 | 2
PP |  |  |  | plech tlustý hladký jakost S 235 JR, 6x1000x2000 mm
VV |  |  |  | 1/PP ocel. Schodiště kotevní plech tl/6/mm rozměr /345*100/mm...počet 2 ks 2*0.345*0.1*48*2*1.1*0.001=0,0073 [A] 1m2=/48/kg Celkem: A=0,0073 [B] Celkem: B=0,0073 [C]
TS
P | 3 | 767995112 |  | Montáž ostatních atypických zámečnických konstrukcí hmotnosti přes 5 do 10 kg | KG | 5.47 | 0 | 0 | 0 | 2
PP |  |  |  | Montáž ostatních atypických zámečnických konstrukcí hmotnosti přes 5 do 10 kg
VV |  |  |  | 1/PP ocel. Schodiště úhelník L/60*60*6/mm přivařeno k jacklům- délka/1000/mm 1*5.47=5,4700 [A] 1/m=5,47/kg Celkem: A=5,4700 [B] Celkem: B=5,4700 [C]
TS |  |  |  | 1. Určení cen se řídí hmotností jednotlivě montovaného dílu konstrukce.
P | 4 | 130104240 |  | úhelník ocelový rovnostranný, v jakosti 11 375, 60 x 60 x 6 mm | T | 0.006 | 0 | 0 | 0 | 2
PP |  |  |  | úhelník ocelový rovnostranný, v jakosti 11 375, 60 x 60 x 6 mm
VV |  |  |  | 1/m=5,47/kg 1/PP ocel. Schodiště úhelník L/60*60*6/mm přivařeno k jacklům- délka/1000/mm 1*5.47*1.1*0.001=0,0060 [A] Celkem: A=0,0060 [B] Celkem: B=0,0060 [C]
TS
P | 5 | 767995112 | 1 | Montáž ostatních atypických zámečnických konstrukcí hmotnosti přes 5 do 10 kg | KG | 18 | 0 | 0 | 0 | 2
PP |  |  |  | Montáž ostatních atypických zámečnických konstrukcí hmotnosti přes 5 do 10 kg
VV |  |  |  | 1/PP ocel. Schodiště podlahový rošt/300*1000/ mm...počet ks 3 3*6=18,0000 [A] 1/kus=6kg Celkem: A=18,0000 [B] Celkem: B=18,0000 [C]
TS |  |  |  | 1. Určení cen se řídí hmotností jednotlivě montovaného dílu konstrukce.
P | 6 | 553470620.300 |  | rošt podlahový svařovaný žárově zinkovaný protiskluz velikost 40/2 mm 300 x 1000 mm | KUS | 3 | 0 | 0 | 0 | 2
PP |  |  |  | rošt podlahový svařovaný žárově zinkovaný protiskluz velikost 40/2 mm 300 x 1000 mm
VV |  |  |  | 1/PP ocel. Schodiště podlahový rošt/300*1000/ mm 3=3,0000 [A] 1/kus=6kg Celkem: A=3,0000 [B] Celkem: B=3,0000 [C]
TS
P | 7 | 767995114 |  | Montáž ostatních atypických zámečnických konstrukcí hmotnosti přes 20 do 50 kg | KG | 24.39 | 0 | 0 | 0 | 2
PP |  |  |  | Montáž ostatních atypických zámečnických konstrukcí hmotnosti přes 20 do 50 kg
VV |  |  |  | 1/PP ocel. Schodiště svařenec z Jacklů /50*30*4/ mm (1.05+0.3+0.8+0.26+0.1+0.1+0.1)*2*4.5=24,3900 [A] 1/m= 4,5/kg Celkem: A=24,3900 [B] Celkem: B=24,3900 [C]
TS |  |  |  | 1. Určení cen se řídí hmotností jednotlivě montovaného dílu konstrukce.
P | 8 | 130105060 |  | úhelník ocelový nerovnostranný, v jakosti 11 375, 50 x 30 x 4 mm | T | 0.026 | 0 | 0 | 0 | 2
PP |  |  |  | úhelník ocelový nerovnostranný, v jakosti 11 375, 50 x 30 x 4 mm
VV |  |  |  | 1/PP ocel. Schodiště svařenec z Jacklů /50*30*4/ mm (1.05+0.3+0.8+0.26+0.1+0.1+0.1)*2*4.5*0.001=0,0244 [A] 1/m= 4,5/kg Celkem: A=0,0244 [B] B * 1.1Koeficient množství=0,0268 [C] Celkem: C=0,0268 [D]
TS
P | 9 | 998767101 |  | Přesun hmot pro zámečnické konstrukce stanovený z hmotnosti přesunovaného materiálu vodorovná dopravní vzdálenost do 50 m v objektech výšky do 6 m | T | 0.06 | 0 | 0 | 0 | 2
PP |  |  |  | Přesun hmot pro zámečnické konstrukce stanovený z hmotnosti přesunovaného materiálu vodorovná dopravní vzdálenost do 50 m v objektech výšky do 6 m
VV
TS |  |  |  | 1. Ceny pro přesun hmot stanovený zhmotnosti přesunovaného materiálu se používají tehdy, pokud je možné určit hmotnost za celý stavební díl. Do této hmotnosti se započítává i hmotnost materiálů oceňovaných ve specifikaci. 2. Pokud nelze jednoznačně stanovit hmotnost přesunovaných materiálů, lze pro výpočet přesunu hmot použít orientačně procentní sazbu. Touto sazbou se vynásobí rozpočtové náklady za celý stavební díl včetně nákladů na materiál ve specifikacích. 3. Příplatek kcenám -7181 pro přesun prováděný bez použití mechanizace, tj. za ztížených podmínek, lze použít pouze pro hmotnost materiálu, která se tímto způsobem skutečně přemísťuje.
P | 10 | 998767181 |  | Přesun hmot pro zámečnické konstrukce stanovený z hmotnosti přesunovaného materiálu Příplatek k cenám za přesun prováděný bez použití mechanizace pro jakoukoliv | T | 0.06 | 0 | 0 | 0 | 2
PP |  |  |  | Přesun hmot pro zámečnické konstrukce stanovený z hmotnosti přesunovaného materiálu Příplatek k cenám za přesun prováděný bez použití mechanizace pro jakoukoliv výšku objektu
VV
TS |  |  |  | 1. Ceny pro přesun hmot stanovený zhmotnosti přesunovaného materiálu se používají tehdy, pokud je možné určit hmotnost za celý stavební díl. Do této hmotnosti se započítává i hmotnost materiálů oceňovaných ve specifikaci. 2. Pokud nelze jednoznačně stanovit hmotnost přesunovaných materiálů, lze pro výpočet přesunu hmot použít orientačně procentní sazbu. Touto sazbou se vynásobí rozpočtové náklady za celý stavební díl včetně nákladů na materiál ve specifikacích. 3. Příplatek kcenám -7181 pro přesun prováděný bez použití mechanizace, tj. za ztížených podmínek, lze použít pouze pro hmotnost materiálu, která se tímto způsobem skutečně přemísťuje.
SD |  | 789 |  | Povrchové úpravy ocelových konstrukcí a technologických zařízení |  |  |  | 0
P | 11 | 789421232.R |  | Provedení žárového stříkání ocelových konstrukcí zinkem, tloušťky 100 µm, třídy II (1,560 kg Zn/m2) | KG | 36.484 | 0 | 0 | 0 | 2
PP |  |  |  | Provedení žárového stříkání ocelových konstrukcí zinkem, tloušťky 100 µm, třídy II (1,560 kg Zn/m2)
VV |  |  |  | 1/PP ocel. Schodiště kotevní plech tl/6/mm rozměr /345*100/mm...počet 2 ks 2*0.345*0.1*48*2=6,6240 [A] 1m2=/48/kg Mezisoučet: A=6,6240 [B] 1/PP ocel. Schodiště úhelník L/60*60*6/mm přivařeno k jacklům- délka/1000/mm 1*5.47=5,4700 [C] 1/m=5,47/kg Mezisoučet: C=5,4700 [D] 1/PP ocel. Schodiště svařenec z Jacklů /50*30*4/ mm (1.05+0.3+0.8+0.26+0.1+0.1+0.1)*2*4.5=24,3900 [E] 1/m= 4,5/kg Mezisoučet: E=24,3900 [F] Celkem: A+C+E=36,4840 [G] Celkem: G=36,4840 [H]
TS

## 2017-043-04
ASPE10 | [9 empty] | 3
|  |  |  | Příloha k formuláři pro ocenění nabídky | [5 empty] | 6
S | Stavba: | 001 |  | 5.1a Snížení energetické náročnosti budov AB - Zateplení (budova A) |  |  | 2017-043-04 | 0 | 0,00 | 2
O | Rozpočet: | 2017-043-04 |  | Podlahy |  |  |  |  | 15,00 | 2
Typ | Poř. číslo | Kód položky | Varianta | Název položky | MJ | Množství | Cena |  | 21,00 | 2
[7 empty] | Jednotková | Celkem
0 | 1 | 2 | 3 | 4 | 5 | 6 | 9 | 10
SD |  | 4 |  | Vodorovné konstrukce |  |  |  | 0
P | 1 | 413232211 |  | Zazdívka zhlaví stropních trámů nebo válcovaných nosníků pálenými cihlami válcovaných nosníků, výšky do 150 mm | KUS | 10 | 0 | 0 | 0 | 2
PP |  |  |  | Zazdívka zhlaví stropních trámů nebo válcovaných nosníků pálenými cihlami válcovaných nosníků, výšky do 150 mm
VV |  |  |  | podlahy nové kce 2/NP ozn/41 m.č./206/208 zhlaví nosníků 4=4,0000 [A] podlahy nové kce 1/NP ozn/44 m.č./105/ zhlaví nosníků 6=6,0000 [B] = Celkem: A+B+C= Celkem: D=
TS
SD |  | 6 |  | Úpravy povrchů, podlahy a osazování výplní |  |  |  | 0
P | 2 | 631311124 |  | Mazanina z betonu prostého bez zvýšených nároků na prostředí tl. přes 80 do 120 mm tř. C 16/20 | M3 | 6.021 | 0 | 0 | 0 | 2
PP |  |  |  | Mazanina z betonu prostého bez zvýšených nároků na prostředí tl. přes 80 do 120 mm tř. C 16/20
VV |  |  |  | podlahy-skladba F0/4/ nové kce 1/PP ozn/8/ m.č./002/ betonová mazanina tl/100/ s kari sítí (2.65*0.45*0.1)=0,1193 [A] podlahy-skladba F0/4/ nové kce 1/PP ozn/8/ m.č./002/ betonová mazanina tl/100/ s kari sítí 1.9*(2.6+0.75+2.65)*0.1=1,1400 [B] podlahy-skladba F0/4/ nové kce 1/PP ozn/8/ m.č./002/ betonová mazanina tl/100/ s kari sítí 2.6*0.45*0.1=0,1170 [C] podlahy-skladba F0/4/ nové kce 1/PP ozn/8/ m.č./002/ betonová mazanina tl/100/ s kari sítí 2.65*0.45*0.1=0,1193 [D] podlahy-skladba F0/4/ nové kce 1/PP ozn/8/ m.č./002/ betonová mazanina tl/100/ s kari sítí 2.15*(2.6+0.75+2.65)*0.1-(1.5*1.14*0.1)+(1.3*0.3*0.1)+(1.14*0.3*0.1)-(0.5*0.3*0.1)=1,1772 [E] podlahy-skladba F0/4/ nové kce 1/PP ozn/8/ m.č./002/ betonová mazanina tl/100/ s kari sítí 1.43*0.7*0.1=0,1001 [F] podlahy-skladba F0/4/ nové kce 1/PP ozn/8/ m.č./002/ betonová mazanina tl/100/ s kari sítí 0.66*1.83*0.15*0.5=0,0906 [G] podlahy-skladba F0/4/ nové kce 1/PP ozn/8/ m.č./002/ betonová mazanina tl/100/ s kari sítí 1.65*1.17*0.1=0,1931 [H] Mezisoučet: A+B+C+D+E+F+G+H=3,0566 [I] podlahy-skladba F0/4/ nové kce 1/PP ozn/12/ m.č./002/ betonová mazanina /100/mm 2.65*0.45*0.1=0,1193 [J] podlahy-skladba F0/4/ nové kce 1/PP ozn/12/ m.č./002/ betonová mazanina /100/mm 1.9*(2.6+0.75+2.65)*0.1=1,1400 [K] podlahy-skladba F0/4/ nové kce 1/PP ozn/12/ m.č./002/ betonová mazanina /100/mm 2.6*0.45*0.1=0,1170 [L] podlahy-skladba F0/4/ nové kce 1/PP ozn/12/ m.č./002/ betonová mazanina /100/mm 2.65*0.45*0.1=0,1193 [M] podlahy-skladba F0/4/ nové kce 1/PP ozn/12/ m.č./002/ betonová mazanina /100/mm 2.15*(2.6+0.75+2.65)*0.1-(1.5*1.14*0.1)+(1.3*0.3*0.1)+(1.14*0.3*0.1)-(0.5*0.3*0.1)=1,1772 [N] podlahy-skladba F0/4/ nové kce 1/PP ozn/12/ m.č./002/ betonová mazanina /100/mm 1.43*0.7*0.1=0,1001 [O] podlahy-skladba F0/4/ nové kce 1/PP ozn/12/ m.č./002/ betonová mazanina /100/mm 1.65*1.17*0.1=0,1931 [P] Mezisoučet: J+K+L+M+N+O+P=2,9660 [Q] = = Celkem: A+B+C+D+E+F+G+H+J+K+L+M+N+O+P+R+S= Celkem: T=
TS |  |  |  | 1. Ceny jsou určeny pro mazaniny krycí (pochůzné i pojízdné), popř. podkladní, plovoucí, vyrovnávací nebo oddělující pod potěry, podlahy, průmyslové podlahy, popř. pro podlévání provizorně podklínovaných patek usazených strojů a technologických zařízení (s náležitým zatemováním hutného betonu). 2. Pro mazaniny tlouštěk větších než 240 mm jsou určeny: a) pro mazaniny ukládané na zeminu (v halách apod.) ceny souborů cen 27* 31- Základy zbetonu prostého a 27* 32 - Základy zbetonu železového, b) pro mazaniny v nadzemních podlažích ceny souboru cen 411 31- . . Beton kleneb. 3. Ceny lze použít i pro betonový okapový chodníček budovy (včetně tvarování rigolového žlábku) v příslušných tloušťkách. Jeho podloží se oceňuje samostatně. 4. V ceně jsou započteny i náklady na: a) základní stržení povrchu mazaniny s urovnáním vibrační lištou nebo dřevěným hladítkem, b) vytvoření dilatačních spár v mazanině bez zaplnění, pokud jsou dilatační spáry vytvářeny při provádění betonáže. Jestliže jsou dilatační spáry řezány dodatečně, oceňují se cenami souboru cen 634 91-11 Řezání dilatačních nebo smršťovacích spár.
P | 3 | 631319012 |  | Příplatek k cenám mazanin za úpravu povrchu mazaniny přehlazením, mazanina tl. přes 80 do 120 mm | M3 | 6.021 | 0 | 0 | 0 | 2
PP |  |  |  | Příplatek k cenám mazanin za úpravu povrchu mazaniny přehlazením, mazanina tl. přes 80 do 120 mm
VV |  |  |  | podlahy-skladba F0/4/ nové kce 1/PP ozn/8/ m.č./002/ betonová mazanina tl/100/ s kari sítí (2.65*0.45*0.1)=0,1193 [A] podlahy-skladba F0/4/ nové kce 1/PP ozn/8/ m.č./002/ betonová mazanina tl/100/ s kari sítí 1.9*(2.6+0.75+2.65)*0.1=1,1400 [B] podlahy-skladba F0/4/ nové kce 1/PP ozn/8/ m.č./002/ betonová mazanina tl/100/ s kari sítí 2.6*0.45*0.1=0,1170 [C] podlahy-skladba F0/4/ nové kce 1/PP ozn/8/ m.č./002/ betonová mazanina tl/100/ s kari sítí 2.65*0.45*0.1=0,1193 [D] podlahy-skladba F0/4/ nové kce 1/PP ozn/8/ m.č./002/ betonová mazanina tl/100/ s kari sítí 2.15*(2.6+0.75+2.65)*0.1-(1.5*1.14*0.1)+(1.3*0.3*0.1)+(1.14*0.3*0.1)-(0.5*0.3*0.1)=1,1772 [E] podlahy-skladba F0/4/ nové kce 1/PP ozn/8/ m.č./002/ betonová mazanina tl/100/ s kari sítí 1.43*0.7*0.1=0,1001 [F] podlahy-skladba F0/4/ nové kce 1/PP ozn/8/ m.č./002/ betonová mazanina tl/100/ s kari sítí 0.66*1.83*0.15*0.5=0,0906 [G] podlahy-skladba F0/4/ nové kce 1/PP ozn/8/ m.č./002/ betonová mazanina tl/100/ s kari sítí 1.65*1.17*0.1=0,1931 [H] Mezisoučet: A+B+C+D+E+F+G+H=3,0566 [I] podlahy-skladba F0/4/ nové kce 1/PP ozn/12/ m.č./002/ betonová mazanina /100/mm 2.65*0.45*0.1=0,1193 [J] podlahy-skladba F0/4/ nové kce 1/PP ozn/12/ m.č./002/ betonová mazanina /100/mm 1.9*(2.6+0.75+2.65)*0.1=1,1400 [K] podlahy-skladba F0/4/ nové kce 1/PP ozn/12/ m.č./002/ betonová mazanina /100/mm 2.6*0.45*0.1=0,1170 [L] podlahy-skladba F0/4/ nové kce 1/PP ozn/12/ m.č./002/ betonová mazanina /100/mm 2.65*0.45*0.1=0,1193 [M] podlahy-skladba F0/4/ nové kce 1/PP ozn/12/ m.č./002/ betonová mazanina /100/mm 2.15*(2.6+0.75+2.65)*0.1-(1.5*1.14*0.1)+(1.3*0.3*0.1)+(1.14*0.3*0.1)-(0.5*0.3*0.1)=1,1772 [N] podlahy-skladba F0/4/ nové kce 1/PP ozn/12/ m.č./002/ betonová mazanina /100/mm 1.43*0.7*0.1=0,1001 [O] podlahy-skladba F0/4/ nové kce 1/PP ozn/12/ m.č./002/ betonová mazanina /100/mm 1.65*1.17*0.1=0,1931 [P] Mezisoučet: J+K+L+M+N+O+P=2,9660 [Q] = = Celkem: A+B+C+D+E+F+G+H+J+K+L+M+N+O+P+R+S= Celkem: T=
TS |  |  |  | 1. Ceny -9011 až -9023 lze použít pro mazaniny min. tř. C 8/10. 2. Vcenách -9011 až -9023 jsou započteny i náklady za přehlazení povrchu mazaniny ocelovým hladítkem. 3. Ceny -9171 až -9175 lze také použít, bude-li do mazaniny vkládána druhá vrstva výztuže nad sebou oddělená vrstvou betonové směsi, kdy se oceňuje druhé stržení povrchu latí rovněž výměrou (m3) celkové tloušťky tří vrstev mazaniny.
P | 4 | 631319173 |  | Příplatek k cenám mazanin za stržení povrchu spodní vrstvy mazaniny latí před vložením výztuže nebo pletiva pro tl. obou vrstev mazaniny přes 80 do 120 mm | M3 | 3.056 | 0 | 0 | 0 | 2
PP |  |  |  | Příplatek k cenám mazanin za stržení povrchu spodní vrstvy mazaniny latí před vložením výztuže nebo pletiva pro tl. obou vrstev mazaniny přes 80 do 120 mm
VV |  |  |  | podlahy-skladba F0/4/ nové kce 1/PP ozn/8/ m.č./002/ betonová mazanina tl/100/ s kari sítí (2.65*0.45*0.1)=0,1193 [A] podlahy-skladba F0/4/ nové kce 1/PP ozn/8/ m.č./002/ betonová mazanina tl/100/ s kari sítí 1.9*(2.6+0.75+2.65)*0.1=1,1400 [B] podlahy-skladba F0/4/ nové kce 1/PP ozn/8/ m.č./002/ betonová mazanina tl/100/ s kari sítí 2.6*0.45*0.1=0,1170 [C] podlahy-skladba F0/4/ nové kce 1/PP ozn/8/ m.č./002/ betonová mazanina tl/100/ s kari sítí 2.65*0.45*0.1=0,1193 [D] podlahy-skladba F0/4/ nové kce 1/PP ozn/8/ m.č./002/ betonová mazanina tl/100/ s kari sítí 2.15*(2.6+0.75+2.65)*0.1-(1.5*1.14*0.1)+(1.3*0.3*0.1)+(1.14*0.3*0.1)-(0.5*0.3*0.1)=1,1772 [E] podlahy-skladba F0/4/ nové kce 1/PP ozn/8/ m.č./002/ betonová mazanina tl/100/ s kari sítí 1.43*0.7*0.1=0,1001 [F] podlahy-skladba F0/4/ nové kce 1/PP ozn/8/ m.č./002/ betonová mazanina tl/100/ s kari sítí 0.66*1.83*0.15*0.5=0,0906 [G] podlahy-skladba F0/4/ nové kce 1/PP ozn/8/ m.č./002/ betonová mazanina tl/100/ s kari sítí 1.65*1.17*0.1=0,1931 [H] Celkem: A+B+C+D+E+F+G+H=3,0566 [I] Celkem: I=3,0566 [J]
TS |  |  |  | 1. Ceny -9011 až -9023 lze použít pro mazaniny min. tř. C 8/10. 2. Vcenách -9011 až -9023 jsou započteny i náklady za přehlazení povrchu mazaniny ocelovým hladítkem. 3. Ceny -9171 až -9175 lze také použít, bude-li do mazaniny vkládána druhá vrstva výztuže nad sebou oddělená vrstvou betonové směsi, kdy se oceňuje druhé stržení povrchu latí rovněž výměrou (m3) celkové tloušťky tří vrstev mazaniny.
P | 5 | 631362021 |  | Výztuž mazanin ze svařovaných sítí z drátů typu KARI | T | 0.151 | 0 | 0 | 0 | 2
PP |  |  |  | Výztuž mazanin ze svařovaných sítí z drátů typu KARI
VV |  |  |  | podlahy-skladba F0/4/ nové kce = ozn/9/ m.č./002/ kari síť /6*100*100/ /1/m/2= /4,44/kg 2.65*0.45=1,1925 [B] podlahy-skladba F0/4/ nové kce = ozn/9/ m.č./002/ kari síť /6*100*100/ /1/m/2= /4,44/kg 1.9*(2.6+0.75+2.65)=11,4000 [D] podlahy-skladba F0/4/ nové kce = ozn/9/ m.č./002/ kari síť /6*100*100/ /1/m/2= /4,44/kg 2.6*0.45=1,1700 [F] podlahy-skladba F0/4/ nové kce = ozn/9/ m.č./002/ kari síť /6*100*100/ /1/m/2= /4,44/kg 2.65*0.45=1,1925 [H] podlahy-skladba F0/4/ nové kce = ozn/9/ m.č./002/ kari síť /6*100*100/ /1/m/2= /4,44/kg 2.15*(2.6+0.75+2.65)-(1.5*1.14)+(1.3*0.3)+(1.14*0.3)-(0.5*0.3)=11,7720 [J] podlahy-skladba F0/4/ nové kce = ozn/9/ m.č./002/ kari síť /6*100*100/ /1/m/2= /4,44/kg 1.43*0.7=1,0010 [L] podlahy-skladba F0/4/ nové kce = ozn/9/ m.č./002/ kari síť /6*100*100/ /1/m/2= /4,44/kg 1.65*1.17=1,9305 [N] Mezisoučet: A+B+C+D+E+F+G+H+I+J+K+L+M+N= 29.66*4.44*1.15*0.001=0,1514 [P] Mezisoučet: P=0,1514 [Q] Celkem: Q=0,1514 [R]
TS
SD |  | 711 |  | Izolace proti vodě, vlhkosti a plynům |  |  |  | 0
P | 22 | 711111001 |  | Provedení izolace proti zemní vlhkosti natěradly a tmely za studena na ploše vodorovné V nátěrem penetračním | M2 | 29.66 | 0 | 0 | 0 | 2
PP |  |  |  | Provedení izolace proti zemní vlhkosti natěradly a tmely za studena na ploše vodorovné V nátěrem penetračním
VV |  |  |  | podlahy-skladba F0/4/ nové kce = ozn./10/ m.č./002/ penetrace 2.65*0.45=1,1925 [B] podlahy-skladba F0/4/ nové kce = ozn./10/ m.č./002/ penetrace 1.9*(2.6+0.75+2.65)=11,4000 [D] podlahy-skladba F0/4/ nové kce = ozn./10/ m.č./002/ penetrace 2.6*0.45=1,1700 [F] podlahy-skladba F0/4/ nové kce = ozn./10/ m.č./002/ penetrace 2.65*0.45=1,1925 [H] podlahy-skladba F0/4/ nové kce = ozn./10/ m.č./002/ penetrace 2.15*(2.6+0.75+2.65)-(1.5*1.14)+(1.3*0.3)+(1.14*0.3)-(0.5*0.3)=11,7720 [J] podlahy-skladba F0/4/ nové kce = ozn./10/ m.č./002/ penetrace 1.43*0.7=1,0010 [L] podlahy-skladba F0/4/ nové kce = ozn./10/ m.č./002/ penetrace 1.65*1.17=1,9305 [N] Mezisoučet: A+B+C+D+E+F+G+H+I+J+K+L+M+N= Celkem: A+B+C+D+E+F+G+H+I+J+K+L+M+N= Celkem: P=
TS |  |  |  | 1. Izolace plochy jednotlivě do 10 m2 se oceňují skladebně cenou příslušné izolace a cenou 711 19-9095 Příplatek za plochu do 10 m2.
P | 23 | 111631500 |  | lak asfaltový penetrační (MJ t) bal 9 kg | T | 0.009 | 0 | 0 | 0 | 2
PP |  |  |  | lak asfaltový penetrační (MJ t) bal 9 kg
VV |  |  |  | podlahy-skladba F0/4/ nové kce = ozn./10/ m.č./002/ penetrace 2.65*0.45=1,1925 [B] podlahy-skladba F0/4/ nové kce = ozn./10/ m.č./002/ penetrace 1.9*(2.6+0.75+2.65)=11,4000 [D] podlahy-skladba F0/4/ nové kce = ozn./10/ m.č./002/ penetrace 2.6*0.45=1,1700 [F] podlahy-skladba F0/4/ nové kce = ozn./10/ m.č./002/ penetrace 2.65*0.45=1,1925 [H] podlahy-skladba F0/4/ nové kce = ozn./10/ m.č./002/ penetrace 2.15*(2.6+0.75+2.65)-(1.5*1.14)+(1.3*0.3)+(1.14*0.3)-(0.5*0.3)=11,7720 [J] podlahy-skladba F0/4/ nové kce = ozn./10/ m.č./002/ penetrace 1.43*0.7=1,0010 [L] podlahy-skladba F0/4/ nové kce = ozn./10/ m.č./002/ penetrace 1.65*1.17=1,9305 [N] Mezisoučet: A+B+C+D+E+F+G+H+I+J+K+L+M+N= Celkem: A+B+C+D+E+F+G+H+I+J+K+L+M+N= P * 0.0003Koeficient množství= Celkem: Q=
TS
P | 24 | 711141559 |  | Provedení izolace proti zemní vlhkosti pásy přitavením NAIP na ploše vodorovné V | M2 | 29.66 | 0 | 0 | 0 | 2
PP |  |  |  | Provedení izolace proti zemní vlhkosti pásy přitavením NAIP na ploše vodorovné V
VV |  |  |  | podlahy-skladba F0/4/ nové kce = ozn/11/ m.č./002/ natavovaný modifikovaný asfaltový hydroizolační pás s vložkou ze skleněné tkaniny 2.65*0.45=1,1925 [B] podlahy-skladba F0/4/ nové kce = ozn/11/ m.č./002/ natavovaný modifikovaný asfaltový hydroizolační pás s vložkou ze skleněné tkaniny 1.9*(2.6+0.75+2.65)=11,4000 [D] podlahy-skladba F0/4/ nové kce = ozn/11/ m.č./002/ natavovaný modifikovaný asfaltový hydroizolační pás s vložkou ze skleněné tkaniny 2.6*0.45=1,1700 [F] podlahy-skladba F0/4/ nové kce = ozn/11/ m.č./002/ natavovaný modifikovaný asfaltový hydroizolační pás s vložkou ze skleněné tkaniny 2.65*0.45=1,1925 [H] podlahy-skladba F0/4/ nové kce = ozn/11/ m.č./002/ natavovaný modifikovaný asfaltový hydroizolační pás s vložkou ze skleněné tkaniny 2.15*(2.6+0.75+2.65)-(1.5*1.14)+(1.3*0.3)+(1.14*0.3)-(0.5*0.3)=11,7720 [J] podlahy-skladba F0/4/ nové kce = ozn/11/ m.č./002/ natavovaný modifikovaný asfaltový hydroizolační pás s vložkou ze skleněné tkaniny 1.43*0.7=1,0010 [L] podlahy-skladba F0/4/ nové kce = ozn/11/ m.č./002/ natavovaný modifikovaný asfaltový hydroizolační pás s vložkou ze skleněné tkaniny 1.65*1.17=1,9305 [N] Mezisoučet: A+B+C+D+E+F+G+H+I+J+K+L+M+N= Celkem: A+B+C+D+E+F+G+H+I+J+K+L+M+N= Celkem: P=
TS |  |  |  | 1. Izolace plochy jednotlivě do 10 m2 se oceňují skladebně cenou příslušné izolace a cenou 711 19-9097 Příplatek za plochu do 10 m2.
P | 25 | 628361100 |  | pás těžký asfaltovaný s Al folií nosnou vložkou | M2 | 34.109 | 0 | 0 | 0 | 2
PP |  |  |  | pás těžký asfaltovaný s Al folií nosnou vložkou
VV |  |  |  | podlahy-skladba F0/4/ nové kce = ozn/11/ m.č./002/ natavovaný modifikovaný asfaltový hydroizolační pás s vložkou ze skleněné tkaniny 2.65*0.45=1,1925 [B] podlahy-skladba F0/4/ nové kce = ozn/11/ m.č./002/ natavovaný modifikovaný asfaltový hydroizolační pás s vložkou ze skleněné tkaniny 1.9*(2.6+0.75+2.65)=11,4000 [D] podlahy-skladba F0/4/ nové kce = ozn/11/ m.č./002/ natavovaný modifikovaný asfaltový hydroizolační pás s vložkou ze skleněné tkaniny 2.6*0.45=1,1700 [F] podlahy-skladba F0/4/ nové kce = ozn/11/ m.č./002/ natavovaný modifikovaný asfaltový hydroizolační pás s vložkou ze skleněné tkaniny 2.65*0.45=1,1925 [H] podlahy-skladba F0/4/ nové kce = ozn/11/ m.č./002/ natavovaný modifikovaný asfaltový hydroizolační pás s vložkou ze skleněné tkaniny 2.15*(2.6+0.75+2.65)-(1.5*1.14)+(1.3*0.3)+(1.14*0.3)-(0.5*0.3)=11,7720 [J] podlahy-skladba F0/4/ nové kce = ozn/11/ m.č./002/ natavovaný modifikovaný asfaltový hydroizolační pás s vložkou ze skleněné tkaniny 1.43*0.7=1,0010 [L] podlahy-skladba F0/4/ nové kce = ozn/11/ m.č./002/ natavovaný modifikovaný asfaltový hydroizolační pás s vložkou ze skleněné tkaniny 1.65*1.17=1,9305 [N] Mezisoučet: A+B+C+D+E+F+G+H+I+J+K+L+M+N= Celkem: A+B+C+D+E+F+G+H+I+J+K+L+M+N= P * 1.15Koeficient množství= Celkem: Q=
TS
P | 26 | 998711102 |  | Přesun hmot pro izolace proti vodě, vlhkosti a plynům stanovený z hmotnosti přesunovaného materiálu vodorovná dopravní vzdálenost do 50 m v objektech výšky přes | T | 0.161 | 0 | 0 | 0 | 2
PP |  |  |  | Přesun hmot pro izolace proti vodě, vlhkosti a plynům stanovený z hmotnosti přesunovaného materiálu vodorovná dopravní vzdálenost do 50 m v objektech výšky přes 6 do 12 m
VV
TS |  |  |  | 1. Ceny pro přesun hmot stanovený zhmotnosti přesunovaného materiálu se používají tehdy, pokud je možné určit hmotnost za celý stavební díl. Do této hmotnosti se započítává i hmotnost materiálů oceňovaných ve specifikaci. 2. Pokud nelze jednoznačně stanovit hmotnost přesunovaných materiálů, lze pro výpočet přesunu hmot použít orientačně procentní sazbu. Touto sazbou se vynásobí rozpočtové náklady za celý stavební díl včetně nákladů na materiál ve specifikacích. 3. Příplatek kcenám -1181 pro přesun prováděný bez použití mechanizace, tj. za ztížených podmínek, lze použít pouze pro hmotnost materiálu, která se tímto způsobem skutečně přemísťuje.
P | 27 | 998711181 |  | Přesun hmot pro izolace proti vodě, vlhkosti a plynům stanovený z hmotnosti přesunovaného materiálu Příplatek k cenám za přesun prováděný bez použití mechanizac | T | 0.161 | 0 | 0 | 0 | 2
PP |  |  |  | Přesun hmot pro izolace proti vodě, vlhkosti a plynům stanovený z hmotnosti přesunovaného materiálu Příplatek k cenám za přesun prováděný bez použití mechanizace pro jakoukoliv výšku objektu
VV
TS |  |  |  | 1. Ceny pro přesun hmot stanovený zhmotnosti přesunovaného materiálu se používají tehdy, pokud je možné určit hmotnost za celý stavební díl. Do této hmotnosti se započítává i hmotnost materiálů oceňovaných ve specifikaci. 2. Pokud nelze jednoznačně stanovit hmotnost přesunovaných materiálů, lze pro výpočet přesunu hmot použít orientačně procentní sazbu. Touto sazbou se vynásobí rozpočtové náklady za celý stavební díl včetně nákladů na materiál ve specifikacích. 3. Příplatek kcenám -1181 pro přesun prováděný bez použití mechanizace, tj. za ztížených podmínek, lze použít pouze pro hmotnost materiálu, která se tímto způsobem skutečně přemísťuje.
SD |  | 762 |  | Konstrukce tesařské |  |  |  | 0
P | 28 | 762522811 |  | Demontáž podlah s polštáři z prken tl. do 32 mm | M2 | 8.97 | 0 | 0 | 0 | 2
PP |  |  |  | Demontáž podlah s polštáři z prken tl. do 32 mm
VV |  |  |  | podlahy bourací 2/NP m.č./206 ozn/11 dřevěné podlahy 3.05*1.3=3,9650 [A] podlahy bourací 2/NP m.č./207 ozn/12 dřevěné podlahy (3.75+0.1)*1.3=5,0050 [B] = Celkem: A+B+C= Celkem: D=
TS
P | 29 | 762511213 |  | Podlahové konstrukce podkladové z dřevoštěpkových desek jednovrstvých lepených na sraz, tloušťky desky 15 mm | M2 | 27.54 | 0 | 0 | 0 | 2
PP |  |  |  | Podlahové konstrukce podkladové z dřevoštěpkových desek jednovrstvých lepených na sraz, tloušťky desky 15 mm
VV |  |  |  | podlahy nové kce 2/NP ozn/38 m.č./206 doplnění podlahy OSB desky/ tl/15/mm 12.35=12,3500 [A] podlahy nové kce 2/NP ozn/39 m.č./207 doplnění podlahy OSB desky/ tl/15/mm 15.19=15,1900 [B] Celkem: A+B=27,5400 [C] Celkem: C=27,5400 [D]
TS |  |  |  | 1. Vcenách -1123 až -2225 podlahové konstrukce podkladové zdesek dřevoětepkových a cementotřískových jsou započteny i náklady na dodávku spojovacích prostředků, na tyto položky se nevztahuje ocenění dodávky spojovacích prostředků položka 762 59-5001.
P | 30 | 762595001 |  | Spojovací prostředky podlah a podkladových konstrukcí hřebíky, vruty | M2 | 27.54 | 0 | 0 | 0 | 2
PP |  |  |  | Spojovací prostředky podlah a podkladových konstrukcí hřebíky, vruty
VV |  |  |  | podlahy nové kce 2/NP ozn/38 m.č./206 doplnění podlahy OSB desky/ tl/15/mm 12.35=12,3500 [A] podlahy nové kce 2/NP ozn/39 m.č./207 doplnění podlahy OSB desky/ tl/15/mm 15.19=15,1900 [B] Celkem: A+B=27,5400 [C] Celkem: C=27,5400 [D]
TS |  |  |  | 1. Cena -5001 je určena pro montážní ceny souborů cen : 762 51- Podlahové konstrukce podkladové, ceny -2235 až - 2255, 762 52- Položení podlah, 762 59- Zakrytí kanálů a výkopů 2. Ochrana konstrukce se oceňuje samostatně, např. položkami 762 08-3 Impregnace řeziva, tohoto katalogu, nebo příslušnými položkami katalogu 800-783 Nátěry.
P | 31 | 998762102 |  | Přesun hmot pro konstrukce tesařské stanovený z hmotnosti přesunovaného materiálu vodorovná dopravní vzdálenost do 50 m v objektech výšky přes 6 do 12 m | T | 0.275 | 0 | 0 | 0 | 2
PP |  |  |  | Přesun hmot pro konstrukce tesařské stanovený z hmotnosti přesunovaného materiálu vodorovná dopravní vzdálenost do 50 m v objektech výšky přes 6 do 12 m
VV
TS |  |  |  | 1. Ceny pro přesun hmot stanovený zhmotnosti přesunovaného materiálu se používají tehdy, pokud je možné určit hmotnost za celý stavební díl. Do této hmotnosti se započítává i hmotnost materiálů oceňovaných ve specifikaci. 2. Pokud nelze jednoznačně stanovit hmotnost přesunovaných materiálů, lze pro výpočet přesunu hmot použít orientačně procentní sazbu. Touto sazbou se vynásobí rozpočtové náklady za celý stavební díl včetně nákladů na materiál ve specifikacích. 3. Příplatek kcenám -2181 pro přesun prováděný bez použití mechanizace, tj. za ztížených podmínek, lze použít pouze pro hmotnost materiálu, která se tímto způsobem skutečně přemísťuje.
P | 32 | 998762181 |  | Přesun hmot pro konstrukce tesařské stanovený z hmotnosti přesunovaného materiálu Příplatek k cenám za přesun prováděný bez použití mechanizace pro jakoukoliv v | T | 0.275 | 0 | 0 | 0 | 2
PP |  |  |  | Přesun hmot pro konstrukce tesařské stanovený z hmotnosti přesunovaného materiálu Příplatek k cenám za přesun prováděný bez použití mechanizace pro jakoukoliv výšku objektu
VV
TS |  |  |  | 1. Ceny pro přesun hmot stanovený zhmotnosti přesunovaného materiálu se používají tehdy, pokud je možné určit hmotnost za celý stavební díl. Do této hmotnosti se započítává i hmotnost materiálů oceňovaných ve specifikaci. 2. Pokud nelze jednoznačně stanovit hmotnost přesunovaných materiálů, lze pro výpočet přesunu hmot použít orientačně procentní sazbu. Touto sazbou se vynásobí rozpočtové náklady za celý stavební díl včetně nákladů na materiál ve specifikacích. 3. Příplatek kcenám -2181 pro přesun prováděný bez použití mechanizace, tj. za ztížených podmínek, lze použít pouze pro hmotnost materiálu, která se tímto způsobem skutečně přemísťuje.
SD |  | 767 |  | Konstrukce zámečnické |  |  |  | 0
P | 33 | 767995116 |  | Montáž ostatních atypických zámečnických konstrukcí hmotnosti přes 100 do 250 kg | KG | 814.937 | 0 | 0 | 0 | 2
PP |  |  |  | Montáž ostatních atypických zámečnických konstrukcí hmotnosti přes 100 do 250 kg
VV |  |  |  | podlahy nové kce 2/NP ozn/40 m.č./206/208 osazení nosníků HEA/140/ délka/7350/mm počet/2/ks 7.35*25.3*2=371,9100 [A] podlahy nové kce 2/NP ozn/42 m.č./206/208 rám jackel/100*100*4/ (3.8+3.8+1.3+1.3+1.3+1.3+1.3)*12.14=171,1740 [B] Mezisoučet: A+B=543,0840 [C] podlahy nové kce 1/NP ozn/43 m.č./105/ osazení nosníků HEA/140/ délka/2750/mm počet/3/ks 2.75*25.3*3=208,7250 [D] podlahy nové kce 1/NP ozn/45 m.č./105/ rám jackel/100*100*4/ (1.6+1.6+1+1)*12.14=63,1280 [E] Mezisoučet: D+E=271,8530 [F] Celkem: A+B+D+E=814,9370 [G] Celkem: G=814,9370 [H]
TS |  |  |  | 1. Určení cen se řídí hmotností jednotlivě montovaného dílu konstrukce.
P | 34 | 130109540 |  | ocel profilová HE-A, v jakosti 11 375, h=140 mm | T | 0.639 | 0 | 0 | 0 | 2
PP |  |  |  | ocel profilová HE-A, v jakosti 11 375, h=140 mm
VV |  |  |  | podlahy nové kce 2/NP ozn/40 m.č./206/208 osazení nosníků HEA/140/ délka/7350/mm počet/2/ks 7.35*25.3*2*1.1*0.001=0,4091 [A] podlahy nové kce 1/NP ozn/43 m.č./105/ osazení nosníků HEA/140/ délka/2750/mm počet/3/ks 2.75*25.3*3*1.1*0.001=0,2296 [B] = Celkem: A+B+C= Celkem: D=
TS
P | 35 | 130104380.1 |  | úhelník ocelový rovnostranný, v jakosti 11 375, 100 x 100 x 4 mm | T | 0.257 | 0 | 0 | 0 | 2
PP |  |  |  | úhelník ocelový rovnostranný, v jakosti 11 375, 100 x 100 x 4 mm
VV |  |  |  | podlahy nové kce 2/NP ozn/42 m.č./206/208 rám jackel/100*100*4/ (3.8+3.8+1.3+1.3+1.3+1.3+1.3)*12.14*0.001*1.1=0,1883 [A] podlahy nové kce 1/NP ozn/45 m.č./105/ rám jackel/100*100*4/ (1.6+1.6+1+1)*12.14*0.001*1.1=0,0694 [B] = Celkem: A+B+C= Celkem: D=
TS
P | 36 | 998767102 |  | Přesun hmot pro zámečnické konstrukce stanovený z hmotnosti přesunovaného materiálu vodorovná dopravní vzdálenost do 50 m v objektech výšky přes 6 do 12 m | T | 0.937 | 0 | 0 | 0 | 2
PP |  |  |  | Přesun hmot pro zámečnické konstrukce stanovený z hmotnosti přesunovaného materiálu vodorovná dopravní vzdálenost do 50 m v objektech výšky přes 6 do 12 m
VV
TS |  |  |  | 1. Ceny pro přesun hmot stanovený zhmotnosti přesunovaného materiálu se používají tehdy, pokud je možné určit hmotnost za celý stavební díl. Do této hmotnosti se započítává i hmotnost materiálů oceňovaných ve specifikaci. 2. Pokud nelze jednoznačně stanovit hmotnost přesunovaných materiálů, lze pro výpočet přesunu hmot použít orientačně procentní sazbu. Touto sazbou se vynásobí rozpočtové náklady za celý stavební díl včetně nákladů na materiál ve specifikacích. 3. Příplatek kcenám -7181 pro přesun prováděný bez použití mechanizace, tj. za ztížených podmínek, lze použít pouze pro hmotnost materiálu, která se tímto způsobem skutečně přemísťuje.
P | 37 | 998767181 |  | Přesun hmot pro zámečnické konstrukce stanovený z hmotnosti přesunovaného materiálu Příplatek k cenám za přesun prováděný bez použití mechanizace pro jakoukoliv | T | 0.937 | 0 | 0 | 0 | 2
PP |  |  |  | Přesun hmot pro zámečnické konstrukce stanovený z hmotnosti přesunovaného materiálu Příplatek k cenám za přesun prováděný bez použití mechanizace pro jakoukoliv výšku objektu
VV
TS |  |  |  | 1. Ceny pro přesun hmot stanovený zhmotnosti přesunovaného materiálu se používají tehdy, pokud je možné určit hmotnost za celý stavební díl. Do této hmotnosti se započítává i hmotnost materiálů oceňovaných ve specifikaci. 2. Pokud nelze jednoznačně stanovit hmotnost přesunovaných materiálů, lze pro výpočet přesunu hmot použít orientačně procentní sazbu. Touto sazbou se vynásobí rozpočtové náklady za celý stavební díl včetně nákladů na materiál ve specifikacích. 3. Příplatek kcenám -7181 pro přesun prováděný bez použití mechanizace, tj. za ztížených podmínek, lze použít pouze pro hmotnost materiálu, která se tímto způsobem skutečně přemísťuje.
SD |  | 776 |  | Podlahy povlakové |  |  |  | 0
P | 38 | 776111311 |  | Příprava podkladu vysátí podlah | M2 | 27.54 | 0 | 0 | 0 | 2
PP |  |  |  | Příprava podkladu vysátí podlah
VV |  |  |  | podlahy podlahy nové kce 2/NP ozn/32 m.č./206 nové PVC 12.35=12,3500 [A] podlahy nové kce 2/NP ozn/33 m.č./207 nové PVC 15.19=15,1900 [B] Celkem: A+B=27,5400 [C] Celkem: C=27,5400 [D]
TS |  |  |  | 1. V ceně 776 12-1511 zábrana proti vlhkosti jsou započteny i náklady na 2 vrstvy penetrace a zasypání křemičitým pískem. 2. V ceně 776 13-2111 vyztužení pletivem jsou započteny i náklady na dodávku pletiva. 3. V cenách 776 14-1111 až 776 14-4111 jsou započteny i náklady na dodání stěrky.
P | 39 | 776201812 |  | Demontáž povlakových podlahovin lepených ručně s podložkou | M2 | 8.84 | 0 | 0 | 0 | 2
PP |  |  |  | Demontáž povlakových podlahovin lepených ručně s podložkou
VV |  |  |  | podlahy podlahy bourací 2/NP m.č./206 ozn/9 demontáž PVC 3.05*1.3=3,9650 [A] podlahy bourací 2/NP m.č./207 ozn/10 demontáž PVC 3.75*1.3=4,8750 [B] Celkem: A+B=8,8400 [C] Celkem: C=8,8400 [D]
TS
P | 40 | 776221111 |  | Montáž podlahovin z PVC lepením standardním lepidlem z pásů standardních | M2 | 27.54 | 0 | 0 | 0 | 2
PP |  |  |  | Montáž podlahovin z PVC lepením standardním lepidlem z pásů standardních
VV |  |  |  | podlahy podlahy nové kce 2/NP ozn/32 m.č./206 nové PVC 12.35=12,3500 [A] podlahy nové kce 2/NP ozn/33 m.č./207 nové PVC 15.19=15,1900 [B] Celkem: A+B=27,5400 [C] Celkem: C=27,5400 [D]
TS
P | 41 | 284110000.1 |  | PVC heterogenní zátěžové antibakteriální, nášlapná vrstva 0,90 mm, R 10, zátěž 34/43, otlak do 0,03 mm, hořlavost Bfl S1 | M2 | 30.294 | 0 | 0 | 0 | 2
PP |  |  |  | PVC heterogenní zátěžové antibakteriální, nášlapná vrstva 0,90 mm, R 10, zátěž 34/43, otlak do 0,03 mm, hořlavost Bfl S1
VV |  |  |  | podlahy podlahy nové kce 2/NP ozn/32 m.č./206 nové PVC 12.35=12,3500 [A] podlahy nové kce 2/NP ozn/33 m.č./207 nové PVC 15.19=15,1900 [B] Celkem: A+B=27,5400 [C] C * 1.1Koeficient množství=30,2940 [D] Celkem: D=30,2940 [E]
TS
P | 42 | 776421111 |  | Montáž lišt obvodových lepených | M | 26.8 | 0 | 0 | 0 | 2
PP |  |  |  | Montáž lišt obvodových lepených
VV |  |  |  | podlahy nové kce podlahy nové kce 2/NP ozn/35 m.č./206 lišty k linu PVC (3.05+3.05+4.05+4.05-1-1)=12,2000 [A] podlahy nové kce 2/NP ozn/36 m.č./207 lišty k linu PVC 3.75+3.75+4.05+4.05-1=14,6000 [B] Celkem: A+B=26,8000 [C] Celkem: C=26,8000 [D]
TS
P | 43 | 284110030 |  | lišta speciální soklová PVC 30 x 30 mm role 50 m | M | 27.336 | 0 | 0 | 0 | 2
PP |  |  |  | lišta speciální soklová PVC 30 x 30 mm role 50 m
VV |  |  |  | podlahy podlahy nové kce 2/NP ozn/35 m.č./206 lišty k linu PVC (3.05+3.05+4.05+4.05-1-1)=12,2000 [A] podlahy nové kce 2/NP ozn/36 m.č./207 lišty k linu PVC 3.75+3.75+4.05+4.05-1=14,6000 [B] Celkem: A+B=26,8000 [C] C * 1.02Koeficient množství=27,3360 [D] Celkem: D=27,3360 [E]
TS
P | 44 | 776991121 |  | Ostatní práce údržba nových podlahovin po pokládce čištění základní | M2 | 27.54 | 0 | 0 | 0 | 2
PP |  |  |  | Ostatní práce údržba nových podlahovin po pokládce čištění základní
VV |  |  |  | podlahy podlahy nové kce 2/NP ozn/32 m.č./206 nové PVC 12.35=12,3500 [A] podlahy nové kce 2/NP ozn/33 m.č./207 nové PVC 15.19=15,1900 [B] Celkem: A+B=27,5400 [C] Celkem: C=27,5400 [D]
TS |  |  |  | 1. V ceně 776 99-1121 jsou započteny náklady na vysátí podlahy a setření vlhkým mopem. 2. V ceně 776 99-1141 jsou započteny i náklady na dodání pasty.
P | 45 | 998776101 |  | Přesun hmot pro podlahy povlakové stanovený z hmotnosti přesunovaného materiálu vodorovná dopravní vzdálenost do 50 m v objektech výšky do 6 m | T | 0.101 | 0 | 0 | 0 | 2
PP |  |  |  | Přesun hmot pro podlahy povlakové stanovený z hmotnosti přesunovaného materiálu vodorovná dopravní vzdálenost do 50 m v objektech výšky do 6 m
VV
TS |  |  |  | 1. Ceny pro přesun hmot stanovený zhmotnosti přesunovaného materiálu se používají tehdy, pokud je možné určit hmotnost za celý stavební díl. Do této hmotnosti se započítává i hmotnost materiálů oceňovaných ve specifikaci. 2. Pokud nelze jednoznačně stanovit hmotnost přesunovaných materiálů, lze pro výpočet přesunu hmot použít orientačně procentní sazbu. Touto sazbou se vynásobí rozpočtové náklady za celý stavební díl včetně nákladů na materiál ve specifikacích. 3. Příplatek kcenám -6181 pro přesun prováděný bez použití mechanizace, tj. za ztížených podmínek, lze použít pouze pro hmotnost materiálu, která se tímto způsobem skutečně přemísťuje.
P | 46 | 998776181 |  | Přesun hmot pro podlahy povlakové stanovený z hmotnosti přesunovaného materiálu Příplatek k cenám za přesun prováděný bez použití mechanizace pro jakoukoliv výš | T | 0.101 | 0 | 0 | 0 | 2
PP |  |  |  | Přesun hmot pro podlahy povlakové stanovený z hmotnosti přesunovaného materiálu Příplatek k cenám za přesun prováděný bez použití mechanizace pro jakoukoliv výšku objektu
VV
TS |  |  |  | 1. Ceny pro přesun hmot stanovený zhmotnosti přesunovaného materiálu se používají tehdy, pokud je možné určit hmotnost za celý stavební díl. Do této hmotnosti se započítává i hmotnost materiálů oceňovaných ve specifikaci. 2. Pokud nelze jednoznačně stanovit hmotnost přesunovaných materiálů, lze pro výpočet přesunu hmot použít orientačně procentní sazbu. Touto sazbou se vynásobí rozpočtové náklady za celý stavební díl včetně nákladů na materiál ve specifikacích. 3. Příplatek kcenám -6181 pro přesun prováděný bez použití mechanizace, tj. za ztížených podmínek, lze použít pouze pro hmotnost materiálu, která se tímto způsobem skutečně přemísťuje.
SD |  | 783 |  | Dokončovací práce - nátěry |  |  |  | 0
P | 47 | 783901451 |  | Příprava podkladu betonových podlah před provedením nátěru zametením | M2 | 29.66 | 0 | 0 | 0 | 2
PP |  |  |  | Příprava podkladu betonových podlah před provedením nátěru zametením
VV |  |  |  | podlahy-skladba F0/4/ nové kce 1/PP ozn/13/ m.č./002/ nátěr betonové mazaniny 2.65*0.45=1,1925 [A] podlahy-skladba F0/4/ nové kce 1/PP ozn/13/ m.č./002/ nátěr betonové mazaniny 1.9*(2.6+0.75+2.65)=11,4000 [B] podlahy-skladba F0/4/ nové kce 1/PP ozn/13/ m.č./002/ nátěr betonové mazaniny 2.6*0.45=1,1700 [C] podlahy-skladba F0/4/ nové kce 1/PP ozn/13/ m.č./002/ nátěr betonové mazaniny 2.65*0.45=1,1925 [D] podlahy-skladba F0/4/ nové kce 1/PP ozn/13/ m.č./002/ nátěr betonové mazaniny 2.15*(2.6+0.75+2.65)-(1.5*1.14)+(1.3*0.3)+(1.14*0.3)-(0.5*0.3)=11,7720 [E] podlahy-skladba F0/4/ nové kce 1/PP ozn/13/ m.č./002/ nátěr betonové mazaniny 1.43*0.7=1,0010 [F] podlahy-skladba F0/4/ nové kce 1/PP ozn/13/ m.č./002/ nátěr betonové mazaniny 1.65*1.17=1,9305 [G] Mezisoučet: A+B+C+D+E+F+G=29,6585 [H] Celkem: A+B+C+D+E+F+G=29,6585 [I] Celkem: I=29,6585 [J]
TS
P | 48 | 783933161 |  | Penetrační nátěr betonových podlah pórovitých ( např. z cihelné dlažby, betonu apod.) epoxidový | M2 | 29.66 | 0 | 0 | 0 | 2
PP |  |  |  | Penetrační nátěr betonových podlah pórovitých ( např. z cihelné dlažby, betonu apod.) epoxidový
VV |  |  |  | podlahy-skladba F0/4/ nové kce 1/PP ozn/13/ m.č./002/ nátěr betonové mazaniny 2.65*0.45=1,1925 [A] podlahy-skladba F0/4/ nové kce 1/PP ozn/13/ m.č./002/ nátěr betonové mazaniny 1.9*(2.6+0.75+2.65)=11,4000 [B] podlahy-skladba F0/4/ nové kce 1/PP ozn/13/ m.č./002/ nátěr betonové mazaniny 2.6*0.45=1,1700 [C] podlahy-skladba F0/4/ nové kce 1/PP ozn/13/ m.č./002/ nátěr betonové mazaniny 2.65*0.45=1,1925 [D] podlahy-skladba F0/4/ nové kce 1/PP ozn/13/ m.č./002/ nátěr betonové mazaniny 2.15*(2.6+0.75+2.65)-(1.5*1.14)+(1.3*0.3)+(1.14*0.3)-(0.5*0.3)=11,7720 [E] podlahy-skladba F0/4/ nové kce 1/PP ozn/13/ m.č./002/ nátěr betonové mazaniny 1.43*0.7=1,0010 [F] podlahy-skladba F0/4/ nové kce 1/PP ozn/13/ m.č./002/ nátěr betonové mazaniny 1.65*1.17=1,9305 [G] Mezisoučet: A+B+C+D+E+F+G=29,6585 [H] Celkem: A+B+C+D+E+F+G=29,6585 [I] Celkem: I=29,6585 [J]
TS
P | 49 | 783937161 |  | Krycí (uzavírací) nátěr betonových podlah dvojnásobný epoxidový vodou ředitelný | M2 | 29.66 | 0 | 0 | 0 | 2
PP |  |  |  | Krycí (uzavírací) nátěr betonových podlah dvojnásobný epoxidový vodou ředitelný
VV |  |  |  | podlahy-skladba F0/4/ nové kce 1/PP ozn/13/ m.č./002/ nátěr betonové mazaniny 2.65*0.45=1,1925 [A] podlahy-skladba F0/4/ nové kce 1/PP ozn/13/ m.č./002/ nátěr betonové mazaniny 1.9*(2.6+0.75+2.65)=11,4000 [B] podlahy-skladba F0/4/ nové kce 1/PP ozn/13/ m.č./002/ nátěr betonové mazaniny 2.6*0.45=1,1700 [C] podlahy-skladba F0/4/ nové kce 1/PP ozn/13/ m.č./002/ nátěr betonové mazaniny 2.65*0.45=1,1925 [D] podlahy-skladba F0/4/ nové kce 1/PP ozn/13/ m.č./002/ nátěr betonové mazaniny 2.15*(2.6+0.75+2.65)-(1.5*1.14)+(1.3*0.3)+(1.14*0.3)-(0.5*0.3)=11,7720 [E] podlahy-skladba F0/4/ nové kce 1/PP ozn/13/ m.č./002/ nátěr betonové mazaniny 1.43*0.7=1,0010 [F] podlahy-skladba F0/4/ nové kce 1/PP ozn/13/ m.č./002/ nátěr betonové mazaniny 1.65*1.17=1,9305 [G] Mezisoučet: A+B+C+D+E+F+G=29,6585 [H] Celkem: A+B+C+D+E+F+G=29,6585 [I] Celkem: I=29,6585 [J]
TS
P | 50 | 783997151 |  | Krycí (uzavírací) nátěr betonových podlah Příplatek k cenám za provedení protiskluzné vrstvy prosypem křemičitým pískem nebo skleněnými kuličkami | M2 | 29.66 | 0 | 0 | 0 | 2
PP |  |  |  | Krycí (uzavírací) nátěr betonových podlah Příplatek k cenám za provedení protiskluzné vrstvy prosypem křemičitým pískem nebo skleněnými kuličkami
VV |  |  |  | podlahy-skladba F0/4/ nové kce 1/PP ozn/13/ m.č./002/ nátěr betonové mazaniny 2.65*0.45=1,1925 [A] podlahy-skladba F0/4/ nové kce 1/PP ozn/13/ m.č./002/ nátěr betonové mazaniny 1.9*(2.6+0.75+2.65)=11,4000 [B] podlahy-skladba F0/4/ nové kce 1/PP ozn/13/ m.č./002/ nátěr betonové mazaniny 2.6*0.45=1,1700 [C] podlahy-skladba F0/4/ nové kce 1/PP ozn/13/ m.č./002/ nátěr betonové mazaniny 2.65*0.45=1,1925 [D] podlahy-skladba F0/4/ nové kce 1/PP ozn/13/ m.č./002/ nátěr betonové mazaniny 2.15*(2.6+0.75+2.65)-(1.5*1.14)+(1.3*0.3)+(1.14*0.3)-(0.5*0.3)=11,7720 [E] podlahy-skladba F0/4/ nové kce 1/PP ozn/13/ m.č./002/ nátěr betonové mazaniny 1.43*0.7=1,0010 [F] podlahy-skladba F0/4/ nové kce 1/PP ozn/13/ m.č./002/ nátěr betonové mazaniny 1.65*1.17=1,9305 [G] Mezisoučet: A+B+C+D+E+F+G=29,6585 [H] Celkem: A+B+C+D+E+F+G=29,6585 [I] Celkem: I=29,6585 [J]
TS
SD |  | 9 |  | Ostatní konstrukce a práce, bourání |  |  |  | 0
P | 6 | 952902121 |  | Čištění budov při provádění oprav a udržovacích prací podlah drsných nebo chodníků zametením | M2 | 61.4 | 0 | 0 | 0 | 2
PP |  |  |  | Čištění budov při provádění oprav a udržovacích prací podlah drsných nebo chodníků zametením
VV |  |  |  | podlahy nové kce 1/NP ozn/1 m.č./154/ zametení podlahy 5.88=5,8800 [A] podlahy nové kce 2/NP ozn/5 m.č/202 zametení podlahy 27.98=27,9800 [B] podlahy nové kce 2/NP ozn/6 m.č./206 zametení podlahy 12.35=12,3500 [C] podlahy nové kce 2/NP ozn/7 m.č./207 zametení podlahy 15.19=15,1900 [D] Celkem: A+B+C+D=61,4000 [E] Celkem: E=61,4000 [F]
TS |  |  |  | 1. Ceny jsou určeny pro oceňování konečného čištění po ukončení oprav a udržovacích prací před předáním do užívání. Do výměry ploch se započítávají i plochy místností, schodišť a chodeb, kterými se přepravuje materiál pro stavební práce. 2. Čištění vnějších ploch tlakovou vodou a tryskáním:pískem se oceňuje cenami souboru cen 629 99 -51 tohoto katalogu. 3. Množství jednotek čištěných ploch: a) se určuje v m2 ploch místností a chodeb nebo jejich částí, kterými se dopravuje materiál nebo jsou používány pro stavební práce b) schodiště se určuje v m2 rozvinuté plochy schodišťových stupňů, c) podest se určuje v m2 půdorysné plochy, d) oken, dveří a vrat vm2 plochy, e) konstrukcí a prvků se určuje v m2 pohledové plochy. 4. Povrch hladký je rovný, nezdrsněný, nezvrásněný (např. linoleum, teraco, hladké dlažby, parkety apod. ). Povrch drsný je nerovný, zdrsněný, zvrásněný (např. betonový potěr, mozaiková dlažba, palubky apod.). 5. Vcenách očištění schodišť jsou započteny náklady na očištění schodišťových stupňů a schodišťového zábradlí. Plocha podest se započítává do plochy podlah. 6. Vcenách čištění oken a balkonových dveří jsou započteny náklady na očištění rámu, parapetu, prahu a kování a očištění a vyleštění skleněné výplně. 7. Vcenách čištění dveří a vrat jsou započteny náklady na očištění rámu, výplně, prahu a kování. 8. Čištění říms (odstraňování smetí, prachu, náletů apod.) se oceňuje individuálně. 9. Odvoz odpadu se ocení položkami odvozu suti ceníku 801-3, hmotnost se stanoví individuálně.
P | 7 | 953331121 |  | Vložky svislé do dilatačních spár z lepenky natavením, včetně dodání a osazení, v jakémkoliv zdivu, těžké asfaltové pásy | M2 | 7.86 | 0 | 0 | 0 | 2
PP |  |  |  | Vložky svislé do dilatačních spár z lepenky natavením, včetně dodání a osazení, v jakémkoliv zdivu, těžké asfaltové pásy
VV |  |  |  | podlahy-skladba F0/4/ nové kce 1/PP ozn/14/ m.č./002/ dilatace okrajů nové mazaniny (2.65+0.45+1.9+0.45+0.3+2.15+0.3+2.65+0.75+2.6-1.14+1.14+1.5+1.5+0.3+1.65+0.3+0.3+0.3+0.45+1.9+2.6+0.75+0.45)*0.3=7,8600 [A] Celkem: A=7,8600 [B] Celkem: B=7,8600 [C]
TS |  |  |  | 1. V cenách jsou započteny i náklady na jednostranné zajištění polohy vložek proti sesmeknutí (např. přibitím, maltovými terči).
P | 8 | 965042141 |  | Bourání mazanin betonových nebo z litého asfaltu tl. do 100 mm, plochy přes 4 m2 | M3 | 3.056 | 0 | 0 | 0 | 2
PP |  |  |  | Bourání mazanin betonových nebo z litého asfaltu tl. do 100 mm, plochy přes 4 m2
VV |  |  |  | podlahy bourací 1/PP m.č./002/ ozn/5/ vybourání betonové mazaniny tl/100/ s kari sítí (2.65*0.45*0.1)=0,1193 [A] podlahy bourací 1/PP m.č./002/ ozn/5/ vybourání betonové mazaniny tl/100/ s kari sítí 1.9*(2.6+0.75+2.65)*0.1=1,1400 [B] podlahy bourací 1/PP m.č./002/ ozn/5/ vybourání betonové mazaniny tl/100/ s kari sítí 2.6*0.45*0.1=0,1170 [C] podlahy bourací 1/PP m.č./002/ ozn/5/ vybourání betonové mazaniny tl/100/ s kari sítí 2.65*0.45*0.1=0,1193 [D] podlahy bourací 1/PP m.č./002/ ozn/5/ vybourání betonové mazaniny tl/100/ s kari sítí 2.15*(2.6+0.75+2.65)*0.1-(1.5*1.14*0.1)+(1.3*0.3*0.1)+(1.14*0.3*0.1)-(0.5*0.3*0.1)=1,1772 [E] vybourání betonové mazaniny tl/100/ s kari sítí 1.43*0.7*0.1=0,1001 [F] podlahy bourací 1/PP m.č./002/ ozn/5/ vybourání betonové mazaniny tl/100/ s kari sítí 0.66*1.83*0.15*0.5=0,0906 [G] podlahy bourací 1/PP m.č./001/ ozn/7 vybourání betonové mazaniny tl/100/ s kari sítí 1.65*1.17*0.1=0,1931 [H] Mezisoučet: A+B+C+D+E+F+G+H=3,0566 [I] Celkem: A+B+C+D+E+F+G+H=3,0566 [J] Celkem: J=3,0566 [K]
TS
P | 9 | 965042241 |  | Bourání mazanin betonových nebo z litého asfaltu tl. přes 100 mm, plochy přes 4 m2 | M3 | 0.368 | 0 | 0 | 0 | 2
PP |  |  |  | Bourání mazanin betonových nebo z litého asfaltu tl. přes 100 mm, plochy přes 4 m2
VV |  |  |  | podlahy bourací m.č./105 2.45*1*0.15=0,3675 [A] vybourání betonové mazaniny tl/100/ s kari sítí Celkem: A=0,3675 [B] Celkem: B=0,3675 [C]
TS
P | 10 | 965049112 |  | Bourání mazanin Příplatek k cenám za bourání mazanin betonových se svařovanou sítí, tl. přes 100 mm | M3 | 0.368 | 0 | 0 | 0 | 2
PP |  |  |  | Bourání mazanin Příplatek k cenám za bourání mazanin betonových se svařovanou sítí, tl. přes 100 mm
VV |  |  |  | m.č./105 2.45*1*0.15=0,3675 [A] Celkem: A=0,3675 [B] Celkem: B=0,3675 [C]
TS
P | 11 | 965082923 |  | Odstranění násypu pod podlahami nebo ochranného násypu na střechách tl. do 100 mm, plochy přes 2 m2 | M3 | 1.338 | 0 | 0 | 0 | 2
PP |  |  |  | Odstranění násypu pod podlahami nebo ochranného násypu na střechách tl. do 100 mm, plochy přes 2 m2
VV |  |  |  | podlahy bourací 1/PP m.č./002/ ozn/6/ vybourání podkladu pod bet. Mazaninou /50/mm 2.65*0.45*0.05=0,0596 [A] podlahy bourací 1/PP m.č./002/ ozn/6/ vybourání podkladu pod bet. Mazaninou /50/mm 1.9*(2.6+0.75+2.65)*0.05=0,5700 [B] podlahy bourací 1/PP m.č./002/ ozn/6/ vybourání podkladu pod bet. Mazaninou /50/mm 2.6*0.45*0.05=0,0585 [C] podlahy bourací 1/PP m.č./002/ ozn/6/ vybourání podkladu pod bet. Mazaninou /50/mm 2.65*0.45*0.05=0,0596 [D] podlahy bourací 1/PP m.č./002/ ozn/6/ vybourání podkladu pod bet. Mazaninou /50/mm 2.15*(2.6+0.75+2.65)*0.05-(1.5*1.14*0.05)+(1.3*0.3*0.05)+(1.14*0.3*0.05)-(0.5*0.3*0.05)=0,5886 [E] Celkem: A+B+C+D+E=1,3363 [F] Celkem: F=1,3363 [G]
TS
P | 12 | 965082933 |  | Odstranění násypu pod podlahami nebo ochranného násypu na střechách tl. do 200 mm, plochy přes 2 m2 | M3 | 0.586 | 0 | 0 | 0 | 2
PP |  |  |  | Odstranění násypu pod podlahami nebo ochranného násypu na střechách tl. do 200 mm, plochy přes 2 m2
VV |  |  |  | podlahy bourací 1/PP m.č./001/ ozn/8 vybourání podkladu pod bet. Mazaninou /200/mm 1.43*0.7*0.2=0,2002 [A] podlahy bourací 1/PP m.č./001/ ozn/8 vybourání podkladu pod bet. Mazaninou /200/mm 1.65*1.17*0.2=0,3861 [B] Celkem: A+B=0,5863 [C] Celkem: C=0,5863 [D]
TS
P | 13 | 973031335 |  | Vysekání výklenků nebo kapes ve zdivu z cihel na maltu vápennou nebo vápenocementovou kapes, plochy do 0,16 m2, hl. do 300 mm | KUS | 4 | 0 | 0 | 0 | 2
PP |  |  |  | Vysekání výklenků nebo kapes ve zdivu z cihel na maltu vápennou nebo vápenocementovou kapes, plochy do 0,16 m2, hl. do 300 mm
VV |  |  |  | podlahy bourací 2/NP m.č./206 ozn/13 vysekání kapes pro profil HEA/140/ 2=2,0000 [A] podlahy bourací 2/NP m.č./207 ozn/14 vysekání kapes pro profil HEA/140/ 2=2,0000 [B] Celkem: A+B=4,0000 [C] Celkem: C=4,0000 [D]
TS
SD |  | 997 |  | Přesun sutě |  |  |  | 0
P | 14 | 997013152 |  | Vnitrostaveništní doprava suti a vybouraných hmot vodorovně do 50 m svisle s omezením mechanizace pro budovy a haly výšky přes 6 do 9 m | T | 10.673 | 0 | 0 | 0 | 2
PP |  |  |  | Vnitrostaveništní doprava suti a vybouraných hmot vodorovně do 50 m svisle s omezením mechanizace pro budovy a haly výšky přes 6 do 9 m
VV
TS |  |  |  | 1. Vcenách -3111 až -3217 jsou započteny i náklady na: a) vodorovnou dopravu na uvedenou vzdálenost, b) svislou dopravu prouvedenou výšku budovy, c) naložení na vodorovný dopravní prostředek pro odvoz na skládku nebo meziskládku, d) náklady na rozhrnutí a urovnání suti na dopravním prostředku. 2. Jestliže se pro svislý přesun použije shoz nebo zařízení investora (např. výtah vbudově), užije se pro ocenění dopravy suti cena -3111 (pro nejmenší výšku, tj. 6 m). 3. Montáž, demontáž a pronájem shozu se ocení cenami souboru cen 997 01-33 Shoz suti. 4. Ceny -3151 až -3162 lze použít vpřípadě, kdy dochází ke ztížení dopravy suti např. tím, že není možné instalovat jeřáb.
P | 15 | 997013501 |  | Odvoz suti a vybouraných hmot na skládku nebo meziskládku se složením, na vzdálenost do 1 km | T | 10.673 | 0 | 0 | 0 | 2
PP |  |  |  | Odvoz suti a vybouraných hmot na skládku nebo meziskládku se složením, na vzdálenost do 1 km
VV
TS |  |  |  | 1. Délka odvozu suti je vzdálenost od místa naložení suti na dopravní prostředek až po místo složení na určené skládce nebo meziskládce. 2. V ceně -3501 jsou započteny i náklady na složení suti na skládku nebo meziskládku. 3. Ceny jsou určeny pro odvoz suti na skládku nebo meziskládku jakýmkoliv způsobem silniční dopravy (i prostřednictvím kontejnerů). 4. Odvoz suti z meziskládky se oceňuje cenou 997 01-3511.
P | 16 | 997013509 |  | Odvoz suti a vybouraných hmot na skládku nebo meziskládku se složením, na vzdálenost Příplatek k ceně za každý další i započatý 1 km přes 1 km | T | 256.152 | 0 | 0 | 0 | 2
PP |  |  |  | Odvoz suti a vybouraných hmot na skládku nebo meziskládku se složením, na vzdálenost Příplatek k ceně za každý další i započatý 1 km přes 1 km
VV
TS |  |  |  | 1. Délka odvozu suti je vzdálenost od místa naložení suti na dopravní prostředek až po místo složení na určené skládce nebo meziskládce. 2. V ceně -3501 jsou započteny i náklady na složení suti na skládku nebo meziskládku. 3. Ceny jsou určeny pro odvoz suti na skládku nebo meziskládku jakýmkoliv způsobem silniční dopravy (i prostřednictvím kontejnerů). 4. Odvoz suti z meziskládky se oceňuje cenou 997 01-3511.
P | 17 | 997013801 |  | Poplatek za uložení stavebního odpadu na skládce (skládkovné) betonového | T | 10.237 | 0 | 0 | 0 | 2
PP |  |  |  | Poplatek za uložení stavebního odpadu na skládce (skládkovné) betonového
VV |  |  |  | 6.723+0.011+0.81+1.873+0.82=10,2370 [A] Celkem: A=10,2370 [B] Celkem: B=10,2370 [C]
TS |  |  |  | 1. Ceny uvedené vsouboru lze po dohodě upravit podle místních podmínek. 2. Uložení odpadů neuvedených vsouboru cen se oceňuje individuálně. 3. Vcenách je započítán poplatek za ukládaní odpadu dle zákona 185/2001 Sb. 4. Případné drcení stavebního odpadu lze ocenit souborem cen 997 00-60 Drcení stavebního odpadu zkatalogu 800-6 Demolice objektů.
P | 18 | 997013803 |  | Poplatek za uložení stavebního odpadu na skládce (skládkovné) z keramických materiálů | T | 0.248 | 0 | 0 | 0 | 2
PP |  |  |  | Poplatek za uložení stavebního odpadu na skládce (skládkovné) z keramických materiálů
VV |  |  |  | 0.248=0,2480 [A] Celkem: A=0,2480 [B]
TS |  |  |  | 1. Ceny uvedené vsouboru lze po dohodě upravit podle místních podmínek. 2. Uložení odpadů neuvedených vsouboru cen se oceňuje individuálně. 3. Vcenách je započítán poplatek za ukládaní odpadu dle zákona 185/2001 Sb. 4. Případné drcení stavebního odpadu lze ocenit souborem cen 997 00-60 Drcení stavebního odpadu zkatalogu 800-6 Demolice objektů.
P | 19 | 997013811 |  | Poplatek za uložení stavebního odpadu na skládce (skládkovné) dřevěného | T | 0.161 | 0 | 0 | 0 | 2
PP |  |  |  | Poplatek za uložení stavebního odpadu na skládce (skládkovné) dřevěného
VV |  |  |  | 0.161=0,1610 [A] Celkem: A=0,1610 [B]
TS |  |  |  | 1. Ceny uvedené vsouboru lze po dohodě upravit podle místních podmínek. 2. Uložení odpadů neuvedených vsouboru cen se oceňuje individuálně. 3. Vcenách je započítán poplatek za ukládaní odpadu dle zákona 185/2001 Sb. 4. Případné drcení stavebního odpadu lze ocenit souborem cen 997 00-60 Drcení stavebního odpadu zkatalogu 800-6 Demolice objektů.
P | 20 | 997013813 |  | Poplatek za uložení stavebního odpadu na skládce (skládkovné) z plastických hmot | T | 0.027 | 0 | 0 | 0 | 2
PP |  |  |  | Poplatek za uložení stavebního odpadu na skládce (skládkovné) z plastických hmot
VV |  |  |  | PVC 0.027=0,0270 [A] Celkem: A=0,0270 [B] Celkem: B=0,0270 [C]
TS |  |  |  | 1. Ceny uvedené vsouboru lze po dohodě upravit podle místních podmínek. 2. Uložení odpadů neuvedených vsouboru cen se oceňuje individuálně. 3. Vcenách je započítán poplatek za ukládaní odpadu dle zákona 185/2001 Sb. 4. Případné drcení stavebního odpadu lze ocenit souborem cen 997 00-60 Drcení stavebního odpadu zkatalogu 800-6 Demolice objektů.
SD |  | 998 |  | Přesun hmot |  |  |  | 0
P | 21 | 998017002 |  | Přesun hmot pro budovy občanské výstavby, bydlení, výrobu a služby s omezením mechanizace vodorovná dopravní vzdálenost do 100 m pro budovy s jakoukoliv nosnou | T | 14.007 | 0 | 0 | 0 | 2
PP |  |  |  | Přesun hmot pro budovy občanské výstavby, bydlení, výrobu a služby s omezením mechanizace vodorovná dopravní vzdálenost do 100 m pro budovy s jakoukoliv nosnou konstrukcí výšky přes 6 do 12 m
VV
TS |  |  |  | 1. Ceny -7001 až -7006 lze použít vpřípadě, kdy dochází ke ztížení přesunu např. tím, že není možné instalovat jeřáb. 2. Kcenám -7001 až -7006 lze použít příplatky za zvětšený přesun -1014 až -1019, -2034 až -2039 nebo -2114 až 2119. 3. Jestliže pro svislý přesun používá zařízení investora (např. výtah vbudově), užijí se pro ocenění přesunu hmot ceny stanovené pro nejmenší výšku, tj. 6 m.

## 2017-043-05
ASPE10 | [9 empty] | 3
|  |  |  | Příloha k formuláři pro ocenění nabídky | [5 empty] | 6
S | Stavba: | 001 |  | 5.1a Snížení energetické náročnosti budov AB - Zateplení (budova A) |  |  | 2017-043-05 | 0 | 0,00 | 2
O | Rozpočet: | 2017-043-05 |  | Zdivo, věnce, omítky, malby atd. |  |  |  |  | 15,00 | 2
Typ | Poř. číslo | Kód položky | Varianta | Název položky | MJ | Množství | Cena |  | 21,00 | 2
[7 empty] | Jednotková | Celkem
0 | 1 | 2 | 3 | 4 | 5 | 6 | 9 | 10
SD |  | 3 |  | Svislé a kompletní konstrukce |  |  |  | 0
P | 1 | 310238211 |  | Zazdívka otvorů ve zdivu nadzákladovém cihlami pálenými plochy přes 0,25 m2 do 1 m2 na maltu vápenocementovou | M3 | 2.733 | 0 | 0 | 0 | 2
PP |  |  |  | Zazdívka otvorů ve zdivu nadzákladovém cihlami pálenými plochy přes 0,25 m2 do 1 m2 na maltu vápenocementovou
VV |  |  |  | 1/PP ozn/1 m.č./002/ zazdívka zazdívka /1380*250*2650/ 1.38*0.25*2.65=0,9143 [A] 1/NP ozn/3 m.č./137/ zazdívka zazdívka otvoru/900*750/ stěna tl/400/mm 0.9*0.75*0.4=0,2700 [B] 1/NP ozn/8 m.č./109/ zazdívka zazdívka otvoru - okna /500*1100/ stěna tl/300/mm 0.5*1.1*0.3=0,1650 [C] 1/NP ozn/9 m.č./108/ zazdívka zazdívka otvoru - okna /500*1100/ stěna tl/300/mm 0.5*1.1*0.3=0,1650 [D] 1/NP ozn/21 m.č./105/ zazdívka zazdívka příčka/100/ CPP 1.65*3.75*0.1=0,6188 [E] 1/NP ozn/22 m.č./105/ zazdívka zazdívka příčka/100/ CPP 1.6*3.75*0.1=0,6000 [F] 2/NP Celkem: A+B+C+D+E+F=2,7331 [G] Celkem: G=2,7331 [H]
TS
P | 2 | 317141223 |  | Překlady ploché prefabrikované z pórobetonu osazené do tenkého maltového lože, včetně slepení dvou překladů vedle sebe po celé délce boční plochy, šířky překlad | KUS | 3 | 0 | 0 | 0 | 2
PP |  |  |  | Překlady ploché prefabrikované z pórobetonu osazené do tenkého maltového lože, včetně slepení dvou překladů vedle sebe po celé délce boční plochy, šířky překladu 150 mm, pro světlost otvoru přes 1000 do 1100 mm
VV |  |  |  | 1/NP ozn/6 m.č./127/ překlad překlad -plochý š./150/ pro otvor do/1100/mm 1=1,0000 [A] 1/NP ozn/24 m.č./105/ překlad překlad -plochý š./150/ pro otvor do/1100/mm 1=1,0000 [B] 2/NP ozn/46 m.č./206/ překlad překlad -plochý š./150/ pro otvor do/1100/mm 1=1,0000 [C] Celkem: A+B+C=3,0000 [D] Celkem: D=3,0000 [E]
TS |  |  |  | 1. Vcenách jsou započteny náklady na: a) dodání a uložení překladu předepsané délky, včetně podmazáním ložné plochy tenkovrstvou maltou, b) montážní podepření plochých překladů tak, aby světlá vzdálenost mezi podporou a okrajem otvoru nebo mezi podporami byla maximálně 1,25 m. 2. Množství jednotek se určuje vkusech překladů podle šířky a světlosti otvoru.
P | 3 | 317142221 |  | Překlady nenosné prefabrikované z pórobetonu osazené do tenkého maltového lože, v příčkách přímé, světlost otvoru do 1010 mm tl. 100 mm | KUS | 2 | 0 | 0 | 0 | 2
PP |  |  |  | Překlady nenosné prefabrikované z pórobetonu osazené do tenkého maltového lože, v příčkách přímé, světlost otvoru do 1010 mm tl. 100 mm
VV |  |  |  | 1/NP ozn/16 m.č./158/ překlad překlad -nenosný š./100/ pro otvor do/1100/mm 1=1,0000 [A] 1/NP ozn/19 m.č./158/ překlad překlad -nenosný š./100/ pro otvor do/1100/mm 1=1,0000 [B] Celkem: A+B=2,0000 [C] Celkem: C=2,0000 [D]
TS |  |  |  | 1. Vcenách jsou započteny náklady na dodání a uložení překladu, včetně podmazání ložné plochy tenkovrstvou maltou.
P | 4 | 339272690 |  | Pilíře skříní pro rozvod nízkého napětí z vápenopískových cihel šířky do 40 cm s koncovkovým dílem, pro skříně výšky 105 cm a šířky do 150 cm | KUS | 1 | 0 | 0 | 0 | 2
PP |  |  |  | Pilíře skříní pro rozvod nízkého napětí z vápenopískových cihel šířky do 40 cm s koncovkovým dílem, pro skříně výšky 105 cm a šířky do 150 cm
VV |  |  |  | 1/NP ozn/2 vnější zdivo nový pilířek -plyn/1,5*1,2*0,15/ 1=1,0000 [A] Celkem: A=1,0000 [B] Celkem: B=1,0000 [C]
TS |  |  |  | 1. V cenách jsou započteny i náklady na zhotovení pískového lože, zřízení betonového základu, izolace a krycí desky. 2. V cenách nejsou započteny náklady na: a) zemní práce; tyto se oceňují cenami katalogu 800-1 Zemní práce, b) osazení skříní; tato montáž se oceňuje cenami části A05 katalogu 800-741 Elektroinstalace - silnoproud.
P | 5 | 340238233 |  | Zazdívka otvorů v příčkách nebo stěnách plochy přes 0,25 m2 do 1 m2 příčkovkami hladkými pórobetonovými , objemové hmotnosti 500 kg/m3, tl. příčky 100 mm | M2 | 57.449 | 0 | 0 | 0 | 2
PP |  |  |  | Zazdívka otvorů v příčkách nebo stěnách plochy přes 0,25 m2 do 1 m2 příčkovkami hladkými pórobetonovými , objemové hmotnosti 500 kg/m3, tl. příčky 100 mm
VV |  |  |  | 1/NP ozn/26 m.č./106/ = dozdívka okenního parapetu do v./100/mm 1.35*0.6*0.1*8=0,6480 [B] 1/NP ozn/27 m.č./105/ = dozdívka okenního parapetu do v./100/mm 1.35*0.6*0.1=0,0810 [D] 1/NP ozn/28 m.č./103/ = dozdívka okenního parapetu do v./100/mm 1.35*0.6*0.1*3=0,2430 [F] 1/NP ozn/29 m.č./118/ = dozdívka okenního parapetu do v./100/mm 1.35*0.6*0.1*4=0,3240 [H] 2/NP ozn/56 m.č./207/ = dozdívka okenního parapetu do v./100/mm 1.35*0.6*0.1*2=0,1620 [J] 2/NP ozn/57 m.č./206/ = dozdívka okenního parapetu do v./100/mm 1.35*0.6*0.1*1=0,0810 [L] 2/NP ozn/58 m.č./205/ = dozdívka okenního parapetu do v./100/mm 1.35*0.6*0.1*6=0,4860 [N] 2/NP ozn/59 m.č./203/ = dozdívka okenního parapetu do v./100/mm 1.35*0.6*0.1*4=0,3240 [P] 2/NP ozn/60 m.č./217/ = dozdívka okenního parapetu do v./100/mm 1.35*0.6*0.1*4=0,3240 [R] 2/NP ozn/61 m.č./201/ = dozdívka okenního parapetu do v./100/mm 1.35*0.6*0.1*2=0,1620 [T] 2/NP ozn/62 m.č./201/ = dozdívka okenního parapetu do v./100/mm 1.24*0.6*0.1*1=0,0744 [V] 2/NP ozn/63 m.č./204/ = dozdívka okenního parapetu do v./100/mm 1.35*0.6*0.1*2=0,1620 [X] 3/NP ozn/64 m.č./304/ = dozdívka okenního parapetu do v./250/mm 1.35*0.6*0.25*3=0,6075 [Z] 3/NP ozn/65 m.č./303/ = dozdívka okenního parapetu do v./250/mm 1.35*0.6*0.25*3=0,6075 [AB] 3/NP ozn/66 m.č./302/ = dozdívka okenního parapetu do v./250/mm 1.35*0.6*0.25*4=0,8100 [AD] 3/NP ozn/67 m.č./313/ = dozdívka okenního parapetu do v./250/mm 1.35*0.6*0.25*4=0,8100 [AF] 3/NP ozn/68 m.č./312/ = dozdívka okenního parapetu do v./250/mm 1.35*0.6*0.25*4=0,8100 [AH] 3/NP ozn/69 m.č./301/ = dozdívka okenního parapetu do v./250/mm 1.45*0.6*0.25*5=1,0875 [AJ] Mezisoučet: A+B+C+D+E+F+G+H+I+J+K+L+M+N+O+P+Q+R+S+T+U+V+W+X+Y+Z+AA+AB+AC+AD+AE+AF+AG+AH+AI+AJ= 1/NP ozn/26 m.č./106/ = dozdívka okenního parapetu do v./100/mm 1.35*0.6*8=6,4800 [AM] 1/NP ozn/27 m.č./105/ = dozdívka okenního parapetu do v./100/mm 1.35*0.6=0,8100 [AO] 1/NP ozn/28 m.č./103/ = dozdívka okenního parapetu do v./100/mm 1.35*0.6*3=2,4300 [AQ] 1/NP ozn/29 m.č./118/ = dozdívka okenního parapetu do v./100/mm 1.35*0.6*4=3,2400 [AS] 2/NP ozn/56 m.č./207/ = dozdívka okenního parapetu do v./100/mm 1.35*0.6*2=1,6200 [AU] 2/NP ozn/57 m.č./206/ = dozdívka okenního parapetu do v./100/mm 1.35*0.6*1=0,8100 [AW] 2/NP ozn/58 m.č./205/ = dozdívka okenního parapetu do v./100/mm 1.35*0.6*6=4,8600 [AY] 2/NP ozn/59 m.č./203/ = dozdívka okenního parapetu do v./100/mm 1.35*0.6*4=3,2400 [BA] 2/NP ozn/60 m.č./217/ = dozdívka okenního parapetu do v./100/mm 1.35*0.6*4=3,2400 [BC] 2/NP ozn/61 m.č./201/ = dozdívka okenního parapetu do v./100/mm 1.35*0.6*2=1,6200 [BE] 2/NP ozn/62 m.č./201/ = dozdívka okenního parapetu do v./100/mm 1.24*0.6*1=0,7440 [BG] 2/NP ozn/63 m.č./204/ = dozdívka okenního parapetu Ytong do v./100/mm 1.35*0.6*2=1,6200 [BI] 3/NP ozn/64 m.č./304/ = dozdívka okenního parapetu do v./250/mm 1.35*0.6*3=2,4300 [BK] 3/NP ozn/65 m.č./303/ = dozdívka okenního parapetu do v./250/mm 1.35*0.6*3=2,4300 [BM] 3/NP ozn/66 m.č./302/ = dozdívka okenního parapetu do v./250/mm 1.35*0.6*4=3,2400 [BO] 3/NP ozn/67 m.č./313/ = dozdívka okenního parapetu do v./250/mm 1.35*0.6*4=3,2400 [BQ] 3/NP ozn/68 m.č./312/ = dozdívka okenního parapetu do v./250/mm 1.35*0.6*4=3,2400 [BS] 3/NP ozn/69 m.č./301/ = dozdívka okenního parapetu do v./250/mm 1.45*0.6*5=4,3500 [BU] Celkem: A+B+C+D+E+F+G+H+I+J+K+L+M+N+O+P+Q+R+S+T+U+V+W+X+Y+Z+AA+AB+AC+AD+AE+AF+AG+AH+AI+AJ+AL+AM+AN+AO+AP+AQ+AR+AS+AT+AU+AV+AW+AX+AY+AZ+BA+BB+BC+BD+BE+BF+BG+BH+BI+BJ+BK+BL+BM+BN+BO+BP+BQ+BR+BS+BT+BU= Celkem: BV=
TS
P | 6 | 340238235 |  | Zazdívka otvorů v příčkách nebo stěnách plochy přes 0,25 m2 do 1 m2 příčkovkami hladkými pórobetonovými , objemové hmotnosti 500 kg/m3, tl. příčky 150 mm- - doz | M2 | 16.5 | 0 | 0 | 0 | 2
PP |  |  |  | Zazdívka otvorů v příčkách nebo stěnách plochy přes 0,25 m2 do 1 m2 příčkovkami hladkými pórobetonovými , objemové hmotnosti 500 kg/m3, tl. příčky 150 mm- - dozdívka parapetu
VV |  |  |  | 3/NP ozn/64 m.č./304/ = dozdívka okenního parapetu do v./250/mm 1.35*0.6*0.25*3=0,6075 [B] poznámka/1/ 3/NP ozn/65 m.č./303/ = dozdívka okenního parapetudo v./250/mm 1.35*0.6*0.25*3=0,6075 [D] poznámka/1/ 3/NP ozn/66 m.č./302/ = dozdívka okenního parapetu do v./250/mm 1.35*0.6*0.25*4=0,8100 [F] poznámka/1/ 3/NP ozn/67 m.č./313/ = dozdívka okenního parapetu do v./250/mm 1.35*0.6*0.25*4=0,8100 [H] poznámka/1/ 3/NP ozn/68 m.č./312/ = dozdívka okenního parapetu do v./250/mm 1.35*0.6*0.25*4=0,8100 [J] poznámka/1/ 3/NP ozn/69 m.č./301/ = dozdívka okenního parapetu do v./250/mm 1.45*0.6*0.25*5=1,0875 [L] poznámka/1/ Mezisoučet: A+B+C+D+E+F+G+H+I+J+K+L= 3/NP ozn/64 m.č./304/ = dozdívka okenního parapetudo v./250/mm 1.35*0.6*3=2,4300 [O] poznámka/1/ 3/NP ozn/65 m.č./303/ = dozdívka okenního parapetudo v./250/mm 1.35*0.6*3=2,4300 [Q] poznámka/1/ 3/NP ozn/66 m.č./302/ = dozdívka okenního parapetu do v./250/mm 1.35*0.6*4=3,2400 [S] poznámka/1/ 3/NP ozn/67 m.č./313/ = dozdívka okenního parapetu do v./250/mm 1.35*0.6*0.25*4=0,8100 [U] poznámka/1/ 3/NP ozn/68 m.č./312/ = dozdívka okenního parapetu do v./250/mm 1.35*0.6*4=3,2400 [W] poznámka/1/ 3/NP ozn/69 m.č./301/ = dozdívka okenního parapetu do v./250/mm 1.45*0.6*5=4,3500 [Y] poznámka/1/ Mezisoučet: N+O+P+Q+R+S+T+U+V+W+X+Y= Celkem: Z=
TS
P | 7 | 342272323 |  | Příčky z pórobetonových přesných příčkovek hladkých, objemové hmotnosti 500 kg/m3 na tenké maltové lože, tloušťky příčky 100 mm | M2 | 40.155 | 0 | 0 | 0 | 2
PP |  |  |  | Příčky z pórobetonových přesných příčkovek hladkých, objemové hmotnosti 500 kg/m3 na tenké maltové lože, tloušťky příčky 100 mm
VV |  |  |  | 1/NP ozn/4 m.č./137/ příčka příčka /100/mm (1.7+0.65+0.75)*3.75=11,6250 [A] 1/NP ozn/15 m.č./158/ příčka příčka /100/mm (0.9*3.75)-(0.7*1.97)=1,9960 [B] 1/NP ozn/18 m.č./158/ příčka příčka /100/mm 2.65*3.75-(0.7*1.97)=8,5585 [C] 1/NP ozn/23 m.č./105/ příčka příčka /100/mm (1.74*3.75)-(1*1.97)=4,5550 [D] 2/NP ozn/45 m.č./206/ příčka příčka /100/mm 4.05*3.8-(1*1.97)=13,4200 [E] Celkem: A+B+C+D+E=40,1545 [F] Celkem: F=40,1545 [G]
TS
P | 8 | 342291121 |  | Ukotvení příček plochými kotvami, do konstrukce cihelné | M | 37.6 | 0 | 0 | 0 | 2
PP |  |  |  | Ukotvení příček plochými kotvami, do konstrukce cihelné
VV |  |  |  | 1/NP ozn/5 m.č./137/ kotvení kotvení příčky /100/ 3.75*2=7,5000 [A] 1/NP ozn/17 m.č./158/ kotvení kotvení příčky /100/ 3.75*2=7,5000 [B] 1/NP ozn/20 m.č./158/ kotvení kotvení příčky /100/ 3.75*2=7,5000 [C] 1/NP ozn/25 m.č./105/ kotvení kotvení příčky/100/ 3.75*2=7,5000 [D] 2/NP ozn/47 m.č./206/ kotvení kotvení příčky /100/ 3.8*2=7,6000 [E] Celkem: A+B+C+D+E=37,6000 [F] Celkem: F=37,6000 [G]
TS |  |  |  | 1. Vcenách -1111 a -1112 jsou započteny náklady na dodání a aplikaci polyuretanové pěny ve spreji a na odříznutí zatvrdlé pěny u líce příčky. 2. Ceny -1111 a -1112 lze použít i pro ukotvení příček ke stropu. 3. Množství jednotek se určuje v m styku příčky s konstrukcí (výšky příčky).
SD |  | 61 |  | Úprava povrchů vnitřní |  |  |  | 0
P | 9 | 611321141 |  | Omítka vápenocementová vnitřních ploch nanášená ručně dvouvrstvá, tloušťky jádrové omítky do 10 mm a tloušťky štuku do 3 mm štuková vodorovných konstrukcí strop | M2 | 70.584 | 0 | 0 | 0 | 2
PP |  |  |  | Omítka vápenocementová vnitřních ploch nanášená ručně dvouvrstvá, tloušťky jádrové omítky do 10 mm a tloušťky štuku do 3 mm štuková vodorovných konstrukcí stropů rovných
VV |  |  |  | bourací /1/PP m.č./002/ strop omítka nová 70.584=70,5840 [A] Celkem: A=70,5840 [B] Celkem: B=70,5840 [C]
TS |  |  |  | 1. Pro ocenění nanášení omítek v tloušťce jádrové omítky přes 10 mm se použije příplatek za každých dalších i započatých 5 mm. 2. Omítky stropních konstrukcí nanášené na pletivo se oceňují cenami omítek žebrových stropů nebo osamělých trámů. 3. Podkladní a spojovací vrstvy se oceňují cenami souboru cen 61.13-1... této části katalogu.
P | 10 | 612142001 |  | Potažení vnitřních ploch pletivem v ploše nebo pruzích, na plném podkladu sklovláknitým vtlačením do tmelu stěn | M2 | 65.341 | 0 | 0 | 0 | 2
PP |  |  |  | Potažení vnitřních ploch pletivem v ploše nebo pruzích, na plném podkladu sklovláknitým vtlačením do tmelu stěn
VV |  |  |  | = perlinka na porobeton = = stěny 135/zádveří (1.7+0.65+0.75)*3.75=11,6250 [D] = stěny 137/strojovna VZT (1.7+0.65+0.75)*3.75+(0.9*0.6)=12,1650 [F] = stěny 142/chodba 0.9*2=1,8000 [H] po zazdívce stěny 108/úklidová komora 0.5*1.1=0,5500 [I] po zazdívce- okno stěny 109/WC chlapci 0.5*1.1=0,5500 [J] po zazdívce- okno stěny 105/strojovna VZT 0.75*2=1,5000 [K] přizdívka( nové dveře) stěny 105/strojovna VZT (1.6*2*2)=6,4000 [L] po zazdívce- průchodu stěny 106/šatny (1.6*2*2)=6,4000 [M] po zazdívce- průchodu stěny 102/chodba 2.65*3.75=9,9375 [N] nová příčka stěny 158/sklad (2.65+0.9)*3.75=13,3125 [O] nová příčka stěny 209/WC personál 0.5*1.1=0,5500 [P] po zazdívce- okno stěny 210/WC chlapci 0.5*1.1=0,5500 [Q] po zazdívce- okno Celkem: A+B+C+D+E+F+G+H+I+J+K+L+M+N+O+P+Q= Celkem: R=
TS |  |  |  | 1. Vcenách -2001 jsou započteny i náklady na tmel.
P | 11 | 612311131 |  | Potažení vnitřních ploch štukem tloušťky do 3 mm svislých konstrukcí stěn | M2 | 184.449 | 0 | 0 | 0 | 2
PP |  |  |  | Potažení vnitřních ploch štukem tloušťky do 3 mm svislých konstrukcí stěn
VV |  |  |  | = štuk na perlinku a ostatní stěny v místnosti = = stěny 135/zádveří (2.95+1.7+0.65+0.65+0.65+2.95+0.75+1.7)*3.75=45,0000 [D] nová příčka stěny 137/strojovna VZT (2.95+0.1+5.9+5.2+5.9+0.1+2.95+2.75)*3.75-(0.9*0.6)=96,3975 [E] = stěny 142/chodba 0.9*2=1,8000 [G] po zazdívce stěny 108/úklidová komora 0.5*1.1=0,5500 [H] po zazdívce- okno stěny 109/WC chlapci 0.5*1.1=0,5500 [I] po zazdívce- okno stěny 105/strojovna VZT 0.75*2=1,5000 [J] přizdívka( nové dveře) stěny 105/strojovna VZT (1.6*2*2)=6,4000 [K] po zazdívce- průchodu stěny 106/šatny (1.6*2*2)=6,4000 [L] po zazdívce- průchodu stěny 102/chodba 2.65*3.75+(0.75*2)=11,4375 [M] nová příčka a přizdívka( nové dveře) stěny 158/sklad (2.65+0.9)*3.75=13,3125 [N] nová příčka stěny 209/WC personál 0.5*1.1=0,5500 [O] po zazdívce- okno stěny 210/WC chlapci 0.5*1.1=0,5500 [P] po zazdívce- okno Celkem: A+B+C+D+E+F+G+H+I+J+K+L+M+N+O+P= Celkem: Q=
TS
P | 12 | 612321141 |  | Omítka vápenocementová vnitřních ploch nanášená ručně dvouvrstvá, tloušťky jádrové omítky do 10 mm a tloušťky štuku do 3 mm štuková svislých konstrukcí stěn | M2 | 101.872 | 0 | 0 | 0 | 2
PP |  |  |  | Omítka vápenocementová vnitřních ploch nanášená ručně dvouvrstvá, tloušťky jádrové omítky do 10 mm a tloušťky štuku do 3 mm štuková svislých konstrukcí stěn
VV |  |  |  | bourací /1/PP m.č./002/ stěny omítka nová (2.15+0.3+0.45+0.3+1.85+0.3+2.15+0.3+0.45+0.3+1.85+0.3+0.3+2.6+0.75+2.65+0.3+0.75+0.75+0.45+0.45+0.75+0.75+0.45+0.45)*2=44,2000 [A] bourací /1/PP m.č./002/ stěny omítka nová (1.9+0.3+0.3+0.45+2.15+0.3+2.65+0.75+2.6+2.15+0.45+1.9+0.3+0.3+0.3+0.75+0.75+0.45+0.45)*2.85-(1.65*2.7)+(1.7+1.7)*2.7-(0.9*1.97)=57,6720 [B] Celkem: A+B=101,8720 [C] Celkem: C=101,8720 [D]
TS |  |  |  | 1. Pro ocenění nanášení omítek v tloušťce jádrové omítky přes 10 mm se použije příplatek za každých dalších i započatých 5 mm. 2. Omítky stropních konstrukcí nanášené na pletivo se oceňují cenami omítek žebrových stropů nebo osamělých trámů. 3. Podkladní a spojovací vrstvy se oceňují cenami souboru cen 61.13-1... této části katalogu.
P | 13 | 612325422 |  | Oprava vápenocementové nebo vápenné omítky vnitřních ploch štukové dvouvrstvé, tloušťky do 20 mm stěn, v rozsahu opravované plochy přes 10 do 30% | M2 | 132.023 | 0 | 0 | 0 | 2
PP |  |  |  | Oprava vápenocementové nebo vápenné omítky vnitřních ploch štukové dvouvrstvé, tloušťky do 20 mm stěn, v rozsahu opravované plochy přes 10 do 30%
VV |  |  |  | = oprava omítek do /30/% = = stěny 135/zádveří (2.95+1.7+0.65+0.65+0.65+2.95+0.75+1.7)*3.75-(1.7+0.65+0.75)*3.75=33,3750 [D] = stěny 137/strojovna VZT (2.95+0.1+5.9+5.2+5.9+0.1+2.95+2.75)*3.75-(0.9*0.6)=96,3975 [F] = stěna 127/chodba 1.5*1.5=2,2500 [H] po odbourání umyvadla/2/ks Celkem: A+B+C+D+E+F+G+H= Celkem: I=
TS |  |  |  | 1. Pro ocenění opravy omítek plochy do 1 m2 se použijí ceny souboru cen 61. 32-52.. Vápenocementová nebo vápenná omítka jednotlivých malých ploch.
P | 14 | 619991001 |  | Zakrytí podlah fólií přilepenou lepící páskou | M2 | 2057.546 | 0 | 0 | 0 | 2
PP |  |  |  | Zakrytí podlah fólií přilepenou lepící páskou
VV |  |  |  | = = pro kastlíky = = 1/NP ozn/1 m.č./145 SDK kastlík š./350/ 3.556=3,5560 [E] 1/NP ozn/2 m.č./147/131/132 SDK kastlík š./400/ 4.29=4,2900 [F] Mezisoučet: A+B+C+D+E+F= nové 1/PP 002/kotelna 58.56=58,5600 [H] nové 1/NP 101/zádveří 21.53=21,5300 [I] nové 1/NP 102/chodba 68.61=68,6100 [J] nové 1/NP 103/učebna 45.85=45,8500 [K] nové 1/NP 104/chodba 17.25=17,2500 [L] nové 1/NP 105/strojovna VZT 16.66=16,6600 [M] nové 1/NP 106/šatny 96.26=96,2600 [N] nové 1/NP 108/úklidová komora 1.23=1,2300 [O] nové 1/NP 109/WC chlapci 9.13=9,1300 [P] nové 1/NP 110/chodba 5.92=5,9200 [Q] nové 1/NP 114/sklad 1.62=1,6200 [R] nové 1/NP 115/učebna 46.23=46,2300 [S] nové 1/NP 116/zádveří 2.30=2,3000 [T] nové 1/NP 117/učebna 48.96=48,9600 [U] nové 1/NP 118/učebna 61.76=61,7600 [V] nové 1/NP 120/chodba 16.56=16,5600 [W] nové 1/NP 121/chodba 27.86=27,8600 [X] nové 1/NP 122/knihovna 25.50=25,5000 [Y] nové 1/NP 123/chodba 8.00=8,0000 [Z] nové 1/NP 126/sklad 5.70=5,7000 [AA] nové 1/NP 127/chodba 50.16=50,1600 [AB] nové 1/NP 134/jídelna 208.00=208,0000 [AC] nové 1/NP 135/zádveří 7.35=7,3500 [AD] nové 1/NP 137/strojovna VZT 41.96=41,9600 [AE] nové 1/NP 138/kuchyň 104.89=104,8900 [AF] nové 1/NP 141/přípravna 9.17=9,1700 [AG] nové 1/NP 142/chodba 36.25=36,2500 [AH] nové 1/NP 144/denní místnost 12.77=12,7700 [AI] nové 1/NP 148/sklad 28.81=28,8100 [AJ] nové 1/NP 151/přípravna 10.70=10,7000 [AK] nové 1/NP 152/chodba 14.76=14,7600 [AL] nové 1/NP 156/kancelář 10.40=10,4000 [AM] nové 1/NP 157/výtahová šachta 0.00=0,0000 [AN] nové 1/NP 158/sklad 2.39=2,3900 [AO] nové 2/NP 201/chodba 87.39=87,3900 [AP] nové 2/NP 202/učebna vaření 27.98=27,9800 [AQ] nové 2/NP 203/učebna 64.60=64,6000 [AR] nové 2/NP 204/chodba 17.36=17,3600 [AS] nové 2/NP 205/učebna 66.24=66,2400 [AT] nové 2/NP 206/kabinet ICT 12.35=12,3500 [AU] nové 2/NP 207/strojovna VZT 15.19=15,1900 [AV] nové 2/NP 209/WC personál 1.10=1,1000 [AW] nové 2/NP 210/WC chlapci 8.43=8,4300 [AX] nové 2/NP 214/učebna 46.23=46,2300 [AY] nové 2/NP 215/zádveří 2.17=2,1700 [AZ] nové 2/NP 216/učebna 48.98=48,9800 [BA] nové 2/NP 217/učebna 61.27=61,2700 [BB] nové 2/NP 218/výtahová šachta 0.00=0,0000 [BC] nové 3/NP 301/chodba 108.80=108,8000 [BD] nové 3/NP 302/učebna 62.56=62,5600 [BE] nové 3/NP 303/učebna 67.53=67,5300 [BF] nové 3/NP 304/učebna 44.16=44,1600 [BG] nové 3/NP 306/úklidová komora 1.20=1,2000 [BH] nové 3/NP 307/WC chlapci 8.19=8,1900 [BI] nové 3/NP 311/učebna 44.16=44,1600 [BJ] nové 3/NP 312/učebna 68.15=68,1500 [BK] nové 3/NP 313/učebna 62.56=62,5600 [BL] Mezisoučet: H+I+J+K+L+M+N+O+P+Q+R+S+T+U+V+W+X+Y+Z+AA+AB+AC+AD+AE+AF+AG+AH+AI+AJ+AK+AL+AM+AN+AO+AP+AQ+AR+AS+AT+AU+AV+AW+AX+AY+AZ+BA+BB+BC+BD+BE+BF+BG+BH+BI+BJ+BK+BL=2 049,7000 [BM] Celkem: A+B+C+D+E+F+H+I+J+K+L+M+N+O+P+Q+R+S+T+U+V+W+X+Y+Z+AA+AB+AC+AD+AE+AF+AG+AH+AI+AJ+AK+AL+AM+AN+AO+AP+AQ+AR+AS+AT+AU+AV+AW+AX+AY+AZ+BA+BB+BC+BD+BE+BF+BG+BH+BI+BJ+BK+BL= Celkem: BN=
TS
P | 15 | 619995001 |  | Začištění omítek (s dodáním hmot) kolem oken, dveří, podlah, obkladů apod. | M | 758.93 | 0 | 0 | 0 | 2
PP |  |  |  | Začištění omítek (s dodáním hmot) kolem oken, dveří, podlah, obkladů apod.
VV |  |  |  | dveře vnější = = = 1/NP ozn/2 DO/2 nové plast. vnější dveře jednokř. rozměr/1200*2050/ vč. zárubně 9.60=9,6000 [D] 1/NP ozn/3 DO/3 nové plast. vnější dveře jednokř. rozměr/900*2050/ vč. zárubně 5.30=5,3000 [E] 1/NP ozn/4 DO/4- nové dveře vnější dvojkř. rozměr/1500*2150/ 5.00=5,0000 [F] 1/NP ozn/5 DO/5 nové plast. vnější dveře jednokř. rozměr/900*2050/ vč. zárubně 5.60=5,6000 [G] 1/NP ozn/6 DO/6 nové plast. vnější dveře dvojkř. rozměr/1550*2050/ vč. zárubně 5.00=5,0000 [H] 1/NP ozn/8 DO/9 nové plast. vnější dveře jednokř. rozměr/900*2050/ vč. zárubně 7.30=7,3000 [I] = = dveře dřevěné - protipožární jednokř. = 1/NP m.č./103 D/22 dveře vnitřní dřevěné protipožární rozměr/900*1970/ 4.84=4,8400 [M] 1/NP m.č./118 D/22 dveře vnitřní dřevěné protipožární rozměr/900*1970/ 4.84=4,8400 [N] 1/NP m.č./117 D/22 dveře vnitřní dřevěné protipožární rozměr/900*1970/ 4.84=4,8400 [O] 1/NP m.č./115 D/22 dveře vnitřní dřevěné protipožární rozměr/900*1970/ 4.84=4,8400 [P] 1/NP m.č./123 D/22 dveře vnitřní dřevěné protipožární rozměr/900*1970/ 4.84=4,8400 [Q] 1/NP m.č./110 D/22 dveře vnitřní dřevěné protipožární rozměr/900*1970/ 4.84=4,8400 [R] 2/NP m.č./203 D/22 dveře vnitřní dřevěné protipožární rozměr/900*1970/ 4.84=4,8400 [S] 2/NP m.č./202 D/22 dveře vnitřní dřevěné protipožární rozměr/900*1970/ 4.84=4,8400 [T] 2/NP m.č./217 D/22 dveře vnitřní dřevěné protipožární rozměr/900*1970/ 4.84=4,8400 [U] 2/NP m.č./216 D/22 dveře vnitřní dřevěné protipožární rozměr/900*1970/ 4.84=4,8400 [V] 2/NP m.č./214 D/22 dveře vnitřní dřevěné protipožární rozměr/900*1970/ 4.84=4,8400 [W] 3/NP m.č./304 D/22 dveře vnitřní dřevěné protipožární rozměr/900*1970/ 4.84=4,8400 [X] 3/NP m.č./303 D/22 dveře vnitřní dřevěné protipožární rozměr/900*1970/ 4.84=4,8400 [Y] 3/NP m.č./302 D/22 dveře vnitřní dřevěné protipožární rozměr/900*1970/ 4.84=4,8400 [Z] 3/NP m.č./313 D/22 dveře vnitřní dřevěné protipožární rozměr/900*1970/ 4.84=4,8400 [AA] 3/NP m.č./312 D/22 dveře vnitřní dřevěné protipožární rozměr/900*1970/ 4.84=4,8400 [AB] 3/NP m.č./311 D/22 dveře vnitřní dřevěné protipožární rozměr/900*1970/ 4.84=4,8400 [AC] 1/NP m.č/123 D/23 dveře vnitřní dřevěné protipožární rozměr/800*1970/ 4.74=4,7400 [AD] 1/NP m.č/114 D/24 dveře vnitřní dřevěné protipožární rozměr/700*1970/ 4.64=4,6400 [AE] 1/NP m.č/107 D/25 dveře vnitřní dřevěné protipožární rozměr/800*1970/ 4.74=4,7400 [AF] 1/NP m.č/111 D/25 dveře vnitřní dřevěné protipožární rozměr/800*1970/ 4.74=4,7400 [AG] 2/NP m.č/208 D/25 dveře vnitřní dřevěné protipožární rozměr/800*1970/ 4.74=4,7400 [AH] 2/NP m.č/211 D/25 dveře vnitřní dřevěné protipožární rozměr/800*1970/ 4.74=4,7400 [AI] 3/NP m.č/301 D/25 dveře vnitřní dřevěné protipožární rozměr/800*1970/ 4.74=4,7400 [AJ] 3/NP m.č/308 D/25 dveře vnitřní dřevěné protipožární rozměr/800*1970/ 4.74=4,7400 [AK] 2/NP m.č/204 D/31 dveře vnitřní dřevěné protipožární rozměr/1000*1970/ 4.94=4,9400 [AL] = = dveře dřevěné - protipožární dvojkř. = 1/NP m.č/121 D/28 dveře vnitřní dvoukříd. dřevěné protipožární rozměr/1250*1970/ 5.19=5,1900 [AP] 1/NP m.č/102 D/27 dveře vnitřní dvoukříd. dřevěné protipožární rozměr/1450*1970/ 5.39=5,3900 [AQ] = = dveře ocelové - protipožární jednokř. = 1/PP m.č./002 D/21 dveře vnitřní ocelové protipožární rozměr/900*1970/ 4.84=4,8400 [AU] = = dveře ocelové - protipožární dvojkř. = 1/NP m.č/127 D/29 dveře vnitřní dvoukříd. ocelové prosklené s nadsvětlíkem protipožární, křídla zask. bez. sklem rozměr/1250*1970/ 7.25=7,2500 [AY] = = dveře vnitřní = 2/NP m.č/206 D/30 dveře vnitřní jednokř. dřevěné plné rozměr/1000*1970/ 4.94=4,9400 [BC] 2/NP m.č/207 D/30 dveře vnitřní jednokř. dřevěné plné rozměr/1000*1970/ 4.94=4,9400 [BD] 1/NP m.č/154 D/37 dveře vnitřní jednokř. dřevěné plné, vodrov. madlo na šířku dveří na opačné straně než jsou závěsy, ve výšce /800/ až /900/mm rozměr/800*1970/ 4.74=4,7400 [BE] = = stěna ocelová = 1/NP m.č/102 D/26 ocel. pros. stěna děl. s dvoukř. dveřmi, nadsvětlíkem a dvěm. boč. Panely pevně zasklené, ze 2/3 bezpečnostním sklem rozměr/2350*3700/ 9.75=9,7500 [BI] = = okna = 1/NP ozn/1 WO/1 - okno plast dvojkř. Rozměr/1350*2250/ 5.85=5,8500 [BM] 1/NP ozn/2 WO/1 - okno plast dvojkř. Rozměr/1350*2250/ 5.85=5,8500 [BN] 1/NP ozn/3 WO/1 - okno plast dvojkř. Rozměr/1350*2250/ 5.85=5,8500 [BO] 1/NP ozn/4 WO/1 - okno plast dvojkř. Rozměr/1350*2250/ 5.85=5,8500 [BP] 1/NP ozn/5 WO/1 - okno plast dvojkř. Rozměr/1350*2250/ 5.85=5,8500 [BQ] 1/NP ozn/6 WO/1 - okno plast dvojkř. Rozměr/1350*2250/ 5.85=5,8500 [BR] 1/NP ozn/7 WO/1 - okno plast dvojkř. Rozměr/1350*2250/ 5.85=5,8500 [BS] 1/NP ozn/8 WO/1 - okno plast dvojkř. Rozměr/1350*2250/ 5.85=5,8500 [BT] 1/NP ozn/9 WO/1 - okno plast dvojkř. Rozměr/1350*2250/ 5.85=5,8500 [BU] 1/NP ozn/10 WO/1 - okno plast dvojkř. Rozměr/1350*2250/ 5.85=5,8500 [BV] 1/NP ozn/11 WO/1 - okno plast dvojkř. Rozměr/1350*2250/ 5.85=5,8500 [BW] 1/NP ozn/12 WO/1 - okno plast dvojkř. Rozměr/1350*2250/ 5.85=5,8500 [BX] 1/NP ozn/13 WO/1 - okno plast dvojkř. Rozměr/1350*2250/ 5.85=5,8500 [BY] 1/NP ozn/14 WO/1 - okno plast dvojkř. Rozměr/1350*2250/ 5.85=5,8500 [BZ] 2/NP ozn/15 WO/1 - okno plast dvojkř. Rozměr/1350*2250/ 5.85=5,8500 [CA] 2/NP ozn/16 WO/1 - okno plast dvojkř. Rozměr/1350*2250/ 5.85=5,8500 [CB] 2/NP ozn/17 WO/1 - okno plast dvojkř. Rozměr/1350*2250/ 5.85=5,8500 [CC] 2/NP ozn/18 WO/1 - okno plast dvojkř. Rozměr/1350*2250/ 5.85=5,8500 [CD] 2/NP ozn/19 WO/1 - okno plast dvojkř. Rozměr/1350*2250/ 5.85=5,8500 [CE] 2/NP ozn/20 WO/1 - okno plast dvojkř. Rozměr/1350*2250/ 5.85=5,8500 [CF] 2/NP ozn/21 WO/1 - okno plast dvojkř. Rozměr/1350*2250/ 5.85=5,8500 [CG] 2/NP ozn/22 WO/1 - okno plast dvojkř. Rozměr/1350*2250/ 5.85=5,8500 [CH] 2/NP ozn/23 WO/1 - okno plast dvojkř. Rozměr/1350*2250/ 5.85=5,8500 [CI] 2/NP ozn/24 WO/1 - okno plast dvojkř. Rozměr/1350*2250/ 5.85=5,8500 [CJ] 2/NP ozn/25 WO/1 - okno plast dvojkř. Rozměr/1350*2250/ 5.85=5,8500 [CK] 2/NP ozn/26 WO/1 - okno plast dvojkř. Rozměr/1350*2250/ 5.85=5,8500 [CL] 2/NP ozn/27 WO/1 - okno plast dvojkř. Rozměr/1350*2250/ 5.85=5,8500 [CM] 2/NP ozn/28 WO/1 - okno plast dvojkř. Rozměr/1350*2250/ 5.85=5,8500 [CN] 2/NP ozn/29 WO/1 - okno plast dvojkř. Rozměr/1350*2250/ 5.85=5,8500 [CO] 1/NP ozn/30 WO/1/A - okno plast jednokř. Rozměr/1350*2250/ 5.85=5,8500 [CP] 1/NP ozn/31 WO/1/A - okno plast jednokř. Rozměr/1350*2250/ 5.85=5,8500 [CQ] 2/NP ozn/32 WO/1/A - okno plast jednokř. Rozměr/1350*2250/ 5.85=5,8500 [CR] 1/NP ozn/33 WO/3 - okno plast dvoukř. Rozměr/1350*2100/ 5.55=5,5500 [CS] 1/NP ozn/34 WO/3/A - okno plast dvoukř. Rozměr/1350*2100/ 5.55=5,5500 [CT] 1/NP ozn/35 WO/3/B - okno plast jednokř. Rozměr/1350*2100/ 5.55=5,5500 [CU] 1/NP ozn/36 WO/6 - okno plast jednokř. Rozměr/1100*1200/ 3.50=3,5000 [CV] 1/NP ozn/37 WO/7 - okno plast jednokř. Rozměr/900*1200/ 3.30=3,3000 [CW] 1/NP ozn/38 WO/7 - okno plast jednokř. Rozměr/900*1200/ 3.30=3,3000 [CX] 1/NP ozn/39 WO/7 - okno plast jednokř. Rozměr/900*1200/ 3.30=3,3000 [CY] 1/NP ozn/40 WO/7/A - okno plast jednokř. Rozměr/900*1200/ 3.30=3,3000 [CZ] 1/NP ozn/41 WO/8 - okno plast dvoukř. Rozměr/2400*1800/ 6.00=6,0000 [DA] 1/NP ozn/42 WO/8 - okno plast dvoukř. Rozměr/2400*1800/ 6.00=6,0000 [DB] 1/NP ozn/43 WO/8 - okno plast dvoukř. Rozměr/2400*1800/ 6.00=6,0000 [DC] 1/NP ozn/44 WO/8 - okno plast dvoukř. Rozměr/2400*1800/ 6.00=6,0000 [DD] 1/NP ozn/45 WO/8 - okno plast dvoukř. Rozměr/2400*1800/ 6.00=6,0000 [DE] 1/NP ozn/46 WO/10 - okno plast jednokř. Rozměr/900*600/ 2.10=2,1000 [DF] 1/NP ozn/47 WO/10 - okno plast jednokř. Rozměr/900*600/ 2.10=2,1000 [DG] 1/NP ozn/48 WO/10 - okno plast jednokř. Rozměr/900*600/ 2.10=2,1000 [DH] 1/NP ozn/49 WO/11 - okno plast čtyřkř. Rozměr/2400*2400/ 7.20=7,2000 [DI] 1/NP ozn/50 WO/11 - okno plast čtyřkř. Rozměr/2400*2400/ 7.20=7,2000 [DJ] 1/NP ozn/51 WO/11 - okno plast čtyřkř. Rozměr/2400*2400/ 7.20=7,2000 [DK] 1/NP ozn/52 WO/11 - okno plast čtyřkř. Rozměr/2400*2400/ 7.20=7,2000 [DL] 1/NP ozn/53 WO/11 - okno plast čtyřkř. Rozměr/2400*2400/ 7.20=7,2000 [DM] 1/NP ozn/54 WO/11 - okno plast čtyřkř. Rozměr/2400*2400/ 7.20=7,2000 [DN] 1/NP ozn/55 WO/11 - okno plast čtyřkř. Rozměr/2400*2400/ 7.20=7,2000 [DO] 1/NP ozn/56 WO/12 - okno plast dvoukř. Rozměr/2400*1800/ 6.00=6,0000 [DP] 1/NP ozn/57 WO/12 - okno plast dvoukř. Rozměr/2400*1800/ 6.00=6,0000 [DQ] 1/NP ozn/58 WO/12 - okno plast dvoukř. Rozměr/2400*1800/ 6.00=6,0000 [DR] 1/NP ozn/59 WO/12 - okno plast dvoukř. Rozměr/2400*1800/ 6.00=6,0000 [DS] 1/NP ozn/60 WO/12 - okno plast dvoukř. Rozměr/2400*1800/ 6.00=6,0000 [DT] 1/NP ozn/61 WO/14 - okno plast jednokř. Rozměr/1200*1800/ 4.80=4,8000 [DU] 1/NP ozn/62 WO/14 - okno plast jednokř. Rozměr/1200*1800/ 4.80=4,8000 [DV] 1/NP ozn/63 WO/15 - okno plast jednokř. Rozměr/1200*2000/ 5.20=5,2000 [DW] 2/NP ozn/64 WO/16 - okno plast dvoukř. Rozměr/1300*2250/ 5.80=5,8000 [DX] 2/NP ozn/65 WO/16 - okno plast dvoukř. Rozměr/1300*2250/ 5.80=5,8000 [DY] 2/NP ozn/66 WO/17 - okno plast dvoukř. Rozměr/1350*2250/ 5.85=5,8500 [DZ] 2/NP ozn/67 WO/17 - okno plast dvoukř. Rozměr/1350*2250/ 5.85=5,8500 [EA] 2/NP ozn/68 WO/17 - okno plast dvoukř. Rozměr/1350*2250/ 5.85=5,8500 [EB] 2/NP ozn/69 WO/17 - okno plast dvoukř. Rozměr/1350*2250/ 5.85=5,8500 [EC] 2/NP ozn/70 WO/17 - okno plast dvoukř. Rozměr/1350*2250/ 5.85=5,8500 [ED] 2/NP ozn/71 WO/17/A - okno plast dvoukř. Rozměr/1350*2250/ 5.85=5,8500 [EE] 2/NP ozn/72 WO/19 - okno plast dvoukř. Rozměr/1350*1950/ 5.25=5,2500 [EF] 2/NP ozn/73 WO/19 - okno plast dvoukř. Rozměr/1350*1950/ 5.25=5,2500 [EG] 3/NP ozn/74 WO/20 - okno plast dvoukř. Rozměr/1350*1850/ 5.05=5,0500 [EH] 3/NP ozn/75 WO/20 - okno plast dvoukř. Rozměr/1350*1850/ 5.05=5,0500 [EI] 3/NP ozn/76 WO/20 - okno plast dvoukř. Rozměr/1350*1850/ 5.05=5,0500 [EJ] 3/NP ozn/77 WO/20 - okno plast dvoukř. Rozměr/1350*1850/ 5.05=5,0500 [EK] 3/NP ozn/78 WO/20 - okno plast dvoukř. Rozměr/1350*1850/ 5.05=5,0500 [EL] 3/NP ozn/79 WO/20 - okno plast dvoukř. Rozměr/1350*1850/ 5.05=5,0500 [EM] 3/NP ozn/80 WO/20 - okno plast dvoukř. Rozměr/1350*1850/ 5.05=5,0500 [EN] 3/NP ozn/81 WO/20 - okno plast dvoukř. Rozměr/1350*1850/ 5.05=5,0500 [EO] 3/NP ozn/82 WO/20 - okno plast dvoukř. Rozměr/1350*1850/ 5.05=5,0500 [EP] 3/NP ozn/83 WO/20 - okno plast dvoukř. Rozměr/1350*1850/ 5.05=5,0500 [EQ] 3/NP ozn/84 WO/20 - okno plast dvoukř. Rozměr/1350*1850/ 5.05=5,0500 [ER] 3/NP ozn/85 WO/20 - okno plast dvoukř. Rozměr/1350*1850/ 5.05=5,0500 [ES] 3/NP ozn/86 WO/20 - okno plast dvoukř. Rozměr/1350*1850/ 5.05=5,0500 [ET] 3/NP ozn/87 WO/20 - okno plast dvoukř. Rozměr/1350*1850/ 5.05=5,0500 [EU] 3/NP ozn/88 WO/20 - okno plast dvoukř. Rozměr/1350*1850/ 5.05=5,0500 [EV] 3/NP ozn/89 WO/20 - okno plast dvoukř. Rozměr/1350*1850/ 5.05=5,0500 [EW] 3/NP ozn/90 WO/20 - okno plast dvoukř. Rozměr/1350*1850/ 5.05=5,0500 [EX] 3/NP ozn/91 WO/20 - okno plast dvoukř. Rozměr/1350*1850/ 5.05=5,0500 [EY] 3/NP ozn/92 WO/20 - okno plast dvoukř. Rozměr/1350*1850/ 5.05=5,0500 [EZ] 3/NP ozn/93 WO/22 - okno plast dvoukř. Rozměr/1450*1850/ 5.15=5,1500 [FA] 3/NP ozn/94 WO/22 - okno plast dvoukř. Rozměr/1450*1850/ 5.15=5,1500 [FB] 3/NP ozn/95 WO/22 - okno plast dvoukř. Rozměr/1450*1850/ 5.15=5,1500 [FC] 3/NP ozn/96 WO/22 - okno plast dvoukř. Rozměr/1450*1850/ 5.15=5,1500 [FD] 3/NP ozn/97 WO/22/A - okno plast dvoukř. Rozměr/1450*1850/ 5.15=5,1500 [FE] 3/NP ozn/98 WO/22/B - okno plast jednokř. Rozměr/1450*1800/ 5.05=5,0500 [FF] 3/NP ozn/99 WO/22/B - okno plast jednokř. Rozměr/1450*1800/ 5.05=5,0500 [FG] 1/PP ozn/103 WO/30 - okno plast jednokř. Rozměr/800*400/ 2.00=2,0000 [FH] 1/PP ozn/104 WO/30 - okno plast jednokř. Rozměr/800*400/ 2.00=2,0000 [FI] 1/PP ozn/105 WO/30 - okno plast jednokř. Rozměr/800*400/ 2.00=2,0000 [FJ] 1/PP ozn/106 WO/30 - okno plast jednokř. Rozměr/800*400/ 2.00=2,0000 [FK] Celkem: A+B+C+D+E+F+G+H+I+J+K+L+M+N+O+P+Q+R+S+T+U+V+W+X+Y+Z+AA+AB+AC+AD+AE+AF+AG+AH+AI+AJ+AK+AL+AM+AN+AO+AP+AQ+AR+AS+AT+AU+AV+AW+AX+AY+AZ+BA+BB+BC+BD+BE+BF+BG+BH+BI+BJ+BK+BL+BM+BN+BO+BP+BQ+BR+BS+BT+BU+BV+BW+BX+BY+BZ+CA+CB+CC+CD+CE+CF+CG+CH+CI+CJ+CK+CL+CM+CN+CO+CP+CQ+CR+CS+CT+CU+CV+CW+CX+CY+CZ+DA+DB+DC+DD+DE+DF+DG+DH+DI+DJ+DK+DL+DM+DN+DO+DP+DQ+DR+DS+DT+DU+DV+DW+DX+DY+DZ+EA+EB+EC+ED+EE+EF+EG+EH+EI+EJ+EK+EL+EM+EN+EO+EP+EQ+ER+ES+ET+EU+EV+EW+EX+EY+EZ+FA+FB+FC+FD+FE+FF+FG+FH+FI+FJ+FK= Celkem: FL=
TS |  |  |  | 1. Cenu -5001 lze použít pouze vpřípadě provádění opravy nebo osazování nových oken, dveří, obkladů, podlah apod.; nelze ji použít vpřípadech provádění opravy omítek nebo nové omítky v celé ploše.
SD |  | 725 |  | Zdravotechnika - zařizovací předměty |  |  |  | 0
P | 39 | 725210821 |  | Demontáž umyvadel bez výtokových armatur umyvadel | KS | 2 | 0 | 0 | 0 | 2
PP |  |  |  | Demontáž umyvadel bez výtokových armatur umyvadel
VV |  |  |  | 1/NP bourací ozn/3 m.č./127/ umyvadlo demontáž umyvadla 2=2,0000 [A] Celkem: A=2,0000 [B] Celkem: B=2,0000 [C]
TS
P | 40 | 725820801 |  | Demontáž baterií nástěnných do G 3/4 | KS | 2 | 0 | 0 | 0 | 2
PP |  |  |  | Demontáž baterií nástěnných do G 3/4
VV |  |  |  | 1/NP bourací ozn/4 m.č./127/ baterie demontáž baterie 2=2,0000 [A] Celkem: A=2,0000 [B] Celkem: B=2,0000 [C]
TS
P | 41 | 725850800 |  | Demontáž odpadních ventilů T 900 až T 902 všech připojovacích dimenzí | KUS | 2 | 0 | 0 | 0 | 2
PP |  |  |  | Demontáž odpadních ventilů T 900 až T 902 všech připojovacích dimenzí
VV |  |  |  | 1/NP bourací ozn/5 m.č./127/ sifon demontáž sifon 2=2,0000 [A] Celkem: A=2,0000 [B] Celkem: B=2,0000 [C]
TS
SD |  | 763 |  | Konstrukce suché výstavby |  |  |  | 0
P | 42 | 763131411 |  | Podhled ze sádrokartonových desek dvouvrstvá zavěšená spodní konstrukce z ocelových profilů CD, UD jednoduše opláštěná deskou standardní A, tl. 12,5 mm, bez TI | M2 | 375.367 | 0 | 0 | 0 | 2
PP |  |  |  | Podhled ze sádrokartonových desek dvouvrstvá zavěšená spodní konstrukce z ocelových profilů CD, UD jednoduše opláštěná deskou standardní A, tl. 12,5 mm, bez TI
VV |  |  |  | 1/NP ozn/1 m.č./145 SDK kastlík š./350/ 2.54=2,5400 [A] 1/NP ozn/2 m.č./147/131/132 SDK kastlík š./400/ 2.6=2,6000 [B] 1/NP ozn/3 m.č./104 SDK kastlík š./1300/ 4.7=4,7000 [C] 1/NP ozn/4 m.č./102 SDK kastlík š./1300/ 15.4=15,4000 [D] 1/NP ozn/5 m.č./102 SDK kastlík š./3400/ 2.7=2,7000 [E] 1/NP ozn/6 m.č./103 SDK kastlík š./450/ 13.55=13,5500 [F] 1/NP ozn/7 m.č./118 SDK kastlík š./450/ 12.95=12,9500 [G] 1/NP ozn/8 m.č./117/ SDK kastlík š./450/ 14=14,0000 [H] 1/NP ozn/9 m.č./115/ SDK kastlík š./450/ 13.6=13,6000 [I] 2/NP ozn/10 m.č./207 SDK kastlík š./2250/ 2.25=2,2500 [J] 2/NP ozn/11 m.č./205 SDK kastlík š./450/ 16.5=16,5000 [K] 2/NP ozn/12 m.č./203/ SDK kastlík š./450/ 16.3=16,3000 [L] 2/NP ozn/13 m.č./202/ SDK kastlík š./450/ 15.55=15,5500 [M] 2/NP ozn/14 m.č./217/ SDK kastlík š./450/ 7.55=7,5500 [N] 2/NP ozn/15 m.č./216 SDK kastlík š./450/ 14=14,0000 [O] 2/NP ozn/16 m.č./214 SDK kastlík š./450/ 13.6=13,6000 [P] 2/NP ozn/17 m.č./201 SDK kastlík š./1500/ 9.05=9,0500 [Q] 2/NP ozn/18 m.č./201 SDK kastlík š./1100/ 9.5=9,5000 [R] 3/NP ozn/19 m.č./301 SDK kastlík š./1200/ 21.9=21,9000 [S] 3/NP ozn/20 m.č./301 SDK kastlík š./2000/ 2.7=2,7000 [T] 3/NP ozn/21 m.č./302 SDK kastlík š./450/ 15.55=15,5500 [U] 3/NP ozn/22 m.č./303 SDK kastlík š./450/ 15.75=15,7500 [V] 3/NP ozn/23 m.č./303 SDK kastlík š./1700/ 1.35=1,3500 [W] 3/NP ozn/24 m.č./304 SDK kastlík š./450/ 12.85=12,8500 [X] 3/NP ozn/25 m.č./313 SDK kastlík š./450/ 15.55=15,5500 [Y] 3/NP ozn/26 m.č./312 SDK kastlík š./450/ 14.5=14,5000 [Z] 3/NP ozn/27 m.č./312 SDK kastlík š./600/ 2.2=2,2000 [AA] 3/NP ozn/28 m.č./311 SDK kastlík š./450/ 12.85=12,8500 [AB] Mezisoučet: A+B+C+D+E+F+G+H+I+J+K+L+M+N+O+P+Q+R+S+T+U+V+W+X+Y+Z+AA+AB=301,5400 [AC] 1/NP ozn/1 m.č./145 SDK kastlík š./350/ 3.556=3,5560 [AD] 1/NP ozn/2 m.č./147/131/132 SDK kastlík š./400/ 4.29=4,2900 [AE] 1/NP ozn/3 m.č./104 SDK kastlík š./1300/ 8.93=8,9300 [AF] 1/NP ozn/4 m.č./102 SDK kastlík š./1300/ 32.34=32,3400 [AG] 1/NP ozn/5 m.č./102 SDK kastlík š./3400/ 11.34=11,3400 [AH] 1/NP ozn/6 m.č./103 SDK kastlík š./450/ 12.195=12,1950 [AI] 1/NP ozn/7 m.č./118 SDK kastlík š./450/ 11.655=11,6550 [AJ] 1/NP ozn/8 m.č./117/ SDK kastlík š./450/ 12.6=12,6000 [AK] 1/NP ozn/9 m.č./115/ SDK kastlík š./450/ 12.24=12,2400 [AL] 2/NP ozn/10 m.č./207 SDK kastlík š./2250/ 7.3125=7,3125 [AM] 2/NP ozn/11 m.č./205 SDK kastlík š./450/ 16.5=16,5000 [AN] 2/NP ozn/12 m.č./203/ SDK kastlík š./450/ 16.3=16,3000 [AO] 2/NP ozn/13 m.č./202/ SDK kastlík š./450/ 17.105=17,1050 [AP] 2/NP ozn/14 m.č./217/ SDK kastlík š./450/ 6.795=6,7950 [AQ] 2/NP ozn/15 m.č./216 SDK kastlík š./450/ 14=14,0000 [AR] 2/NP ozn/16 m.č./214 SDK kastlík š./450/ 13.6=13,6000 [AS] 2/NP ozn/17 m.č./201 SDK kastlík š./1500/ 22.1725=22,1725 [AT] 2/NP ozn/18 m.č./201 SDK kastlík š./1100/ 19.475=19,4750 [AU] 3/NP ozn/19 m.č./301 SDK kastlík š./1200/ 40.515=40,5150 [AV] 3/NP ozn/20 m.č./301 SDK kastlík š./2000/ 7.155=7,1550 [AW] 3/NP ozn/21 m.č./302 SDK kastlík š./450/ 13.995=13,9950 [AX] 3/NP ozn/22 m.č./303 SDK kastlík š./450/ 17.325=17,3250 [AY] 3/NP ozn/23 m.č./303 SDK kastlík š./1700/ 1.485=1,4850 [AZ] 3/NP ozn/24 m.č./304 SDK kastlík š./450/ 11.565=11,5650 [BA] 3/NP ozn/25 m.č./313 SDK kastlík š./450/ 13.995=13,9950 [BB] 3/NP ozn/26 m.č./312 SDK kastlík š./450/ 13.05=13,0500 [BC] 3/NP ozn/27 m.č./312 SDK kastlík š./600/ 2.31=2,3100 [BD] 3/NP ozn/28 m.č./311 SDK kastlík š./450/ 11.565=11,5650 [BE] Mezisoučet: AD+AE+AF+AG+AH+AI+AJ+AK+AL+AM+AN+AO+AP+AQ+AR+AS+AT+AU+AV+AW+AX+AY+AZ+BA+BB+BC+BD+BE=375,3660 [BF] Celkem: BF=375,3660 [BG]
TS |  |  |  | 1. Vcenách jsou započteny i náklady na tmelení a výztužnou pásku. 2. Vcenách nejsou započteny náklady na základní penetrační nátěr; tyto se oceňují cenou -1714. 3. Ceny 763 13-13 lze použít i pro dvouvrstvou dřevěnou spodní konstrukci s nosnými latěmi 60 x 40 mm a montážnímu latěmi 48 x 24 mm. 4. Ceny -1611 až -1613 Montáž nosné konstrukce je stanoveny pro m2 plochy podhledu. 5. Vceně -1611 nejsou započteny náklady na dřevo a vcenách -2612 a -2613 náklady na profily; tyto se oceňují ve specifikaci. Doporučené množství na 1 m2 příčky je 3,0 m profilu CD a 0,9 m profilu UD. 6. Vcenách -1621 až -1624 Montáž desek nejsou započteny náklady na desky; tato dodávka se oceňuje ve specifikaci. 7. Vceně -1763 Příplatek za průhyb nosného stropu přes 20 mm je započtena pouze montáž, atypický profil se oceňuje individuálně ve specifikaci.
P | 43 | 763131451 |  | Podhled ze sádrokartonových desek dvouvrstvá zavěšená spodní konstrukce z ocelových profilů CD, UD jednoduše opláštěná deskou impregnovanou H2, tl. 12,5 mm, bez | M2 | 32.02 | 0 | 0 | 0 | 2
PP |  |  |  | Podhled ze sádrokartonových desek dvouvrstvá zavěšená spodní konstrukce z ocelových profilů CD, UD jednoduše opláštěná deskou impregnovanou H2, tl. 12,5 mm, bez TI
VV |  |  |  | = = SDK podhled = = nové 1/NP 116/zádveří 2.30=2,3000 [E] SDK podhled nové 1/NP 128/WC dívky 1.79=1,7900 [F] SDK podhled nové 1/NP 130/WC chlapci 1.89=1,8900 [G] SDK podhled nové 1/NP 147/ úklidová komora 1.32=1,3200 [H] SDK podhled nové 1/NP 149/umývárna personál 4.03=4,0300 [I] SDK podhled nové 1/NP 150/WC personál 1.16=1,1600 [J] SDK podhled nové 2/NP 204/chodba 17.36=17,3600 [K] SDK podhled nové 2/NP 215/zádveří 2.17=2,1700 [L] SDK podhled Celkem: A+B+C+D+E+F+G+H+I+J+K+L= Celkem: M=
TS |  |  |  | 1. Vcenách jsou započteny i náklady na tmelení a výztužnou pásku. 2. Vcenách nejsou započteny náklady na základní penetrační nátěr; tyto se oceňují cenou -1714. 3. Ceny 763 13-13 lze použít i pro dvouvrstvou dřevěnou spodní konstrukci s nosnými latěmi 60 x 40 mm a montážnímu latěmi 48 x 24 mm. 4. Ceny -1611 až -1613 Montáž nosné konstrukce je stanoveny pro m2 plochy podhledu. 5. Vceně -1611 nejsou započteny náklady na dřevo a vcenách -2612 a -2613 náklady na profily; tyto se oceňují ve specifikaci. Doporučené množství na 1 m2 příčky je 3,0 m profilu CD a 0,9 m profilu UD. 6. Vcenách -1621 až -1624 Montáž desek nejsou započteny náklady na desky; tato dodávka se oceňuje ve specifikaci. 7. Vceně -1763 Příplatek za průhyb nosného stropu přes 20 mm je započtena pouze montáž, atypický profil se oceňuje individuálně ve specifikaci.
P | 44 | 763131714 |  | Podhled ze sádrokartonových desek ostatní práce a konstrukce na podhledech ze sádrokartonových desek základní penetrační nátěr | M2 | 407.387 | 0 | 0 | 0 | 2
PP |  |  |  | Podhled ze sádrokartonových desek ostatní práce a konstrukce na podhledech ze sádrokartonových desek základní penetrační nátěr
VV |  |  |  | = = SDK podhled = = nové 1/NP 116/zádveří 2.30=2,3000 [E] SDK podhled nové 1/NP 128/WC dívky 1.79=1,7900 [F] SDK podhled nové 1/NP 130/WC chlapci 1.89=1,8900 [G] SDK podhled nové 1/NP 147/ úklidová komora 1.32=1,3200 [H] SDK podhled nové 1/NP 149/umývárna personál 4.03=4,0300 [I] SDK podhled nové 1/NP 150/WC personál 1.16=1,1600 [J] SDK podhled nové 2/NP 204/chodba 17.36=17,3600 [K] SDK podhled nové 2/NP 215/zádveří 2.17=2,1700 [L] SDK podhled Mezisoučet: A+B+C+D+E+F+G+H+I+J+K+L= = = SDK kastlíky = = 1/NP ozn/1 m.č./145 SDK kastlík š./350/ 3.556=3,5560 [R] 1/NP ozn/2 m.č./147/131/132 SDK kastlík š./400/ 4.29=4,2900 [S] 1/NP ozn/3 m.č./104 SDK kastlík š./1300/ 8.93=8,9300 [T] 1/NP ozn/4 m.č./102 SDK kastlík š./1300/ 32.34=32,3400 [U] 1/NP ozn/5 m.č./102 SDK kastlík š./3400/ 11.34=11,3400 [V] 1/NP ozn/6 m.č./103 SDK kastlík š./450/ 12.195=12,1950 [W] 1/NP ozn/7 m.č./118 SDK kastlík š./450/ 11.655=11,6550 [X] 1/NP ozn/8 m.č./117/ SDK kastlík š./450/ 12.6=12,6000 [Y] 1/NP ozn/9 m.č./115/ SDK kastlík š./450/ 12.24=12,2400 [Z] 2/NP ozn/10 m.č./207 SDK kastlík š./2250/ 7.3125=7,3125 [AA] 2/NP ozn/11 m.č./205 SDK kastlík š./450/ 16.5=16,5000 [AB] 2/NP ozn/12 m.č./203/ SDK kastlík š./450/ 16.3=16,3000 [AC] 2/NP ozn/13 m.č./202/ SDK kastlík š./450/ 17.105=17,1050 [AD] 2/NP ozn/14 m.č./217/ SDK kastlík š./450/ 6.795=6,7950 [AE] 2/NP ozn/15 m.č./216 SDK kastlík š./450/ 14=14,0000 [AF] 2/NP ozn/16 m.č./214 SDK kastlík š./450/ 13.6=13,6000 [AG] 2/NP ozn/17 m.č./201 SDK kastlík š./1500/ 22.1725=22,1725 [AH] 2/NP ozn/18 m.č./201 SDK kastlík š./1100/ 19.475=19,4750 [AI] 3/NP ozn/19 m.č./301 SDK kastlík š./1200/ 40.515=40,5150 [AJ] 3/NP ozn/20 m.č./301 SDK kastlík š./2000/ 7.155=7,1550 [AK] 3/NP ozn/21 m.č./302 SDK kastlík š./450/ 13.995=13,9950 [AL] 3/NP ozn/22 m.č./303 SDK kastlík š./450/ 17.325=17,3250 [AM] 3/NP ozn/23 m.č./303 SDK kastlík š./1700/ 1.485=1,4850 [AN] 3/NP ozn/24 m.č./304 SDK kastlík š./450/ 11.565=11,5650 [AO] 3/NP ozn/25 m.č./313 SDK kastlík š./450/ 13.995=13,9950 [AP] 3/NP ozn/26 m.č./312 SDK kastlík š./450/ 13.05=13,0500 [AQ] 3/NP ozn/27 m.č./312 SDK kastlík š./600/ 2.31=2,3100 [AR] 3/NP ozn/28 m.č./311 SDK kastlík š./450/ 11.565=11,5650 [AS] Mezisoučet: N+O+P+Q+R+S+T+U+V+W+X+Y+Z+AA+AB+AC+AD+AE+AF+AG+AH+AI+AJ+AK+AL+AM+AN+AO+AP+AQ+AR+AS= Celkem: A+B+C+D+E+F+G+H+I+J+K+L+N+O+P+Q+R+S+T+U+V+W+X+Y+Z+AA+AB+AC+AD+AE+AF+AG+AH+AI+AJ+AK+AL+AM+AN+AO+AP+AQ+AR+AS= Celkem: AU=
TS |  |  |  | 1. Vcenách jsou započteny i náklady na tmelení a výztužnou pásku. 2. Vcenách nejsou započteny náklady na základní penetrační nátěr; tyto se oceňují cenou -1714. 3. Ceny 763 13-13 lze použít i pro dvouvrstvou dřevěnou spodní konstrukci s nosnými latěmi 60 x 40 mm a montážnímu latěmi 48 x 24 mm. 4. Ceny -1611 až -1613 Montáž nosné konstrukce je stanoveny pro m2 plochy podhledu. 5. Vceně -1611 nejsou započteny náklady na dřevo a vcenách -2612 a -2613 náklady na profily; tyto se oceňují ve specifikaci. Doporučené množství na 1 m2 příčky je 3,0 m profilu CD a 0,9 m profilu UD. 6. Vcenách -1621 až -1624 Montáž desek nejsou započteny náklady na desky; tato dodávka se oceňuje ve specifikaci. 7. Vceně -1763 Příplatek za průhyb nosného stropu přes 20 mm je započtena pouze montáž, atypický profil se oceňuje individuálně ve specifikaci.
P | 45 | 763131721 |  | Podhled ze sádrokartonových desek ostatní práce a konstrukce na podhledech ze sádrokartonových desek skokové změny výšky podhledu do 0,5 m | M | 131.1 | 0 | 0 | 0 | 2
PP |  |  |  | Podhled ze sádrokartonových desek ostatní práce a konstrukce na podhledech ze sádrokartonových desek skokové změny výšky podhledu do 0,5 m
VV |  |  |  | = ozn/1 = = hrana 1/NP ozn/6 m.č./103 SDK kastlík š./450/ 12.65=12,6500 [D] 1/NP ozn/7 m.č./118 SDK kastlík š./450/ 12.95=12,9500 [E] 1/NP ozn/8 m.č./117/ SDK kastlík š./450/ 13.1=13,1000 [F] 1/NP ozn/9 m.č./115/ SDK kastlík š./450/ 12.7=12,7000 [G] 2/NP ozn/14 m.č./217/ SDK kastlík š./450/ 7.55=7,5500 [H] 3/NP ozn/21 m.č./302 SDK kastlík š./450/ 15.55=15,5500 [I] 3/NP ozn/24 m.č./304 SDK kastlík š./450/ 12.4=12,4000 [J] 3/NP ozn/25 m.č./313 SDK kastlík š./450/ 15.1=15,1000 [K] 3/NP ozn/26 m.č./312 SDK kastlík š./450/ 14.5=14,5000 [L] 3/NP ozn/27 m.č./312 SDK kastlík š./600/ 2.2=2,2000 [M] 3/NP ozn/28 m.č./311 SDK kastlík š./450/ 12.4=12,4000 [N] Celkem: A+B+C+D+E+F+G+H+I+J+K+L+M+N= Celkem: O=
TS |  |  |  | 1. Vcenách jsou započteny i náklady na tmelení a výztužnou pásku. 2. Vcenách nejsou započteny náklady na základní penetrační nátěr; tyto se oceňují cenou -1714. 3. Ceny 763 13-13 lze použít i pro dvouvrstvou dřevěnou spodní konstrukci s nosnými latěmi 60 x 40 mm a montážnímu latěmi 48 x 24 mm. 4. Ceny -1611 až -1613 Montáž nosné konstrukce je stanoveny pro m2 plochy podhledu. 5. Vceně -1611 nejsou započteny náklady na dřevo a vcenách -2612 a -2613 náklady na profily; tyto se oceňují ve specifikaci. Doporučené množství na 1 m2 příčky je 3,0 m profilu CD a 0,9 m profilu UD. 6. Vcenách -1621 až -1624 Montáž desek nejsou započteny náklady na desky; tato dodávka se oceňuje ve specifikaci. 7. Vceně -1763 Příplatek za průhyb nosného stropu přes 20 mm je započtena pouze montáž, atypický profil se oceňuje individuálně ve specifikaci.
P | 46 | 763131722 |  | Podhled ze sádrokartonových desek ostatní práce a konstrukce na podhledech ze sádrokartonových desek skokové změny výšky podhledu přes 0,5 m | M | 165.39 | 0 | 0 | 0 | 2
PP |  |  |  | Podhled ze sádrokartonových desek ostatní práce a konstrukce na podhledech ze sádrokartonových desek skokové změny výšky podhledu přes 0,5 m
VV |  |  |  | 1/NP ozn/1 m.č./145 SDK kastlík š./350/ 2.54=2,5400 [A] 1/NP ozn/2 m.č./147/131/132 SDK kastlík š./400/ 2.6=2,6000 [B] 1/NP ozn/3 m.č./104 SDK kastlík š./1300/ 4.7=4,7000 [C] 1/NP ozn/4 m.č./102 SDK kastlík š./1300/ 15.4=15,4000 [D] 1/NP ozn/5 m.č./102 SDK kastlík š./3400/ 1.35=1,3500 [E] 2/NP ozn/10 m.č./207 SDK kastlík š./2250/ 4.5=4,5000 [F] 2/NP ozn/11 m.č./205 SDK kastlík š./450/ 15.6=15,6000 [G] 2/NP ozn/12 m.č./203/ SDK kastlík š./450/ 15.4=15,4000 [H] 2/NP ozn/13 m.č./202/ SDK kastlík š./450/ 15.55=15,5500 [I] 2/NP ozn/15 m.č./216 SDK kastlík š./450/ 13.1=13,1000 [J] 2/NP ozn/16 m.č./214 SDK kastlík š./450/ 12.7=12,7000 [K] 2/NP ozn/17 m.č./201 SDK kastlík š./1500/ 9.05=9,0500 [L] 2/NP ozn/18 m.č./201 SDK kastlík š./1100/ 9.5=9,5000 [M] 3/NP ozn/19 m.č./301 SDK kastlík š./1200/ 21.9=21,9000 [N] 3/NP ozn/20 m.č./301 SDK kastlík š./2000/ 5.4=5,4000 [O] 3/NP ozn/22 m.č./303 SDK kastlík š./450/ 14.4=14,4000 [P] 3/NP ozn/23 m.č./303 SDK kastlík š./1700/ 1.7=1,7000 [Q] Celkem: A+B+C+D+E+F+G+H+I+J+K+L+M+N+O+P+Q=165,3900 [R] Celkem: R=165,3900 [S]
TS |  |  |  | 1. Vcenách jsou započteny i náklady na tmelení a výztužnou pásku. 2. Vcenách nejsou započteny náklady na základní penetrační nátěr; tyto se oceňují cenou -1714. 3. Ceny 763 13-13 lze použít i pro dvouvrstvou dřevěnou spodní konstrukci s nosnými latěmi 60 x 40 mm a montážnímu latěmi 48 x 24 mm. 4. Ceny -1611 až -1613 Montáž nosné konstrukce je stanoveny pro m2 plochy podhledu. 5. Vceně -1611 nejsou započteny náklady na dřevo a vcenách -2612 a -2613 náklady na profily; tyto se oceňují ve specifikaci. Doporučené množství na 1 m2 příčky je 3,0 m profilu CD a 0,9 m profilu UD. 6. Vcenách -1621 až -1624 Montáž desek nejsou započteny náklady na desky; tato dodávka se oceňuje ve specifikaci. 7. Vceně -1763 Příplatek za průhyb nosného stropu přes 20 mm je započtena pouze montáž, atypický profil se oceňuje individuálně ve specifikaci.
P | 47 | 763131751 |  | Podhled ze sádrokartonových desek ostatní práce a konstrukce na podhledech ze sádrokartonových desek montáž parotěsné zábrany | M2 | 32.02 | 0 | 0 | 0 | 2
PP |  |  |  | Podhled ze sádrokartonových desek ostatní práce a konstrukce na podhledech ze sádrokartonových desek montáž parotěsné zábrany
VV |  |  |  | = = SDK podhled = = nové 1/NP 116/zádveří 2.30=2,3000 [E] SDK podhled nové 1/NP 128/WC dívky 1.79=1,7900 [F] SDK podhled nové 1/NP 130/WC chlapci 1.89=1,8900 [G] SDK podhled nové 1/NP 147/ úklidová komora 1.32=1,3200 [H] SDK podhled nové 1/NP 149/umývárna personál 4.03=4,0300 [I] SDK podhled nové 1/NP 150/WC personál 1.16=1,1600 [J] SDK podhled nové 2/NP 204/chodba 17.36=17,3600 [K] SDK podhled nové 2/NP 215/zádveří 2.17=2,1700 [L] SDK podhled Celkem: A+B+C+D+E+F+G+H+I+J+K+L= Celkem: M=
TS |  |  |  | 1. Vcenách jsou započteny i náklady na tmelení a výztužnou pásku. 2. Vcenách nejsou započteny náklady na základní penetrační nátěr; tyto se oceňují cenou -1714. 3. Ceny 763 13-13 lze použít i pro dvouvrstvou dřevěnou spodní konstrukci s nosnými latěmi 60 x 40 mm a montážnímu latěmi 48 x 24 mm. 4. Ceny -1611 až -1613 Montáž nosné konstrukce je stanoveny pro m2 plochy podhledu. 5. Vceně -1611 nejsou započteny náklady na dřevo a vcenách -2612 a -2613 náklady na profily; tyto se oceňují ve specifikaci. Doporučené množství na 1 m2 příčky je 3,0 m profilu CD a 0,9 m profilu UD. 6. Vcenách -1621 až -1624 Montáž desek nejsou započteny náklady na desky; tato dodávka se oceňuje ve specifikaci. 7. Vceně -1763 Příplatek za průhyb nosného stropu přes 20 mm je započtena pouze montáž, atypický profil se oceňuje individuálně ve specifikaci.
P | 48 | 283292100 |  | folie podstřešní parotěsná PE role 1,5 x 50 m | M2 | 35.222 | 0 | 0 | 0 | 2
PP |  |  |  | folie podstřešní parotěsná PE role 1,5 x 50 m
VV |  |  |  | = = SDK podhled = = nové 1/NP 116/zádveří 2.30=2,3000 [E] SDK podhled nové 1/NP 128/WC dívky 1.79=1,7900 [F] SDK podhled nové 1/NP 130/WC chlapci 1.89=1,8900 [G] SDK podhled nové 1/NP 147/ úklidová komora 1.32=1,3200 [H] SDK podhled nové 1/NP 149/umývárna personál 4.03=4,0300 [I] SDK podhled nové 1/NP 150/WC personál 1.16=1,1600 [J] SDK podhled nové 2/NP 204/chodba 17.36=17,3600 [K] SDK podhled nové 2/NP 215/zádveří 2.17=2,1700 [L] SDK podhled Celkem: A+B+C+D+E+F+G+H+I+J+K+L= M * 1.1Koeficient množství= Celkem: N=
TS
P | 49 | 763131761 |  | Podhled ze sádrokartonových desek Příplatek k cenám za plochu do 3 m2 jednotlivě | M2 | 10.63 | 0 | 0 | 0 | 2
PP |  |  |  | Podhled ze sádrokartonových desek Příplatek k cenám za plochu do 3 m2 jednotlivě
VV |  |  |  | = = SDK podhled = = nové 1/NP 116/zádveří 2.30=2,3000 [E] SDK podhled nové 1/NP 128/WC dívky 1.79=1,7900 [F] SDK podhled nové 1/NP 130/WC chlapci 1.89=1,8900 [G] SDK podhled nové 1/NP 147/ úklidová komora 1.32=1,3200 [H] SDK podhled nové 1/NP 150/WC personál 1.16=1,1600 [I] SDK podhled nové 2/NP 215/zádveří 2.17=2,1700 [J] SDK podhled Celkem: A+B+C+D+E+F+G+H+I+J= Celkem: K=
TS |  |  |  | 1. Vcenách jsou započteny i náklady na tmelení a výztužnou pásku. 2. Vcenách nejsou započteny náklady na základní penetrační nátěr; tyto se oceňují cenou -1714. 3. Ceny 763 13-13 lze použít i pro dvouvrstvou dřevěnou spodní konstrukci s nosnými latěmi 60 x 40 mm a montážnímu latěmi 48 x 24 mm. 4. Ceny -1611 až -1613 Montáž nosné konstrukce je stanoveny pro m2 plochy podhledu. 5. Vceně -1611 nejsou započteny náklady na dřevo a vcenách -2612 a -2613 náklady na profily; tyto se oceňují ve specifikaci. Doporučené množství na 1 m2 příčky je 3,0 m profilu CD a 0,9 m profilu UD. 6. Vcenách -1621 až -1624 Montáž desek nejsou započteny náklady na desky; tato dodávka se oceňuje ve specifikaci. 7. Vceně -1763 Příplatek za průhyb nosného stropu přes 20 mm je započtena pouze montáž, atypický profil se oceňuje individuálně ve specifikaci.
P | 50 | 763131771 |  | Podhled ze sádrokartonových desek Příplatek k cenám za rovinnost kvality speciální tmelení | M2 | 407.387 | 0 | 0 | 0 | 2
PP |  |  |  | Podhled ze sádrokartonových desek Příplatek k cenám za rovinnost kvality speciální tmelení
VV |  |  |  | = = SDK podhled = = nové 1/NP 116/zádveří 2.30=2,3000 [E] SDK podhled nové 1/NP 128/WC dívky 1.79=1,7900 [F] SDK podhled nové 1/NP 130/WC chlapci 1.89=1,8900 [G] SDK podhled nové 1/NP 147/ úklidová komora 1.32=1,3200 [H] SDK podhled nové 1/NP 149/umývárna personál 4.03=4,0300 [I] SDK podhled nové 1/NP 150/WC personál 1.16=1,1600 [J] SDK podhled nové 2/NP 204/chodba 17.36=17,3600 [K] SDK podhled nové 2/NP 215/zádveří 2.17=2,1700 [L] SDK podhled Mezisoučet: A+B+C+D+E+F+G+H+I+J+K+L= = = SDK kastlíky = = 1/NP ozn/1 m.č./145 SDK kastlík š./350/ 3.556=3,5560 [R] 1/NP ozn/2 m.č./147/131/132 SDK kastlík š./400/ 4.29=4,2900 [S] 1/NP ozn/3 m.č./104 SDK kastlík š./1300/ 8.93=8,9300 [T] 1/NP ozn/4 m.č./102 SDK kastlík š./1300/ 32.34=32,3400 [U] 1/NP ozn/5 m.č./102 SDK kastlík š./3400/ 11.34=11,3400 [V] 1/NP ozn/6 m.č./103 SDK kastlík š./450/ 12.195=12,1950 [W] 1/NP ozn/7 m.č./118 SDK kastlík š./450/ 11.655=11,6550 [X] 1/NP ozn/8 m.č./117/ SDK kastlík š./450/ 12.6=12,6000 [Y] 1/NP ozn/9 m.č./115/ SDK kastlík š./450/ 12.24=12,2400 [Z] 2/NP ozn/10 m.č./207 SDK kastlík š./2250/ 7.3125=7,3125 [AA] 2/NP ozn/11 m.č./205 SDK kastlík š./450/ 16.5=16,5000 [AB] 2/NP ozn/12 m.č./203/ SDK kastlík š./450/ 16.3=16,3000 [AC] 2/NP ozn/13 m.č./202/ SDK kastlík š./450/ 17.105=17,1050 [AD] 2/NP ozn/14 m.č./217/ SDK kastlík š./450/ 6.795=6,7950 [AE] 2/NP ozn/15 m.č./216 SDK kastlík š./450/ 14=14,0000 [AF] 2/NP ozn/16 m.č./214 SDK kastlík š./450/ 13.6=13,6000 [AG] 2/NP ozn/17 m.č./201 SDK kastlík š./1500/ 22.1725=22,1725 [AH] 2/NP ozn/18 m.č./201 SDK kastlík š./1100/ 19.475=19,4750 [AI] 3/NP ozn/19 m.č./301 SDK kastlík š./1200/ 40.515=40,5150 [AJ] 3/NP ozn/20 m.č./301 SDK kastlík š./2000/ 7.155=7,1550 [AK] 3/NP ozn/21 m.č./302 SDK kastlík š./450/ 13.995=13,9950 [AL] 3/NP ozn/22 m.č./303 SDK kastlík š./450/ 17.325=17,3250 [AM] 3/NP ozn/23 m.č./303 SDK kastlík š./1700/ 1.485=1,4850 [AN] 3/NP ozn/24 m.č./304 SDK kastlík š./450/ 11.565=11,5650 [AO] 3/NP ozn/25 m.č./313 SDK kastlík š./450/ 13.995=13,9950 [AP] 3/NP ozn/26 m.č./312 SDK kastlík š./450/ 13.05=13,0500 [AQ] 3/NP ozn/27 m.č./312 SDK kastlík š./600/ 2.31=2,3100 [AR] 3/NP ozn/28 m.č./311 SDK kastlík š./450/ 11.565=11,5650 [AS] Mezisoučet: N+O+P+Q+R+S+T+U+V+W+X+Y+Z+AA+AB+AC+AD+AE+AF+AG+AH+AI+AJ+AK+AL+AM+AN+AO+AP+AQ+AR+AS= Celkem: A+B+C+D+E+F+G+H+I+J+K+L+N+O+P+Q+R+S+T+U+V+W+X+Y+Z+AA+AB+AC+AD+AE+AF+AG+AH+AI+AJ+AK+AL+AM+AN+AO+AP+AQ+AR+AS= Celkem: AU=
TS |  |  |  | 1. Vcenách jsou započteny i náklady na tmelení a výztužnou pásku. 2. Vcenách nejsou započteny náklady na základní penetrační nátěr; tyto se oceňují cenou -1714. 3. Ceny 763 13-13 lze použít i pro dvouvrstvou dřevěnou spodní konstrukci s nosnými latěmi 60 x 40 mm a montážnímu latěmi 48 x 24 mm. 4. Ceny -1611 až -1613 Montáž nosné konstrukce je stanoveny pro m2 plochy podhledu. 5. Vceně -1611 nejsou započteny náklady na dřevo a vcenách -2612 a -2613 náklady na profily; tyto se oceňují ve specifikaci. Doporučené množství na 1 m2 příčky je 3,0 m profilu CD a 0,9 m profilu UD. 6. Vcenách -1621 až -1624 Montáž desek nejsou započteny náklady na desky; tato dodávka se oceňuje ve specifikaci. 7. Vceně -1763 Příplatek za průhyb nosného stropu přes 20 mm je započtena pouze montáž, atypický profil se oceňuje individuálně ve specifikaci.
P | 51 | 763171211 |  | Instalační technika pro konstrukce ze sádrokartonových desek montáž revizních klapek pro podhledy, velikost do 0,10 m2 | KUS | 32 | 0 | 0 | 0 | 2
PP |  |  |  | Instalační technika pro konstrukce ze sádrokartonových desek montáž revizních klapek pro podhledy, velikost do 0,10 m2
VV |  |  |  | 300x300 mm – 28 ks 28=28,0000 [A] protipožární 300x300 mm – 4 ks 4=4,0000 [B] Celkem: A+B=32,0000 [C] Celkem: C=32,0000 [D]
TS |  |  |  | 1. V cenách montáže revizních klapek 763 17-1 a revizních dvířek 763 17-2 nejsou započteny náklady na jejich dodávku a dodávku pomocné konstrukce zprofilů a spojek; tato dodávka se oceňuje ve specifikaci. 2. V cenách montáže nosičů zařizovacích předmětů 763 17-3 nejsou započteny náklady na jejich dodávku a dodávku spojovacího materiálu uchycení zařizovacích předmětů; tato dodávka se oceňuje ve specifikaci.
P | 52 | 590307110 |  | dvířka revizní s automatickým zámkem 300 x 300 mm | KUS | 28 | 0 | 0 | 0 | 2
PP |  |  |  | dvířka revizní s automatickým zámkem 300 x 300 mm
VV |  |  |  | 300x300 mm – 28 ks 28=28,0000 [A] Celkem: A=28,0000 [B] Celkem: B=28,0000 [C]
TS
P | 53 | 590301300 |  | klapka revizní protipožární pro podhledy, 12,5 mm 30x30 cm | KUS | 4 | 0 | 0 | 0 | 2
PP |  |  |  | klapka revizní protipožární pro podhledy, 12,5 mm 30x30 cm
VV |  |  |  | protipožární 300x300 mm – 4 ks 4=4,0000 [A] Celkem: A=4,0000 [B] Celkem: B=4,0000 [C]
TS
P | 54 | 763171212 |  | Instalační technika pro konstrukce ze sádrokartonových desek montáž revizních klapek pro podhledy, velikost přes 0,10 do 0,25 m2 | KUS | 4 | 0 | 0 | 0 | 2
PP |  |  |  | Instalační technika pro konstrukce ze sádrokartonových desek montáž revizních klapek pro podhledy, velikost přes 0,10 do 0,25 m2
VV |  |  |  | 400x400 mm – 2 ks 2=2,0000 [A] protipožární 400x400 mm – 2 ks 2=2,0000 [B] Celkem: A+B=4,0000 [C] Celkem: C=4,0000 [D]
TS |  |  |  | 1. V cenách montáže revizních klapek 763 17-1 a revizních dvířek 763 17-2 nejsou započteny náklady na jejich dodávku a dodávku pomocné konstrukce zprofilů a spojek; tato dodávka se oceňuje ve specifikaci. 2. V cenách montáže nosičů zařizovacích předmětů 763 17-3 nejsou započteny náklady na jejich dodávku a dodávku spojovacího materiálu uchycení zařizovacích předmětů; tato dodávka se oceňuje ve specifikaci.
P | 55 | 590301530 |  | klapka revizní protipožární pro podhledy, 12,5 mm 40x40 cm | KUS | 2 | 0 | 0 | 0 | 2
PP |  |  |  | klapka revizní protipožární pro podhledy, 12,5 mm 40x40 cm
VV |  |  |  | protipožární 400x400 mm – 2 ks 2=2,0000 [A] Celkem: A=2,0000 [B] Celkem: B=2,0000 [C]
TS
P | 56 | 590307120 |  | dvířka revizní s automatickým zámkem 400 x 400 mm | KUS | 2 | 0 | 0 | 0 | 2
PP |  |  |  | dvířka revizní s automatickým zámkem 400 x 400 mm
VV |  |  |  | 400x400 mm – 2 ks 2=2,0000 [A] Celkem: A=2,0000 [B] Celkem: B=2,0000 [C]
TS
P | 57 | 763171213 |  | Instalační technika pro konstrukce ze sádrokartonových desek montáž revizních klapek pro podhledy, velikost přes 0,25 do 0,50 m2 | KUS | 1 | 0 | 0 | 0 | 2
PP |  |  |  | Instalační technika pro konstrukce ze sádrokartonových desek montáž revizních klapek pro podhledy, velikost přes 0,25 do 0,50 m2
VV |  |  |  | 600x600 mm – 1 ks 1=1,0000 [A] Celkem: A=1,0000 [B] Celkem: B=1,0000 [C]
TS |  |  |  | 1. V cenách montáže revizních klapek 763 17-1 a revizních dvířek 763 17-2 nejsou započteny náklady na jejich dodávku a dodávku pomocné konstrukce zprofilů a spojek; tato dodávka se oceňuje ve specifikaci. 2. V cenách montáže nosičů zařizovacích předmětů 763 17-3 nejsou započteny náklady na jejich dodávku a dodávku spojovacího materiálu uchycení zařizovacích předmětů; tato dodávka se oceňuje ve specifikaci.
P | 58 | 590307140 |  | dvířka revizní s automatickým zámkem 600 x 600 mm | KUS | 1 | 0 | 0 | 0 | 2
PP |  |  |  | dvířka revizní s automatickým zámkem 600 x 600 mm
VV |  |  |  | 600x600 mm – 1 ks 1=1,0000 [A] Celkem: A=1,0000 [B] Celkem: B=1,0000 [C]
TS
P | 59 | 998763302 |  | Přesun hmot pro konstrukce montované z desek sádrokartonových, sádrovláknitých, cementovláknitých nebo cementových stanovený z hmotnosti přesunovaného materiálu | T | 6.799 | 0 | 0 | 0 | 2
PP |  |  |  | Přesun hmot pro konstrukce montované z desek sádrokartonových, sádrovláknitých, cementovláknitých nebo cementových stanovený z hmotnosti přesunovaného materiálu vodorovná dopravní vzdálenost do 50 m v objektech výšky přes 6 do 12 m
VV
TS |  |  |  | 1. Ceny pro přesun hmot stanovený zhmotnosti přesunovaného materiálu se použijí tehdy, pokud je možné určit hmotnost za celý stavební díl. Do této hmotnosti se započítává i hmotnost materiálů oceňovaných ve specifikaci. 2. Pokud nelze jednoznačně stanovit hmotnost přesunovaných materiálů, lze pro výpočet přesunu hmot použít orientačně procentní sazbu. Touto sazbou se vynásobí rozpočtové náklady za celý stavební díl včetně nákladů na materiál ve specifikacích. 3. Příplatek kcenám -3381 pro přesun prováděný bez použití mechanizace, tj. za ztížených podmínek, lze použít pouze pro hmotnost materiálu, která se tímto způsobem skutečně přemísťuje. U přesunu stanoveného procentní sazbou se ztížení přesunu ocení individuálně.
P | 60 | 998763381 |  | Přesun hmot pro konstrukce montované z desek sádrokartonových, sádrovláknitých, cementovláknitých nebo cementových Příplatek k cenám za přesun prováděný bez pou | T | 6.799 | 0 | 0 | 0 | 2
PP |  |  |  | Přesun hmot pro konstrukce montované z desek sádrokartonových, sádrovláknitých, cementovláknitých nebo cementových Příplatek k cenám za přesun prováděný bez použití mechanizace pro jakoukoliv výšku objektu
VV
TS |  |  |  | 1. Ceny pro přesun hmot stanovený zhmotnosti přesunovaného materiálu se použijí tehdy, pokud je možné určit hmotnost za celý stavební díl. Do této hmotnosti se započítává i hmotnost materiálů oceňovaných ve specifikaci. 2. Pokud nelze jednoznačně stanovit hmotnost přesunovaných materiálů, lze pro výpočet přesunu hmot použít orientačně procentní sazbu. Touto sazbou se vynásobí rozpočtové náklady za celý stavební díl včetně nákladů na materiál ve specifikacích. 3. Příplatek kcenám -3381 pro přesun prováděný bez použití mechanizace, tj. za ztížených podmínek, lze použít pouze pro hmotnost materiálu, která se tímto způsobem skutečně přemísťuje. U přesunu stanoveného procentní sazbou se ztížení přesunu ocení individuálně.
SD |  | 784 |  | Dokončovací práce - malby a tapety |  |  |  | 0
P | 61 | 784171101 |  | Zakrytí nemalovaných ploch (materiál ve specifikaci) včetně pozdějšího odkrytí podlah | M2 | 2057.546 | 0 | 0 | 0 | 2
PP |  |  |  | Zakrytí nemalovaných ploch (materiál ve specifikaci) včetně pozdějšího odkrytí podlah
VV |  |  |  | = = pro kastlíky = = 1/NP ozn/1 m.č./145 SDK kastlík š./350/ 3.556=3,5560 [E] 1/NP ozn/2 m.č./147/131/132 SDK kastlík š./400/ 4.29=4,2900 [F] = = pro malbu a omítky = nové 1/PP 002/kotelna 58.56=58,5600 [J] nové 1/NP 101/zádveří 21.53=21,5300 [K] nové 1/NP 102/chodba 68.61=68,6100 [L] nové 1/NP 103/učebna 45.85=45,8500 [M] nové 1/NP 104/chodba 17.25=17,2500 [N] nové 1/NP 105/strojovna VZT 16.66=16,6600 [O] nové 1/NP 106/šatny 96.26=96,2600 [P] nové 1/NP 108/úklidová komora 1.23=1,2300 [Q] nové 1/NP 109/WC chlapci 9.13=9,1300 [R] nové 1/NP 110/chodba 5.92=5,9200 [S] nové 1/NP 114/sklad 1.62=1,6200 [T] nové 1/NP 115/učebna 46.23=46,2300 [U] nové 1/NP 116/zádveří 2.30=2,3000 [V] nové 1/NP 117/učebna 48.96=48,9600 [W] nové 1/NP 118/učebna 61.76=61,7600 [X] nové 1/NP 120/chodba 16.56=16,5600 [Y] nové 1/NP 121/chodba 27.86=27,8600 [Z] nové 1/NP 122/knihovna 25.50=25,5000 [AA] nové 1/NP 123/chodba 8.00=8,0000 [AB] nové 1/NP 126/sklad 5.70=5,7000 [AC] nové 1/NP 127/chodba 50.16=50,1600 [AD] nové 1/NP 134/jídelna 208.00=208,0000 [AE] nové 1/NP 135/zádveří 7.35=7,3500 [AF] nové 1/NP 137/strojovna VZT 41.96=41,9600 [AG] nové 1/NP 138/kuchyň 104.89=104,8900 [AH] nové 1/NP 141/přípravna 9.17=9,1700 [AI] nové 1/NP 142/chodba 36.25=36,2500 [AJ] nové 1/NP 144/denní místnost 12.77=12,7700 [AK] nové 1/NP 148/sklad 28.81=28,8100 [AL] nové 1/NP 151/přípravna 10.70=10,7000 [AM] nové 1/NP 152/chodba 14.76=14,7600 [AN] nové 1/NP 156/kancelář 10.40=10,4000 [AO] nové 1/NP 157/výtahová šachta 0.00=0,0000 [AP] nové 1/NP 158/sklad 2.39=2,3900 [AQ] nové 2/NP 201/chodba 87.39=87,3900 [AR] nové 2/NP 202/učebna vaření 27.98=27,9800 [AS] nové 2/NP 203/učebna 64.60=64,6000 [AT] nové 2/NP 204/chodba 17.36=17,3600 [AU] nové 2/NP 205/učebna 66.24=66,2400 [AV] nové 2/NP 206/kabinet ICT 12.35=12,3500 [AW] nové 2/NP 207/strojovna VZT 15.19=15,1900 [AX] nové 2/NP 209/WC personál 1.10=1,1000 [AY] nové 2/NP 210/WC chlapci 8.43=8,4300 [AZ] nové 2/NP 214/učebna 46.23=46,2300 [BA] nové 2/NP 215/zádveří 2.17=2,1700 [BB] nové 2/NP 216/učebna 48.98=48,9800 [BC] nové 2/NP 217/učebna 61.27=61,2700 [BD] nové 2/NP 218/výtahová šachta 0.00=0,0000 [BE] nové 3/NP 301/chodba 108.80=108,8000 [BF] nové 3/NP 302/učebna 62.56=62,5600 [BG] nové 3/NP 303/učebna 67.53=67,5300 [BH] nové 3/NP 304/učebna 44.16=44,1600 [BI] nové 3/NP 306/úklidová komora 1.20=1,2000 [BJ] nové 3/NP 307/WC chlapci 8.19=8,1900 [BK] nové 3/NP 311/učebna 44.16=44,1600 [BL] nové 3/NP 312/učebna 68.15=68,1500 [BM] nové 3/NP 313/učebna 62.56=62,5600 [BN] Celkem: A+B+C+D+E+F+G+H+I+J+K+L+M+N+O+P+Q+R+S+T+U+V+W+X+Y+Z+AA+AB+AC+AD+AE+AF+AG+AH+AI+AJ+AK+AL+AM+AN+AO+AP+AQ+AR+AS+AT+AU+AV+AW+AX+AY+AZ+BA+BB+BC+BD+BE+BF+BG+BH+BI+BJ+BK+BL+BM+BN= Celkem: BO=
TS
P | 62 | 581248440 |  | fólie pro malířské potřeby zakrývací, PG 4021-20, 25µ, 4 x 5 m | M2 | 2057.546 | 0 | 0 | 0 | 2
PP |  |  |  | fólie pro malířské potřeby zakrývací, PG 4021-20, 25µ, 4 x 5 m
VV |  |  |  | = = pro kastlíky = = 1/NP ozn/1 m.č./145 SDK kastlík š./350/ 3.556=3,5560 [E] 1/NP ozn/2 m.č./147/131/132 SDK kastlík š./400/ 4.29=4,2900 [F] = = pro malbu a omítky = nové 1/PP 002/kotelna 58.56=58,5600 [J] nové 1/NP 101/zádveří 21.53=21,5300 [K] nové 1/NP 102/chodba 68.61=68,6100 [L] nové 1/NP 103/učebna 45.85=45,8500 [M] nové 1/NP 104/chodba 17.25=17,2500 [N] nové 1/NP 105/strojovna VZT 16.66=16,6600 [O] nové 1/NP 106/šatny 96.26=96,2600 [P] nové 1/NP 108/úklidová komora 1.23=1,2300 [Q] nové 1/NP 109/WC chlapci 9.13=9,1300 [R] nové 1/NP 110/chodba 5.92=5,9200 [S] nové 1/NP 114/sklad 1.62=1,6200 [T] nové 1/NP 115/učebna 46.23=46,2300 [U] nové 1/NP 116/zádveří 2.30=2,3000 [V] nové 1/NP 117/učebna 48.96=48,9600 [W] nové 1/NP 118/učebna 61.76=61,7600 [X] nové 1/NP 120/chodba 16.56=16,5600 [Y] nové 1/NP 121/chodba 27.86=27,8600 [Z] nové 1/NP 122/knihovna 25.50=25,5000 [AA] nové 1/NP 123/chodba 8.00=8,0000 [AB] nové 1/NP 126/sklad 5.70=5,7000 [AC] nové 1/NP 127/chodba 50.16=50,1600 [AD] nové 1/NP 134/jídelna 208.00=208,0000 [AE] nové 1/NP 135/zádveří 7.35=7,3500 [AF] nové 1/NP 137/strojovna VZT 41.96=41,9600 [AG] nové 1/NP 138/kuchyň 104.89=104,8900 [AH] nové 1/NP 141/přípravna 9.17=9,1700 [AI] nové 1/NP 142/chodba 36.25=36,2500 [AJ] nové 1/NP 144/denní místnost 12.77=12,7700 [AK] nové 1/NP 148/sklad 28.81=28,8100 [AL] nové 1/NP 151/přípravna 10.70=10,7000 [AM] nové 1/NP 152/chodba 14.76=14,7600 [AN] nové 1/NP 156/kancelář 10.40=10,4000 [AO] nové 1/NP 157/výtahová šachta 0.00=0,0000 [AP] nové 1/NP 158/sklad 2.39=2,3900 [AQ] nové 2/NP 201/chodba 87.39=87,3900 [AR] nové 2/NP 202/učebna vaření 27.98=27,9800 [AS] nové 2/NP 203/učebna 64.60=64,6000 [AT] nové 2/NP 204/chodba 17.36=17,3600 [AU] nové 2/NP 205/učebna 66.24=66,2400 [AV] nové 2/NP 206/kabinet ICT 12.35=12,3500 [AW] nové 2/NP 207/strojovna VZT 15.19=15,1900 [AX] nové 2/NP 209/WC personál 1.10=1,1000 [AY] nové 2/NP 210/WC chlapci 8.43=8,4300 [AZ] nové 2/NP 214/učebna 46.23=46,2300 [BA] nové 2/NP 215/zádveří 2.17=2,1700 [BB] nové 2/NP 216/učebna 48.98=48,9800 [BC] nové 2/NP 217/učebna 61.27=61,2700 [BD] nové 2/NP 218/výtahová šachta 0.00=0,0000 [BE] nové 3/NP 301/chodba 108.80=108,8000 [BF] nové 3/NP 302/učebna 62.56=62,5600 [BG] nové 3/NP 303/učebna 67.53=67,5300 [BH] nové 3/NP 304/učebna 44.16=44,1600 [BI] nové 3/NP 306/úklidová komora 1.20=1,2000 [BJ] nové 3/NP 307/WC chlapci 8.19=8,1900 [BK] nové 3/NP 311/učebna 44.16=44,1600 [BL] nové 3/NP 312/učebna 68.15=68,1500 [BM] nové 3/NP 313/učebna 62.56=62,5600 [BN] Celkem: A+B+C+D+E+F+G+H+I+J+K+L+M+N+O+P+Q+R+S+T+U+V+W+X+Y+Z+AA+AB+AC+AD+AE+AF+AG+AH+AI+AJ+AK+AL+AM+AN+AO+AP+AQ+AR+AS+AT+AU+AV+AW+AX+AY+AZ+BA+BB+BC+BD+BE+BF+BG+BH+BI+BJ+BK+BL+BM+BN= Celkem: BO=
TS
P | 63 | 784171111 |  | Zakrytí nemalovaných ploch (materiál ve specifikaci) včetně pozdějšího odkrytí svislých ploch např. stěn, oken, dveří v místnostech výšky do 3,80 | M2 | 468.122 | 0 | 0 | 0 | 2
PP |  |  |  | Zakrytí nemalovaných ploch (materiál ve specifikaci) včetně pozdějšího odkrytí svislých ploch např. stěn, oken, dveří v místnostech výšky do 3,80
VV |  |  |  | podlaží = budova A - otvorové výplně šířka*výška zakrytí 1/NP ozn/1 DO/1- stávající dveře vnější dvojkř.s nadsvětlíkem rozměr/1900*3850/ 7.32=7,3200 [B] 1/NP ozn/2 DO/2 nové plast. vnější dveře jednokř. rozměr/1200*2050/ vč. zárubně 2.46=2,4600 [C] 1/NP ozn/3 DO/3 nové plast. vnější dveře jednokř. rozměr/900*2050/ vč. zárubně 1.85=1,8500 [D] 1/NP ozn/4 DO/4- nové dveře vnější dvojkř. rozměr/1500*2150/ 3.08=3,0800 [E] 1/NP ozn/5 DO/5 nové plast. vnější dveře jednokř. rozměr/900*2050/ vč. zárubně 1.85=1,8500 [F] 1/NP ozn/6 DO/6 nové plast. vnější dveře dvojkř. rozměr/1550*2050/ vč. zárubně 3.18=3,1800 [G] 1/NP ozn/7 DO/7- stávající dveře vnější dvojkř.s nadsvětlíkem rozměr/1800*2750/ 4.95=4,9500 [H] 1/NP ozn/8 DO/9 nové plast. vnější dveře jednokř. rozměr/900*2050/ vč. zárubně 1.85=1,8500 [I] Mezisoučet: A+B+C+D+E+F+G+H+I= podlaží míst. Č. budova A - otvorové výplně šířka*výška = = = dveře dřevěné - protipožární jednokř. = 1/NP m.č./103 D/22 dveře vnitřní dřevěné protipožární rozměr/900*1970/ 3.546=3,5460 [O] 1/NP m.č./118 D/22 dveře vnitřní dřevěné protipožární rozměr/900*1970/ 3.546=3,5460 [P] 1/NP m.č./117 D/22 dveře vnitřní dřevěné protipožární rozměr/900*1970/ 3.546=3,5460 [Q] 1/NP m.č./115 D/22 dveře vnitřní dřevěné protipožární rozměr/900*1970/ 3.546=3,5460 [R] 1/NP m.č./123 D/22 dveře vnitřní dřevěné protipožární rozměr/900*1970/ 3.546=3,5460 [S] 1/NP m.č./110 D/22 dveře vnitřní dřevěné protipožární rozměr/900*1970/ 3.546=3,5460 [T] 2/NP m.č./203 D/22 dveře vnitřní dřevěné protipožární rozměr/900*1970/ 3.546=3,5460 [U] 2/NP m.č./202 D/22 dveře vnitřní dřevěné protipožární rozměr/900*1970/ 3.546=3,5460 [V] 2/NP m.č./217 D/22 dveře vnitřní dřevěné protipožární rozměr/900*1970/ 3.546=3,5460 [W] 2/NP m.č./216 D/22 dveře vnitřní dřevěné protipožární rozměr/900*1970/ 3.546=3,5460 [X] 2/NP m.č./214 D/22 dveře vnitřní dřevěné protipožární rozměr/900*1970/ 3.546=3,5460 [Y] 3/NP m.č./304 D/22 dveře vnitřní dřevěné protipožární rozměr/900*1970/ 3.546=3,5460 [Z] 3/NP m.č./303 D/22 dveře vnitřní dřevěné protipožární rozměr/900*1970/ 3.546=3,5460 [AA] 3/NP m.č./302 D/22 dveře vnitřní dřevěné protipožární rozměr/900*1970/ 3.546=3,5460 [AB] 3/NP m.č./313 D/22 dveře vnitřní dřevěné protipožární rozměr/900*1970/ 3.546=3,5460 [AC] 3/NP m.č./312 D/22 dveře vnitřní dřevěné protipožární rozměr/900*1970/ 3.546=3,5460 [AD] 3/NP m.č./311 D/22 dveře vnitřní dřevěné protipožární rozměr/900*1970/ 3.546=3,5460 [AE] 1/NP m.č/123 D/23 dveře vnitřní dřevěné protipožární rozměr/800*1970/ 3.152=3,1520 [AF] 1/NP m.č/114 D/24 dveře vnitřní dřevěné protipožární rozměr/700*1970/ 2.758=2,7580 [AG] 1/NP m.č/107 D/25 dveře vnitřní dřevěné protipožární rozměr/800*1970/ 3.152=3,1520 [AH] 1/NP m.č/111 D/25 dveře vnitřní dřevěné protipožární rozměr/800*1970/ 3.152=3,1520 [AI] 2/NP m.č/208 D/25 dveře vnitřní dřevěné protipožární rozměr/800*1970/ 3.152=3,1520 [AJ] 2/NP m.č/211 D/25 dveře vnitřní dřevěné protipožární rozměr/800*1970/ 3.152=3,1520 [AK] 3/NP m.č/301 D/25 dveře vnitřní dřevěné protipožární rozměr/800*1970/ 3.152=3,1520 [AL] 3/NP m.č/308 D/25 dveře vnitřní dřevěné protipožární rozměr/800*1970/ 3.152=3,1520 [AM] 2/NP m.č/204 D/31 dveře vnitřní dřevěné protipožární rozměr/1000*1970/ 3.94=3,9400 [AN] = = dveře dřevěné - protipožární dvojkř. 0=0,0000 [AQ] 1/NP m.č/121 D/28 dveře vnitřní dvoukříd. dřevěné protipožární rozměr/1250*1970/ 4.925=4,9250 [AR] 1/NP m.č/102 D/27 dveře vnitřní dvoukříd. dřevěné protipožární rozměr/1450*1970/ 5.713=5,7130 [AS] = = dveře ocelové - protipožární jednokř. 0=0,0000 [AV] 1/PP m.č./002 D/21 dveře vnitřní ocelové protipožární rozměr/900*1970/ 3.546=3,5460 [AW] = = dveře ocelové - protipožární dvojkř. 0=0,0000 [AZ] 1/NP m.č/127 D/29 dveře vnitřní dvoukříd. ocelové prosklené s nadsvětlíkem protipožární, křídla zask. bez. sklem rozměr/1250*1970/ 9.99=9,9900 [BA] = = dveře vnitřní 0=0,0000 [BD] 2/NP m.č/206 D/30 dveře vnitřní jednokř. dřevěné plné rozměr/1000*1970/ 3.94=3,9400 [BE] 2/NP m.č/207 D/30 dveře vnitřní jednokř. dřevěné plné rozměr/1000*1970/ 3.94=3,9400 [BF] 1/NP m.č/154 D/37 dveře vnitřní jednokř. dřevěné plné, vodrov. madlo na šířku dveří na opačné straně než jsou závěsy, ve výšce /800/ až /900/mm rozměr/800*1970/ 3.152=3,1520 [BG] = = stěna ocelová 0=0,0000 [BJ] 1/NP m.č/102 D/26 ocel. pros. stěna děl. s dvoukř. dveřmi, nadsvětlíkem a dvěm. boč. Panely pevně zasklené, ze 2/3 bezpečnostním sklem rozměr/2350*3700/ 17.39=17,3900 [BK] Mezisoučet: K+L+M+N+O+P+Q+R+S+T+U+V+W+X+Y+Z+AA+AB+AC+AD+AE+AF+AG+AH+AI+AJ+AK+AL+AM+AN+AO+AP+AQ+AR+AS+AT+AU+AV+AW+AX+AY+AZ+BA+BB+BC+BD+BE+BF+BG+BH+BI+BJ+BK= podlaží = budova A - otvorové výplně šířka*výška plocha 1/NP ozn/1 WO/1 - okno plast dvojkř. Rozměr/1350*2250/ 3.0375=3,0375 [BN] 1/NP ozn/2 WO/1 - okno plast dvojkř. Rozměr/1350*2250/ 3.0375=3,0375 [BO] 1/NP ozn/3 WO/1 - okno plast dvojkř. Rozměr/1350*2250/ 3.0375=3,0375 [BP] 1/NP ozn/4 WO/1 - okno plast dvojkř. Rozměr/1350*2250/ 3.0375=3,0375 [BQ] 1/NP ozn/5 WO/1 - okno plast dvojkř. Rozměr/1350*2250/ 3.0375=3,0375 [BR] 1/NP ozn/6 WO/1 - okno plast dvojkř. Rozměr/1350*2250/ 3.0375=3,0375 [BS] 1/NP ozn/7 WO/1 - okno plast dvojkř. Rozměr/1350*2250/ 3.0375=3,0375 [BT] 1/NP ozn/8 WO/1 - okno plast dvojkř. Rozměr/1350*2250/ 3.0375=3,0375 [BU] 1/NP ozn/9 WO/1 - okno plast dvojkř. Rozměr/1350*2250/ 3.0375=3,0375 [BV] 1/NP ozn/10 WO/1 - okno plast dvojkř. Rozměr/1350*2250/ 3.0375=3,0375 [BW] 1/NP ozn/11 WO/1 - okno plast dvojkř. Rozměr/1350*2250/ 3.0375=3,0375 [BX] 1/NP ozn/12 WO/1 - okno plast dvojkř. Rozměr/1350*2250/ 3.0375=3,0375 [BY] 1/NP ozn/13 WO/1 - okno plast dvojkř. Rozměr/1350*2250/ 3.0375=3,0375 [BZ] 1/NP ozn/14 WO/1 - okno plast dvojkř. Rozměr/1350*2250/ 3.0375=3,0375 [CA] 2/NP ozn/15 WO/1 - okno plast dvojkř. Rozměr/1350*2250/ 3.0375=3,0375 [CB] 2/NP ozn/16 WO/1 - okno plast dvojkř. Rozměr/1350*2250/ 3.0375=3,0375 [CC] 2/NP ozn/17 WO/1 - okno plast dvojkř. Rozměr/1350*2250/ 3.0375=3,0375 [CD] 2/NP ozn/18 WO/1 - okno plast dvojkř. Rozměr/1350*2250/ 3.0375=3,0375 [CE] 2/NP ozn/19 WO/1 - okno plast dvojkř. Rozměr/1350*2250/ 3.0375=3,0375 [CF] 2/NP ozn/20 WO/1 - okno plast dvojkř. Rozměr/1350*2250/ 3.0375=3,0375 [CG] 2/NP ozn/21 WO/1 - okno plast dvojkř. Rozměr/1350*2250/ 3.0375=3,0375 [CH] 2/NP ozn/22 WO/1 - okno plast dvojkř. Rozměr/1350*2250/ 3.0375=3,0375 [CI] 2/NP ozn/23 WO/1 - okno plast dvojkř. Rozměr/1350*2250/ 3.0375=3,0375 [CJ] 2/NP ozn/24 WO/1 - okno plast dvojkř. Rozměr/1350*2250/ 3.0375=3,0375 [CK] 2/NP ozn/25 WO/1 - okno plast dvojkř. Rozměr/1350*2250/ 3.0375=3,0375 [CL] 2/NP ozn/26 WO/1 - okno plast dvojkř. Rozměr/1350*2250/ 3.0375=3,0375 [CM] 2/NP ozn/27 WO/1 - okno plast dvojkř. Rozměr/1350*2250/ 3.0375=3,0375 [CN] 2/NP ozn/28 WO/1 - okno plast dvojkř. Rozměr/1350*2250/ 3.0375=3,0375 [CO] 2/NP ozn/29 WO/1 - okno plast dvojkř. Rozměr/1350*2250/ 3.0375=3,0375 [CP] 1/NP ozn/30 WO/1/A - okno plast jednokř. Rozměr/1350*2250/ 3.0375=3,0375 [CQ] 1/NP ozn/31 WO/1/A - okno plast jednokř. Rozměr/1350*2250/ 3.0375=3,0375 [CR] 2/NP ozn/32 WO/1/A - okno plast jednokř. Rozměr/1350*2250/ 3.0375=3,0375 [CS] 1/NP ozn/33 WO/3 - okno plast dvoukř. Rozměr/1350*2100/ 2.835=2,8350 [CT] 1/NP ozn/34 WO/3/A - okno plast dvoukř. Rozměr/1350*2100/ 2.835=2,8350 [CU] 1/NP ozn/35 WO/3/B - okno plast jednokř. Rozměr/1350*2100/ 2.835=2,8350 [CV] 1/NP ozn/36 WO/6 - okno plast jednokř. Rozměr/1100*1200/ 1.32=1,3200 [CW] 1/NP ozn/37 WO/7 - okno plast jednokř. Rozměr/900*1200/ 1.08=1,0800 [CX] 1/NP ozn/38 WO/7 - okno plast jednokř. Rozměr/900*1200/ 1.08=1,0800 [CY] 1/NP ozn/39 WO/7 - okno plast jednokř. Rozměr/900*1200/ 1.08=1,0800 [CZ] 1/NP ozn/40 WO/7/A - okno plast jednokř. Rozměr/900*1200/ 1.08=1,0800 [DA] 1/NP ozn/41 WO/8 - okno plast dvoukř. Rozměr/2400*1800/ 4.32=4,3200 [DB] 1/NP ozn/42 WO/8 - okno plast dvoukř. Rozměr/2400*1800/ 4.32=4,3200 [DC] 1/NP ozn/43 WO/8 - okno plast dvoukř. Rozměr/2400*1800/ 4.32=4,3200 [DD] 1/NP ozn/44 WO/8 - okno plast dvoukř. Rozměr/2400*1800/ 4.32=4,3200 [DE] 1/NP ozn/45 WO/8 - okno plast dvoukř. Rozměr/2400*1800/ 4.32=4,3200 [DF] 1/NP ozn/46 WO/10 - okno plast jednokř. Rozměr/900*600/ 0.54=0,5400 [DG] 1/NP ozn/47 WO/10 - okno plast jednokř. Rozměr/900*600/ 0.54=0,5400 [DH] 1/NP ozn/48 WO/10 - okno plast jednokř. Rozměr/900*600/ 0.54=0,5400 [DI] 1/NP ozn/49 WO/11 - okno plast čtyřkř. Rozměr/2400*2400/ 5.76=5,7600 [DJ] 1/NP ozn/50 WO/11 - okno plast čtyřkř. Rozměr/2400*2400/ 5.76=5,7600 [DK] 1/NP ozn/51 WO/11 - okno plast čtyřkř. Rozměr/2400*2400/ 5.76=5,7600 [DL] 1/NP ozn/52 WO/11 - okno plast čtyřkř. Rozměr/2400*2400/ 5.76=5,7600 [DM] 1/NP ozn/53 WO/11 - okno plast čtyřkř. Rozměr/2400*2400/ 5.76=5,7600 [DN] 1/NP ozn/54 WO/11 - okno plast čtyřkř. Rozměr/2400*2400/ 5.76=5,7600 [DO] 1/NP ozn/55 WO/11 - okno plast čtyřkř. Rozměr/2400*2400/ 5.76=5,7600 [DP] 1/NP ozn/56 WO/12 - okno plast dvoukř. Rozměr/2400*1800/ 4.32=4,3200 [DQ] 1/NP ozn/57 WO/12 - okno plast dvoukř. Rozměr/2400*1800/ 4.32=4,3200 [DR] 1/NP ozn/58 WO/12 - okno plast dvoukř. Rozměr/2400*1800/ 4.32=4,3200 [DS] 1/NP ozn/59 WO/12 - okno plast dvoukř. Rozměr/2400*1800/ 4.32=4,3200 [DT] 1/NP ozn/60 WO/12 - okno plast dvoukř. Rozměr/2400*1800/ 4.32=4,3200 [DU] 1/NP ozn/61 WO/14 - okno plast jednokř. Rozměr/1200*1800/ 2.16=2,1600 [DV] 1/NP ozn/62 WO/14 - okno plast jednokř. Rozměr/1200*1800/ 2.16=2,1600 [DW] 1/NP ozn/63 WO/15 - okno plast jednokř. Rozměr/1200*2000/ 2.4=2,4000 [DX] 2/NP ozn/64 WO/16 - okno plast dvoukř. Rozměr/1300*2250/ 2.925=2,9250 [DY] 2/NP ozn/65 WO/16 - okno plast dvoukř. Rozměr/1300*2250/ 2.925=2,9250 [DZ] 2/NP ozn/66 WO/17 - okno plast dvoukř. Rozměr/1350*2250/ 3.0375=3,0375 [EA] 2/NP ozn/67 WO/17 - okno plast dvoukř. Rozměr/1350*2250/ 3.0375=3,0375 [EB] 2/NP ozn/68 WO/17 - okno plast dvoukř. Rozměr/1350*2250/ 3.0375=3,0375 [EC] 2/NP ozn/69 WO/17 - okno plast dvoukř. Rozměr/1350*2250/ 3.0375=3,0375 [ED] 2/NP ozn/70 WO/17 - okno plast dvoukř. Rozměr/1350*2250/ 3.0375=3,0375 [EE] 2/NP ozn/71 WO/17/A - okno plast dvoukř. Rozměr/1350*2250/ 3.0375=3,0375 [EF] 2/NP ozn/72 WO/19 - okno plast dvoukř. Rozměr/1350*1950/ 2.6325=2,6325 [EG] 2/NP ozn/73 WO/19 - okno plast dvoukř. Rozměr/1350*1950/ 2.6325=2,6325 [EH] 3/NP ozn/74 WO/20 - okno plast dvoukř. Rozměr/1350*1850/ 2.4975=2,4975 [EI] 3/NP ozn/75 WO/20 - okno plast dvoukř. Rozměr/1350*1850/ 2.4975=2,4975 [EJ] 3/NP ozn/76 WO/20 - okno plast dvoukř. Rozměr/1350*1850/ 2.4975=2,4975 [EK] 3/NP ozn/77 WO/20 - okno plast dvoukř. Rozměr/1350*1850/ 2.4975=2,4975 [EL] 3/NP ozn/78 WO/20 - okno plast dvoukř. Rozměr/1350*1850/ 2.4975=2,4975 [EM] 3/NP ozn/79 WO/20 - okno plast dvoukř. Rozměr/1350*1850/ 2.4975=2,4975 [EN] 3/NP ozn/80 WO/20 - okno plast dvoukř. Rozměr/1350*1850/ 2.4975=2,4975 [EO] 3/NP ozn/81 WO/20 - okno plast dvoukř. Rozměr/1350*1850/ 2.4975=2,4975 [EP] 3/NP ozn/82 WO/20 - okno plast dvoukř. Rozměr/1350*1850/ 2.4975=2,4975 [EQ] 3/NP ozn/83 WO/20 - okno plast dvoukř. Rozměr/1350*1850/ 2.4975=2,4975 [ER] 3/NP ozn/84 WO/20 - okno plast dvoukř. Rozměr/1350*1850/ 2.4975=2,4975 [ES] 3/NP ozn/85 WO/20 - okno plast dvoukř. Rozměr/1350*1850/ 2.4975=2,4975 [ET] 3/NP ozn/86 WO/20 - okno plast dvoukř. Rozměr/1350*1850/ 2.4975=2,4975 [EU] 3/NP ozn/87 WO/20 - okno plast dvoukř. Rozměr/1350*1850/ 2.4975=2,4975 [EV] 3/NP ozn/88 WO/20 - okno plast dvoukř. Rozměr/1350*1850/ 2.4975=2,4975 [EW] 3/NP ozn/89 WO/20 - okno plast dvoukř. Rozměr/1350*1850/ 2.4975=2,4975 [EX] 3/NP ozn/90 WO/20 - okno plast dvoukř. Rozměr/1350*1850/ 2.4975=2,4975 [EY] 3/NP ozn/91 WO/20 - okno plast dvoukř. Rozměr/1350*1850/ 2.4975=2,4975 [EZ] 3/NP ozn/92 WO/20 - okno plast dvoukř. Rozměr/1350*1850/ 2.4975=2,4975 [FA] 3/NP ozn/93 WO/22 - okno plast dvoukř. Rozměr/1450*1850/ 2.6825=2,6825 [FB] 3/NP ozn/94 WO/22 - okno plast dvoukř. Rozměr/1450*1850/ 2.6825=2,6825 [FC] 3/NP ozn/95 WO/22 - okno plast dvoukř. Rozměr/1450*1850/ 2.6825=2,6825 [FD] 3/NP ozn/96 WO/22 - okno plast dvoukř. Rozměr/1450*1850/ 2.6825=2,6825 [FE] 3/NP ozn/97 WO/22/A - okno plast dvoukř. Rozměr/1450*1850/ 2.6825=2,6825 [FF] 3/NP ozn/98 WO/22/B - okno plast jednokř. Rozměr/1450*1800/ 2.61=2,6100 [FG] 3/NP ozn/99 WO/22/B - okno plast jednokř. Rozměr/1450*1800/ 2.61=2,6100 [FH] 1/PP ozn/103 WO/30 - okno plast jednokř. Rozměr/800*400/ 0.32=0,3200 [FI] 1/PP ozn/104 WO/30 - okno plast jednokř. Rozměr/800*400/ 0.32=0,3200 [FJ] 1/PP ozn/105 WO/30 - okno plast jednokř. Rozměr/800*400/ 0.32=0,3200 [FK] 1/PP ozn/106 WO/30 - okno plast jednokř. Rozměr/800*400/ 0.32=0,3200 [FL] Mezisoučet: BM+BN+BO+BP+BQ+BR+BS+BT+BU+BV+BW+BX+BY+BZ+CA+CB+CC+CD+CE+CF+CG+CH+CI+CJ+CK+CL+CM+CN+CO+CP+CQ+CR+CS+CT+CU+CV+CW+CX+CY+CZ+DA+DB+DC+DD+DE+DF+DG+DH+DI+DJ+DK+DL+DM+DN+DO+DP+DQ+DR+DS+DT+DU+DV+DW+DX+DY+DZ+EA+EB+EC+ED+EE+EF+EG+EH+EI+EJ+EK+EL+EM+EN+EO+EP+EQ+ER+ES+ET+EU+EV+EW+EX+EY+EZ+FA+FB+FC+FD+FE+FF+FG+FH+FI+FJ+FK+FL= Celkem: A+B+C+D+E+F+G+H+I+K+L+M+N+O+P+Q+R+S+T+U+V+W+X+Y+Z+AA+AB+AC+AD+AE+AF+AG+AH+AI+AJ+AK+AL+AM+AN+AO+AP+AQ+AR+AS+AT+AU+AV+AW+AX+AY+AZ+BA+BB+BC+BD+BE+BF+BG+BH+BI+BJ+BK+BM+BN+BO+BP+BQ+BR+BS+BT+BU+BV+BW+BX+BY+BZ+CA+CB+CC+CD+CE+CF+CG+CH+CI+CJ+CK+CL+CM+CN+CO+CP+CQ+CR+CS+CT+CU+CV+CW+CX+CY+CZ+DA+DB+DC+DD+DE+DF+DG+DH+DI+DJ+DK+DL+DM+DN+DO+DP+DQ+DR+DS+DT+DU+DV+DW+DX+DY+DZ+EA+EB+EC+ED+EE+EF+EG+EH+EI+EJ+EK+EL+EM+EN+EO+EP+EQ+ER+ES+ET+EU+EV+EW+EX+EY+EZ+FA+FB+FC+FD+FE+FF+FG+FH+FI+FJ+FK+FL= Celkem: FN=
TS
P | 64 | 581248440 | 1 | fólie pro malířské potřeby zakrývací, PG 4021-20, 25µ, 4 x 5 m | M2 | 491.528 | 0 | 0 | 0 | 2
PP |  |  |  | fólie pro malířské potřeby zakrývací, PG 4021-20, 25µ, 4 x 5 m
VV |  |  |  | podlaží = budova A - otvorové výplně šířka*výška zakrytí 1/NP ozn/1 DO/1- stávající dveře vnější dvojkř.s nadsvětlíkem rozměr/1900*3850/ 7.32=7,3200 [B] 1/NP ozn/2 DO/2 nové plast. vnější dveře jednokř. rozměr/1200*2050/ vč. zárubně 2.46=2,4600 [C] 1/NP ozn/3 DO/3 nové plast. vnější dveře jednokř. rozměr/900*2050/ vč. zárubně 1.85=1,8500 [D] 1/NP ozn/4 DO/4- nové dveře vnější dvojkř. rozměr/1500*2150/ 3.08=3,0800 [E] 1/NP ozn/5 DO/5 nové plast. vnější dveře jednokř. rozměr/900*2050/ vč. zárubně 1.85=1,8500 [F] 1/NP ozn/6 DO/6 nové plast. vnější dveře dvojkř. rozměr/1550*2050/ vč. zárubně 3.18=3,1800 [G] 1/NP ozn/7 DO/7- stávající dveře vnější dvojkř.s nadsvětlíkem rozměr/1800*2750/ 4.95=4,9500 [H] 1/NP ozn/8 DO/9 nové plast. vnější dveře jednokř. rozměr/900*2050/ vč. zárubně 1.85=1,8500 [I] Mezisoučet: A+B+C+D+E+F+G+H+I= podlaží míst. Č. budova A - otvorové výplně šířka*výška = = = dveře dřevěné - protipožární jednokř. = 1/NP m.č./103 D/22 dveře vnitřní dřevěné protipožární rozměr/900*1970/ 3.546=3,5460 [O] 1/NP m.č./118 D/22 dveře vnitřní dřevěné protipožární rozměr/900*1970/ 3.546=3,5460 [P] 1/NP m.č./117 D/22 dveře vnitřní dřevěné protipožární rozměr/900*1970/ 3.546=3,5460 [Q] 1/NP m.č./115 D/22 dveře vnitřní dřevěné protipožární rozměr/900*1970/ 3.546=3,5460 [R] 1/NP m.č./123 D/22 dveře vnitřní dřevěné protipožární rozměr/900*1970/ 3.546=3,5460 [S] 1/NP m.č./110 D/22 dveře vnitřní dřevěné protipožární rozměr/900*1970/ 3.546=3,5460 [T] 2/NP m.č./203 D/22 dveře vnitřní dřevěné protipožární rozměr/900*1970/ 3.546=3,5460 [U] 2/NP m.č./202 D/22 dveře vnitřní dřevěné protipožární rozměr/900*1970/ 3.546=3,5460 [V] 2/NP m.č./217 D/22 dveře vnitřní dřevěné protipožární rozměr/900*1970/ 3.546=3,5460 [W] 2/NP m.č./216 D/22 dveře vnitřní dřevěné protipožární rozměr/900*1970/ 3.546=3,5460 [X] 2/NP m.č./214 D/22 dveře vnitřní dřevěné protipožární rozměr/900*1970/ 3.546=3,5460 [Y] 3/NP m.č./304 D/22 dveře vnitřní dřevěné protipožární rozměr/900*1970/ 3.546=3,5460 [Z] 3/NP m.č./303 D/22 dveře vnitřní dřevěné protipožární rozměr/900*1970/ 3.546=3,5460 [AA] 3/NP m.č./302 D/22 dveře vnitřní dřevěné protipožární rozměr/900*1970/ 3.546=3,5460 [AB] 3/NP m.č./313 D/22 dveře vnitřní dřevěné protipožární rozměr/900*1970/ 3.546=3,5460 [AC] 3/NP m.č./312 D/22 dveře vnitřní dřevěné protipožární rozměr/900*1970/ 3.546=3,5460 [AD] 3/NP m.č./311 D/22 dveře vnitřní dřevěné protipožární rozměr/900*1970/ 3.546=3,5460 [AE] 1/NP m.č/123 D/23 dveře vnitřní dřevěné protipožární rozměr/800*1970/ 3.152=3,1520 [AF] 1/NP m.č/114 D/24 dveře vnitřní dřevěné protipožární rozměr/700*1970/ 2.758=2,7580 [AG] 1/NP m.č/107 D/25 dveře vnitřní dřevěné protipožární rozměr/800*1970/ 3.152=3,1520 [AH] 1/NP m.č/111 D/25 dveře vnitřní dřevěné protipožární rozměr/800*1970/ 3.152=3,1520 [AI] 2/NP m.č/208 D/25 dveře vnitřní dřevěné protipožární rozměr/800*1970/ 3.152=3,1520 [AJ] 2/NP m.č/211 D/25 dveře vnitřní dřevěné protipožární rozměr/800*1970/ 3.152=3,1520 [AK] 3/NP m.č/301 D/25 dveře vnitřní dřevěné protipožární rozměr/800*1970/ 3.152=3,1520 [AL] 3/NP m.č/308 D/25 dveře vnitřní dřevěné protipožární rozměr/800*1970/ 3.152=3,1520 [AM] 2/NP m.č/204 D/31 dveře vnitřní dřevěné protipožární rozměr/1000*1970/ 3.94=3,9400 [AN] = = dveře dřevěné - protipožární dvojkř. 0=0,0000 [AQ] 1/NP m.č/121 D/28 dveře vnitřní dvoukříd. dřevěné protipožární rozměr/1250*1970/ 4.925=4,9250 [AR] 1/NP m.č/102 D/27 dveře vnitřní dvoukříd. dřevěné protipožární rozměr/1450*1970/ 5.713=5,7130 [AS] = = dveře ocelové - protipožární jednokř. 0=0,0000 [AV] 1/PP m.č./002 D/21 dveře vnitřní ocelové protipožární rozměr/900*1970/ 3.546=3,5460 [AW] = = dveře ocelové - protipožární dvojkř. 0=0,0000 [AZ] 1/NP m.č/127 D/29 dveře vnitřní dvoukříd. ocelové prosklené s nadsvětlíkem protipožární, křídla zask. bez. sklem rozměr/1250*1970/ 9.99=9,9900 [BA] = = dveře vnitřní 0=0,0000 [BD] 2/NP m.č/206 D/30 dveře vnitřní jednokř. dřevěné plné rozměr/1000*1970/ 3.94=3,9400 [BE] 2/NP m.č/207 D/30 dveře vnitřní jednokř. dřevěné plné rozměr/1000*1970/ 3.94=3,9400 [BF] 1/NP m.č/154 D/37 dveře vnitřní jednokř. dřevěné plné, vodrov. madlo na šířku dveří na opačné straně než jsou závěsy, ve výšce /800/ až /900/mm rozměr/800*1970/ 3.152=3,1520 [BG] = = stěna ocelová 0=0,0000 [BJ] 1/NP m.č/102 D/26 ocel. pros. stěna děl. s dvoukř. dveřmi, nadsvětlíkem a dvěm. boč. Panely pevně zasklené, ze 2/3 bezpečnostním sklem rozměr/2350*3700/ 17.39=17,3900 [BK] Mezisoučet: K+L+M+N+O+P+Q+R+S+T+U+V+W+X+Y+Z+AA+AB+AC+AD+AE+AF+AG+AH+AI+AJ+AK+AL+AM+AN+AO+AP+AQ+AR+AS+AT+AU+AV+AW+AX+AY+AZ+BA+BB+BC+BD+BE+BF+BG+BH+BI+BJ+BK= podlaží = budova A - otvorové výplně šířka*výška plocha 1/NP ozn/1 WO/1 - okno plast dvojkř. Rozměr/1350*2250/ 3.0375=3,0375 [BN] 1/NP ozn/2 WO/1 - okno plast dvojkř. Rozměr/1350*2250/ 3.0375=3,0375 [BO] 1/NP ozn/3 WO/1 - okno plast dvojkř. Rozměr/1350*2250/ 3.0375=3,0375 [BP] 1/NP ozn/4 WO/1 - okno plast dvojkř. Rozměr/1350*2250/ 3.0375=3,0375 [BQ] 1/NP ozn/5 WO/1 - okno plast dvojkř. Rozměr/1350*2250/ 3.0375=3,0375 [BR] 1/NP ozn/6 WO/1 - okno plast dvojkř. Rozměr/1350*2250/ 3.0375=3,0375 [BS] 1/NP ozn/7 WO/1 - okno plast dvojkř. Rozměr/1350*2250/ 3.0375=3,0375 [BT] 1/NP ozn/8 WO/1 - okno plast dvojkř. Rozměr/1350*2250/ 3.0375=3,0375 [BU] 1/NP ozn/9 WO/1 - okno plast dvojkř. Rozměr/1350*2250/ 3.0375=3,0375 [BV] 1/NP ozn/10 WO/1 - okno plast dvojkř. Rozměr/1350*2250/ 3.0375=3,0375 [BW] 1/NP ozn/11 WO/1 - okno plast dvojkř. Rozměr/1350*2250/ 3.0375=3,0375 [BX] 1/NP ozn/12 WO/1 - okno plast dvojkř. Rozměr/1350*2250/ 3.0375=3,0375 [BY] 1/NP ozn/13 WO/1 - okno plast dvojkř. Rozměr/1350*2250/ 3.0375=3,0375 [BZ] 1/NP ozn/14 WO/1 - okno plast dvojkř. Rozměr/1350*2250/ 3.0375=3,0375 [CA] 2/NP ozn/15 WO/1 - okno plast dvojkř. Rozměr/1350*2250/ 3.0375=3,0375 [CB] 2/NP ozn/16 WO/1 - okno plast dvojkř. Rozměr/1350*2250/ 3.0375=3,0375 [CC] 2/NP ozn/17 WO/1 - okno plast dvojkř. Rozměr/1350*2250/ 3.0375=3,0375 [CD] 2/NP ozn/18 WO/1 - okno plast dvojkř. Rozměr/1350*2250/ 3.0375=3,0375 [CE] 2/NP ozn/19 WO/1 - okno plast dvojkř. Rozměr/1350*2250/ 3.0375=3,0375 [CF] 2/NP ozn/20 WO/1 - okno plast dvojkř. Rozměr/1350*2250/ 3.0375=3,0375 [CG] 2/NP ozn/21 WO/1 - okno plast dvojkř. Rozměr/1350*2250/ 3.0375=3,0375 [CH] 2/NP ozn/22 WO/1 - okno plast dvojkř. Rozměr/1350*2250/ 3.0375=3,0375 [CI] 2/NP ozn/23 WO/1 - okno plast dvojkř. Rozměr/1350*2250/ 3.0375=3,0375 [CJ] 2/NP ozn/24 WO/1 - okno plast dvojkř. Rozměr/1350*2250/ 3.0375=3,0375 [CK] 2/NP ozn/25 WO/1 - okno plast dvojkř. Rozměr/1350*2250/ 3.0375=3,0375 [CL] 2/NP ozn/26 WO/1 - okno plast dvojkř. Rozměr/1350*2250/ 3.0375=3,0375 [CM] 2/NP ozn/27 WO/1 - okno plast dvojkř. Rozměr/1350*2250/ 3.0375=3,0375 [CN] 2/NP ozn/28 WO/1 - okno plast dvojkř. Rozměr/1350*2250/ 3.0375=3,0375 [CO] 2/NP ozn/29 WO/1 - okno plast dvojkř. Rozměr/1350*2250/ 3.0375=3,0375 [CP] 1/NP ozn/30 WO/1/A - okno plast jednokř. Rozměr/1350*2250/ 3.0375=3,0375 [CQ] 1/NP ozn/31 WO/1/A - okno plast jednokř. Rozměr/1350*2250/ 3.0375=3,0375 [CR] 2/NP ozn/32 WO/1/A - okno plast jednokř. Rozměr/1350*2250/ 3.0375=3,0375 [CS] 1/NP ozn/33 WO/3 - okno plast dvoukř. Rozměr/1350*2100/ 2.835=2,8350 [CT] 1/NP ozn/34 WO/3/A - okno plast dvoukř. Rozměr/1350*2100/ 2.835=2,8350 [CU] 1/NP ozn/35 WO/3/B - okno plast jednokř. Rozměr/1350*2100/ 2.835=2,8350 [CV] 1/NP ozn/36 WO/6 - okno plast jednokř. Rozměr/1100*1200/ 1.32=1,3200 [CW] 1/NP ozn/37 WO/7 - okno plast jednokř. Rozměr/900*1200/ 1.08=1,0800 [CX] 1/NP ozn/38 WO/7 - okno plast jednokř. Rozměr/900*1200/ 1.08=1,0800 [CY] 1/NP ozn/39 WO/7 - okno plast jednokř. Rozměr/900*1200/ 1.08=1,0800 [CZ] 1/NP ozn/40 WO/7/A - okno plast jednokř. Rozměr/900*1200/ 1.08=1,0800 [DA] 1/NP ozn/41 WO/8 - okno plast dvoukř. Rozměr/2400*1800/ 4.32=4,3200 [DB] 1/NP ozn/42 WO/8 - okno plast dvoukř. Rozměr/2400*1800/ 4.32=4,3200 [DC] 1/NP ozn/43 WO/8 - okno plast dvoukř. Rozměr/2400*1800/ 4.32=4,3200 [DD] 1/NP ozn/44 WO/8 - okno plast dvoukř. Rozměr/2400*1800/ 4.32=4,3200 [DE] 1/NP ozn/45 WO/8 - okno plast dvoukř. Rozměr/2400*1800/ 4.32=4,3200 [DF] 1/NP ozn/46 WO/10 - okno plast jednokř. Rozměr/900*600/ 0.54=0,5400 [DG] 1/NP ozn/47 WO/10 - okno plast jednokř. Rozměr/900*600/ 0.54=0,5400 [DH] 1/NP ozn/48 WO/10 - okno plast jednokř. Rozměr/900*600/ 0.54=0,5400 [DI] 1/NP ozn/49 WO/11 - okno plast čtyřkř. Rozměr/2400*2400/ 5.76=5,7600 [DJ] 1/NP ozn/50 WO/11 - okno plast čtyřkř. Rozměr/2400*2400/ 5.76=5,7600 [DK] 1/NP ozn/51 WO/11 - okno plast čtyřkř. Rozměr/2400*2400/ 5.76=5,7600 [DL] 1/NP ozn/52 WO/11 - okno plast čtyřkř. Rozměr/2400*2400/ 5.76=5,7600 [DM] 1/NP ozn/53 WO/11 - okno plast čtyřkř. Rozměr/2400*2400/ 5.76=5,7600 [DN] 1/NP ozn/54 WO/11 - okno plast čtyřkř. Rozměr/2400*2400/ 5.76=5,7600 [DO] 1/NP ozn/55 WO/11 - okno plast čtyřkř. Rozměr/2400*2400/ 5.76=5,7600 [DP] 1/NP ozn/56 WO/12 - okno plast dvoukř. Rozměr/2400*1800/ 4.32=4,3200 [DQ] 1/NP ozn/57 WO/12 - okno plast dvoukř. Rozměr/2400*1800/ 4.32=4,3200 [DR] 1/NP ozn/58 WO/12 - okno plast dvoukř. Rozměr/2400*1800/ 4.32=4,3200 [DS] 1/NP ozn/59 WO/12 - okno plast dvoukř. Rozměr/2400*1800/ 4.32=4,3200 [DT] 1/NP ozn/60 WO/12 - okno plast dvoukř. Rozměr/2400*1800/ 4.32=4,3200 [DU] 1/NP ozn/61 WO/14 - okno plast jednokř. Rozměr/1200*1800/ 2.16=2,1600 [DV] 1/NP ozn/62 WO/14 - okno plast jednokř. Rozměr/1200*1800/ 2.16=2,1600 [DW] 1/NP ozn/63 WO/15 - okno plast jednokř. Rozměr/1200*2000/ 2.4=2,4000 [DX] 2/NP ozn/64 WO/16 - okno plast dvoukř. Rozměr/1300*2250/ 2.925=2,9250 [DY] 2/NP ozn/65 WO/16 - okno plast dvoukř. Rozměr/1300*2250/ 2.925=2,9250 [DZ] 2/NP ozn/66 WO/17 - okno plast dvoukř. Rozměr/1350*2250/ 3.0375=3,0375 [EA] 2/NP ozn/67 WO/17 - okno plast dvoukř. Rozměr/1350*2250/ 3.0375=3,0375 [EB] 2/NP ozn/68 WO/17 - okno plast dvoukř. Rozměr/1350*2250/ 3.0375=3,0375 [EC] 2/NP ozn/69 WO/17 - okno plast dvoukř. Rozměr/1350*2250/ 3.0375=3,0375 [ED] 2/NP ozn/70 WO/17 - okno plast dvoukř. Rozměr/1350*2250/ 3.0375=3,0375 [EE] 2/NP ozn/71 WO/17/A - okno plast dvoukř. Rozměr/1350*2250/ 3.0375=3,0375 [EF] 2/NP ozn/72 WO/19 - okno plast dvoukř. Rozměr/1350*1950/ 2.6325=2,6325 [EG] 2/NP ozn/73 WO/19 - okno plast dvoukř. Rozměr/1350*1950/ 2.6325=2,6325 [EH] 3/NP ozn/74 WO/20 - okno plast dvoukř. Rozměr/1350*1850/ 2.4975=2,4975 [EI] 3/NP ozn/75 WO/20 - okno plast dvoukř. Rozměr/1350*1850/ 2.4975=2,4975 [EJ] 3/NP ozn/76 WO/20 - okno plast dvoukř. Rozměr/1350*1850/ 2.4975=2,4975 [EK] 3/NP ozn/77 WO/20 - okno plast dvoukř. Rozměr/1350*1850/ 2.4975=2,4975 [EL] 3/NP ozn/78 WO/20 - okno plast dvoukř. Rozměr/1350*1850/ 2.4975=2,4975 [EM] 3/NP ozn/79 WO/20 - okno plast dvoukř. Rozměr/1350*1850/ 2.4975=2,4975 [EN] 3/NP ozn/80 WO/20 - okno plast dvoukř. Rozměr/1350*1850/ 2.4975=2,4975 [EO] 3/NP ozn/81 WO/20 - okno plast dvoukř. Rozměr/1350*1850/ 2.4975=2,4975 [EP] 3/NP ozn/82 WO/20 - okno plast dvoukř. Rozměr/1350*1850/ 2.4975=2,4975 [EQ] 3/NP ozn/83 WO/20 - okno plast dvoukř. Rozměr/1350*1850/ 2.4975=2,4975 [ER] 3/NP ozn/84 WO/20 - okno plast dvoukř. Rozměr/1350*1850/ 2.4975=2,4975 [ES] 3/NP ozn/85 WO/20 - okno plast dvoukř. Rozměr/1350*1850/ 2.4975=2,4975 [ET] 3/NP ozn/86 WO/20 - okno plast dvoukř. Rozměr/1350*1850/ 2.4975=2,4975 [EU] 3/NP ozn/87 WO/20 - okno plast dvoukř. Rozměr/1350*1850/ 2.4975=2,4975 [EV] 3/NP ozn/88 WO/20 - okno plast dvoukř. Rozměr/1350*1850/ 2.4975=2,4975 [EW] 3/NP ozn/89 WO/20 - okno plast dvoukř. Rozměr/1350*1850/ 2.4975=2,4975 [EX] 3/NP ozn/90 WO/20 - okno plast dvoukř. Rozměr/1350*1850/ 2.4975=2,4975 [EY] 3/NP ozn/91 WO/20 - okno plast dvoukř. Rozměr/1350*1850/ 2.4975=2,4975 [EZ] 3/NP ozn/92 WO/20 - okno plast dvoukř. Rozměr/1350*1850/ 2.4975=2,4975 [FA] 3/NP ozn/93 WO/22 - okno plast dvoukř. Rozměr/1450*1850/ 2.6825=2,6825 [FB] 3/NP ozn/94 WO/22 - okno plast dvoukř. Rozměr/1450*1850/ 2.6825=2,6825 [FC] 3/NP ozn/95 WO/22 - okno plast dvoukř. Rozměr/1450*1850/ 2.6825=2,6825 [FD] 3/NP ozn/96 WO/22 - okno plast dvoukř. Rozměr/1450*1850/ 2.6825=2,6825 [FE] 3/NP ozn/97 WO/22/A - okno plast dvoukř. Rozměr/1450*1850/ 2.6825=2,6825 [FF] 3/NP ozn/98 WO/22/B - okno plast jednokř. Rozměr/1450*1800/ 2.61=2,6100 [FG] 3/NP ozn/99 WO/22/B - okno plast jednokř. Rozměr/1450*1800/ 2.61=2,6100 [FH] 1/PP ozn/103 WO/30 - okno plast jednokř. Rozměr/800*400/ 0.32=0,3200 [FI] 1/PP ozn/104 WO/30 - okno plast jednokř. Rozměr/800*400/ 0.32=0,3200 [FJ] 1/PP ozn/105 WO/30 - okno plast jednokř. Rozměr/800*400/ 0.32=0,3200 [FK] 1/PP ozn/106 WO/30 - okno plast jednokř. Rozměr/800*400/ 0.32=0,3200 [FL] Mezisoučet: BM+BN+BO+BP+BQ+BR+BS+BT+BU+BV+BW+BX+BY+BZ+CA+CB+CC+CD+CE+CF+CG+CH+CI+CJ+CK+CL+CM+CN+CO+CP+CQ+CR+CS+CT+CU+CV+CW+CX+CY+CZ+DA+DB+DC+DD+DE+DF+DG+DH+DI+DJ+DK+DL+DM+DN+DO+DP+DQ+DR+DS+DT+DU+DV+DW+DX+DY+DZ+EA+EB+EC+ED+EE+EF+EG+EH+EI+EJ+EK+EL+EM+EN+EO+EP+EQ+ER+ES+ET+EU+EV+EW+EX+EY+EZ+FA+FB+FC+FD+FE+FF+FG+FH+FI+FJ+FK+FL= Celkem: A+B+C+D+E+F+G+H+I+K+L+M+N+O+P+Q+R+S+T+U+V+W+X+Y+Z+AA+AB+AC+AD+AE+AF+AG+AH+AI+AJ+AK+AL+AM+AN+AO+AP+AQ+AR+AS+AT+AU+AV+AW+AX+AY+AZ+BA+BB+BC+BD+BE+BF+BG+BH+BI+BJ+BK+BM+BN+BO+BP+BQ+BR+BS+BT+BU+BV+BW+BX+BY+BZ+CA+CB+CC+CD+CE+CF+CG+CH+CI+CJ+CK+CL+CM+CN+CO+CP+CQ+CR+CS+CT+CU+CV+CW+CX+CY+CZ+DA+DB+DC+DD+DE+DF+DG+DH+DI+DJ+DK+DL+DM+DN+DO+DP+DQ+DR+DS+DT+DU+DV+DW+DX+DY+DZ+EA+EB+EC+ED+EE+EF+EG+EH+EI+EJ+EK+EL+EM+EN+EO+EP+EQ+ER+ES+ET+EU+EV+EW+EX+EY+EZ+FA+FB+FC+FD+FE+FF+FG+FH+FI+FJ+FK+FL= FN * 1.05Koeficient množství= Celkem: FO=
TS
P | 65 | 784181101 |  | Základní akrylátová jednonásobná penetrace podkladu v místnostech výšky do 3,80m | M2 | 5134.095 | 0 | 0 | 0 | 2
PP |  |  |  | Základní akrylátová jednonásobná penetrace podkladu v místnostech výšky do 3,80m
VV |  |  |  | = = malba stropy = nové 1/PP 002/kotelna 70.58=70,5800 [D] nové 1/NP 135/zádveří 7.35=7,3500 [E] nové 1/NP 137/strojovna VZT 41.96=41,9600 [F] nové 2/NP 202/učebna vaření 27.98=27,9800 [G] Mezisoučet: A+B+C+D+E+F+G= = SDK podhled = nové 1/NP 116/zádveří 2.30=2,3000 [K] nové 1/NP 128/WC dívky 1.79=1,7900 [L] nové 1/NP 130/WC chlapci 1.89=1,8900 [M] nové 1/NP 147/ úklidová komora 1.32=1,3200 [N] nové 1/NP 149/umývárna personál 4.03=4,0300 [O] nové 1/NP 150/WC personál 1.16=1,1600 [P] nové 2/NP 204/chodba 17.36=17,3600 [Q] nové 2/NP 215/zádveří 2.17=2,1700 [R] Mezisoučet: I+J+K+L+M+N+O+P+Q+R= 1/NP ozn/1 m.č./145 SDK kastlík š./350/ 3.556=3,5560 [T] 1/NP ozn/2 m.č./147/131/132 SDK kastlík š./400/ 4.29=4,2900 [U] 1/NP ozn/3 m.č./104 SDK kastlík š./1300/ 8.93=8,9300 [V] 1/NP ozn/4 m.č./102 SDK kastlík š./1300/ 32.34=32,3400 [W] 1/NP ozn/5 m.č./102 SDK kastlík š./3400/ 11.34=11,3400 [X] 1/NP ozn/6 m.č./103 SDK kastlík š./450/ 12.195=12,1950 [Y] 1/NP ozn/7 m.č./118 SDK kastlík š./450/ 11.655=11,6550 [Z] 1/NP ozn/8 m.č./117/ SDK kastlík š./450/ 12.6=12,6000 [AA] 1/NP ozn/9 m.č./115/ SDK kastlík š./450/ 12.24=12,2400 [AB] 2/NP ozn/10 m.č./207 SDK kastlík š./2250/ 7.3125=7,3125 [AC] 2/NP ozn/11 m.č./205 SDK kastlík š./450/ 16.5=16,5000 [AD] 2/NP ozn/12 m.č./203/ SDK kastlík š./450/ 16.3=16,3000 [AE] 2/NP ozn/13 m.č./202/ SDK kastlík š./450/ 17.105=17,1050 [AF] 2/NP ozn/14 m.č./217/ SDK kastlík š./450/ 6.795=6,7950 [AG] 2/NP ozn/15 m.č./216 SDK kastlík š./450/ 14=14,0000 [AH] 2/NP ozn/16 m.č./214 SDK kastlík š./450/ 13.6=13,6000 [AI] 2/NP ozn/17 m.č./201 SDK kastlík š./1500/ 22.1725=22,1725 [AJ] 2/NP ozn/18 m.č./201 SDK kastlík š./1100/ 19.475=19,4750 [AK] 3/NP ozn/19 m.č./301 SDK kastlík š./1200/ 40.515=40,5150 [AL] 3/NP ozn/20 m.č./301 SDK kastlík š./2000/ 7.155=7,1550 [AM] 3/NP ozn/21 m.č./302 SDK kastlík š./450/ 13.995=13,9950 [AN] 3/NP ozn/22 m.č./303 SDK kastlík š./450/ 17.325=17,3250 [AO] 3/NP ozn/23 m.č./303 SDK kastlík š./1700/ 1.485=1,4850 [AP] 3/NP ozn/24 m.č./304 SDK kastlík š./450/ 11.565=11,5650 [AQ] 3/NP ozn/25 m.č./313 SDK kastlík š./450/ 13.995=13,9950 [AR] 3/NP ozn/26 m.č./312 SDK kastlík š./450/ 13.05=13,0500 [AS] 3/NP ozn/27 m.č./312 SDK kastlík š./600/ 2.31=2,3100 [AT] 3/NP ozn/28 m.č./311 SDK kastlík š./450/ 11.565=11,5650 [AU] = = 4/NP výtah šachta - strop 2.88=2,8800 [AX] Mezisoučet: T+U+V+W+X+Y+Z+AA+AB+AC+AD+AE+AF+AG+AH+AI+AJ+AK+AL+AM+AN+AO+AP+AQ+AR+AS+AT+AU+AV+AW+AX= = malba stěny = = = nové 1-4/NP 157//218/314/ a 4.NP výtahová šachta (1.8+1.8+1.6+1.6)*16.1=109,4800 [BD] nové 1/PP 002/kotelna omítka+malba (2.15+0.3+0.45+0.3+1.85+0.3+2.15+0.3+0.45+0.3+1.85+0.3+0.3+2.6+0.75+2.65+0.3+0.75+0.75+0.45+0.45+0.75+0.75+0.45+0.45)*2=44,2000 [BE] = = 002/kotelna omítka+malba (1.9+0.3+0.3+0.45+2.15+0.3+2.65+0.75+2.6+2.15+0.45+1.9+0.3+0.3+0.3+0.75+0.75+0.45+0.45)*2.85-(1.65*2.7)+(1.7+1.7)*2.7-(0.9*1.97)=57,6720 [BH] nové 1/NP 101/zádveří malba (3.65+1.95+1.95)*4.4-(2*3.85)+(3.85+3.85+3.9)*3.75=69,0200 [BI] nové 1/NP 102/chodba malba 28.7*2.95+(8.4*3.75)+(7.9*3.75)=145,7900 [BJ] nové 1/NP 103/učebna malba (6.75+6.75+6.8+6.8)*3.75=101,6250 [BK] nové 1/NP 104/chodba malba (4.7+3.7+3.7+4.7)*3.75=63,0000 [BL] nové 1/NP 105/strojovna VZT malba (2.45+2.45+6.8+6.8)*3.75=69,3750 [BM] nové 1/NP 106/šatny malba (13.95+13.95+6.9+6.9)*3.75=156,3750 [BN] nové 1/NP 108/úklidová komora malba (0.95+0.95+1.6+1.6)*3.75=19,1250 [BO] nové 1/NP 109/WC chlapci malba (3.6+3.6+2.5+2.5)*(3.75-0.2)=43,3100 [BP] nové 1/NP 110/chodba malba (3.8+3.8+1.6+1.6)*(3.75+1.05)=51,8400 [BQ] nové 1/NP 114/sklad malba (2.05+2.05+0.9+0.9)*3.75=22,1250 [BR] nové 1/NP 115/učebna malba (6.7+6.7+6.9+6.9)*3.75=102,0000 [BS] nové 1/NP 116/zádveří malba (1.4+1.4+1.75+1.75)*3.3=20,7900 [BT] nové 1/NP 117/učebna malba (6.9+6.9+7.1+7.1)*3.75=105,0000 [BU] nové 1/NP 118/učebna malba (6.8+6.8+7.65+7.65+1.85+1.85)*3.75=122,2500 [BV] nové 1/NP 120/chodba malba (2.3+2.3+7.25+7.254)*3.75=71,6400 [BW] nové 1/NP 121/chodba malba (4.9+4.9+4.35+4.35+2.85+2.85)*3.75=90,7500 [BX] nové 1/NP 122/knihovna malba (8.5+8.5+3+3)*3.75=86,2500 [BY] nové 1/NP 123/chodba malba (1.7+1.7+1.8+1.8)*4.65+(3+3+1.8)*3.75=61,8000 [BZ] nové 1/NP 126/sklad malba (1.65+1.65+3.3+3.3)*3.75=37,1250 [CA] nové 1/NP 127/chodba malba (13.25+13.25+3.8+3.8)*3.75=127,8750 [CB] nové 1/NP 134/jídelna malba (20.9+20.9+9.9+9.9+3.7+3.7+0.5+0.5+0.65+0.65)*3.75-(2.4*2.4*7)=227,0550 [CC] nové 1/NP 135/zádveří omítka+malba (2.95+1.7+0.65+0.65+0.65+0.1+2.95+1.7+0.75)*3.75=45,3750 [CD] nové 1/NP 137/strojovna VZT omítka+malba (2.95+0.1+0.65+5.9+2.95+0.1+0.65+5.9+5.2+5.2)*3.75=111,0000 [CE] nové 1/NP 138/kuchyň malba (11.45+7.9+7.9+11.45)*(3.75-1.8)=75,4650 [CF] nové 1/NP 141/přípravna malba (3+3+3+3)*(3.75-1.8)-(2.4*1.8)=19,0800 [CG] nové 1/NP 142/chodba malba 46.4*3.75=174,0000 [CH] nové 1/NP 144/denní místnost malba (3.7+3.7+3.5+3.5)*3.75-(2.4*1.8)=49,6800 [CI] nové 1/NP 148/sklad malba (6.56+6.56+5.25+5.25)*3.75=88,5750 [CJ] nové 1/NP 151/přípravna malba (5.25+5.25+1.95+1.95)*(3.75-1.5)=32,4000 [CK] nové 1/NP 152/chodba malba (7.22+7.22+2.05+2.05)*(3.75-1.8)=36,1530 [CL] nové 1/NP 156/kancelář malba (4+4+2.6+2.6)*3.75=49,5000 [CM] nové 1/NP 158/sklad malba (2.65+2.65+0.9+0.9)*3.75=26,6250 [CN] nové 2/NP 201/chodba malba (22.55*2.85)+(12.9*3.8)+(7.9*3.8)=143,3075 [CO] nové 2/NP 202/učebna vaření malba (3.95+3.95+6.8+6.8)*3.8=81,7000 [CP] nové 2/NP 203/učebna malba (9.5-0.45+6.8-0.45)*3.25+(9.05+6.35)*3.8=108,5700 [CQ] nové 2/NP 204/chodba malba (4.7+4.7+3.7+3.7)*3.15=52,9200 [CR] nové 2/NP 205/učebna malba (6.9+6.9+9.6+9.6)*3.8=125,4000 [CS] nové 2/NP 206/kabinet ICT malba (4.05+4.05+3.05+3.05)*3.8=53,9600 [CT] nové 2/NP 207/strojovna VZT malba (3.75+3.75+4.05+4.05)*3.8=59,2800 [CU] nové 2/NP 209/WC personál malba (1.3+1.3+0.9+0.9)*(3.8-2)=7,9200 [CV] nové 2/NP 210/WC chlapci malba (3.58+3.58+2.5+2.5)*(3.8-2)=21,8880 [CW] nové 2/NP 214/učebna malba (6.25+6.45)*3.25+(6.25+6.45)*3.8=89,5350 [CX] nové 2/NP 215/zádveří malba (1.6+1.6+1.85+1.85)*3.8=26,2200 [CY] nové 2/NP 216/učebna malba (6.25+6.65)*3.25+(6.25+6.65)*3.8=90,9450 [CZ] nové 2/NP 217/učebna malba (7.55*3.35)+(6.35+6.35+7.55+1.95+1.95+1.7-0.45)*3.8=121,8125 [DA] nové 2/NP 218/výtahová šachta omítka+malba 0=0,0000 [DB] nové 3/NP 301/chodba malba (23.75*2.6)+(1.2*2*2.6)+(2*2.6)+(2.4*2*3.25)+(18.65*3.25)=149,4025 [DC] nové 3/NP 302/učebna malba (9.2+6.8)*2.8+(9.2+6.8)*3.25=96,8000 [DD] nové 3/NP 303/učebna malba (7.25-0.45+7.25-0.45+6.75)*3.25+(6.75+1+0.75+1+2.15+6.8)*2.6+(4.4*3.25)=128,4075 [DE] nové 3/NP 304/učebna malba (6.9+6.4)*2.8+(6.9+6.4)*3.25=80,4650 [DF] nové 3/NP 306/úklidová komora malba (1.6+1.6+0.9+0.9)*(3.25-2)=6,2500 [DG] nové 3/NP 307/WC chlapci malba (3.58+3.58+2.5+2.5)*(3.25-2)=15,2000 [DH] nové 3/NP 311/učebna malba (6.4+6.9)*2.8+(6.4+6.9)*3.25=80,4650 [DI] nové 3/NP 312/učebna malba (6.8+2.2+0.4+0.5+0.4+6.9+0.45)*2.6+(1.85+0.5+6.9+7.25-0.45)*3.25=98,0525 [DJ] nové 3/NP 313/učebna malba (9.2+6.8)*2.8+(9.2+6.8)*3.25=96,8000 [DK] nové 3/NP 157//218/314/ a 4.NP výtahová šachta (1.8+1.8+1.6+1.6)*16.1=109,4800 [DL] nové 1/NP 154/ bezbar.WC malba (2.6+2.6+2.5+2.5)*(3.75-2)=17,8500 [DM] Mezisoučet: AZ+BA+BB+BC+BD+BE+BF+BG+BH+BI+BJ+BK+BL+BM+BN+BO+BP+BQ+BR+BS+BT+BU+BV+BW+BX+BY+BZ+CA+CB+CC+CD+CE+CF+CG+CH+CI+CJ+CK+CL+CM+CN+CO+CP+CQ+CR+CS+CT+CU+CV+CW+CX+CY+CZ+DA+DB+DC+DD+DE+DF+DG+DH+DI+DJ+DK+DL+DM= Celkem: A+B+C+D+E+F+G+I+J+K+L+M+N+O+P+Q+R+T+U+V+W+X+Y+Z+AA+AB+AC+AD+AE+AF+AG+AH+AI+AJ+AK+AL+AM+AN+AO+AP+AQ+AR+AS+AT+AU+AV+AW+AX+AZ+BA+BB+BC+BD+BE+BF+BG+BH+BI+BJ+BK+BL+BM+BN+BO+BP+BQ+BR+BS+BT+BU+BV+BW+BX+BY+BZ+CA+CB+CC+CD+CE+CF+CG+CH+CI+CJ+CK+CL+CM+CN+CO+CP+CQ+CR+CS+CT+CU+CV+CW+CX+CY+CZ+DA+DB+DC+DD+DE+DF+DG+DH+DI+DJ+DK+DL+DM= Celkem: DO=
TS
P | 66 | 784191001 |  | Čištění vnitřních ploch oken nebo balkonových dveří jednoduchých po provedení malířských prací | M2 | 299.942 | 0 | 0 | 0 | 2
PP |  |  |  | Čištění vnitřních ploch oken nebo balkonových dveří jednoduchých po provedení malířských prací
VV |  |  |  | podlaží = budova A - otvorové výplně šířka*výška plocha 1/NP ozn/1 WO/1 - okno plast dvojkř. Rozměr/1350*2250/ 3.0375=3,0375 [B] 1/NP ozn/2 WO/1 - okno plast dvojkř. Rozměr/1350*2250/ 3.0375=3,0375 [C] 1/NP ozn/3 WO/1 - okno plast dvojkř. Rozměr/1350*2250/ 3.0375=3,0375 [D] 1/NP ozn/4 WO/1 - okno plast dvojkř. Rozměr/1350*2250/ 3.0375=3,0375 [E] 1/NP ozn/5 WO/1 - okno plast dvojkř. Rozměr/1350*2250/ 3.0375=3,0375 [F] 1/NP ozn/6 WO/1 - okno plast dvojkř. Rozměr/1350*2250/ 3.0375=3,0375 [G] 1/NP ozn/7 WO/1 - okno plast dvojkř. Rozměr/1350*2250/ 3.0375=3,0375 [H] 1/NP ozn/8 WO/1 - okno plast dvojkř. Rozměr/1350*2250/ 3.0375=3,0375 [I] 1/NP ozn/9 WO/1 - okno plast dvojkř. Rozměr/1350*2250/ 3.0375=3,0375 [J] 1/NP ozn/10 WO/1 - okno plast dvojkř. Rozměr/1350*2250/ 3.0375=3,0375 [K] 1/NP ozn/11 WO/1 - okno plast dvojkř. Rozměr/1350*2250/ 3.0375=3,0375 [L] 1/NP ozn/12 WO/1 - okno plast dvojkř. Rozměr/1350*2250/ 3.0375=3,0375 [M] 1/NP ozn/13 WO/1 - okno plast dvojkř. Rozměr/1350*2250/ 3.0375=3,0375 [N] 1/NP ozn/14 WO/1 - okno plast dvojkř. Rozměr/1350*2250/ 3.0375=3,0375 [O] 2/NP ozn/15 WO/1 - okno plast dvojkř. Rozměr/1350*2250/ 3.0375=3,0375 [P] 2/NP ozn/16 WO/1 - okno plast dvojkř. Rozměr/1350*2250/ 3.0375=3,0375 [Q] 2/NP ozn/17 WO/1 - okno plast dvojkř. Rozměr/1350*2250/ 3.0375=3,0375 [R] 2/NP ozn/18 WO/1 - okno plast dvojkř. Rozměr/1350*2250/ 3.0375=3,0375 [S] 2/NP ozn/19 WO/1 - okno plast dvojkř. Rozměr/1350*2250/ 3.0375=3,0375 [T] 2/NP ozn/20 WO/1 - okno plast dvojkř. Rozměr/1350*2250/ 3.0375=3,0375 [U] 2/NP ozn/21 WO/1 - okno plast dvojkř. Rozměr/1350*2250/ 3.0375=3,0375 [V] 2/NP ozn/22 WO/1 - okno plast dvojkř. Rozměr/1350*2250/ 3.0375=3,0375 [W] 2/NP ozn/23 WO/1 - okno plast dvojkř. Rozměr/1350*2250/ 3.0375=3,0375 [X] 2/NP ozn/24 WO/1 - okno plast dvojkř. Rozměr/1350*2250/ 3.0375=3,0375 [Y] 2/NP ozn/25 WO/1 - okno plast dvojkř. Rozměr/1350*2250/ 3.0375=3,0375 [Z] 2/NP ozn/26 WO/1 - okno plast dvojkř. Rozměr/1350*2250/ 3.0375=3,0375 [AA] 2/NP ozn/27 WO/1 - okno plast dvojkř. Rozměr/1350*2250/ 3.0375=3,0375 [AB] 2/NP ozn/28 WO/1 - okno plast dvojkř. Rozměr/1350*2250/ 3.0375=3,0375 [AC] 2/NP ozn/29 WO/1 - okno plast dvojkř. Rozměr/1350*2250/ 3.0375=3,0375 [AD] 1/NP ozn/30 WO/1/A - okno plast jednokř. Rozměr/1350*2250/ 3.0375=3,0375 [AE] 1/NP ozn/31 WO/1/A - okno plast jednokř. Rozměr/1350*2250/ 3.0375=3,0375 [AF] 2/NP ozn/32 WO/1/A - okno plast jednokř. Rozměr/1350*2250/ 3.0375=3,0375 [AG] 1/NP ozn/33 WO/3 - okno plast dvoukř. Rozměr/1350*2100/ 2.835=2,8350 [AH] 1/NP ozn/34 WO/3/A - okno plast dvoukř. Rozměr/1350*2100/ 2.835=2,8350 [AI] 1/NP ozn/35 WO/3/B - okno plast jednokř. Rozměr/1350*2100/ 2.835=2,8350 [AJ] 1/NP ozn/36 WO/6 - okno plast jednokř. Rozměr/1100*1200/ 1.32=1,3200 [AK] 1/NP ozn/37 WO/7 - okno plast jednokř. Rozměr/900*1200/ 1.08=1,0800 [AL] 1/NP ozn/38 WO/7 - okno plast jednokř. Rozměr/900*1200/ 1.08=1,0800 [AM] 1/NP ozn/39 WO/7 - okno plast jednokř. Rozměr/900*1200/ 1.08=1,0800 [AN] 1/NP ozn/40 WO/7/A - okno plast jednokř. Rozměr/900*1200/ 1.08=1,0800 [AO] 1/NP ozn/41 WO/8 - okno plast dvoukř. Rozměr/2400*1800/ 4.32=4,3200 [AP] 1/NP ozn/42 WO/8 - okno plast dvoukř. Rozměr/2400*1800/ 4.32=4,3200 [AQ] 1/NP ozn/43 WO/8 - okno plast dvoukř. Rozměr/2400*1800/ 4.32=4,3200 [AR] 1/NP ozn/44 WO/8 - okno plast dvoukř. Rozměr/2400*1800/ 4.32=4,3200 [AS] 1/NP ozn/45 WO/8 - okno plast dvoukř. Rozměr/2400*1800/ 4.32=4,3200 [AT] 1/NP ozn/46 WO/10 - okno plast jednokř. Rozměr/900*600/ 0.54=0,5400 [AU] 1/NP ozn/47 WO/10 - okno plast jednokř. Rozměr/900*600/ 0.54=0,5400 [AV] 1/NP ozn/48 WO/10 - okno plast jednokř. Rozměr/900*600/ 0.54=0,5400 [AW] 1/NP ozn/49 WO/11 - okno plast čtyřkř. Rozměr/2400*2400/ 5.76=5,7600 [AX] 1/NP ozn/50 WO/11 - okno plast čtyřkř. Rozměr/2400*2400/ 5.76=5,7600 [AY] 1/NP ozn/51 WO/11 - okno plast čtyřkř. Rozměr/2400*2400/ 5.76=5,7600 [AZ] 1/NP ozn/52 WO/11 - okno plast čtyřkř. Rozměr/2400*2400/ 5.76=5,7600 [BA] 1/NP ozn/53 WO/11 - okno plast čtyřkř. Rozměr/2400*2400/ 5.76=5,7600 [BB] 1/NP ozn/54 WO/11 - okno plast čtyřkř. Rozměr/2400*2400/ 5.76=5,7600 [BC] 1/NP ozn/55 WO/11 - okno plast čtyřkř. Rozměr/2400*2400/ 5.76=5,7600 [BD] 1/NP ozn/56 WO/12 - okno plast dvoukř. Rozměr/2400*1800/ 4.32=4,3200 [BE] 1/NP ozn/57 WO/12 - okno plast dvoukř. Rozměr/2400*1800/ 4.32=4,3200 [BF] 1/NP ozn/58 WO/12 - okno plast dvoukř. Rozměr/2400*1800/ 4.32=4,3200 [BG] 1/NP ozn/59 WO/12 - okno plast dvoukř. Rozměr/2400*1800/ 4.32=4,3200 [BH] 1/NP ozn/60 WO/12 - okno plast dvoukř. Rozměr/2400*1800/ 4.32=4,3200 [BI] 1/NP ozn/61 WO/14 - okno plast jednokř. Rozměr/1200*1800/ 2.16=2,1600 [BJ] 1/NP ozn/62 WO/14 - okno plast jednokř. Rozměr/1200*1800/ 2.16=2,1600 [BK] 1/NP ozn/63 WO/15 - okno plast jednokř. Rozměr/1200*2000/ 2.4=2,4000 [BL] 2/NP ozn/64 WO/16 - okno plast dvoukř. Rozměr/1300*2250/ 2.925=2,9250 [BM] 2/NP ozn/65 WO/16 - okno plast dvoukř. Rozměr/1300*2250/ 2.925=2,9250 [BN] 2/NP ozn/66 WO/17 - okno plast dvoukř. Rozměr/1350*2250/ 3.0375=3,0375 [BO] 2/NP ozn/67 WO/17 - okno plast dvoukř. Rozměr/1350*2250/ 3.0375=3,0375 [BP] 2/NP ozn/68 WO/17 - okno plast dvoukř. Rozměr/1350*2250/ 3.0375=3,0375 [BQ] 2/NP ozn/69 WO/17 - okno plast dvoukř. Rozměr/1350*2250/ 3.0375=3,0375 [BR] 2/NP ozn/70 WO/17 - okno plast dvoukř. Rozměr/1350*2250/ 3.0375=3,0375 [BS] 2/NP ozn/71 WO/17/A - okno plast dvoukř. Rozměr/1350*2250/ 3.0375=3,0375 [BT] 2/NP ozn/72 WO/19 - okno plast dvoukř. Rozměr/1350*1950/ 2.6325=2,6325 [BU] 2/NP ozn/73 WO/19 - okno plast dvoukř. Rozměr/1350*1950/ 2.6325=2,6325 [BV] 3/NP ozn/74 WO/20 - okno plast dvoukř. Rozměr/1350*1850/ 2.4975=2,4975 [BW] 3/NP ozn/75 WO/20 - okno plast dvoukř. Rozměr/1350*1850/ 2.4975=2,4975 [BX] 3/NP ozn/76 WO/20 - okno plast dvoukř. Rozměr/1350*1850/ 2.4975=2,4975 [BY] 3/NP ozn/77 WO/20 - okno plast dvoukř. Rozměr/1350*1850/ 2.4975=2,4975 [BZ] 3/NP ozn/78 WO/20 - okno plast dvoukř. Rozměr/1350*1850/ 2.4975=2,4975 [CA] 3/NP ozn/79 WO/20 - okno plast dvoukř. Rozměr/1350*1850/ 2.4975=2,4975 [CB] 3/NP ozn/80 WO/20 - okno plast dvoukř. Rozměr/1350*1850/ 2.4975=2,4975 [CC] 3/NP ozn/81 WO/20 - okno plast dvoukř. Rozměr/1350*1850/ 2.4975=2,4975 [CD] 3/NP ozn/82 WO/20 - okno plast dvoukř. Rozměr/1350*1850/ 2.4975=2,4975 [CE] 3/NP ozn/83 WO/20 - okno plast dvoukř. Rozměr/1350*1850/ 2.4975=2,4975 [CF] 3/NP ozn/84 WO/20 - okno plast dvoukř. Rozměr/1350*1850/ 2.4975=2,4975 [CG] 3/NP ozn/85 WO/20 - okno plast dvoukř. Rozměr/1350*1850/ 2.4975=2,4975 [CH] 3/NP ozn/86 WO/20 - okno plast dvoukř. Rozměr/1350*1850/ 2.4975=2,4975 [CI] 3/NP ozn/87 WO/20 - okno plast dvoukř. Rozměr/1350*1850/ 2.4975=2,4975 [CJ] 3/NP ozn/88 WO/20 - okno plast dvoukř. Rozměr/1350*1850/ 2.4975=2,4975 [CK] 3/NP ozn/89 WO/20 - okno plast dvoukř. Rozměr/1350*1850/ 2.4975=2,4975 [CL] 3/NP ozn/90 WO/20 - okno plast dvoukř. Rozměr/1350*1850/ 2.4975=2,4975 [CM] 3/NP ozn/91 WO/20 - okno plast dvoukř. Rozměr/1350*1850/ 2.4975=2,4975 [CN] 3/NP ozn/92 WO/20 - okno plast dvoukř. Rozměr/1350*1850/ 2.4975=2,4975 [CO] 3/NP ozn/93 WO/22 - okno plast dvoukř. Rozměr/1450*1850/ 2.6825=2,6825 [CP] 3/NP ozn/94 WO/22 - okno plast dvoukř. Rozměr/1450*1850/ 2.6825=2,6825 [CQ] 3/NP ozn/95 WO/22 - okno plast dvoukř. Rozměr/1450*1850/ 2.6825=2,6825 [CR] 3/NP ozn/96 WO/22 - okno plast dvoukř. Rozměr/1450*1850/ 2.6825=2,6825 [CS] 3/NP ozn/97 WO/22/A - okno plast dvoukř. Rozměr/1450*1850/ 2.6825=2,6825 [CT] 3/NP ozn/98 WO/22/B - okno plast jednokř. Rozměr/1450*1800/ 2.61=2,6100 [CU] 3/NP ozn/99 WO/22/B - okno plast jednokř. Rozměr/1450*1800/ 2.61=2,6100 [CV] 1/PP ozn/103 WO/30 - okno plast jednokř. Rozměr/800*400/ 0.32=0,3200 [CW] 1/PP ozn/104 WO/30 - okno plast jednokř. Rozměr/800*400/ 0.32=0,3200 [CX] 1/PP ozn/105 WO/30 - okno plast jednokř. Rozměr/800*400/ 0.32=0,3200 [CY] 1/PP ozn/106 WO/30 - okno plast jednokř. Rozměr/800*400/ 0.32=0,3200 [CZ] Celkem: A+B+C+D+E+F+G+H+I+J+K+L+M+N+O+P+Q+R+S+T+U+V+W+X+Y+Z+AA+AB+AC+AD+AE+AF+AG+AH+AI+AJ+AK+AL+AM+AN+AO+AP+AQ+AR+AS+AT+AU+AV+AW+AX+AY+AZ+BA+BB+BC+BD+BE+BF+BG+BH+BI+BJ+BK+BL+BM+BN+BO+BP+BQ+BR+BS+BT+BU+BV+BW+BX+BY+BZ+CA+CB+CC+CD+CE+CF+CG+CH+CI+CJ+CK+CL+CM+CN+CO+CP+CQ+CR+CS+CT+CU+CV+CW+CX+CY+CZ= Celkem: DA=
TS
P | 67 | 784191005 |  | Čištění vnitřních ploch dveří nebo vrat po provedení malířských prací | M2 | 168.18 | 0 | 0 | 0 | 2
PP |  |  |  | Čištění vnitřních ploch dveří nebo vrat po provedení malířských prací
VV |  |  |  | podlaží = budova A - otvorové výplně šířka*výška zakrytí 1/NP ozn/1 DO/1- stávající dveře vnější dvojkř.s nadsvětlíkem rozměr/1900*3850/ 7.32=7,3200 [B] 1/NP ozn/2 DO/2 nové plast. vnější dveře jednokř. rozměr/1200*2050/ vč. zárubně 2.46=2,4600 [C] 1/NP ozn/3 DO/3 nové plast. vnější dveře jednokř. rozměr/900*2050/ vč. zárubně 1.85=1,8500 [D] 1/NP ozn/4 DO/4- nové dveře vnější dvojkř. rozměr/1500*2150/ 3.08=3,0800 [E] 1/NP ozn/5 DO/5 nové plast. vnější dveře jednokř. rozměr/900*2050/ vč. zárubně 1.85=1,8500 [F] 1/NP ozn/6 DO/6 nové plast. vnější dveře dvojkř. rozměr/1550*2050/ vč. zárubně 3.18=3,1800 [G] 1/NP ozn/7 DO/7- stávající dveře vnější dvojkř.s nadsvětlíkem rozměr/1800*2750/ 4.95=4,9500 [H] 1/NP ozn/8 DO/9 nové plast. vnější dveře jednokř. rozměr/900*2050/ vč. zárubně 1.85=1,8500 [I] Mezisoučet: A+B+C+D+E+F+G+H+I= podlaží míst. Č. budova A - otvorové výplně šířka*výška = = = dveře dřevěné - protipožární jednokř. = 1/NP m.č./103 D/22 dveře vnitřní dřevěné protipožární rozměr/900*1970/ 3.546=3,5460 [O] 1/NP m.č./118 D/22 dveře vnitřní dřevěné protipožární rozměr/900*1970/ 3.546=3,5460 [P] 1/NP m.č./117 D/22 dveře vnitřní dřevěné protipožární rozměr/900*1970/ 3.546=3,5460 [Q] 1/NP m.č./115 D/22 dveře vnitřní dřevěné protipožární rozměr/900*1970/ 3.546=3,5460 [R] 1/NP m.č./123 D/22 dveře vnitřní dřevěné protipožární rozměr/900*1970/ 3.546=3,5460 [S] 1/NP m.č./110 D/22 dveře vnitřní dřevěné protipožární rozměr/900*1970/ 3.546=3,5460 [T] 2/NP m.č./203 D/22 dveře vnitřní dřevěné protipožární rozměr/900*1970/ 3.546=3,5460 [U] 2/NP m.č./202 D/22 dveře vnitřní dřevěné protipožární rozměr/900*1970/ 3.546=3,5460 [V] 2/NP m.č./217 D/22 dveře vnitřní dřevěné protipožární rozměr/900*1970/ 3.546=3,5460 [W] 2/NP m.č./216 D/22 dveře vnitřní dřevěné protipožární rozměr/900*1970/ 3.546=3,5460 [X] 2/NP m.č./214 D/22 dveře vnitřní dřevěné protipožární rozměr/900*1970/ 3.546=3,5460 [Y] 3/NP m.č./304 D/22 dveře vnitřní dřevěné protipožární rozměr/900*1970/ 3.546=3,5460 [Z] 3/NP m.č./303 D/22 dveře vnitřní dřevěné protipožární rozměr/900*1970/ 3.546=3,5460 [AA] 3/NP m.č./302 D/22 dveře vnitřní dřevěné protipožární rozměr/900*1970/ 3.546=3,5460 [AB] 3/NP m.č./313 D/22 dveře vnitřní dřevěné protipožární rozměr/900*1970/ 3.546=3,5460 [AC] 3/NP m.č./312 D/22 dveře vnitřní dřevěné protipožární rozměr/900*1970/ 3.546=3,5460 [AD] 3/NP m.č./311 D/22 dveře vnitřní dřevěné protipožární rozměr/900*1970/ 3.546=3,5460 [AE] 1/NP m.č/123 D/23 dveře vnitřní dřevěné protipožární rozměr/800*1970/ 3.152=3,1520 [AF] 1/NP m.č/114 D/24 dveře vnitřní dřevěné protipožární rozměr/700*1970/ 2.758=2,7580 [AG] 1/NP m.č/107 D/25 dveře vnitřní dřevěné protipožární rozměr/800*1970/ 3.152=3,1520 [AH] 1/NP m.č/111 D/25 dveře vnitřní dřevěné protipožární rozměr/800*1970/ 3.152=3,1520 [AI] 2/NP m.č/208 D/25 dveře vnitřní dřevěné protipožární rozměr/800*1970/ 3.152=3,1520 [AJ] 2/NP m.č/211 D/25 dveře vnitřní dřevěné protipožární rozměr/800*1970/ 3.152=3,1520 [AK] 3/NP m.č/301 D/25 dveře vnitřní dřevěné protipožární rozměr/800*1970/ 3.152=3,1520 [AL] 3/NP m.č/308 D/25 dveře vnitřní dřevěné protipožární rozměr/800*1970/ 3.152=3,1520 [AM] 2/NP m.č/204 D/31 dveře vnitřní dřevěné protipožární rozměr/1000*1970/ 3.94=3,9400 [AN] = = dveře dřevěné - protipožární dvojkř. 0=0,0000 [AQ] 1/NP m.č/121 D/28 dveře vnitřní dvoukříd. dřevěné protipožární rozměr/1250*1970/ 4.925=4,9250 [AR] 1/NP m.č/102 D/27 dveře vnitřní dvoukříd. dřevěné protipožární rozměr/1450*1970/ 5.713=5,7130 [AS] = = dveře ocelové - protipožární jednokř. 0=0,0000 [AV] 1/PP m.č./002 D/21 dveře vnitřní ocelové protipožární rozměr/900*1970/ 3.546=3,5460 [AW] = = dveře ocelové - protipožární dvojkř. 0=0,0000 [AZ] 1/NP m.č/127 D/29 dveře vnitřní dvoukříd. ocelové prosklené s nadsvětlíkem protipožární, křídla zask. bez. sklem rozměr/1250*1970/ 9.99=9,9900 [BA] = = dveře vnitřní 0=0,0000 [BD] 2/NP m.č/206 D/30 dveře vnitřní jednokř. dřevěné plné rozměr/1000*1970/ 3.94=3,9400 [BE] 2/NP m.č/207 D/30 dveře vnitřní jednokř. dřevěné plné rozměr/1000*1970/ 3.94=3,9400 [BF] 1/NP m.č/154 D/37 dveře vnitřní jednokř. dřevěné plné, vodrov. madlo na šířku dveří na opačné straně než jsou závěsy, ve výšce /800/ až /900/mm rozměr/800*1970/ 3.152=3,1520 [BG] = = stěna ocelová 0=0,0000 [BJ] 1/NP m.č/102 D/26 ocel. pros. stěna děl. s dvoukř. dveřmi, nadsvětlíkem a dvěm. boč. Panely pevně zasklené, ze 2/3 bezpečnostním sklem rozměr/2350*3700/ 17.39=17,3900 [BK] Mezisoučet: K+L+M+N+O+P+Q+R+S+T+U+V+W+X+Y+Z+AA+AB+AC+AD+AE+AF+AG+AH+AI+AJ+AK+AL+AM+AN+AO+AP+AQ+AR+AS+AT+AU+AV+AW+AX+AY+AZ+BA+BB+BC+BD+BE+BF+BG+BH+BI+BJ+BK= Celkem: A+B+C+D+E+F+G+H+I+K+L+M+N+O+P+Q+R+S+T+U+V+W+X+Y+Z+AA+AB+AC+AD+AE+AF+AG+AH+AI+AJ+AK+AL+AM+AN+AO+AP+AQ+AR+AS+AT+AU+AV+AW+AX+AY+AZ+BA+BB+BC+BD+BE+BF+BG+BH+BI+BJ+BK= Celkem: BM=
TS
P | 68 | 784191007 |  | Čištění vnitřních ploch podlah po provedení malířských prací | M2 | 2057.546 | 0 | 0 | 0 | 2
PP |  |  |  | Čištění vnitřních ploch podlah po provedení malířských prací
VV |  |  |  | = 1/NP ozn/1 m.č./145 SDK kastlík š./350/ 3.556=3,5560 [B] 1/NP ozn/2 m.č./147/131/132 SDK kastlík š./400/ 4.29=4,2900 [C] = = pro malbu a omítky = nové 1/PP 002/kotelna 58.56=58,5600 [G] nové 1/NP 101/zádveří 21.53=21,5300 [H] nové 1/NP 102/chodba 68.61=68,6100 [I] nové 1/NP 103/učebna 45.85=45,8500 [J] nové 1/NP 104/chodba 17.25=17,2500 [K] nové 1/NP 105/strojovna VZT 16.66=16,6600 [L] nové 1/NP 106/šatny 96.26=96,2600 [M] nové 1/NP 108/úklidová komora 1.23=1,2300 [N] nové 1/NP 109/WC chlapci 9.13=9,1300 [O] nové 1/NP 110/chodba 5.92=5,9200 [P] nové 1/NP 114/sklad 1.62=1,6200 [Q] nové 1/NP 115/učebna 46.23=46,2300 [R] nové 1/NP 116/zádveří 2.30=2,3000 [S] nové 1/NP 117/učebna 48.96=48,9600 [T] nové 1/NP 118/učebna 61.76=61,7600 [U] nové 1/NP 120/chodba 16.56=16,5600 [V] nové 1/NP 121/chodba 27.86=27,8600 [W] nové 1/NP 122/knihovna 25.50=25,5000 [X] nové 1/NP 123/chodba 8.00=8,0000 [Y] nové 1/NP 126/sklad 5.70=5,7000 [Z] nové 1/NP 127/chodba 50.16=50,1600 [AA] nové 1/NP 134/jídelna 208.00=208,0000 [AB] nové 1/NP 135/zádveří 7.35=7,3500 [AC] nové 1/NP 137/strojovna VZT 41.96=41,9600 [AD] nové 1/NP 138/kuchyň 104.89=104,8900 [AE] nové 1/NP 141/přípravna 9.17=9,1700 [AF] nové 1/NP 142/chodba 36.25=36,2500 [AG] nové 1/NP 144/denní místnost 12.77=12,7700 [AH] nové 1/NP 148/sklad 28.81=28,8100 [AI] nové 1/NP 151/přípravna 10.70=10,7000 [AJ] nové 1/NP 152/chodba 14.76=14,7600 [AK] nové 1/NP 156/kancelář 10.40=10,4000 [AL] nové 1/NP 157/výtahová šachta 0.00=0,0000 [AM] nové 1/NP 158/sklad 2.39=2,3900 [AN] nové 2/NP 201/chodba 87.39=87,3900 [AO] nové 2/NP 202/učebna vaření 27.98=27,9800 [AP] nové 2/NP 203/učebna 64.60=64,6000 [AQ] nové 2/NP 204/chodba 17.36=17,3600 [AR] nové 2/NP 205/učebna 66.24=66,2400 [AS] nové 2/NP 206/kabinet ICT 12.35=12,3500 [AT] nové 2/NP 207/strojovna VZT 15.19=15,1900 [AU] nové 2/NP 209/WC personál 1.10=1,1000 [AV] nové 2/NP 210/WC chlapci 8.43=8,4300 [AW] nové 2/NP 214/učebna 46.23=46,2300 [AX] nové 2/NP 215/zádveří 2.17=2,1700 [AY] nové 2/NP 216/učebna 48.98=48,9800 [AZ] nové 2/NP 217/učebna 61.27=61,2700 [BA] nové 2/NP 218/výtahová šachta 0.00=0,0000 [BB] nové 3/NP 301/chodba 108.80=108,8000 [BC] nové 3/NP 302/učebna 62.56=62,5600 [BD] nové 3/NP 303/učebna 67.53=67,5300 [BE] nové 3/NP 304/učebna 44.16=44,1600 [BF] nové 3/NP 306/úklidová komora 1.20=1,2000 [BG] nové 3/NP 307/WC chlapci 8.19=8,1900 [BH] nové 3/NP 311/učebna 44.16=44,1600 [BI] nové 3/NP 312/učebna 68.15=68,1500 [BJ] nové 3/NP 313/učebna 62.56=62,5600 [BK] Celkem: A+B+C+D+E+F+G+H+I+J+K+L+M+N+O+P+Q+R+S+T+U+V+W+X+Y+Z+AA+AB+AC+AD+AE+AF+AG+AH+AI+AJ+AK+AL+AM+AN+AO+AP+AQ+AR+AS+AT+AU+AV+AW+AX+AY+AZ+BA+BB+BC+BD+BE+BF+BG+BH+BI+BJ+BK= Celkem: BL=
TS
P | 69 | 784211121 |  | Malby z malířských směsí otěruvzdorných za mokra dvojnásobné, bílé za mokra otěruvzdorné středně v místnostech výšky do 3,80 m | M2 | 5134.095 | 0 | 0 | 0 | 2
PP |  |  |  | Malby z malířských směsí otěruvzdorných za mokra dvojnásobné, bílé za mokra otěruvzdorné středně v místnostech výšky do 3,80 m
VV |  |  |  | = = malba stropy = nové 1/PP 002/kotelna 70.58=70,5800 [D] nové 1/NP 135/zádveří 7.35=7,3500 [E] nové 1/NP 137/strojovna VZT 41.96=41,9600 [F] nové 2/NP 202/učebna vaření 27.98=27,9800 [G] Mezisoučet: A+B+C+D+E+F+G= = SDK podhled = nové 1/NP 116/zádveří 2.30=2,3000 [K] nové 1/NP 128/WC dívky 1.79=1,7900 [L] nové 1/NP 130/WC chlapci 1.89=1,8900 [M] nové 1/NP 147/ úklidová komora 1.32=1,3200 [N] nové 1/NP 149/umývárna personál 4.03=4,0300 [O] nové 1/NP 150/WC personál 1.16=1,1600 [P] nové 2/NP 204/chodba 17.36=17,3600 [Q] nové 2/NP 215/zádveří 2.17=2,1700 [R] Mezisoučet: I+J+K+L+M+N+O+P+Q+R= 1/NP ozn/1 m.č./145 SDK kastlík š./350/ 3.556=3,5560 [T] 1/NP ozn/2 m.č./147/131/132 SDK kastlík š./400/ 4.29=4,2900 [U] 1/NP ozn/3 m.č./104 SDK kastlík š./1300/ 8.93=8,9300 [V] 1/NP ozn/4 m.č./102 SDK kastlík š./1300/ 32.34=32,3400 [W] 1/NP ozn/5 m.č./102 SDK kastlík š./3400/ 11.34=11,3400 [X] 1/NP ozn/6 m.č./103 SDK kastlík š./450/ 12.195=12,1950 [Y] 1/NP ozn/7 m.č./118 SDK kastlík š./450/ 11.655=11,6550 [Z] 1/NP ozn/8 m.č./117/ SDK kastlík š./450/ 12.6=12,6000 [AA] 1/NP ozn/9 m.č./115/ SDK kastlík š./450/ 12.24=12,2400 [AB] 2/NP ozn/10 m.č./207 SDK kastlík š./2250/ 7.3125=7,3125 [AC] 2/NP ozn/11 m.č./205 SDK kastlík š./450/ 16.5=16,5000 [AD] 2/NP ozn/12 m.č./203/ SDK kastlík š./450/ 16.3=16,3000 [AE] 2/NP ozn/13 m.č./202/ SDK kastlík š./450/ 17.105=17,1050 [AF] 2/NP ozn/14 m.č./217/ SDK kastlík š./450/ 6.795=6,7950 [AG] 2/NP ozn/15 m.č./216 SDK kastlík š./450/ 14=14,0000 [AH] 2/NP ozn/16 m.č./214 SDK kastlík š./450/ 13.6=13,6000 [AI] 2/NP ozn/17 m.č./201 SDK kastlík š./1500/ 22.1725=22,1725 [AJ] 2/NP ozn/18 m.č./201 SDK kastlík š./1100/ 19.475=19,4750 [AK] 3/NP ozn/19 m.č./301 SDK kastlík š./1200/ 40.515=40,5150 [AL] 3/NP ozn/20 m.č./301 SDK kastlík š./2000/ 7.155=7,1550 [AM] 3/NP ozn/21 m.č./302 SDK kastlík š./450/ 13.995=13,9950 [AN] 3/NP ozn/22 m.č./303 SDK kastlík š./450/ 17.325=17,3250 [AO] 3/NP ozn/23 m.č./303 SDK kastlík š./1700/ 1.485=1,4850 [AP] 3/NP ozn/24 m.č./304 SDK kastlík š./450/ 11.565=11,5650 [AQ] 3/NP ozn/25 m.č./313 SDK kastlík š./450/ 13.995=13,9950 [AR] 3/NP ozn/26 m.č./312 SDK kastlík š./450/ 13.05=13,0500 [AS] 3/NP ozn/27 m.č./312 SDK kastlík š./600/ 2.31=2,3100 [AT] 3/NP ozn/28 m.č./311 SDK kastlík š./450/ 11.565=11,5650 [AU] = = 4/NP výtah šachta - strop 2.88=2,8800 [AX] Mezisoučet: T+U+V+W+X+Y+Z+AA+AB+AC+AD+AE+AF+AG+AH+AI+AJ+AK+AL+AM+AN+AO+AP+AQ+AR+AS+AT+AU+AV+AW+AX= = malba stěny = = = nové 1-4/NP 157//218/314/ a 4.NP výtahová šachta (1.8+1.8+1.6+1.6)*16.1=109,4800 [BD] nové 1/PP 002/kotelna omítka+malba (2.15+0.3+0.45+0.3+1.85+0.3+2.15+0.3+0.45+0.3+1.85+0.3+0.3+2.6+0.75+2.65+0.3+0.75+0.75+0.45+0.45+0.75+0.75+0.45+0.45)*2=44,2000 [BE] = = 002/kotelna omítka+malba (1.9+0.3+0.3+0.45+2.15+0.3+2.65+0.75+2.6+2.15+0.45+1.9+0.3+0.3+0.3+0.75+0.75+0.45+0.45)*2.85-(1.65*2.7)+(1.7+1.7)*2.7-(0.9*1.97)=57,6720 [BH] nové 1/NP 101/zádveří malba (3.65+1.95+1.95)*4.4-(2*3.85)+(3.85+3.85+3.9)*3.75=69,0200 [BI] nové 1/NP 102/chodba malba 28.7*2.95+(8.4*3.75)+(7.9*3.75)=145,7900 [BJ] nové 1/NP 103/učebna malba (6.75+6.75+6.8+6.8)*3.75=101,6250 [BK] nové 1/NP 104/chodba malba (4.7+3.7+3.7+4.7)*3.75=63,0000 [BL] nové 1/NP 105/strojovna VZT malba (2.45+2.45+6.8+6.8)*3.75=69,3750 [BM] nové 1/NP 106/šatny malba (13.95+13.95+6.9+6.9)*3.75=156,3750 [BN] nové 1/NP 108/úklidová komora malba (0.95+0.95+1.6+1.6)*3.75=19,1250 [BO] nové 1/NP 109/WC chlapci malba (3.6+3.6+2.5+2.5)*(3.75-0.2)=43,3100 [BP] nové 1/NP 110/chodba malba (3.8+3.8+1.6+1.6)*(3.75+1.05)=51,8400 [BQ] nové 1/NP 114/sklad malba (2.05+2.05+0.9+0.9)*3.75=22,1250 [BR] nové 1/NP 115/učebna malba (6.7+6.7+6.9+6.9)*3.75=102,0000 [BS] nové 1/NP 116/zádveří malba (1.4+1.4+1.75+1.75)*3.3=20,7900 [BT] nové 1/NP 117/učebna malba (6.9+6.9+7.1+7.1)*3.75=105,0000 [BU] nové 1/NP 118/učebna malba (6.8+6.8+7.65+7.65+1.85+1.85)*3.75=122,2500 [BV] nové 1/NP 120/chodba malba (2.3+2.3+7.25+7.254)*3.75=71,6400 [BW] nové 1/NP 121/chodba malba (4.9+4.9+4.35+4.35+2.85+2.85)*3.75=90,7500 [BX] nové 1/NP 122/knihovna malba (8.5+8.5+3+3)*3.75=86,2500 [BY] nové 1/NP 123/chodba malba (1.7+1.7+1.8+1.8)*4.65+(3+3+1.8)*3.75=61,8000 [BZ] nové 1/NP 126/sklad malba (1.65+1.65+3.3+3.3)*3.75=37,1250 [CA] nové 1/NP 127/chodba malba (13.25+13.25+3.8+3.8)*3.75=127,8750 [CB] nové 1/NP 134/jídelna malba (20.9+20.9+9.9+9.9+3.7+3.7+0.5+0.5+0.65+0.65)*3.75-(2.4*2.4*7)=227,0550 [CC] nové 1/NP 135/zádveří omítka+malba (2.95+1.7+0.65+0.65+0.65+0.1+2.95+1.7+0.75)*3.75=45,3750 [CD] nové 1/NP 137/strojovna VZT omítka+malba (2.95+0.1+0.65+5.9+2.95+0.1+0.65+5.9+5.2+5.2)*3.75=111,0000 [CE] nové 1/NP 138/kuchyň malba (11.45+7.9+7.9+11.45)*(3.75-1.8)=75,4650 [CF] nové 1/NP 141/přípravna malba (3+3+3+3)*(3.75-1.8)-(2.4*1.8)=19,0800 [CG] nové 1/NP 142/chodba malba 46.4*3.75=174,0000 [CH] nové 1/NP 144/denní místnost malba (3.7+3.7+3.5+3.5)*3.75-(2.4*1.8)=49,6800 [CI] nové 1/NP 148/sklad malba (6.56+6.56+5.25+5.25)*3.75=88,5750 [CJ] nové 1/NP 151/přípravna malba (5.25+5.25+1.95+1.95)*(3.75-1.5)=32,4000 [CK] nové 1/NP 152/chodba malba (7.22+7.22+2.05+2.05)*(3.75-1.8)=36,1530 [CL] nové 1/NP 156/kancelář malba (4+4+2.6+2.6)*3.75=49,5000 [CM] nové 1/NP 158/sklad malba (2.65+2.65+0.9+0.9)*3.75=26,6250 [CN] nové 2/NP 201/chodba malba (22.55*2.85)+(12.9*3.8)+(7.9*3.8)=143,3075 [CO] nové 2/NP 202/učebna vaření malba (3.95+3.95+6.8+6.8)*3.8=81,7000 [CP] nové 2/NP 203/učebna malba (9.5-0.45+6.8-0.45)*3.25+(9.05+6.35)*3.8=108,5700 [CQ] nové 2/NP 204/chodba malba (4.7+4.7+3.7+3.7)*3.15=52,9200 [CR] nové 2/NP 205/učebna malba (6.9+6.9+9.6+9.6)*3.8=125,4000 [CS] nové 2/NP 206/kabinet ICT malba (4.05+4.05+3.05+3.05)*3.8=53,9600 [CT] nové 2/NP 207/strojovna VZT malba (3.75+3.75+4.05+4.05)*3.8=59,2800 [CU] nové 2/NP 209/WC personál malba (1.3+1.3+0.9+0.9)*(3.8-2)=7,9200 [CV] nové 2/NP 210/WC chlapci malba (3.58+3.58+2.5+2.5)*(3.8-2)=21,8880 [CW] nové 2/NP 214/učebna malba (6.25+6.45)*3.25+(6.25+6.45)*3.8=89,5350 [CX] nové 2/NP 215/zádveří malba (1.6+1.6+1.85+1.85)*3.8=26,2200 [CY] nové 2/NP 216/učebna malba (6.25+6.65)*3.25+(6.25+6.65)*3.8=90,9450 [CZ] nové 2/NP 217/učebna malba (7.55*3.35)+(6.35+6.35+7.55+1.95+1.95+1.7-0.45)*3.8=121,8125 [DA] nové 2/NP 218/výtahová šachta omítka+malba 0=0,0000 [DB] nové 3/NP 301/chodba malba (23.75*2.6)+(1.2*2*2.6)+(2*2.6)+(2.4*2*3.25)+(18.65*3.25)=149,4025 [DC] nové 3/NP 302/učebna malba (9.2+6.8)*2.8+(9.2+6.8)*3.25=96,8000 [DD] nové 3/NP 303/učebna malba (7.25-0.45+7.25-0.45+6.75)*3.25+(6.75+1+0.75+1+2.15+6.8)*2.6+(4.4*3.25)=128,4075 [DE] nové 3/NP 304/učebna malba (6.9+6.4)*2.8+(6.9+6.4)*3.25=80,4650 [DF] nové 3/NP 306/úklidová komora malba (1.6+1.6+0.9+0.9)*(3.25-2)=6,2500 [DG] nové 3/NP 307/WC chlapci malba (3.58+3.58+2.5+2.5)*(3.25-2)=15,2000 [DH] nové 3/NP 311/učebna malba (6.4+6.9)*2.8+(6.4+6.9)*3.25=80,4650 [DI] nové 3/NP 312/učebna malba (6.8+2.2+0.4+0.5+0.4+6.9+0.45)*2.6+(1.85+0.5+6.9+7.25-0.45)*3.25=98,0525 [DJ] nové 3/NP 313/učebna malba (9.2+6.8)*2.8+(9.2+6.8)*3.25=96,8000 [DK] nové 3/NP 157//218/314/ a 4.NP výtahová šachta (1.8+1.8+1.6+1.6)*16.1=109,4800 [DL] nové 1/NP 154/ bezbar.WC malba (2.6+2.6+2.5+2.5)*(3.75-2)=17,8500 [DM] Mezisoučet: AZ+BA+BB+BC+BD+BE+BF+BG+BH+BI+BJ+BK+BL+BM+BN+BO+BP+BQ+BR+BS+BT+BU+BV+BW+BX+BY+BZ+CA+CB+CC+CD+CE+CF+CG+CH+CI+CJ+CK+CL+CM+CN+CO+CP+CQ+CR+CS+CT+CU+CV+CW+CX+CY+CZ+DA+DB+DC+DD+DE+DF+DG+DH+DI+DJ+DK+DL+DM= Celkem: A+B+C+D+E+F+G+I+J+K+L+M+N+O+P+Q+R+T+U+V+W+X+Y+Z+AA+AB+AC+AD+AE+AF+AG+AH+AI+AJ+AK+AL+AM+AN+AO+AP+AQ+AR+AS+AT+AU+AV+AW+AX+AZ+BA+BB+BC+BD+BE+BF+BG+BH+BI+BJ+BK+BL+BM+BN+BO+BP+BQ+BR+BS+BT+BU+BV+BW+BX+BY+BZ+CA+CB+CC+CD+CE+CF+CG+CH+CI+CJ+CK+CL+CM+CN+CO+CP+CQ+CR+CS+CT+CU+CV+CW+CX+CY+CZ+DA+DB+DC+DD+DE+DF+DG+DH+DI+DJ+DK+DL+DM= Celkem: DO=
TS
SD |  | 94 |  | Lešení a stavební výtahy |  |  |  | 0
P | 16 | 949101112 |  | Lešení pomocné pracovní pro objekty pozemních staveb pro zatížení do 150 kg/m2, o výšce lešeňové podlahy přes 1,9 do 3,5 m | M2 | 2217.57 | 0 | 0 | 0 | 2
PP |  |  |  | Lešení pomocné pracovní pro objekty pozemních staveb pro zatížení do 150 kg/m2, o výšce lešeňové podlahy přes 1,9 do 3,5 m
VV |  |  |  | = = malba stropy = nové 1/PP 002/kotelna 58.56=58,5600 [D] nové 1/NP 135/zádveří 7.35=7,3500 [E] nové 1/NP 137/strojovna VZT 41.96=41,9600 [F] nové 2/NP 202/učebna vaření 27.98=27,9800 [G] = = SDK podhled = nové 1/NP 116/zádveří 2.30=2,3000 [K] nové 1/NP 128/WC dívky 1.79=1,7900 [L] nové 1/NP 130/WC chlapci 1.89=1,8900 [M] nové 1/NP 147/ úklidová komora 1.32=1,3200 [N] nové 1/NP 149/umývárna personál 4.03=4,0300 [O] nové 1/NP 150/WC personál 1.16=1,1600 [P] nové 2/NP 204/chodba 17.36=17,3600 [Q] nové 2/NP 215/zádveří 2.17=2,1700 [R] = = pro kastlíky = 1/NP ozn/1 m.č./145 SDK kastlík š./350/ 1/NP ozn/2 m.č./147/131/132 SDK kastlík š./400/ = = pro malbu a omítky = nové 1/PP 002/kotelna 58.56=58,5600 [Y] nové 1/NP 101/zádveří 21.53=21,5300 [Z] nové 1/NP 102/chodba 68.61=68,6100 [AA] nové 1/NP 103/učebna 45.85=45,8500 [AB] = = = = nové 1/NP 104/chodba 17.25=17,2500 [AG] nové 1/NP 105/strojovna VZT 16.66=16,6600 [AH] nové 1/NP 106/šatny 96.26=96,2600 [AI] nové 1/NP 108/úklidová komora 1.23=1,2300 [AJ] nové 1/NP 109/WC chlapci 9.13=9,1300 [AK] nové 1/NP 110/chodba 5.92=5,9200 [AL] nové 1/NP 114/sklad 1.62=1,6200 [AM] nové 1/NP 115/učebna 46.23=46,2300 [AN] nové 1/NP 116/zádveří 2.30=2,3000 [AO] nové 1/NP 117/učebna 48.96=48,9600 [AP] nové 1/NP 118/učebna 61.76=61,7600 [AQ] nové 1/NP 120/chodba 16.56=16,5600 [AR] nové 1/NP 121/chodba 27.86=27,8600 [AS] nové 1/NP 122/knihovna 25.50=25,5000 [AT] nové 1/NP 123/chodba 8.00=8,0000 [AU] nové 1/NP 126/sklad 5.70=5,7000 [AV] nové 1/NP 127/chodba 50.16=50,1600 [AW] nové 1/NP 134/jídelna 208.00=208,0000 [AX] nové 1/NP 135/zádveří 7.35=7,3500 [AY] nové 1/NP 137/strojovna VZT 41.96=41,9600 [AZ] nové 1/NP 138/kuchyň 104.89=104,8900 [BA] nové 1/NP 141/přípravna 9.17=9,1700 [BB] nové 1/NP 142/chodba 36.25=36,2500 [BC] nové 1/NP 144/denní místnost 12.77=12,7700 [BD] nové 1/NP 148/sklad 28.81=28,8100 [BE] nové 1/NP 151/přípravna 10.70=10,7000 [BF] nové 1/NP 152/chodba 14.76=14,7600 [BG] nové 1/NP 156/kancelář 10.40=10,4000 [BH] nové 1/NP 157/výtahová šachta 0.00=0,0000 [BI] nové 1/NP 158/sklad 2.39=2,3900 [BJ] nové 2/NP 201/chodba 87.39=87,3900 [BK] nové 2/NP 202/učebna vaření 27.98=27,9800 [BL] nové 2/NP 203/učebna 64.60=64,6000 [BM] nové 2/NP 204/chodba 17.36=17,3600 [BN] nové 2/NP 205/učebna 66.24=66,2400 [BO] nové 2/NP 206/kabinet ICT 12.35=12,3500 [BP] nové 2/NP 207/strojovna VZT 15.19=15,1900 [BQ] nové 2/NP 209/WC personál 1.10=1,1000 [BR] nové 2/NP 210/WC chlapci 8.43=8,4300 [BS] nové 2/NP 214/učebna 46.23=46,2300 [BT] nové 2/NP 215/zádveří 2.17=2,1700 [BU] nové 2/NP 216/učebna 48.98=48,9800 [BV] nové 2/NP 217/učebna 61.27=61,2700 [BW] nové 2/NP 218/výtahová šachta 0.00=0,0000 [BX] nové 3/NP 301/chodba 108.80=108,8000 [BY] nové 3/NP 302/učebna 62.56=62,5600 [BZ] nové 3/NP 303/učebna 67.53=67,5300 [CA] nové 3/NP 304/učebna 44.16=44,1600 [CB] nové 3/NP 306/úklidová komora 1.20=1,2000 [CC] nové 3/NP 307/WC chlapci 8.19=8,1900 [CD] nové 3/NP 311/učebna 44.16=44,1600 [CE] nové 3/NP 312/učebna 68.15=68,1500 [CF] nové 3/NP 313/učebna 62.56=62,5600 [CG] Celkem: A+B+C+D+E+F+G+H+I+J+K+L+M+N+O+P+Q+R+S+T+U+V+W+X+Y+Z+AA+AB+AC+AD+AE+AF+AG+AH+AI+AJ+AK+AL+AM+AN+AO+AP+AQ+AR+AS+AT+AU+AV+AW+AX+AY+AZ+BA+BB+BC+BD+BE+BF+BG+BH+BI+BJ+BK+BL+BM+BN+BO+BP+BQ+BR+BS+BT+BU+BV+BW+BX+BY+BZ+CA+CB+CC+CD+CE+CF+CG= Celkem: CH=
TS |  |  |  | 1. Vceně jsou započteny i náklady na montáž, opotřebení a demontáž lešení. 2. Vceně nejsou započteny náklady na manipulaci slešením; tyto jsou již zahrnuty vcenách příslušných stavebních prací. 3. Množství měrných jednotek se určuje m2 podlahové plochy, na které se práce provádí.
SD |  | 95 |  | Různé dokončovací konstrukce a práce pozemních staveb |  |  |  | 0
P | 17 | 952901111 |  | Vyčištění budov bytové a občanské výstavby při výšce podlaží do 4 m | M2 | 2057.546 | 0 | 0 | 0 | 2
PP |  |  |  | Vyčištění budov bytové a občanské výstavby při výšce podlaží do 4 m
VV |  |  |  | nové 1/PP 002/kotelna 58.56=58,5600 [A] nové 1/NP 101/zádveří 21.53=21,5300 [B] nové 1/NP 102/chodba 68.61=68,6100 [C] nové 1/NP 103/učebna 45.85=45,8500 [D] nové 1/NP 104/chodba 17.25=17,2500 [E] nové 1/NP 105/strojovna VZT 16.66=16,6600 [F] nové 1/NP 106/šatny 96.26=96,2600 [G] nové 1/NP 108/úklidová komora 1.23=1,2300 [H] nové 1/NP 109/WC chlapci 9.13=9,1300 [I] nové 1/NP 110/chodba 5.92=5,9200 [J] nové 1/NP 114/sklad 1.62=1,6200 [K] nové 1/NP 115/učebna 46.23=46,2300 [L] nové 1/NP 116/zádveří 2.30=2,3000 [M] nové 1/NP 117/učebna 48.96=48,9600 [N] nové 1/NP 118/učebna 61.76=61,7600 [O] nové 1/NP 120/chodba 16.56=16,5600 [P] nové 1/NP 121/chodba 27.86=27,8600 [Q] nové 1/NP 122/knihovna 25.50=25,5000 [R] nové 1/NP 123/chodba 8.00=8,0000 [S] nové 1/NP 126/sklad 5.70=5,7000 [T] nové 1/NP 127/chodba 50.16=50,1600 [U] nové 1/NP 134/jídelna 208.00=208,0000 [V] nové 1/NP 135/zádveří 7.35=7,3500 [W] nové 1/NP 137/strojovna VZT 41.96=41,9600 [X] nové 1/NP 138/kuchyň 104.89=104,8900 [Y] nové 1/NP 141/přípravna 9.17=9,1700 [Z] nové 1/NP 142/chodba 36.25=36,2500 [AA] nové 1/NP 144/denní místnost 12.77=12,7700 [AB] nové 1/NP 148/sklad 28.81=28,8100 [AC] nové 1/NP 151/přípravna 10.70=10,7000 [AD] nové 1/NP 152/chodba 14.76=14,7600 [AE] nové 1/NP 156/kancelář 10.40=10,4000 [AF] nové 1/NP 157/výtahová šachta 0.00=0,0000 [AG] nové 1/NP 158/sklad 2.39=2,3900 [AH] nové 2/NP 201/chodba 87.39=87,3900 [AI] nové 2/NP 202/učebna vaření 27.98=27,9800 [AJ] nové 2/NP 203/učebna 64.60=64,6000 [AK] nové 2/NP 204/chodba 17.36=17,3600 [AL] nové 2/NP 205/učebna 66.24=66,2400 [AM] nové 2/NP 206/kabinet ICT 12.35=12,3500 [AN] nové 2/NP 207/strojovna VZT 15.19=15,1900 [AO] nové 2/NP 209/WC personál 1.10=1,1000 [AP] nové 2/NP 210/WC chlapci 8.43=8,4300 [AQ] nové 2/NP 214/učebna 46.23=46,2300 [AR] nové 2/NP 215/zádveří 2.17=2,1700 [AS] nové 2/NP 216/učebna 48.98=48,9800 [AT] nové 2/NP 217/učebna 61.27=61,2700 [AU] nové 2/NP 218/výtahová šachta 0.00=0,0000 [AV] nové 3/NP 301/chodba 108.80=108,8000 [AW] nové 3/NP 302/učebna 62.56=62,5600 [AX] nové 3/NP 303/učebna 67.53=67,5300 [AY] nové 3/NP 304/učebna 44.16=44,1600 [AZ] nové 3/NP 306/úklidová komora 1.20=1,2000 [BA] nové 3/NP 307/WC chlapci 8.19=8,1900 [BB] nové 3/NP 311/učebna 44.16=44,1600 [BC] nové 3/NP 312/učebna 68.15=68,1500 [BD] nové 3/NP 313/učebna 62.56=62,5600 [BE] = = pro kastlíky = = 1/NP ozn/1 m.č./145 SDK kastlík š./350/ 3.556=3,5560 [BJ] 1/NP ozn/2 m.č./147/131/132 SDK kastlík š./400/ 4.29=4,2900 [BK] = Celkem: A+B+C+D+E+F+G+H+I+J+K+L+M+N+O+P+Q+R+S+T+U+V+W+X+Y+Z+AA+AB+AC+AD+AE+AF+AG+AH+AI+AJ+AK+AL+AM+AN+AO+AP+AQ+AR+AS+AT+AU+AV+AW+AX+AY+AZ+BA+BB+BC+BD+BE+BF+BG+BH+BI+BJ+BK+BL= Celkem: BM=
TS
SD |  | 96 |  | Bourání konstrukcí |  |  |  | 0
P | 18 | 962031132 |  | Bourání příček z cihel, tvárnic nebo příčkovek z cihel pálených, plných nebo dutých na maltu vápennou nebo vápenocementovou, tl. do 100 mm | M2 | 37.064 | 0 | 0 | 0 | 2
PP |  |  |  | Bourání příček z cihel, tvárnic nebo příčkovek z cihel pálených, plných nebo dutých na maltu vápennou nebo vápenocementovou, tl. do 100 mm
VV |  |  |  | 1/NP bourací ozn/1 m.č./136 příčka vybourání příčky tl/100/ 1*3.75=3,7500 [A] 1/NP bourací ozn/2 m.č./137 příčka vybourání příčky tl/100/ 5.2*3.75=19,5000 [B] 2/NP bourací ozn/17 m.č./207/ příčka vybourání příčky tl/100/ 4.05*3.8-(0.8*1.97)=13,8140 [C] Celkem: A+B+C=37,0640 [D] Celkem: D=37,0640 [E]
TS
P | 19 | 962032230 |  | Bourání zdiva nadzákladového z cihel nebo tvárnic z cihel pálených nebo vápenopískových, na maltu vápennou nebo vápenocementovou, objemu do 1 m3 | M3 | 1.777 | 0 | 0 | 0 | 2
PP |  |  |  | Bourání zdiva nadzákladového z cihel nebo tvárnic z cihel pálených nebo vápenopískových, na maltu vápennou nebo vápenocementovou, objemu do 1 m3
VV |  |  |  | 1/NP bourací ozn/8 m.č./142/ zdivo ubourání dozdívek 0.15*2.15*0.1*2=0,0645 [A] 1/NP bourací ozn/9 m.č./124/ zdivo vybourání zdiva pod parapetem ( budou dveře výtah) 1.2*0.55*0.6=0,3960 [B] 2/NP bourací ozn/18 m.č./201/ zdivo vybourání zdiva pod parapetem ( budou dveře výtah) 1.35*0.8*0.6=0,6480 [C] 3/NP bourací ozn/29 m.č./301/ zdivo vybourání zdiva pod parapetem ( budou dveře výtah) 1.45*0.65*0.6=0,5655 [D] 1/PP bourací ozn/38 m.č./002 zdivo ubourání průduchu 0.85*0.4*0.3=0,1020 [E] Celkem: A+B+C+D+E=1,7760 [F] Celkem: F=1,7760 [G]
TS |  |  |  | 1. Bourání pilířů o průřezu přes 0,36 m2 se oceňuje příslušnými cenami -2230, -2231, -2240, -2241,-2253 a -2254 jako bourání zdiva nadzákladového cihelného.
P | 20 | 967031732 |  | Přisekání (špicování) plošné nebo rovných ostění zdiva z cihel pálených plošné, na maltu vápennou nebo vápenocementovou, tl. na maltu vápennou nebo vápenocement | M2 | 63.259 | 0 | 0 | 0 | 2
PP |  |  |  | Přisekání (špicování) plošné nebo rovných ostění zdiva z cihel pálených plošné, na maltu vápennou nebo vápenocementovou, tl. na maltu vápennou nebo vápenocementovou, tl. do 100 mm
VV |  |  |  | 1/NP bourací ozn/11 m.č./106/ ostění ubourat ostění- okna zalomení (1.35+2.35+2.35)*0.15*8=7,2600 [A] 1/NP bourací ozn/12 m.č./105/ ostění ubourat ostění- okna zalomení (1.35+2.35+2.35)*0.15*1=0,9075 [B] 1/NP bourací ozn/13 m.č./103/ ostění ubourat ostění- okna zalomení (1.35+2.35+2.35)*0.15*3=2,7225 [C] 1/NP bourací ozn/14 m.č./118/ ostění ubourat ostění- okna zalomení (1.35+2.35+2.35)*0.15*4=3,6300 [D] 1/NP bourací ozn/15 m.č./114/ ostění ubourat ostění- okna zalomení (1.35+2.1+2.1)*0.15=0,8325 [E] 1/NP bourací ozn/16 m.č./102/ ostění ubourat ostění- okna zalomení (1.35+2.1+2.1)*0.15*2=1,6650 [F] 2/NP bourací ozn/20 m.č./207/ ostění ubourat ostění- okna zalomení (1.35+2.35+2.35)*0.15*2=1,8150 [G] 2/NP bourací ozn/21 m.č./205/ ostění ubourat ostění- okna zalomení (1.35+2.35+2.35)*0.15*6=5,4450 [H] 2/NP bourací ozn/22 m.č./204/ ostění ubourat ostění- okna zalomení (1.35+2.35+2.35)*0.15*2=1,8150 [I] 2/NP bourací ozn/23 m.č./203/ ostění ubourat ostění- okna zalomení (1.35+2.35+2.35)*0.15*4=3,6300 [J] 2/NP bourací ozn/24 m.č./202/ ostění ubourat ostění- okna zalomení (1.35+2.35+2.35)*0.15*2=1,8150 [K] 2/NP bourací ozn/25 m.č./217/ ostění ubourat ostění- okna zalomení (1.35+2.35+2.35)*0.15*4=3,6300 [L] 2/NP bourací ozn/26 m.č./201/ ostění ubourat ostění- okna zalomení (1.35+2.35+2.35)*0.15*3=2,7225 [M] 2/NP bourací ozn/27 m.č./201/ ostění ubourat ostění- okna zalomení (1.35+2.4+2.4)*0.15*2=1,8450 [N] 2/NP bourací ozn/28 m.č./206/ ostění ubourat ostění- okna zalomení (1.35+2.35+2.35)*0.15*1=0,9075 [O] 3/NP bourací ozn/31 m.č./304/ ostění ubourat ostění- okna zalomení (1.35+2.1+2.1)*0.151*3=2,5142 [P] 3/NP bourací ozn/32 m.č./303/ ostění ubourat ostění- okna zalomení (1.35+2.1+2.1)*0.15*4=3,3300 [Q] 3/NP bourací ozn/33 m.č./302/ ostění ubourat ostění- okna zalomení (1.35+2.1+2.1)*0.15*4=3,3300 [R] 3/NP bourací ozn/34 m.č.313/ ostění ubourat ostění- okna zalomení (1.35+2.1+2.1)*0.15*4=3,3300 [S] 3/NP bourací ozn/35 m.č./312/ ostění ubourat ostění- okna zalomení (1.35+2.1+2.1)*0.15*4=3,3300 [T] 3/NP bourací ozn/36 m.č./301/ ostění ubourat ostění- okna zalomení (1.45+2.1+2.1)*0.15*8=6,7800 [U] Celkem: A+B+C+D+E+F+G+H+I+J+K+L+M+N+O+P+Q+R+S+T+U=63,2567 [V] Celkem: V=63,2567 [W]
TS
P | 21 | 967031733 |  | Přisekání (špicování) plošné nebo rovných ostění zdiva z cihel pálených plošné, na maltu vápennou nebo vápenocementovou, tl. na maltu vápennou nebo vápenocement | M2 | 1.576 | 0 | 0 | 0 | 2
PP |  |  |  | Přisekání (špicování) plošné nebo rovných ostění zdiva z cihel pálených plošné, na maltu vápennou nebo vápenocementovou, tl. na maltu vápennou nebo vápenocementovou, tl. do 150 mm
VV
TS
SD |  | 97 |  | Prorážení otvorů a ostatní bourací práce |  |  |  | 0
P | 22 | 971033331 |  | Vybourání otvorů ve zdivu základovém nebo nadzákladovém z cihel, tvárnic, příčkovek z cihel pálených na maltu vápennou nebo vápenocementovou plochy do 0,09 m2, | KUS | 9 | 0 | 0 | 0 | 2
PP |  |  |  | Vybourání otvorů ve zdivu základovém nebo nadzákladovém z cihel, tvárnic, příčkovek z cihel pálených na maltu vápennou nebo vápenocementovou plochy do 0,09 m2, tl. do 150 mm
VV |  |  |  | 1/NP bourací ozn/46 m.č./150 prostup vybourat prostup prům. /200/- stěnou 1=1,0000 [A] 1/NP bourací ozn/48 m.č./128 prostup vybourat prostup prům. /250/- stěnou 1=1,0000 [B] 1/NP bourací ozn/49 m.č./130 prostup vybourat prostup prům. /200/- stěnou 1=1,0000 [C] 1/NP bourací ozn/50 m.č./130 prostup vybourat prostup prům. /200/- stěnou 1=1,0000 [D] 1/NP bourací ozn/51 m.č./128 prostup vybourat prostup prům. /200/- stěnou 1=1,0000 [E] 1/NP bourací ozn/52 m.č./133 prostup vybourání prostupu 1/x rozměr/300*150/ 1=1,0000 [F] 1/NP bourací ozn/53 m.č./147 prostup vybourat prostup prům. /250/- stěnou 1=1,0000 [G] 1/NP bourací ozn/59 m.č./149 prostup vybourat prostup prům. /250/- stěnou 1=1,0000 [H] 1/NP bourací ozn/60 m.č./149 prostup vybourat prostup prům. /200/- stěnou 1=1,0000 [I] Celkem: A+B+C+D+E+F+G+H+I=9,0000 [J] Celkem: J=9,0000 [K]
TS
P | 23 | 971033361 |  | Vybourání otvorů ve zdivu základovém nebo nadzákladovém z cihel, tvárnic, příčkovek z cihel pálených na maltu vápennou nebo vápenocementovou plochy do 0,09 m2, | KUS | 5 | 0 | 0 | 0 | 2
PP |  |  |  | Vybourání otvorů ve zdivu základovém nebo nadzákladovém z cihel, tvárnic, příčkovek z cihel pálených na maltu vápennou nebo vápenocementovou plochy do 0,09 m2, tl. do 600 mm
VV |  |  |  | 1/NP bourací ozn/69 m.č./118/ prostup vybourat prostup prům. /250/- stěnou 1=1,0000 [A] 1/NP bourací ozn/70 m.č./118/ prostup vybourat prostup prům. /250/- stěnou 1=1,0000 [B] 1/NP bourací ozn/71 m.č./118/ prostup vybourat prostup prům. /250/- stěnou 1=1,0000 [C] 1/NP bourací ozn/72 m.č./118/ prostup vybourat prostup prům. /250/- stěnou 1=1,0000 [D] 1/NP bourací ozn/73 m.č./117/ prostup vybourat prostup prům. /250/- stěnou 1=1,0000 [E] Celkem: A+B+C+D+E=5,0000 [F] Celkem: F=5,0000 [G]
TS
P | 24 | 971033431 |  | Vybourání otvorů ve zdivu základovém nebo nadzákladovém z cihel, tvárnic, příčkovek z cihel pálených na maltu vápennou nebo vápenocementovou plochy do 0,25 m2, | KUS | 8 | 0 | 0 | 0 | 2
PP |  |  |  | Vybourání otvorů ve zdivu základovém nebo nadzákladovém z cihel, tvárnic, příčkovek z cihel pálených na maltu vápennou nebo vápenocementovou plochy do 0,25 m2, tl. do 150 mm
VV |  |  |  | 1/NP bourací ozn/43 m.č./141 prostup vybourání prostupu 1/x rozměr/750*500/ 1=1,0000 [A] 1/NP bourací ozn/47 m.č./128 prostup vybourat prostup prům. /350/- stěnou 1=1,0000 [B] 1/NP bourací ozn/54 m.č./131 prostup vybourat prostup prům. /350/- stěnou 1=1,0000 [C] 1/NP bourací ozn/55 m.č./131 prostup vybourat prostup prům. /350/- stěnou 1=1,0000 [D] 1/NP bourací ozn/56 m.č./129 prostup vybourat prostup prům. /350/- stěnou 1=1,0000 [E] 1/NP bourací ozn/57 m.č./129 prostup vybourat prostup prům. /350/- stěnou 1=1,0000 [F] 1/NP bourací ozn/58 m.č./150 prostup vybourat prostup prům. /350/- stěnou 1=1,0000 [G] 1/NP bourací ozn/75 m.č./116/ prostup vybourat prostup prům. /300/- stěnou 1=1,0000 [H] Celkem: A+B+C+D+E+F+G+H=8,0000 [I] Celkem: I=8,0000 [J]
TS
P | 25 | 971033441 |  | Vybourání otvorů ve zdivu základovém nebo nadzákladovém z cihel, tvárnic, příčkovek z cihel pálených na maltu vápennou nebo vápenocementovou plochy do 0,25 m2, | KUS | 1 | 0 | 0 | 0 | 2
PP |  |  |  | Vybourání otvorů ve zdivu základovém nebo nadzákladovém z cihel, tvárnic, příčkovek z cihel pálených na maltu vápennou nebo vápenocementovou plochy do 0,25 m2, tl. do 300 mm
VV |  |  |  | 1/NP bourací ozn/61 m.č./145 prostup vybourání prostupu 1/x rozměr/330*300/ 1=1,0000 [A] Celkem: A=1,0000 [B] Celkem: B=1,0000 [C]
TS
P | 26 | 971033461 |  | Vybourání otvorů ve zdivu základovém nebo nadzákladovém z cihel, tvárnic, příčkovek z cihel pálených na maltu vápennou nebo vápenocementovou plochy do 0,25 m2, | KUS | 3 | 0 | 0 | 0 | 2
PP |  |  |  | Vybourání otvorů ve zdivu základovém nebo nadzákladovém z cihel, tvárnic, příčkovek z cihel pálených na maltu vápennou nebo vápenocementovou plochy do 0,25 m2, tl. do 600 mm
VV |  |  |  | 1/NP bourací ozn/67 m.č./115 prostup vybourat prostup prům. /250/- stěnou 1=1,0000 [A] 1/NP bourací ozn/68 m.č./115 prostup vybourat prostup prům. /250/- stěnou 1=1,0000 [B] 1/NP bourací ozn/74 m.č./117/ prostup vybourat prostup prům. /350/- stěnou 1=1,0000 [C] Celkem: A+B+C=3,0000 [D] Celkem: D=3,0000 [E]
TS
P | 27 | 971033531 |  | Vybourání otvorů ve zdivu základovém nebo nadzákladovém z cihel, tvárnic, příčkovek z cihel pálených na maltu vápennou nebo vápenocementovou plochy do 1 m2, tl. | M2 | 7 | 0 | 0 | 0 | 2
PP |  |  |  | Vybourání otvorů ve zdivu základovém nebo nadzákladovém z cihel, tvárnic, příčkovek z cihel pálených na maltu vápennou nebo vápenocementovou plochy do 1 m2, tl. do 150 mm
VV |  |  |  | 1/NP bourací ozn/40 m.č./139 prostup vybourání prostupu /2/x rozměr/1000*660/ 2=2,0000 [A] 1/NP bourací ozn/41 m.č./140 prostup vybourání prostupu 1/x rozměr/750*500/ 2=2,0000 [B] 1/NP bourací ozn/42 m.č./140 prostup vybourání prostupu 1/x rozměr/400*300/ 1=1,0000 [C] 1/NP bourací ozn/44 m.č./141 prostup vybourání prostupu 1/x rozměr/650*500/ 1=1,0000 [D] 1/NP bourací ozn/45 m.č./138 prostup vybourání prostupu 1/x rozměr/730*500/ 1=1,0000 [E] Celkem: A+B+C+D+E=7,0000 [F] Celkem: F=7,0000 [G]
TS
P | 28 | 971033541 |  | Vybourání otvorů ve zdivu základovém nebo nadzákladovém z cihel, tvárnic, příčkovek z cihel pálených na maltu vápennou nebo vápenocementovou plochy do 1 m2, tl. | M3 | 1 | 0 | 0 | 0 | 2
PP |  |  |  | Vybourání otvorů ve zdivu základovém nebo nadzákladovém z cihel, tvárnic, příčkovek z cihel pálených na maltu vápennou nebo vápenocementovou plochy do 1 m2, tl. do 300 mm
VV |  |  |  | 1/NP bourací ozn/66 m.č./104/ prostup vybourání prostupu 1/x rozměr/900*420/ 1=1,0000 [A] Celkem: A=1,0000 [B] Celkem: B=1,0000 [C]
TS
P | 29 | 971033561 |  | Vybourání otvorů ve zdivu základovém nebo nadzákladovém z cihel, tvárnic, příčkovek z cihel pálených na maltu vápennou nebo vápenocementovou plochy do 1 m2, tl. | M3 | 2 | 0 | 0 | 0 | 2
PP |  |  |  | Vybourání otvorů ve zdivu základovém nebo nadzákladovém z cihel, tvárnic, příčkovek z cihel pálených na maltu vápennou nebo vápenocementovou plochy do 1 m2, tl. do 600 mm
VV |  |  |  | 1/NP bourací ozn/64 m.č./105/ prostup vybourání prostupu 1/x rozměr/1100*420/ 1=1,0000 [A] 1/NP bourací ozn/65 m.č./105/ prostup vybourání prostupu 1/x rozměr/1000*600/ 1=1,0000 [B] Celkem: A+B=2,0000 [C] Celkem: C=2,0000 [D]
TS
P | 30 | 971033641 |  | Vybourání otvorů ve zdivu základovém nebo nadzákladovém z cihel, tvárnic, příčkovek z cihel pálených na maltu vápennou nebo vápenocementovou plochy do 4 m2, tl. | M3 | 0.396 | 0 | 0 | 0 | 2
PP |  |  |  | Vybourání otvorů ve zdivu základovém nebo nadzákladovém z cihel, tvárnic, příčkovek z cihel pálených na maltu vápennou nebo vápenocementovou plochy do 4 m2, tl. do 300 mm
VV |  |  |  | 1/NP bourací ozn/39 m.č./137 průduch vybourání prostupu /2/x rozměr/1000*660/ 1*0.66*0.3*2=0,3960 [A] 300/mm Celkem: A=0,3960 [B] Celkem: B=0,3960 [C]
TS
P | 31 | 972033271 |  | Vybourání otvorů v klenbách z cihel bez odstranění podlahy a násypu, plochy do 0,09 m2, tl. do 450 mm | KUS | 2 | 0 | 0 | 0 | 2
PP |  |  |  | Vybourání otvorů v klenbách z cihel bez odstranění podlahy a násypu, plochy do 0,09 m2, tl. do 450 mm
VV |  |  |  | 1/NP bourací ozn/62 m.č./149 prostup vybourání prostupu průměr/200/- strop/600/mm 1=1,0000 [A] 1/NP bourací ozn/63 m.č./149 prostup vybourání prostupu průměr/300/- strop/600/mm 1=1,0000 [B] Celkem: A+B=2,0000 [C] Celkem: C=2,0000 [D]
TS
P | 32 | 973031335 |  | Vysekání výklenků nebo kapes ve zdivu z cihel na maltu vápennou nebo vápenocementovou kapes, plochy do 0,16 m2, hl. do 300 mm | KUS | 24 | 0 | 0 | 0 | 2
PP |  |  |  | Vysekání výklenků nebo kapes ve zdivu z cihel na maltu vápennou nebo vápenocementovou kapes, plochy do 0,16 m2, hl. do 300 mm
VV |  |  |  | 1/NP bourací ozn/7 m.č./154/ kapsa vysekání kapes pro překlad 2=2,0000 [A] = 1/NP bourací ozn/10 m.č./124/ kapsa vysekání kapes pro překlad P/6/ 3x profil 3=3,0000 [C] = 2/NP bourací ozn/19 m.č./201/ kapsa vysekání kapes pro překlad P/6/ 3x profil 3=3,0000 [E] pouze 3 na jedné straně 3/NP bourací ozn/30 m.č./301/ kapsa vysekání kapes pro překlad P/7/ 2x profil 2=2,0000 [F] pouze 2 na jedné straně 1-3/NP bourací ozn/37 = kapsa vysekání kapes pro ŽB věnec - výtah. Šachta 7*2=14,0000 [H] Celkem: A+B+C+D+E+F+G+H= Celkem: I=
TS
SD |  | 997 |  | Přesun sutě |  |  |  | 0
P | 33 | 997013153 |  | Vnitrostaveništní doprava suti a vybouraných hmot vodorovně do 50 m svisle s omezením mechanizace pro budovy a haly výšky přes 9 do 12 m | T | 31.982 | 0 | 0 | 0 | 2
PP |  |  |  | Vnitrostaveništní doprava suti a vybouraných hmot vodorovně do 50 m svisle s omezením mechanizace pro budovy a haly výšky přes 9 do 12 m
VV
TS |  |  |  | 1. Vcenách -3111 až -3217 jsou započteny i náklady na: a) vodorovnou dopravu na uvedenou vzdálenost, b) svislou dopravu prouvedenou výšku budovy, c) naložení na vodorovný dopravní prostředek pro odvoz na skládku nebo meziskládku, d) náklady na rozhrnutí a urovnání suti na dopravním prostředku. 2. Jestliže se pro svislý přesun použije shoz nebo zařízení investora (např. výtah vbudově), užije se pro ocenění dopravy suti cena -3111 (pro nejmenší výšku, tj. 6 m). 3. Montáž, demontáž a pronájem shozu se ocení cenami souboru cen 997 01-33 Shoz suti. 4. Ceny -3151 až -3162 lze použít vpřípadě, kdy dochází ke ztížení dopravy suti např. tím, že není možné instalovat jeřáb.
P | 34 | 997013501 |  | Odvoz suti a vybouraných hmot na skládku nebo meziskládku se složením, na vzdálenost do 1 km | T | 31.982 | 0 | 0 | 0 | 2
PP |  |  |  | Odvoz suti a vybouraných hmot na skládku nebo meziskládku se složením, na vzdálenost do 1 km
VV
TS |  |  |  | 1. Délka odvozu suti je vzdálenost od místa naložení suti na dopravní prostředek až po místo složení na určené skládce nebo meziskládce. 2. V ceně -3501 jsou započteny i náklady na složení suti na skládku nebo meziskládku. 3. Ceny jsou určeny pro odvoz suti na skládku nebo meziskládku jakýmkoliv způsobem silniční dopravy (i prostřednictvím kontejnerů). 4. Odvoz suti z meziskládky se oceňuje cenou 997 01-3511.
P | 35 | 997013509 |  | Odvoz suti a vybouraných hmot na skládku nebo meziskládku se složením, na vzdálenost Příplatek k ceně za každý další i započatý 1 km přes 1 km | T | 767.568 | 0 | 0 | 0 | 2
PP |  |  |  | Odvoz suti a vybouraných hmot na skládku nebo meziskládku se složením, na vzdálenost Příplatek k ceně za každý další i započatý 1 km přes 1 km
VV
TS |  |  |  | 1. Délka odvozu suti je vzdálenost od místa naložení suti na dopravní prostředek až po místo složení na určené skládce nebo meziskládce. 2. V ceně -3501 jsou započteny i náklady na složení suti na skládku nebo meziskládku. 3. Ceny jsou určeny pro odvoz suti na skládku nebo meziskládku jakýmkoliv způsobem silniční dopravy (i prostřednictvím kontejnerů). 4. Odvoz suti z meziskládky se oceňuje cenou 997 01-3511.
P | 36 | 997013803 |  | Poplatek za uložení stavebního odpadu na skládce (skládkovné) z keramických materiálů | T | 31.939 | 0 | 0 | 0 | 2
PP |  |  |  | Poplatek za uložení stavebního odpadu na skládce (skládkovné) z keramických materiálů
VV |  |  |  | 20.064+11.875=31,9390 [A] Celkem: A=31,9390 [B] Celkem: B=31,9390 [C]
TS |  |  |  | 1. Ceny uvedené vsouboru lze po dohodě upravit podle místních podmínek. 2. Uložení odpadů neuvedených vsouboru cen se oceňuje individuálně. 3. Vcenách je započítán poplatek za ukládaní odpadu dle zákona 185/2001 Sb. 4. Případné drcení stavebního odpadu lze ocenit souborem cen 997 00-60 Drcení stavebního odpadu zkatalogu 800-6 Demolice objektů.
P | 37 | 997013831 |  | Poplatek za uložení stavebního odpadu na skládce (skládkovné) směsného | T | 0.044 | 0 | 0 | 0 | 2
PP |  |  |  | Poplatek za uložení stavebního odpadu na skládce (skládkovné) směsného
VV |  |  |  | 0.044=0,0440 [A] Celkem: A=0,0440 [B]
TS |  |  |  | 1. Ceny uvedené vsouboru lze po dohodě upravit podle místních podmínek. 2. Uložení odpadů neuvedených vsouboru cen se oceňuje individuálně. 3. Vcenách je započítán poplatek za ukládaní odpadu dle zákona 185/2001 Sb. 4. Případné drcení stavebního odpadu lze ocenit souborem cen 997 00-60 Drcení stavebního odpadu zkatalogu 800-6 Demolice objektů.
SD |  | 998 |  | Přesun hmot |  |  |  | 0
P | 38 | 998017002 |  | Přesun hmot pro budovy občanské výstavby, bydlení, výrobu a služby s omezením mechanizace vodorovná dopravní vzdálenost do 100 m pro budovy s jakoukoliv nosnou | T | 24.243 | 0 | 0 | 0 | 2
PP |  |  |  | Přesun hmot pro budovy občanské výstavby, bydlení, výrobu a služby s omezením mechanizace vodorovná dopravní vzdálenost do 100 m pro budovy s jakoukoliv nosnou konstrukcí výšky přes 6 do 12 m
VV
TS |  |  |  | 1. Ceny -7001 až -7006 lze použít vpřípadě, kdy dochází ke ztížení přesunu např. tím, že není možné instalovat jeřáb. 2. Kcenám -7001 až -7006 lze použít příplatky za zvětšený přesun -1014 až -1019, -2034 až -2039 nebo -2114 až 2119. 3. Jestliže pro svislý přesun používá zařízení investora (např. výtah vbudově), užijí se pro ocenění přesunu hmot ceny stanovené pro nejmenší výšku, tj. 6 m.

## 2017-043-06
ASPE10 | [9 empty] | 3
|  |  |  | Příloha k formuláři pro ocenění nabídky | [5 empty] | 6
S | Stavba: | 001 |  | 5.1a Snížení energetické náročnosti budov AB - Zateplení (budova A) |  |  | 2017-043-06 | 0 | 0,00 | 2
O | Rozpočet: | 2017-043-06 |  | Zateplení- fasády, soklu a spodní stavby |  |  |  |  | 15,00 | 2
Typ | Poř. číslo | Kód položky | Varianta | Název položky | MJ | Množství | Cena |  | 21,00 | 2
[7 empty] | Jednotková | Celkem
0 | 1 | 2 | 3 | 4 | 5 | 6 | 9 | 10
SD |  | 62 |  | Úprava povrchů vnějších |  |  |  | 0
P | 1 | 622325101 |  | Oprava vápenocementové omítky vnějších ploch stupně členitosti 1 hladké stěn, v rozsahu opravované plochy do 10% | M2 | 2021.868 | 0 | 0 | 0 | 2
PP |  |  |  | Oprava vápenocementové omítky vnějších ploch stupně členitosti 1 hladké stěn, v rozsahu opravované plochy do 10%
VV |  |  |  | východ /1-3/NP ozn/3 perimetr/160/mm (0.3+40.07+0.3)*0.2=8,1340 [A] omítka soklová- mozaika východ /1-3/NP ozn/3 mínus otvorové 0.8*0.4*8*-1=-2,5600 [B] omítka soklová- mozaika východ /1-3/NP ozn/3 mínus otvorové 1.9*0.4*-1=-0,7600 [C] omítka soklová- mozaika východ /1-3/NP ozn/4 perimetr/160/mm 3.33*0.2=0,6660 [D] omítka soklová- mozaika východ /1-3/NP ozn/5 perimetr/160/mm 2.87*0.4=1,1480 [E] omítka soklová- mozaika východ /1-3/NP ozn/6 perimetr/160/mm 4.33*0.3=1,2990 [F] omítka soklová- mozaika východ /1-3/NP ozn/7 perimetr/160/mm 5.95*0.38=2,2610 [G] omítka soklová- mozaika východ /1-3/NP ozn/8 EPS /70/F tl/160/mm 5.95*0.2=1,1900 [H] omítka soklová- mozaika východ /1-3/NP ozn/9 EPS /70/F tl/160/mm 2.88*0.7=2,0160 [I] omítka soklová- mozaika východ /1-3/NP ozn/10 EPS /70/F tl/160/mm 3.33*4=13,3200 [J] omítka silikonová východ /1-3/NP ozn/11 EPS /70/F tl/160/mm 2.4=2,4000 [K] omítka silikonová východ /1-3/NP ozn/12 EPS /70/F tl/160/mm 73.6=73,6000 [L] omítka silikonová východ /1-3/NP ozn/13 MV/160/mm (0.3+40.07+0.3)*0.6=24,4020 [M] omítka soklová- mozaika východ /1-3/NP ozn/13 mínus otvorové 1.9*0.6*2.5*-1=-2,8500 [N] omítka soklová- mozaika východ /1-3/NP ozn/14 EPS /70/F tl/160/mm 2.21*2.35+(1*0.3)=5,4935 [O] omítka silikonová východ /1-3/NP ozn/15 EPS /70/F tl/160/mm 5.9*(2.35+0.3)=15,6350 [P] omítka silikonová východ /1-3/NP ozn/15 mínus otvorové (1.35*2.35*2*-1)+(1*2.35*-1)=-8,6950 [Q] omítka silikonová východ /1-3/NP ozn/16 EPS /70/F tl/160/mm (0.34+1.35+1+1.35+1+1.35+1+1.35+0.3+8.42)*(2.35+0.3)=46,2690 [R] omítka silikonová východ /1-3/NP ozn/16 mínus otvorové 1.35*2.35*4*-1=-12,6900 [S] omítka silikonová východ /1-3/NP ozn/17 MV/160/mm 8.25*0.5=4,1250 [T] omítka silikonová východ /1-3/NP ozn/18 MV/160/mm (0.3+40.07+0.3)*0.35=14,2345 [U] omítka silikonová východ /1-3/NP ozn/18 mínus otvorové 1.9*0.35*-1=-0,6650 [V] omítka silikonová východ /1-3/NP ozn/19 MV/160/mm (0.3+40.07+0.3)*0.1=4,0670 [W] omítka silikonová východ /1-3/NP ozn/20 MV/160/mm 8.25*(2.35+0.3)=21,8625 [X] omítka silikonová východ /1-3/NP ozn/20 mínus otvorové 0.35*2.35*2*-1=-1,6450 [Y] omítka silikonová východ /1-3/NP ozn/20 mínus otvorové 1.35*2.35*2*-1=-6,3450 [Z] omítka silikonová východ /1-3/NP ozn/21 MV/160/mm (0.3+1.145+0.3+0.39+2+0.39+0.3+1.145+0.3)*(2.25+1.5)=23,5125 [AA] omítka silikonová východ /1-3/NP ozn/21 mínus otvorové 1.9*2.25*-1=-4,2750 [AB] omítka silikonová východ /1-3/NP ozn/22 EPS /70/F tl/160/mm (0.3+40.07+0.3)*3.35=136,2445 [AC] omítka silikonová východ /1-3/NP ozn/22 EPS /70/F tl/160/mm (8.25+5.05)*0.5*-1=-6,6500 [AD] omítka silikonová východ /1-3/NP ozn/22 mínus otvorové (1.35*2.35)*12*-1=-38,0700 [AE] omítka silikonová východ /1-3/NP ozn/23 MV/160/mm (0.3+40.07+0.3)*1=40,6700 [AF] omítka silikonová východ /1-3/NP ozn/24 EPS /70/F tl/160/mm (0.3+40.07+0.3)*3.25=132,1775 [AG] omítka silikonová východ /1-3/NP ozn/24 mínus otvorové (1.35*2.35)*16*-1=-50,7600 [AH] omítka silikonová východ /1-3/NP ozn/25 MV/160/mm (0.3+40.07+0.3)*1=40,6700 [AI] omítka silikonová západ /1-3/NP ozn/27 perimetr/160/mm (0.72*0.7)+(1.54*0.25)=0,8890 [AJ] omítka soklová- mozaika západ /1-3/NP ozn/28 perimetr/160/mm 2.49=2,4900 [AK] omítka soklová- mozaika západ /1-3/NP ozn/29 perimetr/160/mm 3.11*0.4=1,2440 [AL] omítka soklová- mozaika západ /1-3/NP ozn/30 MV/160/mm (1.54+1.8+1.5)*(4.1-0.4)=17,9080 [AM] omítka silikonová západ /1-3/NP ozn/30 mínus otvorové 1.8*(2.75-0.3)*-1=-4,4100 [AN] omítka silikonová západ /1-3/NP ozn/30 mínus otvorové 0.65*1.8*-1=-1,1700 [AO] omítka silikonová západ /1-3/NP ozn/31 EPS /70/F tl/160/mm 8.12*(4.1-0.4)+(3.11*0.3)=30,9770 [AP] omítka silikonová západ /1-3/NP ozn/31 mínus otvorové (1.75+2.4)*1.8*-1=-7,4700 [AQ] omítka silikonová západ /1-3/NP ozn/34 perimetr/160/mm 1.45*0.3=0,4350 [AR] omítka soklová- mozaika západ /1-3/NP ozn/35 perimetr/160/mm 8.2*0.4=3,2800 [AS] omítka soklová- mozaika západ /1-3/NP ozn/36 perimetr/160/mm 10.72*0.45=4,8240 [AT] omítka soklová- mozaika západ /1-3/NP ozn/37 EPS /70/F tl/160/mm 1.45*0.75=1,0875 [AU] omítka soklová- mozaika západ /1-3/NP ozn/38 MV/160/mm (1.5*5)+(0.75*0.9)=8,1750 [AV] omítka silikonová západ /1-3/NP ozn/39 EPS /70/F tl/160/mm 1.45*4=5,8000 [AW] omítka silikonová západ /1-3/NP ozn/40 EPS /70/F tl/160/mm (8.2-1.5)*5=33,5000 [AX] omítka silikonová západ /1-3/NP ozn/41 EPS /70/F tl/160/mm 10.72*4.1=43,9520 [AY] omítka silikonová západ /1-3/NP ozn/41 mínus otvorové 0.9*0.6*3*-1=-1,6200 [AZ] omítka silikonová západ /1-3/NP ozn/42 EPS /70/F tl/160/mm (10.72-0.75)*0.9=8,9730 [BA] omítka silikonová západ /1-3/NP ozn/43 EPS /70/F tl/160/mm 0.5*5.1=2,5500 [BB] omítka silikonová západ /1-3/NP ozn/44 perimetr/160/mm 0.5*0.45=0,2250 [BC] omítka soklová- mozaika západ /1-3/NP ozn/45 EPS /70/F tl/160/mm 0.5*0.3=0,1500 [BD] omítka soklová- mozaika západ /1-3/NP ozn/46 EPS /70/F tl/160/mm 8.2*0.3=2,4600 [BE] omítka soklová- mozaika západ /1-3/NP ozn/47 EPS /70/F tl/160/mm 10.72*0.3=3,2160 [BF] omítka soklová- mozaika západ /1-3/NP ozn/48 MV/160/mm 1.5*0.3=0,4500 [BG] omítka soklová- mozaika západ /1-3/NP ozn/54 MV/160/mm (3.76+1.41)*0.9=4,6530 [BH] omítka soklová- mozaika západ /1-3/NP ozn/55 EPS /70/F tl/160/mm 8.42*0.85=7,1570 [BI] omítka soklová- mozaika západ /1-3/NP ozn/56 EPS /70/F tl/160/mm 6.32*0.9=5,6880 [BJ] omítka soklová- mozaika západ /1-3/NP ozn/57 MV/160/mm 8.42*1=8,4200 [BK] omítka silikonová západ /1-3/NP ozn/58 MV/160/mm 8.42*1=8,4200 [BL] omítka silikonová západ /1-3/NP ozn/59 MV/160/mm 8.42*1=8,4200 [BM] omítka silikonová západ /1-3/NP ozn/60 MV/160/mm 6.32*1=6,3200 [BN] omítka silikonová západ /1-3/NP ozn/61 MV/160/mm 6.32*1=6,3200 [BO] omítka silikonová západ /1-3/NP ozn/62 MV/160/mm 6.32*1+(3.45*0.5)+(3.38*2.1)+(2.85*0.95)=17,8505 [BP] omítka silikonová západ /1-3/NP ozn/62 mínus otvorové 1.35*2.1*-1+(0.55*2.1*-1)=-3,9900 [BQ] omítka silikonová západ /1-3/NP ozn/63 MV/160/mm 10.47*10.1+(4.75*2.7)=118,5720 [BR] omítka silikonová západ /1-3/NP ozn/63 mínus otvorové 1.1*1.2*-1=-1,3200 [BS] omítka silikonová západ /1-3/NP ozn/63 mínus otvorové 0.95*1.4*-1=-1,3300 [BT] omítka silikonová západ /1-3/NP ozn/63 mínus otvorové 1.35*1.95*2*-1=-5,2650 [BU] omítka silikonová západ /1-3/NP ozn/63 mínus otvorové 0.95*1.65*4*-1=-6,2700 [BV] omítka silikonová západ /1-3/NP ozn/63 mínus otvorové 1.45*1.85*2*-1=-5,3650 [BW] omítka silikonová západ /1-3/NP ozn/64 MV/160/mm (6.38+8.42)*1=14,8000 [BX] omítka silikonová západ /1-3/NP ozn/65 MV/160/mm (6.38+5.3)*1=11,6800 [BY] omítka silikonová západ /1-3/NP ozn/66 MV/160/mm (8.42-5.3)*3.45=10,7640 [BZ] omítka silikonová západ /1-3/NP ozn/67 MV/160/mm 1.9*1=1,9000 [CA] omítka silikonová západ /1-3/NP ozn/68 MV/160/mm 1.4*1=1,4000 [CB] omítka silikonová západ /1-3/NP ozn/69 EPS /70/F tl/160/mm 8.42*(12.85-3)=82,9370 [CC] omítka silikonová západ /1-3/NP ozn/70 EPS /70/F tl/160/mm (3.17+0.15)*6.32=20,9824 [CD] omítka silikonová západ /1-3/NP ozn/70 mínus otvorové 1.45*1.85*3*-1=-8,0475 [CE] omítka silikonová západ /1-3/NP ozn/71 EPS /70/F tl/160/mm 3.96*3.2-(3.45*0.5)=10,9470 [CF] omítka silikonová západ /1-3/NP ozn/71 mínus otvorové 1.35*2.25*3*-1=-9,1125 [CG] omítka silikonová západ /1-3/NP ozn/72 EPS /70/F tl/160/mm (6.32-3.38)*3.11=9,1434 [CH] omítka silikonová západ /1-3/NP ozn/72 mínus otvorové (1.35-0.57+1.35)*2.1*-1=-4,4730 [CI] omítka silikonová západ /1-3/NP ozn/73 EPS /70/F tl/160/mm 3.3*3.25-(1.9*0.6)=9,5850 [CJ] omítka silikonová západ /1-3/NP ozn/73 mínus otvorové 1.2*2*-1=-2,4000 [CK] omítka silikonová západ /1-3/NP ozn/74 EPS /70/F tl/160/mm 1.9*3.75=7,1250 [CL] omítka silikonová západ /1-3/NP ozn/75 EPS /70/F tl/160/mm 4.5*3.53-(1.4*0.25)=15,5350 [CM] omítka silikonová západ /1-3/NP ozn/75 mínus otvorové 1.35*2.25*2*-1=-6,0750 [CN] omítka silikonová západ /1-3/NP ozn/76 EPS /70/F tl/160/mm 8.42*3.65-(3.12*1.5)=26,0530 [CO] omítka silikonová západ /1-3/NP ozn/77 EPS /70/F tl/160/mm (6.38+8.42)*3.13=46,3240 [CP] omítka silikonová západ /1-3/NP ozn/77 mínus otvorové 1.45*1.85*2*-1=-5,3650 [CQ] omítka silikonová jih/1-3/NP ozn/79 perimetr/160/mm (5.6-1.55-1+21.92)*0.3=7,4910 [CR] omítka soklová- mozaika jih/1-3/NP ozn/80 EPS /70/F tl/160/mm (5.6-1.55-1+21.92)*0.3=7,4910 [CS] omítka soklová- mozaika jih/1-3/NP ozn/81 EPS /70/F tl/160/mm 5.6*4.1=22,9600 [CT] omítka silikonová jih/1-3/NP ozn/81 mínus otvorové 1.55*2.05*-1=-3,1775 [CU] omítka silikonová jih/1-3/NP ozn/81 mínus otvorové 0.9*2.05*-1=-1,8450 [CV] omítka silikonová jih/1-3/NP ozn/82 EPS /70/F tl/160/mm 3.05*0.9=2,7450 [CW] omítka silikonová jih/1-3/NP ozn/83 EPS /70/F tl/160/mm 21.92*5=109,6000 [CX] omítka silikonová jih/1-3/NP ozn/83 mínus otvorové 2.4*2.4*7*-1=-40,3200 [CY] omítka silikonová jih/1-3/NP ozn/85 perimetr/160/mm 13.1*0.5=6,5500 [CZ] omítka soklová- mozaika jih/1-3/NP ozn/86 perimetr/160/mm 2.3=2,3000 [DA] omítka soklová- mozaika jih/1-3/NP ozn/87 EPS /70/F tl/160/mm (15.23*4)=60,9200 [DB] omítka silikonová jih/1-3/NP ozn/87 mínus otvorové 2.4*1.2*3*-1=-8,6400 [DC] omítka silikonová jih/1-3/NP ozn/89 perimetr/160/mm 15.8*0.4=6,3200 [DD] omítka soklová- mozaika jih/1-3/NP ozn/90 EPS /70/F tl/160/mm (15.8-1.5)*0.55=7,8650 [DE] omítka soklová- mozaika jih/1-3/NP ozn/91 MV/160/mm 1.5*0.55=0,8250 [DF] omítka soklová- mozaika jih/1-3/NP ozn/92 MV/160/mm (19.6*1)+(5.2*3.1)=35,7200 [DG] omítka silikonová jih/1-3/NP ozn/92 mínus otvorové 2.3*2.8*-1=-6,4400 [DH] omítka silikonová jih/1-3/NP ozn/93 EPS /70/F tl/160/mm (15.8-1.5)*3.1=44,3300 [DI] omítka silikonová jih/1-3/NP ozn/93 mínus otvorové 1.35*2.35*6*-1=-19,0350 [DJ] omítka silikonová jih/1-3/NP ozn/94 MV/160/mm 2.81*1=2,8100 [DK] omítka silikonová jih/1-3/NP ozn/95 EPS /70/F tl/160/mm 2.81*(3.17+0.15)=9,3292 [DL] omítka silikonová jih/1-3/NP ozn/95 mínus otvorové 0.5*1.1*-1=-0,5500 [DM] omítka silikonová jih/1-3/NP ozn/96 EPS /70/F tl/160/mm 1.9*(3.17+0.15)=6,3080 [DN] omítka silikonová jih/1-3/NP ozn/96 mínus otvorové 1.35*2.35*0.5*-1=-1,5863 [DO] omítka silikonová jih/1-3/NP ozn/97 MV/160/mm 1.9*1=1,9000 [DP] omítka silikonová jih/1-3/NP ozn/98 MV/160/mm 4.35*1.0=4,3500 [DQ] omítka silikonová jih/1-3/NP ozn/98 mínus otvorové (1.35*2.35*0.5*-1)+(1.35*2.35*-1)=-4,7588 [DR] omítka silikonová jih/1-3/NP ozn/99 MV/160/mm (15.47-4.35-1.5)*(1+3.17+0.15)=41,5584 [DS] omítka silikonová jih/1-3/NP ozn/100 EPS /70/F tl/160/mm (15.47-4.35-1.5)*(0.15+3.17)=31,9384 [DT] omítka silikonová jih/1-3/NP ozn/100 mínus otvorové 1.35*2.35*4*-1=-12,6900 [DU] omítka silikonová jih/1-3/NP ozn/101 MV/160/mm 4.35*0.5=2,1750 [DV] omítka silikonová jih/1-3/NP ozn/102 EPS /70/F tl/160/mm 2.81*(3.1+0.15)=9,1325 [DW] omítka silikonová jih/1-3/NP ozn/102 mínus otvorové 0.5*1.1*-1=-0,5500 [DX] omítka silikonová jih/1-3/NP ozn/103 EPS /70/F tl/160/mm 15.47*(3.1+0.15)=50,2775 [DY] omítka silikonová jih/1-3/NP ozn/103 mínus otvorové 1.35*1.85*3*-1=-7,4925 [DZ] omítka silikonová jih/1-3/NP ozn/104 MV/160/mm 2.81*1=2,8100 [EA] omítka silikonová jih/1-3/NP ozn/105 MV/160/mm 15.47*1=15,4700 [EB] omítka silikonová sever/1-3/NP ozn/110 perimetr/160/mm 2.4*0.45=1,0800 [EC] omítka soklová- mozaika sever/1-3/NP ozn/111 perimetr/160/mm 10.6*0.45=4,7700 [ED] omítka soklová- mozaika sever/1-3/NP ozn/112 perimetr/160/mm 2.47*0.35=0,8645 [EE] omítka soklová- mozaika sever/1-3/NP ozn/113 perimetr/160/mm 2.84*0.52=1,4768 [EF] omítka soklová- mozaika sever/1-3/NP ozn/114 EPS /70/F tl/160/mm 2.4*0.55=1,3200 [EG] omítka soklová- mozaika sever/1-3/NP ozn/115 EPS /70/F tl/160/mm 10.6*0.7=7,4200 [EH] omítka soklová- mozaika sever/1-3/NP ozn/116 EPS /70/F tl/160/mm 2.47*0.85=2,0995 [EI] omítka soklová- mozaika sever/1-3/NP ozn/117 EPS /70/F tl/160/mm 2.84*0.85=2,4140 [EJ] omítka soklová- mozaika sever/1-3/NP ozn/118 EPS /70/F tl/160/mm 15.47*3.25=50,2775 [EK] omítka silikonová sever/1-3/NP ozn/118 mínus otvorové 1.35*2.35*6*-1=-19,0350 [EL] omítka silikonová sever/1-3/NP ozn/119 EPS /70/F tl/160/mm 2.84*3.25=9,2300 [EM] omítka silikonová sever/1-3/NP ozn/120 MV/160/mm 15.47*1=15,4700 [EN] omítka silikonová sever/1-3/NP ozn/121 MV/160/mm 2.84*1=2,8400 [EO] omítka silikonová sever/1-3/NP ozn/122 EPS /70/F tl/160/mm 15.47*(4.9-1)=60,3330 [EP] omítka silikonová sever/1-3/NP ozn/122 mínus otvorové 1.35*2.35*6*-1=-19,0350 [EQ] omítka silikonová sever/1-3/NP ozn/123 EPS /70/F tl/160/mm 2.84*(4.9-1)=11,0760 [ER] omítka silikonová sever/1-3/NP ozn/124 MV/160/mm 15.47*1=15,4700 [ES] omítka silikonová sever/1-3/NP ozn/125 MV/160/mm 2.84*1=2,8400 [ET] omítka silikonová sever/1-3/NP ozn/126 EPS /70/F tl/160/mm 15.47*(3.55-1)=39,4485 [EU] omítka silikonová sever/1-3/NP ozn/126 mínus otvorové 1.35*2.1*3*-1=-8,5050 [EV] omítka silikonová sever/1-3/NP ozn/127 EPS /70/F tl/160/mm 2.84*(3.55-1)=7,2420 [EW] omítka silikonová sever/1-3/NP ozn/128 MV/160/mm 15.47*1=15,4700 [EX] omítka silikonová sever/1-3/NP ozn/129 MV/160/mm 2.84*1=2,8400 [EY] omítka silikonová sever/1-3/NP ozn/130 MV/160/mm 0.1*0.6=0,0600 [EZ] omítka soklová- mozaika sever/1-3/NP ozn/131 perimetr/160/mm 2.26-(0.9*0.3)=1,9900 [FA] omítka soklová- mozaika sever/1-3/NP ozn/132 MV/160/mm 1.02=1,0200 [FB] omítka soklová- mozaika sever/1-3/NP ozn/133 EPS /70/F tl/160/mm 0.35*0.4=0,1400 [FC] omítka soklová- mozaika sever/1-3/NP ozn/134 MV/160/mm 2.85*2.9=8,2650 [FD] omítka silikonová sever/1-3/NP ozn/134 mínus otvorové 1.2*0.95*-1=-1,1400 [FE] omítka silikonová sever/1-3/NP ozn/135 MV/160/mm 1*4=4,0000 [FF] omítka silikonová sever/1-3/NP ozn/135 mínus otvorové 0.1*2.05*-1=-0,2050 [FG] omítka silikonová sever/1-3/NP ozn/136 EPS /70/F tl/160/mm (0.185*0.4)+(3.03*2.65)=8,1035 [FH] omítka silikonová sever/1-3/NP ozn/136 mínus otvorové (0.9-0.1)*2.05*-1=-1,6400 [FI] omítka silikonová sever/1-3/NP ozn/137 EPS /70/F tl/160/mm (6.93-1)*1.05=6,2265 [FJ] omítka silikonová sever/1-3/NP ozn/140 perimetr/160/mm 8.5*(0.6-0.215)=3,2725 [FK] omítka soklová- mozaika sever/1-3/NP ozn/141 perimetr/160/mm (16.97-8.5)*(0.6-0.215)=3,2610 [FL] omítka soklová- mozaika sever/1-3/NP ozn/142 EPS /70/F tl/160/mm 8.5*(1-0.3)=5,9500 [FM] omítka soklová- mozaika sever/1-3/NP ozn/143 EPS /70/F tl/160/mm (16.97-8.5)*(0.85-0.3)=4,6585 [FN] omítka soklová- mozaika sever/1-3/NP ozn/144 EPS /70/F tl/160/mm 16.97*0.3=5,0910 [FO] omítka silikonová sever/1-3/NP ozn/145 EPS /70/F tl/160/mm 16.97*(4.1-0.4)=62,7890 [FP] omítka silikonová sever/1-3/NP ozn/145 mínus otvorové 0.9*1.2*3*-1=-3,2400 [FQ] omítka silikonová sever/1-3/NP ozn/146 EPS /70/F tl/160/mm 3.33*1=3,3300 [FR] omítka silikonová sever/1-3/NP ozn/148 perimetr/160/mm 21.6*(0.6-0.23)=7,9920 [FS] omítka soklová- mozaika sever/1-3/NP ozn/149 EPS /70/F tl/160/mm 21.6*0.4=8,6400 [FT] omítka soklová- mozaika sever/1-3/NP ozn/150 EPS /70/F tl/160/mm 21.6*(5.1-0.1)=108,0000 [FU] omítka silikonová sever/1-3/NP ozn/150 mínus otvorové 2.4*1.8*7*-1=-30,2400 [FV] omítka silikonová sever/1-3/NP ozn/152 perimetr/160/mm 2.6*0.6=1,5600 [FW] omítka soklová- mozaika sever/1-3/NP ozn/153 MV/160/mm 2.6*0.3=0,7800 [FX] omítka soklová- mozaika sever/1-3/NP ozn/154 EPS /70/F tl/160/mm 2.6*(4.2-0.1)=10,6600 [FY] omítka silikonová sever/1-3/NP ozn/154 mínus otvorové (0.8*1.85*-1)+(1.6*2.7*-1)=-5,8000 [FZ] omítka silikonová od severu/1-3/NP ozn/156 perimetr/160/mm 5.35*0.5=2,6750 [GA] omítka soklová- mozaika od severu/1-3/NP ozn/157 EPS /70/F tl/160/mm 5.35*0.85=4,5475 [GB] omítka soklová- mozaika od severu/1-3/NP ozn/158 EPS /70/F tl/160/mm 5.35*(3.8-1-0.2)=13,9100 [GC] omítka silikonová od severu/1-3/NP ozn/158 mínus otvorové 0.5*1.1*2*-1=-1,1000 [GD] omítka silikonová od severu/1-3/NP ozn/159 MV/160/mm 5.35*1=5,3500 [GE] omítka silikonová od severu/1-3/NP ozn/160 EPS /70/F tl/160/mm 5.35*3.7=19,7950 [GF] omítka silikonová od severu/1-3/NP ozn/160 mínus otvorové 0.5*1.1*2*-1=-1,1000 [GG] omítka silikonová od severu/1-3/NP ozn/161 MV/160/mm 5.35*1=5,3500 [GH] omítka silikonová od severu/1-3/NP ozn/162 EPS /70/F tl/160/mm 5.35*3.1=16,5850 [GI] omítka silikonová od severu/1-3/NP ozn/162 mínus otvorové 0.5*1.1*2*-1=-1,1000 [GJ] omítka silikonová od severu/1-3/NP ozn/163 MV/160/mm 5.35*(4.65-3.35)=6,9550 [GK] omítka silikonová od jihu/1-3/NP ozn/164 perimetr/160/mm 5.2*0.3=1,5600 [GL] omítka soklová- mozaika od jihu/1-3/NP ozn/165 EPS /70/F tl/160/mm (6.68-2.1)*2.95=13,5110 [GM] omítka silikonová od jihu/1-3/NP ozn/165 mínus otvorové 0.9*2.05*-1=-1,8450 [GN] omítka silikonová od jihu/1-3/NP ozn/165 mínus otvorové 0.5*1.1*-1=-0,5500 [GO] omítka silikonová od jihu/1-3/NP ozn/166 MV/160/mm 3.25*1=3,2500 [GP] omítka silikonová od jihu/1-3/NP ozn/167 EPS /70/F tl/160/mm 2.1*3.25=6,8250 [GQ] omítka silikonová od jihu/1-3/NP ozn/168 MV/160/mm 2.1*1=2,1000 [GR] omítka silikonová od jihu/1-3/NP ozn/169 EPS /70/F tl/160/mm (5.35-2.1)*3.65=11,8625 [GS] omítka silikonová od jihu/1-3/NP ozn/169 mínus otvorové 0.5*1.1*-1=-0,5500 [GT] omítka silikonová od jihu/1-3/NP ozn/170 EPS /70/F tl/160/mm 2.1*(8.5-1*4.35)=8,7150 [GU] omítka silikonová od jihu/1-3/NP ozn/171 MV/160/mm (5.35-2.1)*1=3,2500 [GV] omítka silikonová od jihu/1-3/NP ozn/172 MV/160/mm 2.1*1=2,1000 [GW] omítka silikonová od jihu/1-3/NP ozn/173 EPS /70/F tl/160/mm (5.35-2.1)*(3.1+0.2)=10,7250 [GX] omítka silikonová od jihu/1-3/NP ozn/173 mínus otvorové 0.5*1.1*-1=-0,5500 [GY] omítka silikonová od jihu/1-3/NP ozn/174 EPS /70/F tl/160/mm 2.1*3.1=6,5100 [GZ] omítka silikonová od jihu/1-3/NP ozn/175 MV/160/mm (5.35-2.1)*1=3,2500 [HA] omítka silikonová od jihu/1-3/NP ozn/176 MV/160/mm 2.1*1=2,1000 [HB] omítka silikonová od jihu/1-3/NP ozn/178 perimetr/160/mm 0.9*0.5=0,4500 [HC] omítka soklová- mozaika od jihu/1-3/NP ozn/179 EPS /70/F tl/160/mm 0.9*0.8=0,7200 [HD] omítka soklová- mozaika od jihu/1-3/NP ozn/180 EPS /70/F tl/160/mm 0.9*1.32=1,1880 [HE] omítka silikonová od jihu/1-3/NP ozn/181 EPS /70/F tl/160/mm 2.55*1.93=4,9215 [HF] omítka silikonová od jihu/1-3/NP ozn/182 MV/160/mm 2.55*1=2,5500 [HG] omítka silikonová od jihu/1-3/NP ozn/183 EPS /70/F tl/160/mm 2.55*3.9=9,9450 [HH] omítka silikonová od jihu/1-3/NP ozn/184 MV/160/mm 2.55*1=2,5500 [HI] omítka silikonová od jihu/1-3/NP ozn/185 EPS /70/F tl/160/mm 2.55*2.55=6,5025 [HJ] omítka silikonová od jihu/1-3/NP ozn/186 MV/160/mm 2.55*1=2,5500 [HK] omítka silikonová Celkem: A+B+C+D+E+F+G+H+I+J+K+L+M+N+O+P+Q+R+S+T+U+V+W+X+Y+Z+AA+AB+AC+AD+AE+AF+AG+AH+AI+AJ+AK+AL+AM+AN+AO+AP+AQ+AR+AS+AT+AU+AV+AW+AX+AY+AZ+BA+BB+BC+BD+BE+BF+BG+BH+BI+BJ+BK+BL+BM+BN+BO+BP+BQ+BR+BS+BT+BU+BV+BW+BX+BY+BZ+CA+CB+CC+CD+CE+CF+CG+CH+CI+CJ+CK+CL+CM+CN+CO+CP+CQ+CR+CS+CT+CU+CV+CW+CX+CY+CZ+DA+DB+DC+DD+DE+DF+DG+DH+DI+DJ+DK+DL+DM+DN+DO+DP+DQ+DR+DS+DT+DU+DV+DW+DX+DY+DZ+EA+EB+EC+ED+EE+EF+EG+EH+EI+EJ+EK+EL+EM+EN+EO+EP+EQ+ER+ES+ET+EU+EV+EW+EX+EY+EZ+FA+FB+FC+FD+FE+FF+FG+FH+FI+FJ+FK+FL+FM+FN+FO+FP+FQ+FR+FS+FT+FU+FV+FW+FX+FY+FZ+GA+GB+GC+GD+GE+GF+GG+GH+GI+GJ+GK+GL+GM+GN+GO+GP+GQ+GR+GS+GT+GU+GV+GW+GX+GY+GZ+HA+HB+HC+HD+HE+HF+HG+HH+HI+HJ+HK=2 021,8605 [HL] Celkem: HL=2 021,8605 [HM]
TS
P | 2 | 622211031 |  | Montáž kontaktního zateplení z polystyrenových desek nebo z kombinovaných desek na vnější stěny, tloušťky desek přes 120 do 160 mm | M2 | 77.189 | 0 | 0 | 0 | 2
PP |  |  |  | Montáž kontaktního zateplení z polystyrenových desek nebo z kombinovaných desek na vnější stěny, tloušťky desek přes 120 do 160 mm
VV |  |  |  | západ /1-3/NP ozn/27 perimetr/160/mm (0.72*0.7)+(1.54*0.25)=0,8890 [A] omítka soklová- mozaika západ /1-3/NP ozn/28 perimetr/160/mm 2.49=2,4900 [B] omítka soklová- mozaika západ /1-3/NP ozn/29 východ /1-3/NP ozn/3 perimetr/160/mm (0.3+40.07+0.3)*0.2=8,1340 [C] omítka soklová- mozaika východ /1-3/NP ozn/3 mínus otvorové 0.8*0.4*8*-1=-2,5600 [D] omítka soklová- mozaika východ /1-3/NP ozn/3 mínus otvorové 1.9*0.4*-1=-0,7600 [E] omítka soklová- mozaika východ /1-3/NP ozn/4 perimetr/160/mm 3.33*0.2=0,6660 [F] omítka soklová- mozaika východ /1-3/NP ozn/5 perimetr/160/mm 2.87*0.4=1,1480 [G] omítka soklová- mozaika východ /1-3/NP ozn/6 perimetr/160/mm 4.33*0.3=1,2990 [H] omítka soklová- mozaika východ /1-3/NP ozn/7 perimetr/160/mm 5.95*0.38=2,2610 [I] omítka soklová- mozaika = perimetr/160/mm 3.11*0.4=1,2440 [K] omítka soklová- mozaika západ /1-3/NP ozn/34 perimetr/160/mm 1.45*0.3=0,4350 [L] omítka soklová- mozaika západ /1-3/NP ozn/35 perimetr/160/mm 8.2*0.4=3,2800 [M] omítka soklová- mozaika západ /1-3/NP ozn/36 perimetr/160/mm 10.72*0.45=4,8240 [N] omítka soklová- mozaika západ /1-3/NP ozn/44 perimetr/160/mm 0.5*0.45=0,2250 [O] omítka soklová- mozaika jih/1-3/NP ozn/79 perimetr/160/mm (5.6-1.55-1+21.92)*0.3=7,4910 [P] omítka soklová- mozaika jih/1-3/NP ozn/85 perimetr/160/mm 13.1*0.5=6,5500 [Q] omítka soklová- mozaika jih/1-3/NP ozn/86 perimetr/160/mm 2.3=2,3000 [R] omítka soklová- mozaika jih/1-3/NP ozn/89 perimetr/160/mm 15.8*0.4=6,3200 [S] omítka soklová- mozaika sever/1-3/NP ozn/110 perimetr/160/mm 2.4*0.45=1,0800 [T] omítka soklová- mozaika sever/1-3/NP ozn/111 perimetr/160/mm 10.6*0.45=4,7700 [U] omítka soklová- mozaika sever/1-3/NP ozn/112 perimetr/160/mm 2.47*0.35=0,8645 [V] omítka soklová- mozaika sever/1-3/NP ozn/113 perimetr/160/mm 2.84*0.52=1,4768 [W] omítka soklová- mozaika sever/1-3/NP ozn/131 perimetr/160/mm 2.26-(0.9*0.3)=1,9900 [X] omítka soklová- mozaika sever/1-3/NP ozn/140 perimetr/160/mm 8.5*(0.6-0.215)=3,2725 [Y] omítka soklová- mozaika sever/1-3/NP ozn/141 perimetr/160/mm (16.97-8.5)*(0.6-0.215)=3,2610 [Z] omítka soklová- mozaika sever/1-3/NP ozn/148 perimetr/160/mm 21.6*(0.6-0.23)=7,9920 [AA] omítka soklová- mozaika sever/1-3/NP ozn/152 perimetr/160/mm 2.6*0.6=1,5600 [AB] omítka soklová- mozaika od severu/1-3/NP ozn/156 perimetr/160/mm 5.35*0.5=2,6750 [AC] omítka soklová- mozaika od jihu/1-3/NP ozn/164 perimetr/160/mm 5.2*0.3=1,5600 [AD] omítka soklová- mozaika od jihu/1-3/NP ozn/178 perimetr/160/mm 0.9*0.5=0,4500 [AE] omítka soklová- mozaika Celkem: A+B+C+D+E+F+G+H+I+J+K+L+M+N+O+P+Q+R+S+T+U+V+W+X+Y+Z+AA+AB+AC+AD+AE= Celkem: AF=
TS |  |  |  | 1. Vcenách jsou započteny náklady na: a) upevnění desek lepením a talířovými hmoždinkami, b) přestěrkování izolačních desek, c) vložení sklovláknité výztužné tkaniny. 2. Vcenách nejsou započteny náklady na: a) dodávku desek tepelné izolace; tyto se ocení ve specifikaci, ztratné lze stanovit ve výši 2%, b) provedení konečné povrchové úpravy: - vrchní tenkovrstvou omítkou, tyto se ocení příslušnými cenami této části katalogu - nátěrem; tyto se ocení příslušnými cenami části A07 katalogu 800-783 - keramickým obkladem; tyto se ocení příslušnými cenami souboru cen části A01 katalogu 800-781 Obklady keramické, c) osazení lišt; tyto se ocení příslušnými cenami této části katalogu. 3. V cenách -1101 a -1105 jsou započteny náklady na osazení a dodávku tepelněizolačních zátek v počtu 9 ks/m2 pro podhledy a 6 ks/m2 pro stěny. 4. Kombinovaná deska je např. sendvičově uspořádaná deska tvořena izolačním jádrem z grafitového polystyrenu a krycí deskou z minerální vlny.
P | 3 | 283763570.1 |  | deska fasádní polystyrénová izolační Perimeter (EPS P) 1250 x 600 x 160 mm | M2 | 78.733 | 0 | 0 | 0 | 2
PP |  |  |  | deska fasádní polystyrénová izolační Perimeter (EPS P) 1250 x 600 x 160 mm
VV |  |  |  | západ /1-3/NP ozn/27 perimetr/160/mm (0.72*0.7)+(1.54*0.25)=0,8890 [A] omítka soklová- mozaika západ /1-3/NP ozn/28 perimetr/160/mm 2.49=2,4900 [B] omítka soklová- mozaika západ /1-3/NP ozn/29 východ /1-3/NP ozn/3 perimetr/160/mm (0.3+40.07+0.3)*0.2=8,1340 [C] omítka soklová- mozaika východ /1-3/NP ozn/3 mínus otvorové 0.8*0.4*8*-1=-2,5600 [D] omítka soklová- mozaika východ /1-3/NP ozn/3 mínus otvorové 1.9*0.4*-1=-0,7600 [E] omítka soklová- mozaika východ /1-3/NP ozn/4 perimetr/160/mm 3.33*0.2=0,6660 [F] omítka soklová- mozaika východ /1-3/NP ozn/5 perimetr/160/mm 2.87*0.4=1,1480 [G] omítka soklová- mozaika východ /1-3/NP ozn/6 perimetr/160/mm 4.33*0.3=1,2990 [H] omítka soklová- mozaika východ /1-3/NP ozn/7 perimetr/160/mm 5.95*0.38=2,2610 [I] omítka soklová- mozaika = perimetr/160/mm 3.11*0.4=1,2440 [K] omítka soklová- mozaika západ /1-3/NP ozn/34 perimetr/160/mm 1.45*0.3=0,4350 [L] omítka soklová- mozaika západ /1-3/NP ozn/35 perimetr/160/mm 8.2*0.4=3,2800 [M] omítka soklová- mozaika západ /1-3/NP ozn/36 perimetr/160/mm 10.72*0.45=4,8240 [N] omítka soklová- mozaika západ /1-3/NP ozn/44 perimetr/160/mm 0.5*0.45=0,2250 [O] omítka soklová- mozaika jih/1-3/NP ozn/79 perimetr/160/mm (5.6-1.55-1+21.92)*0.3=7,4910 [P] omítka soklová- mozaika jih/1-3/NP ozn/85 perimetr/160/mm 13.1*0.5=6,5500 [Q] omítka soklová- mozaika jih/1-3/NP ozn/86 perimetr/160/mm 2.3=2,3000 [R] omítka soklová- mozaika jih/1-3/NP ozn/89 perimetr/160/mm 15.8*0.4=6,3200 [S] omítka soklová- mozaika sever/1-3/NP ozn/110 perimetr/160/mm 2.4*0.45=1,0800 [T] omítka soklová- mozaika sever/1-3/NP ozn/111 perimetr/160/mm 10.6*0.45=4,7700 [U] omítka soklová- mozaika sever/1-3/NP ozn/112 perimetr/160/mm 2.47*0.35=0,8645 [V] omítka soklová- mozaika sever/1-3/NP ozn/113 perimetr/160/mm 2.84*0.52=1,4768 [W] omítka soklová- mozaika sever/1-3/NP ozn/131 perimetr/160/mm 2.26-(0.9*0.3)=1,9900 [X] omítka soklová- mozaika sever/1-3/NP ozn/140 perimetr/160/mm 8.5*(0.6-0.215)=3,2725 [Y] omítka soklová- mozaika sever/1-3/NP ozn/141 perimetr/160/mm (16.97-8.5)*(0.6-0.215)=3,2610 [Z] omítka soklová- mozaika sever/1-3/NP ozn/148 perimetr/160/mm 21.6*(0.6-0.23)=7,9920 [AA] omítka soklová- mozaika sever/1-3/NP ozn/152 perimetr/160/mm 2.6*0.6=1,5600 [AB] omítka soklová- mozaika od severu/1-3/NP ozn/156 perimetr/160/mm 5.35*0.5=2,6750 [AC] omítka soklová- mozaika od jihu/1-3/NP ozn/164 perimetr/160/mm 5.2*0.3=1,5600 [AD] omítka soklová- mozaika od jihu/1-3/NP ozn/178 perimetr/160/mm 0.9*0.5=0,4500 [AE] omítka soklová- mozaika Celkem: A+B+C+D+E+F+G+H+I+J+K+L+M+N+O+P+Q+R+S+T+U+V+W+X+Y+Z+AA+AB+AC+AD+AE= AF * 1.02Koeficient množství= Celkem: AG=
TS
P | 4 | 622211031 | 1 | Montáž kontaktního zateplení z polystyrenových desek nebo z kombinovaných desek na vnější stěny, tloušťky desek přes 120 do 160 mm | M2 | 76.232 | 0 | 0 | 0 | 2
PP |  |  |  | Montáž kontaktního zateplení z polystyrenových desek nebo z kombinovaných desek na vnější stěny, tloušťky desek přes 120 do 160 mm
VV |  |  |  | východ /1-3/NP ozn/8 EPS /70/F tl/160/mm 5.95*0.2=1,1900 [A] omítka soklová- mozaika východ /1-3/NP ozn/9 EPS /70/F tl/160/mm 2.88*0.7=2,0160 [B] omítka soklová- mozaika západ /1-3/NP ozn/37 EPS /70/F tl/160/mm 1.45*0.75=1,0875 [C] omítka soklová- mozaika západ /1-3/NP ozn/45 EPS /70/F tl/160/mm 0.5*0.3=0,1500 [D] omítka soklová- mozaika západ /1-3/NP ozn/46 EPS /70/F tl/160/mm 8.2*0.3=2,4600 [E] omítka soklová- mozaika západ /1-3/NP ozn/47 EPS /70/F tl/160/mm 10.72*0.3=3,2160 [F] omítka soklová- mozaika západ /1-3/NP ozn/55 EPS /70/F tl/160/mm 8.42*0.85=7,1570 [G] omítka soklová- mozaika západ /1-3/NP ozn/56 EPS /70/F tl/160/mm 6.32*0.9=5,6880 [H] omítka soklová- mozaika jih/1-3/NP ozn/80 EPS /70/F tl/160/mm (5.6-1.55-1+21.92)*0.3=7,4910 [I] omítka soklová- mozaika jih/1-3/NP ozn/90 EPS /70/F tl/160/mm (15.8-1.5)*0.55=7,8650 [J] omítka soklová- mozaika sever/1-3/NP ozn/114 EPS /70/F tl/160/mm 2.4*0.55=1,3200 [K] omítka soklová- mozaika sever/1-3/NP ozn/115 EPS /70/F tl/160/mm 10.6*0.7=7,4200 [L] omítka soklová- mozaika sever/1-3/NP ozn/116 EPS /70/F tl/160/mm 2.47*0.85=2,0995 [M] omítka soklová- mozaika sever/1-3/NP ozn/117 EPS /70/F tl/160/mm 2.84*0.85=2,4140 [N] omítka soklová- mozaika sever/1-3/NP ozn/133 EPS /70/F tl/160/mm 0.35*0.4=0,1400 [O] omítka soklová- mozaika sever/1-3/NP ozn/142 EPS /70/F tl/160/mm 8.5*(1-0.3)=5,9500 [P] omítka soklová- mozaika sever/1-3/NP ozn/143 EPS /70/F tl/160/mm (16.97-8.5)*(0.85-0.3)=4,6585 [Q] omítka soklová- mozaika sever/1-3/NP ozn/149 EPS /70/F tl/160/mm 21.6*0.4=8,6400 [R] omítka soklová- mozaika od severu/1-3/NP ozn/157 EPS /70/F tl/160/mm 5.35*0.85=4,5475 [S] omítka soklová- mozaika od jihu/1-3/NP ozn/179 EPS /70/F tl/160/mm 0.9*0.8=0,7200 [T] omítka soklová- mozaika Celkem: A+B+C+D+E+F+G+H+I+J+K+L+M+N+O+P+Q+R+S+T=76,2300 [U] Celkem: U=76,2300 [V]
TS |  |  |  | 1. Vcenách jsou započteny náklady na: a) upevnění desek lepením a talířovými hmoždinkami, b) přestěrkování izolačních desek, c) vložení sklovláknité výztužné tkaniny. 2. Vcenách nejsou započteny náklady na: a) dodávku desek tepelné izolace; tyto se ocení ve specifikaci, ztratné lze stanovit ve výši 2%, b) provedení konečné povrchové úpravy: - vrchní tenkovrstvou omítkou, tyto se ocení příslušnými cenami této části katalogu - nátěrem; tyto se ocení příslušnými cenami části A07 katalogu 800-783 - keramickým obkladem; tyto se ocení příslušnými cenami souboru cen části A01 katalogu 800-781 Obklady keramické, c) osazení lišt; tyto se ocení příslušnými cenami této části katalogu. 3. V cenách -1101 a -1105 jsou započteny náklady na osazení a dodávku tepelněizolačních zátek v počtu 9 ks/m2 pro podhledy a 6 ks/m2 pro stěny. 4. Kombinovaná deska je např. sendvičově uspořádaná deska tvořena izolačním jádrem z grafitového polystyrenu a krycí deskou z minerální vlny.
P | 5 | 283759520 |  | deska fasádní polystyrénová EPS 70 F 1000 x 500 x 160 mm | M2 | 77.757 | 0 | 0 | 0 | 2
PP |  |  |  | deska fasádní polystyrénová EPS 70 F 1000 x 500 x 160 mm
VV |  |  |  | východ /1-3/NP ozn/8 EPS /70/F tl/160/mm 5.95*0.2=1,1900 [A] omítka soklová- mozaika východ /1-3/NP ozn/9 EPS /70/F tl/160/mm 2.88*0.7=2,0160 [B] omítka soklová- mozaika západ /1-3/NP ozn/37 EPS /70/F tl/160/mm 1.45*0.75=1,0875 [C] omítka soklová- mozaika západ /1-3/NP ozn/45 EPS /70/F tl/160/mm 0.5*0.3=0,1500 [D] omítka soklová- mozaika západ /1-3/NP ozn/46 EPS /70/F tl/160/mm 8.2*0.3=2,4600 [E] omítka soklová- mozaika západ /1-3/NP ozn/47 EPS /70/F tl/160/mm 10.72*0.3=3,2160 [F] omítka soklová- mozaika západ /1-3/NP ozn/55 EPS /70/F tl/160/mm 8.42*0.85=7,1570 [G] omítka soklová- mozaika západ /1-3/NP ozn/56 EPS /70/F tl/160/mm 6.32*0.9=5,6880 [H] omítka soklová- mozaika jih/1-3/NP ozn/80 EPS /70/F tl/160/mm (5.6-1.55-1+21.92)*0.3=7,4910 [I] omítka soklová- mozaika jih/1-3/NP ozn/90 EPS /70/F tl/160/mm (15.8-1.5)*0.55=7,8650 [J] omítka soklová- mozaika sever/1-3/NP ozn/114 EPS /70/F tl/160/mm 2.4*0.55=1,3200 [K] omítka soklová- mozaika sever/1-3/NP ozn/115 EPS /70/F tl/160/mm 10.6*0.7=7,4200 [L] omítka soklová- mozaika sever/1-3/NP ozn/116 EPS /70/F tl/160/mm 2.47*0.85=2,0995 [M] omítka soklová- mozaika sever/1-3/NP ozn/117 EPS /70/F tl/160/mm 2.84*0.85=2,4140 [N] omítka soklová- mozaika sever/1-3/NP ozn/133 EPS /70/F tl/160/mm 0.35*0.4=0,1400 [O] omítka soklová- mozaika sever/1-3/NP ozn/142 EPS /70/F tl/160/mm 8.5*(1-0.3)=5,9500 [P] omítka soklová- mozaika sever/1-3/NP ozn/143 EPS /70/F tl/160/mm (16.97-8.5)*(0.85-0.3)=4,6585 [Q] omítka soklová- mozaika sever/1-3/NP ozn/149 EPS /70/F tl/160/mm 21.6*0.4=8,6400 [R] omítka soklová- mozaika od severu/1-3/NP ozn/157 EPS /70/F tl/160/mm 5.35*0.85=4,5475 [S] omítka soklová- mozaika od jihu/1-3/NP ozn/179 EPS /70/F tl/160/mm 0.9*0.8=0,7200 [T] omítka soklová- mozaika Celkem: A+B+C+D+E+F+G+H+I+J+K+L+M+N+O+P+Q+R+S+T=76,2300 [U] U * 1.02Koeficient množství=77,7546 [V] Celkem: V=77,7546 [W]
TS
P | 6 | 622211031 | 2 | Montáž kontaktního zateplení z polystyrenových desek nebo z kombinovaných desek na vnější stěny, tloušťky desek přes 120 do 160 mm | M2 | 1288.265 | 0 | 0 | 0 | 2
PP |  |  |  | Montáž kontaktního zateplení z polystyrenových desek nebo z kombinovaných desek na vnější stěny, tloušťky desek přes 120 do 160 mm
VV |  |  |  | východ /1-3/NP ozn/10 EPS /70/F tl/160/mm 3.33*4=13,3200 [A] omítka silikonová východ /1-3/NP ozn/11 EPS /70/F tl/160/mm 2.4=2,4000 [B] omítka silikonová východ /1-3/NP ozn/12 EPS /70/F tl/160/mm 73.6=73,6000 [C] omítka silikonová východ /1-3/NP ozn/14 EPS /70/F tl/160/mm 2.21*2.35+(1*0.3)=5,4935 [D] omítka silikonová východ /1-3/NP ozn/15 EPS /70/F tl/160/mm 5.9*(2.35+0.3)=15,6350 [E] omítka silikonová východ /1-3/NP ozn/15 mínus otvorové (1.35*2.35*2*-1)+(1*2.35*-1)=-8,6950 [F] omítka silikonová východ /1-3/NP ozn/16 EPS /70/F tl/160/mm (0.34+1.35+1+1.35+1+1.35+1+1.35+0.3+8.42)*(2.35+0.3)=46,2690 [G] omítka silikonová východ /1-3/NP ozn/16 mínus otvorové 1.35*2.35*4*-1=-12,6900 [H] omítka silikonová východ /1-3/NP ozn/22 EPS /70/F tl/160/mm (0.3+40.07+0.3)*3.35=136,2445 [I] omítka silikonová východ /1-3/NP ozn/22 EPS /70/F tl/160/mm (8.25+5.05)*0.5*-1=-6,6500 [J] omítka silikonová východ /1-3/NP ozn/22 mínus otvorové (1.35*2.35)*12*-1=-38,0700 [K] omítka silikonová východ /1-3/NP ozn/24 EPS /70/F tl/160/mm (0.3+40.07+0.3)*3.25=132,1775 [L] omítka silikonová východ /1-3/NP ozn/24 mínus otvorové (1.35*2.35)*16*-1=-50,7600 [M] omítka silikonová západ /1-3/NP ozn/31 EPS /70/F tl/160/mm 8.12*(4.1-0.4)+(3.11*0.3)=30,9770 [N] omítka silikonová západ /1-3/NP ozn/31 mínus otvorové (1.75+2.4)*1.8*-1=-7,4700 [O] omítka silikonová západ /1-3/NP ozn/39 EPS /70/F tl/160/mm 1.45*4=5,8000 [P] omítka silikonová západ /1-3/NP ozn/40 EPS /70/F tl/160/mm (8.2-1.5)*5=33,5000 [Q] omítka silikonová západ /1-3/NP ozn/41 EPS /70/F tl/160/mm 10.72*4.1=43,9520 [R] omítka silikonová západ /1-3/NP ozn/41 mínus otvorové 0.9*0.6*3*-1=-1,6200 [S] omítka silikonová západ /1-3/NP ozn/42 EPS /70/F tl/160/mm (10.72-0.75)*0.9=8,9730 [T] omítka silikonová západ /1-3/NP ozn/43 EPS /70/F tl/160/mm 0.5*5.1=2,5500 [U] omítka silikonová západ /1-3/NP ozn/69 EPS /70/F tl/160/mm 8.42*(12.85-3)=82,9370 [V] omítka silikonová západ /1-3/NP ozn/70 EPS /70/F tl/160/mm (3.17+0.15)*6.32=20,9824 [W] omítka silikonová západ /1-3/NP ozn/70 mínus otvorové 1.45*1.85*3*-1=-8,0475 [X] omítka silikonová západ /1-3/NP ozn/71 EPS /70/F tl/160/mm 3.96*3.2-(3.45*0.5)=10,9470 [Y] omítka silikonová západ /1-3/NP ozn/71 mínus otvorové 1.35*2.25*3*-1=-9,1125 [Z] omítka silikonová západ /1-3/NP ozn/72 EPS /70/F tl/160/mm (6.32-3.38)*3.11=9,1434 [AA] omítka silikonová západ /1-3/NP ozn/72 mínus otvorové (1.35-0.57+1.35)*2.1*-1=-4,4730 [AB] omítka silikonová západ /1-3/NP ozn/73 EPS /70/F tl/160/mm 3.3*3.25-(1.9*0.6)=9,5850 [AC] omítka silikonová západ /1-3/NP ozn/73 mínus otvorové 1.2*2*-1=-2,4000 [AD] omítka silikonová západ /1-3/NP ozn/74 EPS /70/F tl/160/mm 1.9*3.75=7,1250 [AE] omítka silikonová západ /1-3/NP ozn/75 EPS /70/F tl/160/mm 4.5*3.53-(1.4*0.25)=15,5350 [AF] omítka silikonová západ /1-3/NP ozn/75 mínus otvorové 1.35*2.25*2*-1=-6,0750 [AG] omítka silikonová západ /1-3/NP ozn/76 EPS /70/F tl/160/mm 8.42*3.65-(3.12*1.5)=26,0530 [AH] omítka silikonová západ /1-3/NP ozn/77 EPS /70/F tl/160/mm (6.38+8.42)*3.13=46,3240 [AI] omítka silikonová západ /1-3/NP ozn/77 mínus otvorové 1.45*1.85*2*-1=-5,3650 [AJ] omítka silikonová jih/1-3/NP ozn/81 EPS /70/F tl/160/mm 5.6*4.1=22,9600 [AK] omítka silikonová jih/1-3/NP ozn/81 mínus otvorové 1.55*2.05*-1=-3,1775 [AL] omítka silikonová jih/1-3/NP ozn/81 mínus otvorové 0.9*2.05*-1=-1,8450 [AM] omítka silikonová jih/1-3/NP ozn/82 EPS /70/F tl/160/mm 3.05*0.9=2,7450 [AN] omítka silikonová jih/1-3/NP ozn/83 EPS /70/F tl/160/mm 21.92*5=109,6000 [AO] omítka silikonová jih/1-3/NP ozn/83 mínus otvorové 2.4*2.4*7*-1=-40,3200 [AP] omítka silikonová jih/1-3/NP ozn/87 EPS /70/F tl/160/mm (15.23*4)=60,9200 [AQ] omítka silikonová jih/1-3/NP ozn/87 mínus otvorové 2.4*1.2*3*-1=-8,6400 [AR] omítka silikonová jih/1-3/NP ozn/93 EPS /70/F tl/160/mm (15.8-1.5)*3.1=44,3300 [AS] omítka silikonová jih/1-3/NP ozn/93 mínus otvorové 1.35*2.35*6*-1=-19,0350 [AT] omítka silikonová jih/1-3/NP ozn/95 EPS /70/F tl/160/mm 2.81*(3.17+0.15)=9,3292 [AU] omítka silikonová jih/1-3/NP ozn/95 mínus otvorové 0.5*1.1*-1=-0,5500 [AV] omítka silikonová = jih/1-3/NP ozn/96 EPS /70/F tl/160/mm 1.9*(3.17+0.15)=6,3080 [AX] omítka silikonová jih/1-3/NP ozn/96 mínus otvorové 1.35*2.35*0.5*-1=-1,5863 [AY] omítka silikonová jih/1-3/NP ozn/100 EPS /70/F tl/160/mm (15.47-4.35-1.5)*(0.15+3.17)=31,9384 [AZ] omítka silikonová jih/1-3/NP ozn/100 mínus otvorové 1.35*2.35*4*-1=-12,6900 [BA] omítka silikonová jih/1-3/NP ozn/102 EPS /70/F tl/160/mm 2.81*(3.1+0.15)=9,1325 [BB] omítka silikonová jih/1-3/NP ozn/102 mínus otvorové 0.5*1.1*-1=-0,5500 [BC] omítka silikonová = jih/1-3/NP ozn/103 EPS /70/F tl/160/mm 15.47*(3.1+0.15)=50,2775 [BE] omítka silikonová jih/1-3/NP ozn/103 mínus otvorové 1.35*1.85*3*-1=-7,4925 [BF] omítka silikonová sever/1-3/NP ozn/118 EPS /70/F tl/160/mm 15.47*3.25=50,2775 [BG] omítka silikonová sever/1-3/NP ozn/118 mínus otvorové 1.35*2.35*6*-1=-19,0350 [BH] omítka silikonová sever/1-3/NP ozn/119 EPS /70/F tl/160/mm 2.84*3.25=9,2300 [BI] omítka silikonová sever/1-3/NP ozn/122 EPS /70/F tl/160/mm 15.47*(4.9-1)=60,3330 [BJ] omítka silikonová sever/1-3/NP ozn/122 mínus otvorové 1.35*2.35*6*-1=-19,0350 [BK] omítka silikonová sever/1-3/NP ozn/123 EPS /70/F tl/160/mm 2.84*(4.9-1)=11,0760 [BL] omítka silikonová sever/1-3/NP ozn/126 EPS /70/F tl/160/mm 15.47*(3.55-1)=39,4485 [BM] omítka silikonová sever/1-3/NP ozn/126 mínus otvorové 1.35*2.1*3*-1=-8,5050 [BN] omítka silikonová sever/1-3/NP ozn/127 EPS /70/F tl/160/mm 2.84*(3.55-1)=7,2420 [BO] omítka silikonová sever/1-3/NP ozn/136 EPS /70/F tl/160/mm (0.185*0.4)+(3.03*2.65)=8,1035 [BP] omítka silikonová sever/1-3/NP ozn/136 mínus otvorové (0.9-0.1)*2.05*-1=-1,6400 [BQ] omítka silikonová sever/1-3/NP ozn/137 EPS /70/F tl/160/mm (6.93-1)*1.05=6,2265 [BR] omítka silikonová sever/1-3/NP ozn/144 EPS /70/F tl/160/mm 16.97*0.3=5,0910 [BS] omítka silikonová sever/1-3/NP ozn/145 EPS /70/F tl/160/mm 16.97*(4.1-0.4)=62,7890 [BT] omítka silikonová sever/1-3/NP ozn/145 mínus otvorové 0.9*1.2*3*-1=-3,2400 [BU] omítka silikonová sever/1-3/NP ozn/146 EPS /70/F tl/160/mm 3.33*1=3,3300 [BV] omítka silikonová sever/1-3/NP ozn/150 EPS /70/F tl/160/mm 21.6*(5.1-0.1)=108,0000 [BW] omítka silikonová sever/1-3/NP ozn/150 mínus otvorové 2.4*1.8*7*-1=-30,2400 [BX] omítka silikonová sever/1-3/NP ozn/154 EPS /70/F tl/160/mm 2.6*(4.2-0.1)=10,6600 [BY] omítka silikonová sever/1-3/NP ozn/154 mínus otvorové (0.8*1.85*-1)+(1.6*2.7*-1)=-5,8000 [BZ] omítka silikonová od severu/1-3/NP ozn/158 EPS /70/F tl/160/mm 5.35*(3.8-1-0.2)=13,9100 [CA] omítka silikonová od severu/1-3/NP ozn/158 mínus otvorové 0.5*1.1*2*-1=-1,1000 [CB] omítka silikonová od severu/1-3/NP ozn/160 EPS /70/F tl/160/mm 5.35*3.7=19,7950 [CC] omítka silikonová od severu/1-3/NP ozn/160 mínus otvorové 0.5*1.1*2*-1=-1,1000 [CD] omítka silikonová od severu/1-3/NP ozn/162 EPS /70/F tl/160/mm 5.35*3.1=16,5850 [CE] omítka silikonová od severu/1-3/NP ozn/162 mínus otvorové 0.5*1.1*2*-1=-1,1000 [CF] omítka silikonová od jihu/1-3/NP ozn/165 EPS /70/F tl/160/mm (6.68-2.1)*2.95=13,5110 [CG] omítka silikonová od jihu/1-3/NP ozn/165 mínus otvorové 0.9*2.05*-1=-1,8450 [CH] omítka silikonová od jihu/1-3/NP ozn/165 mínus otvorové 0.5*1.1*-1=-0,5500 [CI] omítka silikonová od jihu/1-3/NP ozn/167 EPS /70/F tl/160/mm 2.1*3.25=6,8250 [CJ] omítka silikonová od jihu/1-3/NP ozn/169 EPS /70/F tl/160/mm (5.35-2.1)*3.65=11,8625 [CK] omítka silikonová od jihu/1-3/NP ozn/169 mínus otvorové 0.5*1.1*-1=-0,5500 [CL] omítka silikonová od jihu/1-3/NP ozn/170 EPS /70/F tl/160/mm 2.1*(8.5-1*4.35)=8,7150 [CM] omítka silikonová od jihu/1-3/NP ozn/173 EPS /70/F tl/160/mm (5.35-2.1)*(3.1+0.2)=10,7250 [CN] omítka silikonová od jihu/1-3/NP ozn/173 mínus otvorové 0.5*1.1*-1=-0,5500 [CO] omítka silikonová od jihu/1-3/NP ozn/174 EPS /70/F tl/160/mm 2.1*3.1=6,5100 [CP] omítka silikonová od jihu/1-3/NP ozn/180 EPS /70/F tl/160/mm 0.9*1.32=1,1880 [CQ] omítka silikonová od jihu/1-3/NP ozn/181 EPS /70/F tl/160/mm 2.55*1.93=4,9215 [CR] omítka silikonová od jihu/1-3/NP ozn/183 EPS /70/F tl/160/mm 2.55*3.9=9,9450 [CS] omítka silikonová od jihu/1-3/NP ozn/185 EPS /70/F tl/160/mm 2.55*2.55=6,5025 [CT] omítka silikonová Celkem: A+B+C+D+E+F+G+H+I+J+K+L+M+N+O+P+Q+R+S+T+U+V+W+X+Y+Z+AA+AB+AC+AD+AE+AF+AG+AH+AI+AJ+AK+AL+AM+AN+AO+AP+AQ+AR+AS+AT+AU+AV+AW+AX+AY+AZ+BA+BB+BC+BD+BE+BF+BG+BH+BI+BJ+BK+BL+BM+BN+BO+BP+BQ+BR+BS+BT+BU+BV+BW+BX+BY+BZ+CA+CB+CC+CD+CE+CF+CG+CH+CI+CJ+CK+CL+CM+CN+CO+CP+CQ+CR+CS+CT= Celkem: CU=
TS |  |  |  | 1. Vcenách jsou započteny náklady na: a) upevnění desek lepením a talířovými hmoždinkami, b) přestěrkování izolačních desek, c) vložení sklovláknité výztužné tkaniny. 2. Vcenách nejsou započteny náklady na: a) dodávku desek tepelné izolace; tyto se ocení ve specifikaci, ztratné lze stanovit ve výši 2%, b) provedení konečné povrchové úpravy: - vrchní tenkovrstvou omítkou, tyto se ocení příslušnými cenami této části katalogu - nátěrem; tyto se ocení příslušnými cenami části A07 katalogu 800-783 - keramickým obkladem; tyto se ocení příslušnými cenami souboru cen části A01 katalogu 800-781 Obklady keramické, c) osazení lišt; tyto se ocení příslušnými cenami této části katalogu. 3. V cenách -1101 a -1105 jsou započteny náklady na osazení a dodávku tepelněizolačních zátek v počtu 9 ks/m2 pro podhledy a 6 ks/m2 pro stěny. 4. Kombinovaná deska je např. sendvičově uspořádaná deska tvořena izolačním jádrem z grafitového polystyrenu a krycí deskou z minerální vlny.
P | 7 | 283759520 | 1 | deska fasádní polystyrénová EPS 70 F 1000 x 500 x 160 mm | M2 | 1314.03 | 0 | 0 | 0 | 2
PP |  |  |  | deska fasádní polystyrénová EPS 70 F 1000 x 500 x 160 mm
VV |  |  |  | východ /1-3/NP ozn/10 EPS /70/F tl/160/mm 3.33*4=13,3200 [A] omítka silikonová východ /1-3/NP ozn/11 EPS /70/F tl/160/mm 2.4=2,4000 [B] omítka silikonová východ /1-3/NP ozn/12 EPS /70/F tl/160/mm 73.6=73,6000 [C] omítka silikonová východ /1-3/NP ozn/14 EPS /70/F tl/160/mm 2.21*2.35+(1*0.3)=5,4935 [D] omítka silikonová východ /1-3/NP ozn/15 EPS /70/F tl/160/mm 5.9*(2.35+0.3)=15,6350 [E] omítka silikonová východ /1-3/NP ozn/15 mínus otvorové (1.35*2.35*2*-1)+(1*2.35*-1)=-8,6950 [F] omítka silikonová východ /1-3/NP ozn/16 EPS /70/F tl/160/mm (0.34+1.35+1+1.35+1+1.35+1+1.35+0.3+8.42)*(2.35+0.3)=46,2690 [G] omítka silikonová východ /1-3/NP ozn/16 mínus otvorové 1.35*2.35*4*-1=-12,6900 [H] omítka silikonová východ /1-3/NP ozn/22 EPS /70/F tl/160/mm (0.3+40.07+0.3)*3.35=136,2445 [I] omítka silikonová východ /1-3/NP ozn/22 EPS /70/F tl/160/mm (8.25+5.05)*0.5*-1=-6,6500 [J] omítka silikonová východ /1-3/NP ozn/22 mínus otvorové (1.35*2.35)*12*-1=-38,0700 [K] omítka silikonová východ /1-3/NP ozn/24 EPS /70/F tl/160/mm (0.3+40.07+0.3)*3.25=132,1775 [L] omítka silikonová východ /1-3/NP ozn/24 mínus otvorové (1.35*2.35)*16*-1=-50,7600 [M] omítka silikonová západ /1-3/NP ozn/31 EPS /70/F tl/160/mm 8.12*(4.1-0.4)+(3.11*0.3)=30,9770 [N] omítka silikonová západ /1-3/NP ozn/31 mínus otvorové (1.75+2.4)*1.8*-1=-7,4700 [O] omítka silikonová západ /1-3/NP ozn/39 EPS /70/F tl/160/mm 1.45*4=5,8000 [P] omítka silikonová západ /1-3/NP ozn/40 EPS /70/F tl/160/mm (8.2-1.5)*5=33,5000 [Q] omítka silikonová západ /1-3/NP ozn/41 EPS /70/F tl/160/mm 10.72*4.1=43,9520 [R] omítka silikonová západ /1-3/NP ozn/41 mínus otvorové 0.9*0.6*3*-1=-1,6200 [S] omítka silikonová západ /1-3/NP ozn/42 EPS /70/F tl/160/mm (10.72-0.75)*0.9=8,9730 [T] omítka silikonová západ /1-3/NP ozn/43 EPS /70/F tl/160/mm 0.5*5.1=2,5500 [U] omítka silikonová západ /1-3/NP ozn/69 EPS /70/F tl/160/mm 8.42*(12.85-3)=82,9370 [V] omítka silikonová západ /1-3/NP ozn/70 EPS /70/F tl/160/mm (3.17+0.15)*6.32=20,9824 [W] omítka silikonová západ /1-3/NP ozn/70 mínus otvorové 1.45*1.85*3*-1=-8,0475 [X] omítka silikonová západ /1-3/NP ozn/71 EPS /70/F tl/160/mm 3.96*3.2-(3.45*0.5)=10,9470 [Y] omítka silikonová západ /1-3/NP ozn/71 mínus otvorové 1.35*2.25*3*-1=-9,1125 [Z] omítka silikonová západ /1-3/NP ozn/72 EPS /70/F tl/160/mm (6.32-3.38)*3.11=9,1434 [AA] omítka silikonová západ /1-3/NP ozn/72 mínus otvorové (1.35-0.57+1.35)*2.1*-1=-4,4730 [AB] omítka silikonová západ /1-3/NP ozn/73 EPS /70/F tl/160/mm 3.3*3.25-(1.9*0.6)=9,5850 [AC] omítka silikonová západ /1-3/NP ozn/73 mínus otvorové 1.2*2*-1=-2,4000 [AD] omítka silikonová západ /1-3/NP ozn/74 EPS /70/F tl/160/mm 1.9*3.75=7,1250 [AE] omítka silikonová západ /1-3/NP ozn/75 EPS /70/F tl/160/mm 4.5*3.53-(1.4*0.25)=15,5350 [AF] omítka silikonová západ /1-3/NP ozn/75 mínus otvorové 1.35*2.25*2*-1=-6,0750 [AG] omítka silikonová západ /1-3/NP ozn/76 EPS /70/F tl/160/mm 8.42*3.65-(3.12*1.5)=26,0530 [AH] omítka silikonová západ /1-3/NP ozn/77 EPS /70/F tl/160/mm (6.38+8.42)*3.13=46,3240 [AI] omítka silikonová západ /1-3/NP ozn/77 mínus otvorové 1.45*1.85*2*-1=-5,3650 [AJ] omítka silikonová jih/1-3/NP ozn/81 EPS /70/F tl/160/mm 5.6*4.1=22,9600 [AK] omítka silikonová jih/1-3/NP ozn/81 mínus otvorové 1.55*2.05*-1=-3,1775 [AL] omítka silikonová jih/1-3/NP ozn/81 mínus otvorové 0.9*2.05*-1=-1,8450 [AM] omítka silikonová jih/1-3/NP ozn/82 EPS /70/F tl/160/mm 3.05*0.9=2,7450 [AN] omítka silikonová jih/1-3/NP ozn/83 EPS /70/F tl/160/mm 21.92*5=109,6000 [AO] omítka silikonová jih/1-3/NP ozn/83 mínus otvorové 2.4*2.4*7*-1=-40,3200 [AP] omítka silikonová jih/1-3/NP ozn/87 EPS /70/F tl/160/mm (15.23*4)=60,9200 [AQ] omítka silikonová jih/1-3/NP ozn/87 mínus otvorové 2.4*1.2*3*-1=-8,6400 [AR] omítka silikonová jih/1-3/NP ozn/93 EPS /70/F tl/160/mm (15.8-1.5)*3.1=44,3300 [AS] omítka silikonová jih/1-3/NP ozn/93 mínus otvorové 1.35*2.35*6*-1=-19,0350 [AT] omítka silikonová jih/1-3/NP ozn/95 EPS /70/F tl/160/mm 2.81*(3.17+0.15)=9,3292 [AU] omítka silikonová jih/1-3/NP ozn/95 mínus otvorové 0.5*1.1*-1=-0,5500 [AV] omítka silikonová = jih/1-3/NP ozn/96 EPS /70/F tl/160/mm 1.9*(3.17+0.15)=6,3080 [AX] omítka silikonová jih/1-3/NP ozn/96 mínus otvorové 1.35*2.35*0.5*-1=-1,5863 [AY] omítka silikonová jih/1-3/NP ozn/100 EPS /70/F tl/160/mm (15.47-4.35-1.5)*(0.15+3.17)=31,9384 [AZ] omítka silikonová jih/1-3/NP ozn/100 mínus otvorové 1.35*2.35*4*-1=-12,6900 [BA] omítka silikonová jih/1-3/NP ozn/102 EPS /70/F tl/160/mm 2.81*(3.1+0.15)=9,1325 [BB] omítka silikonová jih/1-3/NP ozn/102 mínus otvorové 0.5*1.1*-1=-0,5500 [BC] omítka silikonová = jih/1-3/NP ozn/103 EPS /70/F tl/160/mm 15.47*(3.1+0.15)=50,2775 [BE] omítka silikonová jih/1-3/NP ozn/103 mínus otvorové 1.35*1.85*3*-1=-7,4925 [BF] omítka silikonová sever/1-3/NP ozn/118 EPS /70/F tl/160/mm 15.47*3.25=50,2775 [BG] omítka silikonová sever/1-3/NP ozn/118 mínus otvorové 1.35*2.35*6*-1=-19,0350 [BH] omítka silikonová sever/1-3/NP ozn/119 EPS /70/F tl/160/mm 2.84*3.25=9,2300 [BI] omítka silikonová sever/1-3/NP ozn/122 EPS /70/F tl/160/mm 15.47*(4.9-1)=60,3330 [BJ] omítka silikonová sever/1-3/NP ozn/122 mínus otvorové 1.35*2.35*6*-1=-19,0350 [BK] omítka silikonová sever/1-3/NP ozn/123 EPS /70/F tl/160/mm 2.84*(4.9-1)=11,0760 [BL] omítka silikonová sever/1-3/NP ozn/126 EPS /70/F tl/160/mm 15.47*(3.55-1)=39,4485 [BM] omítka silikonová sever/1-3/NP ozn/126 mínus otvorové 1.35*2.1*3*-1=-8,5050 [BN] omítka silikonová sever/1-3/NP ozn/127 EPS /70/F tl/160/mm 2.84*(3.55-1)=7,2420 [BO] omítka silikonová sever/1-3/NP ozn/136 EPS /70/F tl/160/mm (0.185*0.4)+(3.03*2.65)=8,1035 [BP] omítka silikonová sever/1-3/NP ozn/136 mínus otvorové (0.9-0.1)*2.05*-1=-1,6400 [BQ] omítka silikonová sever/1-3/NP ozn/137 EPS /70/F tl/160/mm (6.93-1)*1.05=6,2265 [BR] omítka silikonová sever/1-3/NP ozn/144 EPS /70/F tl/160/mm 16.97*0.3=5,0910 [BS] omítka silikonová sever/1-3/NP ozn/145 EPS /70/F tl/160/mm 16.97*(4.1-0.4)=62,7890 [BT] omítka silikonová sever/1-3/NP ozn/145 mínus otvorové 0.9*1.2*3*-1=-3,2400 [BU] omítka silikonová sever/1-3/NP ozn/146 EPS /70/F tl/160/mm 3.33*1=3,3300 [BV] omítka silikonová sever/1-3/NP ozn/150 EPS /70/F tl/160/mm 21.6*(5.1-0.1)=108,0000 [BW] omítka silikonová sever/1-3/NP ozn/150 mínus otvorové 2.4*1.8*7*-1=-30,2400 [BX] omítka silikonová sever/1-3/NP ozn/154 EPS /70/F tl/160/mm 2.6*(4.2-0.1)=10,6600 [BY] omítka silikonová sever/1-3/NP ozn/154 mínus otvorové (0.8*1.85*-1)+(1.6*2.7*-1)=-5,8000 [BZ] omítka silikonová od severu/1-3/NP ozn/158 EPS /70/F tl/160/mm 5.35*(3.8-1-0.2)=13,9100 [CA] omítka silikonová od severu/1-3/NP ozn/158 mínus otvorové 0.5*1.1*2*-1=-1,1000 [CB] omítka silikonová od severu/1-3/NP ozn/160 EPS /70/F tl/160/mm 5.35*3.7=19,7950 [CC] omítka silikonová od severu/1-3/NP ozn/160 mínus otvorové 0.5*1.1*2*-1=-1,1000 [CD] omítka silikonová od severu/1-3/NP ozn/162 EPS /70/F tl/160/mm 5.35*3.1=16,5850 [CE] omítka silikonová od severu/1-3/NP ozn/162 mínus otvorové 0.5*1.1*2*-1=-1,1000 [CF] omítka silikonová od jihu/1-3/NP ozn/165 EPS /70/F tl/160/mm (6.68-2.1)*2.95=13,5110 [CG] omítka silikonová od jihu/1-3/NP ozn/165 mínus otvorové 0.9*2.05*-1=-1,8450 [CH] omítka silikonová od jihu/1-3/NP ozn/165 mínus otvorové 0.5*1.1*-1=-0,5500 [CI] omítka silikonová od jihu/1-3/NP ozn/167 EPS /70/F tl/160/mm 2.1*3.25=6,8250 [CJ] omítka silikonová od jihu/1-3/NP ozn/169 EPS /70/F tl/160/mm (5.35-2.1)*3.65=11,8625 [CK] omítka silikonová od jihu/1-3/NP ozn/169 mínus otvorové 0.5*1.1*-1=-0,5500 [CL] omítka silikonová od jihu/1-3/NP ozn/170 EPS /70/F tl/160/mm 2.1*(8.5-1*4.35)=8,7150 [CM] omítka silikonová od jihu/1-3/NP ozn/173 EPS /70/F tl/160/mm (5.35-2.1)*(3.1+0.2)=10,7250 [CN] omítka silikonová od jihu/1-3/NP ozn/173 mínus otvorové 0.5*1.1*-1=-0,5500 [CO] omítka silikonová od jihu/1-3/NP ozn/174 EPS /70/F tl/160/mm 2.1*3.1=6,5100 [CP] omítka silikonová od jihu/1-3/NP ozn/180 EPS /70/F tl/160/mm 0.9*1.32=1,1880 [CQ] omítka silikonová od jihu/1-3/NP ozn/181 EPS /70/F tl/160/mm 2.55*1.93=4,9215 [CR] omítka silikonová od jihu/1-3/NP ozn/183 EPS /70/F tl/160/mm 2.55*3.9=9,9450 [CS] omítka silikonová od jihu/1-3/NP ozn/185 EPS /70/F tl/160/mm 2.55*2.55=6,5025 [CT] omítka silikonová Celkem: A+B+C+D+E+F+G+H+I+J+K+L+M+N+O+P+Q+R+S+T+U+V+W+X+Y+Z+AA+AB+AC+AD+AE+AF+AG+AH+AI+AJ+AK+AL+AM+AN+AO+AP+AQ+AR+AS+AT+AU+AV+AW+AX+AY+AZ+BA+BB+BC+BD+BE+BF+BG+BH+BI+BJ+BK+BL+BM+BN+BO+BP+BQ+BR+BS+BT+BU+BV+BW+BX+BY+BZ+CA+CB+CC+CD+CE+CF+CG+CH+CI+CJ+CK+CL+CM+CN+CO+CP+CQ+CR+CS+CT= CU * 1.02Koeficient množství= Celkem: CV=
TS
P | 8 | 622221031 |  | Montáž kontaktního zateplení z desek z minerální vlny s podélnou orientací vláken na vnější stěny, tloušťky desek přes 120 do 160 mm | M2 | 29.34 | 0 | 0 | 0 | 2
PP |  |  |  | Montáž kontaktního zateplení z desek z minerální vlny s podélnou orientací vláken na vnější stěny, tloušťky desek přes 120 do 160 mm
VV |  |  |  | východ /1-3/NP ozn/13 MV/160/mm (0.3+40.07+0.3)*0.6=24,4020 [A] omítka soklová- mozaika východ /1-3/NP ozn/13 mínus otvorové 1.9*0.6*2.5*-1=-2,8500 [B] omítka soklová- mozaika západ /1-3/NP ozn/48 MV/160/mm 1.5*0.3=0,4500 [C] omítka soklová- mozaika západ /1-3/NP ozn/54 MV/160/mm (3.76+1.41)*0.9=4,6530 [D] omítka soklová- mozaika jih/1-3/NP ozn/91 MV/160/mm 1.5*0.55=0,8250 [E] omítka soklová- mozaika sever/1-3/NP ozn/130 MV/160/mm 0.1*0.6=0,0600 [F] omítka soklová- mozaika sever/1-3/NP ozn/132 MV/160/mm 1.02=1,0200 [G] omítka soklová- mozaika sever/1-3/NP ozn/153 MV/160/mm 2.6*0.3=0,7800 [H] omítka soklová- mozaika Celkem: A+B+C+D+E+F+G+H=29,3400 [I] Celkem: I=29,3400 [J]
TS |  |  |  | 1. Vcenách jsou započteny náklady na: a) upevnění desek lepením a talířovými hmoždinkami, b) přestěrkování izolačních desek, c) vložení sklovláknité výztužné tkaniny. 2. Vcenách nejsou započteny náklady na: a) dodávku desek tepelné izolace; tyto se ocení ve specifikaci, ztratné lze stanovit ve výši 2%, b) provedení konečné povrchové úpravy: - vrchní tenkovrstvou omítkou, tyto se ocení příslušnými cenami této části katalogu - nátěrem; tyto se ocení příslušnými cenami části A07 katalogu 800-783 - keramickým obkladem; tyto se ocení příslušnými cenami souboru cen části A01 katalogu 800-781 Obklady keramické, c) osazení lišt; tyto se ocení příslušnými cenami této části katalogu. 3. V cenách -1101 a -1105 jsou započteny náklady na osazení a dodávku tepelněizolačních zátek v počtu 9 ks/m2 pro podhledy a 6 ks/m2 pro stěny. 4. Kombinovaná deska je např. sendvičově uspořádaná deska tvořena izolačním jádrem z grafitového polystyrenu a krycí deskou z minerální vlny.
P | 9 | 631515380 |  | deska izolační minerální kontaktních fasád podélné vlákno ?-0.036 tl. 160 mm | M2 | 29.927 | 0 | 0 | 0 | 2
PP |  |  |  | deska izolační minerální kontaktních fasád podélné vlákno ?-0.036 tl. 160 mm
VV |  |  |  | východ /1-3/NP ozn/13 MV/160/mm (0.3+40.07+0.3)*0.6=24,4020 [A] omítka soklová- mozaika východ /1-3/NP ozn/13 mínus otvorové 1.9*0.6*2.5*-1=-2,8500 [B] omítka soklová- mozaika západ /1-3/NP ozn/48 MV/160/mm 1.5*0.3=0,4500 [C] omítka soklová- mozaika západ /1-3/NP ozn/54 MV/160/mm (3.76+1.41)*0.9=4,6530 [D] omítka soklová- mozaika jih/1-3/NP ozn/91 MV/160/mm 1.5*0.55=0,8250 [E] omítka soklová- mozaika sever/1-3/NP ozn/130 MV/160/mm 0.1*0.6=0,0600 [F] omítka soklová- mozaika sever/1-3/NP ozn/132 MV/160/mm 1.02=1,0200 [G] omítka soklová- mozaika sever/1-3/NP ozn/153 MV/160/mm 2.6*0.3=0,7800 [H] omítka soklová- mozaika Celkem: A+B+C+D+E+F+G+H=29,3400 [I] I * 1.02Koeficient množství=29,9268 [J] Celkem: J=29,9268 [K]
TS
P | 10 | 622221031 | 1 | Montáž kontaktního zateplení z desek z minerální vlny s podélnou orientací vláken na vnější stěny, tloušťky desek přes 120 do 160 mm | M2 | 550.842 | 0 | 0 | 0 | 2
PP |  |  |  | Montáž kontaktního zateplení z desek z minerální vlny s podélnou orientací vláken na vnější stěny, tloušťky desek přes 120 do 160 mm
VV |  |  |  | východ /1-3/NP ozn/17 MV/160/mm 8.25*0.5=4,1250 [A] omítka silikonová východ /1-3/NP ozn/18 MV/160/mm (0.3+40.07+0.3)*0.35=14,2345 [B] omítka silikonová východ /1-3/NP ozn/18 mínus otvorové 1.9*0.35*-1=-0,6650 [C] omítka silikonová východ /1-3/NP ozn/19 MV/160/mm (0.3+40.07+0.3)*0.1=4,0670 [D] omítka silikonová východ /1-3/NP ozn/20 MV/160/mm 8.25*(2.35+0.3)=21,8625 [E] omítka silikonová východ /1-3/NP ozn/20 mínus otvorové 0.35*2.35*2*-1=-1,6450 [F] omítka silikonová východ /1-3/NP ozn/20 mínus otvorové 1.35*2.35*2*-1=-6,3450 [G] omítka silikonová východ /1-3/NP ozn/21 MV/160/mm (0.3+1.145+0.3+0.39+2+0.39+0.3+1.145+0.3)*(2.25+1.5)=23,5125 [H] omítka silikonová východ /1-3/NP ozn/21 mínus otvorové 1.9*2.25*-1=-4,2750 [I] omítka silikonová východ /1-3/NP ozn/23 MV/160/mm (0.3+40.07+0.3)*1=40,6700 [J] omítka silikonová východ /1-3/NP ozn/25 MV/160/mm (0.3+40.07+0.3)*1=40,6700 [K] omítka silikonová západ /1-3/NP ozn/30 MV/160/mm (1.54+1.8+1.5)*(4.1-0.4)=17,9080 [L] omítka silikonová západ /1-3/NP ozn/30 mínus otvorové 1.8*(2.75-0.3)*-1=-4,4100 [M] omítka silikonová západ /1-3/NP ozn/30 mínus otvorové 0.65*1.8*-1=-1,1700 [N] omítka silikonová západ /1-3/NP ozn/38 MV/160/mm (1.5*5)+(0.75*0.9)=8,1750 [O] omítka silikonová západ /1-3/NP ozn/57 MV/160/mm 8.42*1=8,4200 [P] omítka silikonová západ /1-3/NP ozn/58 MV/160/mm 8.42*1=8,4200 [Q] omítka silikonová západ /1-3/NP ozn/59 MV/160/mm 8.42*1=8,4200 [R] omítka silikonová západ /1-3/NP ozn/60 MV/160/mm 6.32*1=6,3200 [S] omítka silikonová západ /1-3/NP ozn/61 MV/160/mm 6.32*1=6,3200 [T] omítka silikonová západ /1-3/NP ozn/62 MV/160/mm 6.32*1+(3.45*0.5)+(3.38*2.1)+(2.85*0.95)=17,8505 [U] omítka silikonová západ /1-3/NP ozn/62 mínus otvorové 1.35*2.1*-1+(0.55*2.1*-1)=-3,9900 [V] omítka silikonová západ /1-3/NP ozn/63 MV/160/mm 10.47*10.1+(4.75*2.7)=118,5720 [W] omítka silikonová západ /1-3/NP ozn/63 mínus otvorové 1.1*1.2*-1=-1,3200 [X] omítka silikonová západ /1-3/NP ozn/63 mínus otvorové 0.95*1.4*-1=-1,3300 [Y] omítka silikonová západ /1-3/NP ozn/63 mínus otvorové 1.35*1.95*2*-1=-5,2650 [Z] omítka silikonová západ /1-3/NP ozn/63 mínus otvorové 0.95*1.65*4*-1=-6,2700 [AA] omítka silikonová západ /1-3/NP ozn/63 mínus otvorové 1.45*1.85*2*-1=-5,3650 [AB] omítka silikonová západ /1-3/NP ozn/64 MV/160/mm (6.38+8.42)*1=14,8000 [AC] omítka silikonová západ /1-3/NP ozn/65 MV/160/mm (6.38+5.3)*1=11,6800 [AD] omítka silikonová západ /1-3/NP ozn/66 MV/160/mm (8.42-5.3)*3.45=10,7640 [AE] omítka silikonová západ /1-3/NP ozn/67 MV/160/mm 1.9*1=1,9000 [AF] omítka silikonová západ /1-3/NP ozn/68 MV/160/mm 1.4*1=1,4000 [AG] omítka silikonová jih/1-3/NP ozn/92 MV/160/mm (19.6*1)+(5.2*3.1)=35,7200 [AH] omítka silikonová jih/1-3/NP ozn/92 mínus otvorové 2.3*2.8*-1=-6,4400 [AI] omítka silikonová jih/1-3/NP ozn/94 MV/160/mm 2.81*1=2,8100 [AJ] omítka silikonová jih/1-3/NP ozn/97 MV/160/mm 1.9*1=1,9000 [AK] omítka silikonová jih/1-3/NP ozn/98 MV/160/mm 4.35*1.0=4,3500 [AL] omítka silikonová jih/1-3/NP ozn/98 mínus otvorové (1.35*2.35*0.5*-1)+(1.35*2.35*-1)=-4,7588 [AM] omítka silikonová jih/1-3/NP ozn/99 MV/160/mm (15.47-4.35-1.5)*(1+3.17+0.15)=41,5584 [AN] omítka silikonová jih/1-3/NP ozn/101 MV/160/mm 4.35*0.5=2,1750 [AO] omítka silikonová jih/1-3/NP ozn/104 MV/160/mm 2.81*1=2,8100 [AP] omítka silikonová jih/1-3/NP ozn/105 MV/160/mm 15.47*1=15,4700 [AQ] omítka silikonová sever/1-3/NP ozn/120 MV/160/mm 15.47*1=15,4700 [AR] omítka silikonová sever/1-3/NP ozn/121 MV/160/mm 2.84*1=2,8400 [AS] omítka silikonová sever/1-3/NP ozn/124 MV/160/mm 15.47*1=15,4700 [AT] omítka silikonová sever/1-3/NP ozn/125 MV/160/mm 2.84*1=2,8400 [AU] omítka silikonová sever/1-3/NP ozn/128 MV/160/mm 15.47*1=15,4700 [AV] omítka silikonová sever/1-3/NP ozn/129 MV/160/mm 2.84*1=2,8400 [AW] omítka silikonová sever/1-3/NP ozn/134 MV/160/mm 2.85*2.9=8,2650 [AX] omítka silikonová sever/1-3/NP ozn/134 mínus otvorové 1.2*0.95*-1=-1,1400 [AY] omítka silikonová sever/1-3/NP ozn/135 MV/160/mm 1*4=4,0000 [AZ] omítka silikonová sever/1-3/NP ozn/135 mínus otvorové 0.1*2.05*-1=-0,2050 [BA] omítka silikonová od severu/1-3/NP ozn/159 MV/160/mm 5.35*1=5,3500 [BB] omítka silikonová od severu/1-3/NP ozn/161 MV/160/mm 5.35*1=5,3500 [BC] omítka silikonová od severu/1-3/NP ozn/163 MV/160/mm 5.35*(4.65-3.35)=6,9550 [BD] omítka silikonová od jihu/1-3/NP ozn/166 MV/160/mm 3.25*1=3,2500 [BE] omítka silikonová od jihu/1-3/NP ozn/168 MV/160/mm 2.1*1=2,1000 [BF] omítka silikonová od jihu/1-3/NP ozn/171 MV/160/mm (5.35-2.1)*1=3,2500 [BG] omítka silikonová od jihu/1-3/NP ozn/172 MV/160/mm 2.1*1=2,1000 [BH] omítka silikonová od jihu/1-3/NP ozn/175 MV/160/mm (5.35-2.1)*1=3,2500 [BI] omítka silikonová od jihu/1-3/NP ozn/176 MV/160/mm 2.1*1=2,1000 [BJ] omítka silikonová od jihu/1-3/NP ozn/182 MV/160/mm 2.55*1=2,5500 [BK] omítka silikonová od jihu/1-3/NP ozn/184 MV/160/mm 2.55*1=2,5500 [BL] omítka silikonová od jihu/1-3/NP ozn/186 MV/160/mm 2.55*1=2,5500 [BM] omítka silikonová Celkem: A+B+C+D+E+F+G+H+I+J+K+L+M+N+O+P+Q+R+S+T+U+V+W+X+Y+Z+AA+AB+AC+AD+AE+AF+AG+AH+AI+AJ+AK+AL+AM+AN+AO+AP+AQ+AR+AS+AT+AU+AV+AW+AX+AY+AZ+BA+BB+BC+BD+BE+BF+BG+BH+BI+BJ+BK+BL+BM=550,8406 [BN] Celkem: BN=550,8406 [BO]
TS |  |  |  | 1. Vcenách jsou započteny náklady na: a) upevnění desek lepením a talířovými hmoždinkami, b) přestěrkování izolačních desek, c) vložení sklovláknité výztužné tkaniny. 2. Vcenách nejsou započteny náklady na: a) dodávku desek tepelné izolace; tyto se ocení ve specifikaci, ztratné lze stanovit ve výši 2%, b) provedení konečné povrchové úpravy: - vrchní tenkovrstvou omítkou, tyto se ocení příslušnými cenami této části katalogu - nátěrem; tyto se ocení příslušnými cenami části A07 katalogu 800-783 - keramickým obkladem; tyto se ocení příslušnými cenami souboru cen části A01 katalogu 800-781 Obklady keramické, c) osazení lišt; tyto se ocení příslušnými cenami této části katalogu. 3. V cenách -1101 a -1105 jsou započteny náklady na osazení a dodávku tepelněizolačních zátek v počtu 9 ks/m2 pro podhledy a 6 ks/m2 pro stěny. 4. Kombinovaná deska je např. sendvičově uspořádaná deska tvořena izolačním jádrem z grafitového polystyrenu a krycí deskou z minerální vlny.
P | 11 | 631515380 | 1 | deska izolační minerální kontaktních fasád podélné vlákno ?-0.036 tl. 160 mm | M2 | 561.859 | 0 | 0 | 0 | 2
PP |  |  |  | deska izolační minerální kontaktních fasád podélné vlákno ?-0.036 tl. 160 mm
VV |  |  |  | východ /1-3/NP ozn/17 MV/160/mm 8.25*0.5=4,1250 [A] omítka silikonová východ /1-3/NP ozn/18 MV/160/mm (0.3+40.07+0.3)*0.35=14,2345 [B] omítka silikonová východ /1-3/NP ozn/18 mínus otvorové 1.9*0.35*-1=-0,6650 [C] omítka silikonová východ /1-3/NP ozn/19 MV/160/mm (0.3+40.07+0.3)*0.1=4,0670 [D] omítka silikonová východ /1-3/NP ozn/20 MV/160/mm 8.25*(2.35+0.3)=21,8625 [E] omítka silikonová východ /1-3/NP ozn/20 mínus otvorové 0.35*2.35*2*-1=-1,6450 [F] omítka silikonová východ /1-3/NP ozn/20 mínus otvorové 1.35*2.35*2*-1=-6,3450 [G] omítka silikonová východ /1-3/NP ozn/21 MV/160/mm (0.3+1.145+0.3+0.39+2+0.39+0.3+1.145+0.3)*(2.25+1.5)=23,5125 [H] omítka silikonová východ /1-3/NP ozn/21 mínus otvorové 1.9*2.25*-1=-4,2750 [I] omítka silikonová východ /1-3/NP ozn/23 MV/160/mm (0.3+40.07+0.3)*1=40,6700 [J] omítka silikonová východ /1-3/NP ozn/25 MV/160/mm (0.3+40.07+0.3)*1=40,6700 [K] omítka silikonová západ /1-3/NP ozn/30 MV/160/mm (1.54+1.8+1.5)*(4.1-0.4)=17,9080 [L] omítka silikonová západ /1-3/NP ozn/30 mínus otvorové 1.8*(2.75-0.3)*-1=-4,4100 [M] omítka silikonová západ /1-3/NP ozn/30 mínus otvorové 0.65*1.8*-1=-1,1700 [N] omítka silikonová západ /1-3/NP ozn/38 MV/160/mm (1.5*5)+(0.75*0.9)=8,1750 [O] omítka silikonová západ /1-3/NP ozn/57 MV/160/mm 8.42*1=8,4200 [P] omítka silikonová západ /1-3/NP ozn/58 MV/160/mm 8.42*1=8,4200 [Q] omítka silikonová západ /1-3/NP ozn/59 MV/160/mm 8.42*1=8,4200 [R] omítka silikonová západ /1-3/NP ozn/60 MV/160/mm 6.32*1=6,3200 [S] omítka silikonová západ /1-3/NP ozn/61 MV/160/mm 6.32*1=6,3200 [T] omítka silikonová západ /1-3/NP ozn/62 MV/160/mm 6.32*1+(3.45*0.5)+(3.38*2.1)+(2.85*0.95)=17,8505 [U] omítka silikonová západ /1-3/NP ozn/62 mínus otvorové 1.35*2.1*-1+(0.55*2.1*-1)=-3,9900 [V] omítka silikonová západ /1-3/NP ozn/63 MV/160/mm 10.47*10.1+(4.75*2.7)=118,5720 [W] omítka silikonová západ /1-3/NP ozn/63 mínus otvorové 1.1*1.2*-1=-1,3200 [X] omítka silikonová západ /1-3/NP ozn/63 mínus otvorové 0.95*1.4*-1=-1,3300 [Y] omítka silikonová západ /1-3/NP ozn/63 mínus otvorové 1.35*1.95*2*-1=-5,2650 [Z] omítka silikonová západ /1-3/NP ozn/63 mínus otvorové 0.95*1.65*4*-1=-6,2700 [AA] omítka silikonová západ /1-3/NP ozn/63 mínus otvorové 1.45*1.85*2*-1=-5,3650 [AB] omítka silikonová západ /1-3/NP ozn/64 MV/160/mm (6.38+8.42)*1=14,8000 [AC] omítka silikonová západ /1-3/NP ozn/65 MV/160/mm (6.38+5.3)*1=11,6800 [AD] omítka silikonová západ /1-3/NP ozn/66 MV/160/mm (8.42-5.3)*3.45=10,7640 [AE] omítka silikonová západ /1-3/NP ozn/67 MV/160/mm 1.9*1=1,9000 [AF] omítka silikonová západ /1-3/NP ozn/68 MV/160/mm 1.4*1=1,4000 [AG] omítka silikonová jih/1-3/NP ozn/92 MV/160/mm (19.6*1)+(5.2*3.1)=35,7200 [AH] omítka silikonová jih/1-3/NP ozn/92 mínus otvorové 2.3*2.8*-1=-6,4400 [AI] omítka silikonová jih/1-3/NP ozn/94 MV/160/mm 2.81*1=2,8100 [AJ] omítka silikonová jih/1-3/NP ozn/97 MV/160/mm 1.9*1=1,9000 [AK] omítka silikonová jih/1-3/NP ozn/98 MV/160/mm 4.35*1.0=4,3500 [AL] omítka silikonová jih/1-3/NP ozn/98 mínus otvorové (1.35*2.35*0.5*-1)+(1.35*2.35*-1)=-4,7588 [AM] omítka silikonová jih/1-3/NP ozn/99 MV/160/mm (15.47-4.35-1.5)*(1+3.17+0.15)=41,5584 [AN] omítka silikonová jih/1-3/NP ozn/101 MV/160/mm 4.35*0.5=2,1750 [AO] omítka silikonová jih/1-3/NP ozn/104 MV/160/mm 2.81*1=2,8100 [AP] omítka silikonová jih/1-3/NP ozn/105 MV/160/mm 15.47*1=15,4700 [AQ] omítka silikonová sever/1-3/NP ozn/120 MV/160/mm 15.47*1=15,4700 [AR] omítka silikonová sever/1-3/NP ozn/121 MV/160/mm 2.84*1=2,8400 [AS] omítka silikonová sever/1-3/NP ozn/124 MV/160/mm 15.47*1=15,4700 [AT] omítka silikonová sever/1-3/NP ozn/125 MV/160/mm 2.84*1=2,8400 [AU] omítka silikonová sever/1-3/NP ozn/128 MV/160/mm 15.47*1=15,4700 [AV] omítka silikonová sever/1-3/NP ozn/129 MV/160/mm 2.84*1=2,8400 [AW] omítka silikonová sever/1-3/NP ozn/134 MV/160/mm 2.85*2.9=8,2650 [AX] omítka silikonová sever/1-3/NP ozn/134 mínus otvorové 1.2*0.95*-1=-1,1400 [AY] omítka silikonová sever/1-3/NP ozn/135 MV/160/mm 1*4=4,0000 [AZ] omítka silikonová sever/1-3/NP ozn/135 mínus otvorové 0.1*2.05*-1=-0,2050 [BA] omítka silikonová od severu/1-3/NP ozn/159 MV/160/mm 5.35*1=5,3500 [BB] omítka silikonová od severu/1-3/NP ozn/161 MV/160/mm 5.35*1=5,3500 [BC] omítka silikonová od severu/1-3/NP ozn/163 MV/160/mm 5.35*(4.65-3.35)=6,9550 [BD] omítka silikonová od jihu/1-3/NP ozn/166 MV/160/mm 3.25*1=3,2500 [BE] omítka silikonová od jihu/1-3/NP ozn/168 MV/160/mm 2.1*1=2,1000 [BF] omítka silikonová od jihu/1-3/NP ozn/171 MV/160/mm (5.35-2.1)*1=3,2500 [BG] omítka silikonová od jihu/1-3/NP ozn/172 MV/160/mm 2.1*1=2,1000 [BH] omítka silikonová od jihu/1-3/NP ozn/175 MV/160/mm (5.35-2.1)*1=3,2500 [BI] omítka silikonová od jihu/1-3/NP ozn/176 MV/160/mm 2.1*1=2,1000 [BJ] omítka silikonová od jihu/1-3/NP ozn/182 MV/160/mm 2.55*1=2,5500 [BK] omítka silikonová od jihu/1-3/NP ozn/184 MV/160/mm 2.55*1=2,5500 [BL] omítka silikonová od jihu/1-3/NP ozn/186 MV/160/mm 2.55*1=2,5500 [BM] omítka silikonová Celkem: A+B+C+D+E+F+G+H+I+J+K+L+M+N+O+P+Q+R+S+T+U+V+W+X+Y+Z+AA+AB+AC+AD+AE+AF+AG+AH+AI+AJ+AK+AL+AM+AN+AO+AP+AQ+AR+AS+AT+AU+AV+AW+AX+AY+AZ+BA+BB+BC+BD+BE+BF+BG+BH+BI+BJ+BK+BL+BM=550,8406 [BN] BN * 1.02Koeficient množství=561,8574 [BO] Celkem: BO=561,8574 [BP]
TS
P | 12 | 622511111 |  | Omítka tenkovrstvá akrylátová vnějších ploch probarvená, včetně penetrace podkladu mozaiková střednězrnná stěn | M2 | 187.402 | 0 | 0 | 0 | 2
PP |  |  |  | Omítka tenkovrstvá akrylátová vnějších ploch probarvená, včetně penetrace podkladu mozaiková střednězrnná stěn
VV |  |  |  | východ /1-3/NP ozn/3 perimetr/160/mm (0.3+40.07+0.3)*0.2=8,1340 [A] omítka soklová- mozaika východ /1-3/NP ozn/3 mínus otvorové 0.8*0.4*8*-1=-2,5600 [B] omítka soklová- mozaika východ /1-3/NP ozn/3 mínus otvorové 1.9*0.4*-1=-0,7600 [C] omítka soklová- mozaika východ /1-3/NP ozn/4 perimetr/160/mm 3.33*0.2=0,6660 [D] omítka soklová- mozaika východ /1-3/NP ozn/5 perimetr/160/mm 2.87*0.4=1,1480 [E] omítka soklová- mozaika východ /1-3/NP ozn/6 perimetr/160/mm 4.33*0.3=1,2990 [F] omítka soklová- mozaika východ /1-3/NP ozn/7 perimetr/160/mm 5.95*0.38=2,2610 [G] omítka soklová- mozaika východ /1-3/NP ozn/8 EPS /70/F tl/160/mm 5.95*0.2=1,1900 [H] omítka soklová- mozaika východ /1-3/NP ozn/9 EPS /70/F tl/160/mm 2.88*0.7=2,0160 [I] omítka soklová- mozaika východ /1-3/NP ozn/13 MV/160/mm (0.3+40.07+0.3)*0.6=24,4020 [J] omítka soklová- mozaika východ /1-3/NP ozn/13 mínus otvorové 1.9*0.6*2.5*-1=-2,8500 [K] omítka soklová- mozaika západ /1-3/NP ozn/27 perimetr/160/mm (0.72*0.7)+(1.54*0.25)=0,8890 [L] omítka soklová- mozaika západ /1-3/NP ozn/28 perimetr/160/mm 2.49=2,4900 [M] omítka soklová- mozaika západ /1-3/NP ozn/29 perimetr/160/mm 3.11*0.4=1,2440 [N] omítka soklová- mozaika západ /1-3/NP ozn/34 perimetr/160/mm 1.45*0.3=0,4350 [O] omítka soklová- mozaika západ /1-3/NP ozn/35 perimetr/160/mm 8.2*0.4=3,2800 [P] omítka soklová- mozaika západ /1-3/NP ozn/36 perimetr/160/mm 10.72*0.45=4,8240 [Q] omítka soklová- mozaika západ /1-3/NP ozn/37 EPS /70/F tl/160/mm 1.45*0.75=1,0875 [R] omítka soklová- mozaika západ /1-3/NP ozn/44 perimetr/160/mm 0.5*0.45=0,2250 [S] omítka soklová- mozaika západ /1-3/NP ozn/45 EPS /70/F tl/160/mm 0.5*0.3=0,1500 [T] omítka soklová- mozaika západ /1-3/NP ozn/46 EPS /70/F tl/160/mm 8.2*0.3=2,4600 [U] omítka soklová- mozaika západ /1-3/NP ozn/47 EPS /70/F tl/160/mm 10.72*0.3=3,2160 [V] omítka soklová- mozaika západ /1-3/NP ozn/48 MV/160/mm 1.5*0.3=0,4500 [W] západ /1-3/NP ozn/51 perimetr/160/mm- bez úpravy 8.42*0.25=2,1050 [X] omítka soklová- mozaika západ /1-3/NP ozn/52 perimetr/160/mm- bez úpravy 6.32*0.2+(1.41*0.2)=1,5460 [Y] omítka soklová- mozaika západ /1-3/NP ozn/53 perimetr/160/mm- bez úpravy 3.3*0.3=0,9900 [Z] omítka soklová- mozaika = omítka soklová- mozaika západ /1-3/NP ozn/54 MV/160/mm (3.76+1.41)*0.9=4,6530 [AB] omítka soklová- mozaika západ /1-3/NP ozn/55 EPS /70/F tl/160/mm 8.42*0.85=7,1570 [AC] omítka soklová- mozaika západ /1-3/NP ozn/56 EPS /70/F tl/160/mm 6.32*0.9=5,6880 [AD] omítka soklová- mozaika jih/1-3/NP ozn/79 perimetr/160/mm (5.6-1.55-1+21.92)*0.3=7,4910 [AE] omítka soklová- mozaika jih/1-3/NP ozn/80 EPS /70/F tl/160/mm (5.6-1.55-1+21.92)*0.3=7,4910 [AF] omítka soklová- mozaika jih/1-3/NP ozn/85 perimetr/160/mm 13.1*0.5=6,5500 [AG] omítka soklová- mozaika jih/1-3/NP ozn/86 perimetr/160/mm 2.3=2,3000 [AH] omítka soklová- mozaika jih/1-3/NP ozn/89 perimetr/160/mm 15.8*0.4=6,3200 [AI] omítka soklová- mozaika jih/1-3/NP ozn/90 EPS /70/F tl/160/mm (15.8-1.5)*0.55=7,8650 [AJ] omítka soklová- mozaika jih/1-3/NP ozn/91 MV/160/mm 1.5*0.55=0,8250 [AK] omítka soklová- mozaika sever/1-3/NP ozn/110 perimetr/160/mm 2.4*0.45=1,0800 [AL] omítka soklová- mozaika sever/1-3/NP ozn/111 perimetr/160/mm 10.6*0.45=4,7700 [AM] omítka soklová- mozaika sever/1-3/NP ozn/112 perimetr/160/mm 2.47*0.35=0,8645 [AN] omítka soklová- mozaika sever/1-3/NP ozn/113 perimetr/160/mm 2.84*0.52=1,4768 [AO] omítka soklová- mozaika sever/1-3/NP ozn/114 EPS /70/F tl/160/mm 2.4*0.55=1,3200 [AP] omítka soklová- mozaika sever/1-3/NP ozn/115 EPS /70/F tl/160/mm 10.6*0.7=7,4200 [AQ] omítka soklová- mozaika sever/1-3/NP ozn/116 EPS /70/F tl/160/mm 2.47*0.85=2,0995 [AR] omítka soklová- mozaika sever/1-3/NP ozn/117 EPS /70/F tl/160/mm 2.84*0.85=2,4140 [AS] omítka soklová- mozaika sever/1-3/NP ozn/130 MV/160/mm 0.1*0.6=0,0600 [AT] omítka soklová- mozaika sever/1-3/NP ozn/131 perimetr/160/mm 2.26-(0.9*0.3)=1,9900 [AU] omítka soklová- mozaika sever/1-3/NP ozn/132 MV/160/mm 1.02=1,0200 [AV] omítka soklová- mozaika sever/1-3/NP ozn/133 EPS /70/F tl/160/mm 0.35*0.4=0,1400 [AW] omítka soklová- mozaika sever/1-3/NP ozn/140 perimetr/160/mm 8.5*(0.6-0.215)=3,2725 [AX] omítka soklová- mozaika sever/1-3/NP ozn/141 perimetr/160/mm (16.97-8.5)*(0.6-0.215)=3,2610 [AY] omítka soklová- mozaika sever/1-3/NP ozn/142 EPS /70/F tl/160/mm 8.5*(1-0.3)=5,9500 [AZ] omítka soklová- mozaika sever/1-3/NP ozn/143 EPS /70/F tl/160/mm (16.97-8.5)*(0.85-0.3)=4,6585 [BA] omítka soklová- mozaika sever/1-3/NP ozn/148 perimetr/160/mm 21.6*(0.6-0.23)=7,9920 [BB] omítka soklová- mozaika sever/1-3/NP ozn/149 EPS /70/F tl/160/mm 21.6*0.4=8,6400 [BC] omítka soklová- mozaika sever/1-3/NP ozn/152 perimetr/160/mm 2.6*0.6=1,5600 [BD] omítka soklová- mozaika sever/1-3/NP ozn/153 MV/160/mm 2.6*0.3=0,7800 [BE] omítka soklová- mozaika od severu/1-3/NP ozn/156 perimetr/160/mm 5.35*0.5=2,6750 [BF] omítka soklová- mozaika od severu/1-3/NP ozn/157 EPS /70/F tl/160/mm 5.35*0.85=4,5475 [BG] omítka soklová- mozaika od jihu/1-3/NP ozn/164 perimetr/160/mm 5.2*0.3=1,5600 [BH] omítka soklová- mozaika od jihu/1-3/NP ozn/178 perimetr/160/mm 0.9*0.5=0,4500 [BI] omítka soklová- mozaika od jihu/1-3/NP ozn/179 EPS /70/F tl/160/mm 0.9*0.8=0,7200 [BJ] omítka soklová- mozaika Celkem: A+B+C+D+E+F+G+H+I+J+K+L+M+N+O+P+Q+R+S+T+U+V+W+X+Y+Z+AA+AB+AC+AD+AE+AF+AG+AH+AI+AJ+AK+AL+AM+AN+AO+AP+AQ+AR+AS+AT+AU+AV+AW+AX+AY+AZ+BA+BB+BC+BD+BE+BF+BG+BH+BI+BJ= Celkem: BK=
TS
P | 13 | 622531011 |  | Omítka tenkovrstvá silikonová vnějších ploch probarvená, včetně penetrace podkladu zrnitá, tloušťky 1,5 mm stěn | M2 | 1839.107 | 0 | 0 | 0 | 2
PP |  |  |  | Omítka tenkovrstvá silikonová vnějších ploch probarvená, včetně penetrace podkladu zrnitá, tloušťky 1,5 mm stěn
VV |  |  |  | východ /1-3/NP ozn/10 EPS /70/F tl/160/mm 3.33*4=13,3200 [A] omítka silikonová východ /1-3/NP ozn/11 EPS /70/F tl/160/mm 2.4=2,4000 [B] omítka silikonová východ /1-3/NP ozn/12 EPS /70/F tl/160/mm 73.6=73,6000 [C] omítka silikonová východ /1-3/NP ozn/14 EPS /70/F tl/160/mm 2.21*2.35+(1*0.3)=5,4935 [D] omítka silikonová východ /1-3/NP ozn/15 EPS /70/F tl/160/mm 5.9*(2.35+0.3)=15,6350 [E] omítka silikonová východ /1-3/NP ozn/15 mínus otvorové (1.35*2.35*2*-1)+(1*2.35*-1)=-8,6950 [F] omítka silikonová východ /1-3/NP ozn/16 EPS /70/F tl/160/mm (0.34+1.35+1+1.35+1+1.35+1+1.35+0.3+8.42)*(2.35+0.3)=46,2690 [G] omítka silikonová východ /1-3/NP ozn/16 mínus otvorové 1.35*2.35*4*-1=-12,6900 [H] omítka silikonová východ /1-3/NP ozn/17 MV/160/mm 8.25*0.5=4,1250 [I] omítka silikonová východ /1-3/NP ozn/18 MV/160/mm (0.3+40.07+0.3)*0.35=14,2345 [J] omítka silikonová východ /1-3/NP ozn/18 mínus otvorové 1.9*0.35*-1=-0,6650 [K] omítka silikonová východ /1-3/NP ozn/19 MV/160/mm (0.3+40.07+0.3)*0.1=4,0670 [L] omítka silikonová východ /1-3/NP ozn/20 MV/160/mm 8.25*(2.35+0.3)=21,8625 [M] omítka silikonová východ /1-3/NP ozn/20 mínus otvorové 0.35*2.35*2*-1=-1,6450 [N] omítka silikonová východ /1-3/NP ozn/20 mínus otvorové 1.35*2.35*2*-1=-6,3450 [O] omítka silikonová východ /1-3/NP ozn/21 MV/160/mm (0.3+1.145+0.3+0.39+2+0.39+0.3+1.145+0.3)*(2.25+1.5)=23,5125 [P] omítka silikonová východ /1-3/NP ozn/21 mínus otvorové 1.9*2.25*-1=-4,2750 [Q] omítka silikonová východ /1-3/NP ozn/22 EPS /70/F tl/160/mm (0.3+40.07+0.3)*3.35=136,2445 [R] omítka silikonová východ /1-3/NP ozn/22 EPS /70/F tl/160/mm (8.25+5.05)*0.5*-1=-6,6500 [S] omítka silikonová východ /1-3/NP ozn/22 mínus otvorové (1.35*2.35)*12*-1=-38,0700 [T] omítka silikonová východ /1-3/NP ozn/23 MV/160/mm (0.3+40.07+0.3)*1=40,6700 [U] omítka silikonová východ /1-3/NP ozn/24 EPS /70/F tl/160/mm (0.3+40.07+0.3)*3.25=132,1775 [V] omítka silikonová východ /1-3/NP ozn/24 mínus otvorové (1.35*2.35)*16*-1=-50,7600 [W] omítka silikonová východ /1-3/NP ozn/25 MV/160/mm (0.3+40.07+0.3)*1=40,6700 [X] omítka silikonová západ /1-3/NP ozn/30 MV/160/mm (1.54+1.8+1.5)*(4.1-0.4)=17,9080 [Y] omítka silikonová západ /1-3/NP ozn/30 mínus otvorové 1.8*(2.75-0.3)*-1=-4,4100 [Z] omítka silikonová západ /1-3/NP ozn/30 mínus otvorové 0.65*1.8*-1=-1,1700 [AA] omítka silikonová západ /1-3/NP ozn/31 EPS /70/F tl/160/mm 8.12*(4.1-0.4)+(3.11*0.3)=30,9770 [AB] omítka silikonová západ /1-3/NP ozn/31 mínus otvorové (1.75+2.4)*1.8*-1=-7,4700 [AC] omítka silikonová západ /1-3/NP ozn/38 MV/160/mm (1.5*5)+(0.75*0.9)=8,1750 [AD] omítka silikonová západ /1-3/NP ozn/39 EPS /70/F tl/160/mm 1.45*4=5,8000 [AE] omítka silikonová západ /1-3/NP ozn/40 EPS /70/F tl/160/mm (8.2-1.5)*5=33,5000 [AF] omítka silikonová západ /1-3/NP ozn/41 EPS /70/F tl/160/mm 10.72*4.1=43,9520 [AG] omítka silikonová západ /1-3/NP ozn/41 mínus otvorové 0.9*0.6*3*-1=-1,6200 [AH] omítka silikonová západ /1-3/NP ozn/42 EPS /70/F tl/160/mm (10.72-0.75)*0.9=8,9730 [AI] omítka silikonová západ /1-3/NP ozn/43 EPS /70/F tl/160/mm 0.5*5.1=2,5500 [AJ] omítka silikonová západ /1-3/NP ozn/57 MV/160/mm 8.42*1=8,4200 [AK] omítka silikonová západ /1-3/NP ozn/58 MV/160/mm 8.42*1=8,4200 [AL] omítka silikonová západ /1-3/NP ozn/59 MV/160/mm 8.42*1=8,4200 [AM] omítka silikonová západ /1-3/NP ozn/60 MV/160/mm 6.32*1=6,3200 [AN] omítka silikonová západ /1-3/NP ozn/61 MV/160/mm 6.32*1=6,3200 [AO] omítka silikonová západ /1-3/NP ozn/62 MV/160/mm 6.32*1+(3.45*0.5)+(3.38*2.1)+(2.85*0.95)=17,8505 [AP] omítka silikonová západ /1-3/NP ozn/62 mínus otvorové 1.35*2.1*-1+(0.55*2.1*-1)=-3,9900 [AQ] omítka silikonová západ /1-3/NP ozn/63 MV/160/mm 10.47*10.1+(4.75*2.7)=118,5720 [AR] omítka silikonová západ /1-3/NP ozn/63 mínus otvorové 1.1*1.2*-1=-1,3200 [AS] omítka silikonová západ /1-3/NP ozn/63 mínus otvorové 0.95*1.4*-1=-1,3300 [AT] omítka silikonová západ /1-3/NP ozn/63 mínus otvorové 1.35*1.95*2*-1=-5,2650 [AU] omítka silikonová západ /1-3/NP ozn/63 mínus otvorové 0.95*1.65*4*-1=-6,2700 [AV] omítka silikonová západ /1-3/NP ozn/63 mínus otvorové 1.45*1.85*2*-1=-5,3650 [AW] omítka silikonová západ /1-3/NP ozn/64 MV/160/mm (6.38+8.42)*1=14,8000 [AX] omítka silikonová západ /1-3/NP ozn/65 MV/160/mm (6.38+5.3)*1=11,6800 [AY] omítka silikonová západ /1-3/NP ozn/66 MV/160/mm (8.42-5.3)*3.45=10,7640 [AZ] omítka silikonová západ /1-3/NP ozn/67 MV/160/mm 1.9*1=1,9000 [BA] omítka silikonová západ /1-3/NP ozn/68 MV/160/mm 1.4*1=1,4000 [BB] omítka silikonová západ /1-3/NP ozn/69 EPS /70/F tl/160/mm 8.42*(12.85-3)=82,9370 [BC] omítka silikonová západ /1-3/NP ozn/70 EPS /70/F tl/160/mm (3.17+0.15)*6.32=20,9824 [BD] omítka silikonová západ /1-3/NP ozn/70 mínus otvorové 1.45*1.85*3*-1=-8,0475 [BE] omítka silikonová západ /1-3/NP ozn/71 EPS /70/F tl/160/mm 3.96*3.2-(3.45*0.5)=10,9470 [BF] omítka silikonová západ /1-3/NP ozn/71 mínus otvorové 1.35*2.25*3*-1=-9,1125 [BG] omítka silikonová západ /1-3/NP ozn/72 EPS /70/F tl/160/mm (6.32-3.38)*3.11=9,1434 [BH] omítka silikonová západ /1-3/NP ozn/72 mínus otvorové (1.35-0.57+1.35)*2.1*-1=-4,4730 [BI] omítka silikonová západ /1-3/NP ozn/73 EPS /70/F tl/160/mm 3.3*3.25-(1.9*0.6)=9,5850 [BJ] omítka silikonová západ /1-3/NP ozn/73 mínus otvorové 1.2*2*-1=-2,4000 [BK] omítka silikonová západ /1-3/NP ozn/74 EPS /70/F tl/160/mm 1.9*3.75=7,1250 [BL] omítka silikonová západ /1-3/NP ozn/75 EPS /70/F tl/160/mm 4.5*3.53-(1.4*0.25)=15,5350 [BM] omítka silikonová západ /1-3/NP ozn/75 mínus otvorové 1.35*2.25*2*-1=-6,0750 [BN] omítka silikonová západ /1-3/NP ozn/76 EPS /70/F tl/160/mm 8.42*3.65-(3.12*1.5)=26,0530 [BO] omítka silikonová západ /1-3/NP ozn/77 EPS /70/F tl/160/mm (6.38+8.42)*3.13=46,3240 [BP] omítka silikonová západ /1-3/NP ozn/77 mínus otvorové 1.45*1.85*2*-1=-5,3650 [BQ] omítka silikonová jih/1-3/NP ozn/81 EPS /70/F tl/160/mm 5.6*4.1=22,9600 [BR] omítka silikonová jih/1-3/NP ozn/81 mínus otvorové 1.55*2.05*-1=-3,1775 [BS] omítka silikonová jih/1-3/NP ozn/81 mínus otvorové 0.9*2.05*-1=-1,8450 [BT] omítka silikonová jih/1-3/NP ozn/82 EPS /70/F tl/160/mm 3.05*0.9=2,7450 [BU] omítka silikonová jih/1-3/NP ozn/83 EPS /70/F tl/160/mm 21.92*5=109,6000 [BV] omítka silikonová jih/1-3/NP ozn/83 mínus otvorové 2.4*2.4*7*-1=-40,3200 [BW] omítka silikonová jih/1-3/NP ozn/87 EPS /70/F tl/160/mm (15.23*4)=60,9200 [BX] omítka silikonová jih/1-3/NP ozn/87 mínus otvorové 2.4*1.2*3*-1=-8,6400 [BY] omítka silikonová jih/1-3/NP ozn/92 MV/160/mm (19.6*1)+(5.2*3.1)=35,7200 [BZ] omítka silikonová = ozn/92 mínus otvorové 2.3*2.8*-1=-6,4400 [CB] omítka silikonová jih/1-3/NP ozn/93 EPS /70/F tl/160/mm (15.8-1.5)*3.1=44,3300 [CC] omítka silikonová jih/1-3/NP ozn/93 mínus otvorové 1.35*2.35*6*-1=-19,0350 [CD] omítka silikonová jih/1-3/NP ozn/94 MV/160/mm 2.81*1=2,8100 [CE] omítka silikonová jih/1-3/NP ozn/95 EPS /70/F tl/160/mm 2.81*(3.17+0.15)=9,3292 [CF] omítka silikonová jih/1-3/NP ozn/95 mínus otvorové 0.5*1.1*-1=-0,5500 [CG] omítka silikonová jih/1-3/NP ozn/96 EPS /70/F tl/160/mm 1.9*(3.17+0.15)=6,3080 [CH] omítka silikonová jih/1-3/NP ozn/96 mínus otvorové 1.35*2.35*0.5*-1=-1,5863 [CI] omítka silikonová jih/1-3/NP ozn/97 MV/160/mm 1.9*1=1,9000 [CJ] omítka silikonová jih/1-3/NP ozn/98 MV/160/mm 4.35*1.0=4,3500 [CK] omítka silikonová jih/1-3/NP ozn/98 mínus otvorové (1.35*2.35*0.5*-1)+(1.35*2.35*-1)=-4,7588 [CL] omítka silikonová jih/1-3/NP ozn/99 MV/160/mm (15.47-4.35-1.5)*(1+3.17+0.15)=41,5584 [CM] omítka silikonová jih/1-3/NP ozn/100 EPS /70/F tl/160/mm (15.47-4.35-1.5)*(0.15+3.17)=31,9384 [CN] omítka silikonová jih/1-3/NP ozn/100 mínus otvorové 1.35*2.35*4*-1=-12,6900 [CO] omítka silikonová jih/1-3/NP ozn/101 MV/160/mm 4.35*0.5=2,1750 [CP] omítka silikonová jih/1-3/NP ozn/102 EPS /70/F tl/160/mm 2.81*(3.1+0.15)=9,1325 [CQ] omítka silikonová jih/1-3/NP ozn/102 mínus otvorové 0.5*1.1*-1=-0,5500 [CR] omítka silikonová jih/1-3/NP ozn/103 EPS /70/F tl/160/mm 15.47*(3.1+0.15)=50,2775 [CS] omítka silikonová jih/1-3/NP ozn/103 mínus otvorové 1.35*1.85*3*-1=-7,4925 [CT] omítka silikonová jih/1-3/NP ozn/104 MV/160/mm 2.81*1=2,8100 [CU] omítka silikonová jih/1-3/NP ozn/105 MV/160/mm 15.47*1=15,4700 [CV] omítka silikonová sever/1-3/NP ozn/118 EPS /70/F tl/160/mm 15.47*3.25=50,2775 [CW] omítka silikonová sever/1-3/NP ozn/118 mínus otvorové 1.35*2.35*6*-1=-19,0350 [CX] omítka silikonová sever/1-3/NP ozn/119 EPS /70/F tl/160/mm 2.84*3.25=9,2300 [CY] omítka silikonová sever/1-3/NP ozn/120 MV/160/mm 15.47*1=15,4700 [CZ] omítka silikonová sever/1-3/NP ozn/121 MV/160/mm 2.84*1=2,8400 [DA] omítka silikonová sever/1-3/NP ozn/122 EPS /70/F tl/160/mm 15.47*(4.9-1)=60,3330 [DB] omítka silikonová sever/1-3/NP ozn/122 mínus otvorové 1.35*2.35*6*-1=-19,0350 [DC] omítka silikonová sever/1-3/NP ozn/123 EPS /70/F tl/160/mm 2.84*(4.9-1)=11,0760 [DD] omítka silikonová sever/1-3/NP ozn/124 MV/160/mm 15.47*1=15,4700 [DE] omítka silikonová sever/1-3/NP ozn/125 MV/160/mm 2.84*1=2,8400 [DF] omítka silikonová sever/1-3/NP ozn/126 EPS /70/F tl/160/mm 15.47*(3.55-1)=39,4485 [DG] omítka silikonová sever/1-3/NP ozn/126 mínus otvorové 1.35*2.1*3*-1=-8,5050 [DH] omítka silikonová sever/1-3/NP ozn/127 EPS /70/F tl/160/mm 2.84*(3.55-1)=7,2420 [DI] omítka silikonová sever/1-3/NP ozn/128 MV/160/mm 15.47*1=15,4700 [DJ] omítka silikonová sever/1-3/NP ozn/129 MV/160/mm 2.84*1=2,8400 [DK] omítka silikonová sever/1-3/NP ozn/134 MV/160/mm 2.85*2.9=8,2650 [DL] omítka silikonová sever/1-3/NP ozn/134 mínus otvorové 1.2*0.95*-1=-1,1400 [DM] omítka silikonová sever/1-3/NP ozn/135 MV/160/mm 1*4=4,0000 [DN] omítka silikonová sever/1-3/NP ozn/135 mínus otvorové 0.1*2.05*-1=-0,2050 [DO] omítka silikonová sever/1-3/NP ozn/136 EPS /70/F tl/160/mm (0.185*0.4)+(3.03*2.65)=8,1035 [DP] omítka silikonová sever/1-3/NP ozn/136 mínus otvorové (0.9-0.1)*2.05*-1=-1,6400 [DQ] omítka silikonová sever/1-3/NP ozn/137 EPS /70/F tl/160/mm (6.93-1)*1.05=6,2265 [DR] omítka silikonová sever/1-3/NP ozn/144 EPS /70/F tl/160/mm 16.97*0.3=5,0910 [DS] omítka silikonová sever/1-3/NP ozn/145 EPS /70/F tl/160/mm 16.97*(4.1-0.4)=62,7890 [DT] omítka silikonová sever/1-3/NP ozn/145 mínus otvorové 0.9*1.2*3*-1=-3,2400 [DU] omítka silikonová sever/1-3/NP ozn/146 EPS /70/F tl/160/mm 3.33*1=3,3300 [DV] omítka silikonová sever/1-3/NP ozn/150 EPS /70/F tl/160/mm 21.6*(5.1-0.1)=108,0000 [DW] omítka silikonová sever/1-3/NP ozn/150 mínus otvorové 2.4*1.8*7*-1=-30,2400 [DX] omítka silikonová sever/1-3/NP ozn/154 EPS /70/F tl/160/mm 2.6*(4.2-0.1)=10,6600 [DY] omítka silikonová sever/1-3/NP ozn/154 mínus otvorové (0.8*1.85*-1)+(1.6*2.7*-1)=-5,8000 [DZ] omítka silikonová od severu/1-3/NP ozn/158 EPS /70/F tl/160/mm 5.35*(3.8-1-0.2)=13,9100 [EA] omítka silikonová od severu/1-3/NP ozn/158 mínus otvorové 0.5*1.1*2*-1=-1,1000 [EB] omítka silikonová od severu/1-3/NP ozn/159 MV/160/mm 5.35*1=5,3500 [EC] omítka silikonová od severu/1-3/NP ozn/160 EPS /70/F tl/160/mm 5.35*3.7=19,7950 [ED] omítka silikonová od severu/1-3/NP ozn/160 mínus otvorové 0.5*1.1*2*-1=-1,1000 [EE] omítka silikonová od severu/1-3/NP ozn/161 MV/160/mm 5.35*1=5,3500 [EF] omítka silikonová od severu/1-3/NP ozn/162 EPS /70/F tl/160/mm 5.35*3.1=16,5850 [EG] omítka silikonová od severu/1-3/NP ozn/162 mínus otvorové 0.5*1.1*2*-1=-1,1000 [EH] omítka silikonová od severu/1-3/NP ozn/163 MV/160/mm 5.35*(4.65-3.35)=6,9550 [EI] omítka silikonová od jihu/1-3/NP ozn/165 EPS /70/F tl/160/mm (6.68-2.1)*2.95=13,5110 [EJ] omítka silikonová od jihu/1-3/NP ozn/165 mínus otvorové 0.9*2.05*-1=-1,8450 [EK] omítka silikonová od jihu/1-3/NP ozn/165 mínus otvorové 0.5*1.1*-1=-0,5500 [EL] omítka silikonová od jihu/1-3/NP ozn/166 MV/160/mm 3.25*1=3,2500 [EM] omítka silikonová od jihu/1-3/NP ozn/167 EPS /70/F tl/160/mm 2.1*3.25=6,8250 [EN] omítka silikonová od jihu/1-3/NP ozn/168 MV/160/mm 2.1*1=2,1000 [EO] omítka silikonová od jihu/1-3/NP ozn/169 EPS /70/F tl/160/mm (5.35-2.1)*3.65=11,8625 [EP] omítka silikonová od jihu/1-3/NP ozn/169 mínus otvorové 0.5*1.1*-1=-0,5500 [EQ] omítka silikonová od jihu/1-3/NP ozn/170 EPS /70/F tl/160/mm 2.1*(8.5-1*4.35)=8,7150 [ER] omítka silikonová od jihu/1-3/NP ozn/171 MV/160/mm (5.35-2.1)*1=3,2500 [ES] omítka silikonová od jihu/1-3/NP ozn/172 MV/160/mm 2.1*1=2,1000 [ET] omítka silikonová od jihu/1-3/NP ozn/173 EPS /70/F tl/160/mm (5.35-2.1)*(3.1+0.2)=10,7250 [EU] omítka silikonová od jihu/1-3/NP ozn/173 mínus otvorové 0.5*1.1*-1=-0,5500 [EV] omítka silikonová od jihu/1-3/NP ozn/174 EPS /70/F tl/160/mm 2.1*3.1=6,5100 [EW] omítka silikonová od jihu/1-3/NP ozn/175 MV/160/mm (5.35-2.1)*1=3,2500 [EX] omítka silikonová od jihu/1-3/NP ozn/176 MV/160/mm 2.1*1=2,1000 [EY] omítka silikonová od jihu/1-3/NP ozn/180 EPS /70/F tl/160/mm 0.9*1.32=1,1880 [EZ] omítka silikonová od jihu/1-3/NP ozn/181 EPS /70/F tl/160/mm 2.55*1.93=4,9215 [FA] omítka silikonová od jihu/1-3/NP ozn/182 MV/160/mm 2.55*1=2,5500 [FB] omítka silikonová od jihu/1-3/NP ozn/183 EPS /70/F tl/160/mm 2.55*3.9=9,9450 [FC] omítka silikonová od jihu/1-3/NP ozn/184 MV/160/mm 2.55*1=2,5500 [FD] omítka silikonová od jihu/1-3/NP ozn/185 EPS /70/F tl/160/mm 2.55*2.55=6,5025 [FE] omítka silikonová od jihu/1-3/NP ozn/186 MV/160/mm 2.55*1=2,5500 [FF] omítka silikonová Celkem: A+B+C+D+E+F+G+H+I+J+K+L+M+N+O+P+Q+R+S+T+U+V+W+X+Y+Z+AA+AB+AC+AD+AE+AF+AG+AH+AI+AJ+AK+AL+AM+AN+AO+AP+AQ+AR+AS+AT+AU+AV+AW+AX+AY+AZ+BA+BB+BC+BD+BE+BF+BG+BH+BI+BJ+BK+BL+BM+BN+BO+BP+BQ+BR+BS+BT+BU+BV+BW+BX+BY+BZ+CA+CB+CC+CD+CE+CF+CG+CH+CI+CJ+CK+CL+CM+CN+CO+CP+CQ+CR+CS+CT+CU+CV+CW+CX+CY+CZ+DA+DB+DC+DD+DE+DF+DG+DH+DI+DJ+DK+DL+DM+DN+DO+DP+DQ+DR+DS+DT+DU+DV+DW+DX+DY+DZ+EA+EB+EC+ED+EE+EF+EG+EH+EI+EJ+EK+EL+EM+EN+EO+EP+EQ+ER+ES+ET+EU+EV+EW+EX+EY+EZ+FA+FB+FC+FD+FE+FF= Celkem: FG=
TS
P | 14 | 629135102 |  | Vyrovnávací vrstva z cementové malty pod klempířskými prvky šířky přes 150 do 300 mm | M | 166.4 | 0 | 0 | 0 | 2
PP |  |  |  | Vyrovnávací vrstva z cementové malty pod klempířskými prvky šířky přes 150 do 300 mm
VV |  |  |  | 166.4=166,4000 [A] Celkem: A=166,4000 [B] Celkem: B=166,4000 [C]
TS
P | 15 | 629991011 |  | Zakrytí vnějších ploch před znečištěním včetně pozdějšího odkrytí výplní otvorů a svislých ploch fólií přilepenou lepící páskou | M2 | 362.987 | 0 | 0 | 0 | 2
PP |  |  |  | Zakrytí vnějších ploch před znečištěním včetně pozdějšího odkrytí výplní otvorů a svislých ploch fólií přilepenou lepící páskou
VV |  |  |  | 1-3/NP okna plocha východ okno W/20/ 50.76=50,7600 [A] východ okno W/01/ 31.725=31,7250 [B] východ okno W/30/ 1.92=1,9200 [C] východ okno W/32/ 0.64=0,6400 [D] východ žaluzie 0.64=0,6400 [E] východ dveře D/01/ 7.315=7,3150 [F] východ dveře D/04/ 3.225=3,2250 [G] východ dveře D/05/ 1.845=1,8450 [H] západ okno W/03/ 8.505=8,5050 [I] západ okno W/10/ 1.62=1,6200 [J] západ okno W/12/ 8.64=8,6400 [K] západ dveře D/07/ 4.95=4,9500 [L] západ okno /W/05/ 1.33=1,3300 [M] západ okno W/06/ 1.32=1,3200 [N] západ okno W/17/ 14.0625=14,0625 [O] západ okno W/18/ 6.27=6,2700 [P] západ okno W/19/ 5.265=5,2650 [Q] západ okno W/15/ 2.4=2,4000 [R] západ okno W/22/ 13.4125=13,4125 [S] sever okno W/21/ 8.505=8,5050 [T] sever okno W/02/ 38.07=38,0700 [U] sever dveře D/02/ 2.46=2,4600 [V] sever dveře D/03/ 1.845=1,8450 [W] sever okno W/07/ 3.24=3,2400 [X] sever okno W/08/ 30.24=30,2400 [Y] jih dveře D/06/ 3.1775=3,1775 [Z] jih dveře D/05/ 1.845=1,8450 [AA] jih dveře D/08/ 6.44=6,4400 [AB] jih okno W/11/ 40.32=40,3200 [AC] jih okno W/12/ 8.64=8,6400 [AD] jih okno W/01/ 38.07=38,0700 [AE] jih okno W/20/ 7.4925=7,4925 [AF] od severu okno W/04/ 3.3=3,3000 [AG] od jihu okno W/04/ 1.65=1,6500 [AH] od jihu dveře D/09/ 1.845=1,8450 [AI] Celkem: A+B+C+D+E+F+G+H+I+J+K+L+M+N+O+P+Q+R+S+T+U+V+W+X+Y+Z+AA+AB+AC+AD+AE+AF+AG+AH+AI=362,9850 [AJ] Celkem: AJ=362,9850 [AK]
TS |  |  |  | 1. Vceně -1012 nejsou započteny náklady na dodávku a montáž začišťovací lišty; tyto se oceňují cenou 622 14-3004 této části katalogu a materiálem ve specifikaci.
P | 16 | 629995101 |  | Očištění vnějších ploch tlakovou vodou omytím | M2 | 2021.868 | 0 | 0 | 0 | 2
PP |  |  |  | Očištění vnějších ploch tlakovou vodou omytím
VV |  |  |  | východ /1-3/NP ozn/3 perimetr/160/mm (0.3+40.07+0.3)*0.2=8,1340 [A] omítka soklová- mozaika východ /1-3/NP ozn/3 mínus otvorové 0.8*0.4*8*-1=-2,5600 [B] omítka soklová- mozaika východ /1-3/NP ozn/3 mínus otvorové 1.9*0.4*-1=-0,7600 [C] omítka soklová- mozaika východ /1-3/NP ozn/4 perimetr/160/mm 3.33*0.2=0,6660 [D] omítka soklová- mozaika východ /1-3/NP ozn/5 perimetr/160/mm 2.87*0.4=1,1480 [E] omítka soklová- mozaika východ /1-3/NP ozn/6 perimetr/160/mm 4.33*0.3=1,2990 [F] omítka soklová- mozaika východ /1-3/NP ozn/7 perimetr/160/mm 5.95*0.38=2,2610 [G] omítka soklová- mozaika východ /1-3/NP ozn/8 EPS /70/F tl/160/mm 5.95*0.2=1,1900 [H] omítka soklová- mozaika východ /1-3/NP ozn/9 EPS /70/F tl/160/mm 2.88*0.7=2,0160 [I] omítka soklová- mozaika východ /1-3/NP ozn/10 EPS /70/F tl/160/mm 3.33*4=13,3200 [J] omítka silikonová východ /1-3/NP ozn/11 EPS /70/F tl/160/mm 2.4=2,4000 [K] omítka silikonová východ /1-3/NP ozn/12 EPS /70/F tl/160/mm 73.6=73,6000 [L] omítka silikonová východ /1-3/NP ozn/13 MV/160/mm (0.3+40.07+0.3)*0.6=24,4020 [M] omítka soklová- mozaika východ /1-3/NP ozn/13 mínus otvorové 1.9*0.6*2.5*-1=-2,8500 [N] omítka soklová- mozaika východ /1-3/NP ozn/14 EPS /70/F tl/160/mm 2.21*2.35+(1*0.3)=5,4935 [O] omítka silikonová východ /1-3/NP ozn/15 EPS /70/F tl/160/mm 5.9*(2.35+0.3)=15,6350 [P] omítka silikonová východ /1-3/NP ozn/15 mínus otvorové (1.35*2.35*2*-1)+(1*2.35*-1)=-8,6950 [Q] omítka silikonová východ /1-3/NP ozn/16 EPS /70/F tl/160/mm (0.34+1.35+1+1.35+1+1.35+1+1.35+0.3+8.42)*(2.35+0.3)=46,2690 [R] omítka silikonová východ /1-3/NP ozn/16 mínus otvorové 1.35*2.35*4*-1=-12,6900 [S] omítka silikonová východ /1-3/NP ozn/17 MV/160/mm 8.25*0.5=4,1250 [T] omítka silikonová východ /1-3/NP ozn/18 MV/160/mm (0.3+40.07+0.3)*0.35=14,2345 [U] omítka silikonová východ /1-3/NP ozn/18 mínus otvorové 1.9*0.35*-1=-0,6650 [V] omítka silikonová východ /1-3/NP ozn/19 MV/160/mm (0.3+40.07+0.3)*0.1=4,0670 [W] omítka silikonová východ /1-3/NP ozn/20 MV/160/mm 8.25*(2.35+0.3)=21,8625 [X] omítka silikonová východ /1-3/NP ozn/20 mínus otvorové 0.35*2.35*2*-1=-1,6450 [Y] omítka silikonová východ /1-3/NP ozn/20 mínus otvorové 1.35*2.35*2*-1=-6,3450 [Z] omítka silikonová východ /1-3/NP ozn/21 MV/160/mm (0.3+1.145+0.3+0.39+2+0.39+0.3+1.145+0.3)*(2.25+1.5)=23,5125 [AA] omítka silikonová východ /1-3/NP ozn/21 mínus otvorové 1.9*2.25*-1=-4,2750 [AB] omítka silikonová východ /1-3/NP ozn/22 EPS /70/F tl/160/mm (0.3+40.07+0.3)*3.35=136,2445 [AC] omítka silikonová východ /1-3/NP ozn/22 EPS /70/F tl/160/mm (8.25+5.05)*0.5*-1=-6,6500 [AD] omítka silikonová východ /1-3/NP ozn/22 mínus otvorové (1.35*2.35)*12*-1=-38,0700 [AE] omítka silikonová východ /1-3/NP ozn/23 MV/160/mm (0.3+40.07+0.3)*1=40,6700 [AF] omítka silikonová východ /1-3/NP ozn/24 EPS /70/F tl/160/mm (0.3+40.07+0.3)*3.25=132,1775 [AG] omítka silikonová východ /1-3/NP ozn/24 mínus otvorové (1.35*2.35)*16*-1=-50,7600 [AH] omítka silikonová východ /1-3/NP ozn/25 MV/160/mm (0.3+40.07+0.3)*1=40,6700 [AI] omítka silikonová západ /1-3/NP ozn/27 perimetr/160/mm (0.72*0.7)+(1.54*0.25)=0,8890 [AJ] omítka soklová- mozaika západ /1-3/NP ozn/28 perimetr/160/mm 2.49=2,4900 [AK] omítka soklová- mozaika západ /1-3/NP ozn/29 perimetr/160/mm 3.11*0.4=1,2440 [AL] omítka soklová- mozaika západ /1-3/NP ozn/30 MV/160/mm (1.54+1.8+1.5)*(4.1-0.4)=17,9080 [AM] omítka silikonová západ /1-3/NP ozn/30 mínus otvorové 1.8*(2.75-0.3)*-1=-4,4100 [AN] omítka silikonová západ /1-3/NP ozn/30 mínus otvorové 0.65*1.8*-1=-1,1700 [AO] omítka silikonová západ /1-3/NP ozn/31 EPS /70/F tl/160/mm 8.12*(4.1-0.4)+(3.11*0.3)=30,9770 [AP] omítka silikonová západ /1-3/NP ozn/31 mínus otvorové (1.75+2.4)*1.8*-1=-7,4700 [AQ] omítka silikonová západ /1-3/NP ozn/34 perimetr/160/mm 1.45*0.3=0,4350 [AR] omítka soklová- mozaika západ /1-3/NP ozn/35 perimetr/160/mm 8.2*0.4=3,2800 [AS] omítka soklová- mozaika západ /1-3/NP ozn/36 perimetr/160/mm 10.72*0.45=4,8240 [AT] omítka soklová- mozaika západ /1-3/NP ozn/37 EPS /70/F tl/160/mm 1.45*0.75=1,0875 [AU] omítka soklová- mozaika západ /1-3/NP ozn/38 MV/160/mm (1.5*5)+(0.75*0.9)=8,1750 [AV] omítka silikonová západ /1-3/NP ozn/39 EPS /70/F tl/160/mm 1.45*4=5,8000 [AW] omítka silikonová západ /1-3/NP ozn/40 EPS /70/F tl/160/mm (8.2-1.5)*5=33,5000 [AX] omítka silikonová západ /1-3/NP ozn/41 EPS /70/F tl/160/mm 10.72*4.1=43,9520 [AY] omítka silikonová západ /1-3/NP ozn/41 mínus otvorové 0.9*0.6*3*-1=-1,6200 [AZ] omítka silikonová západ /1-3/NP ozn/42 EPS /70/F tl/160/mm (10.72-0.75)*0.9=8,9730 [BA] omítka silikonová západ /1-3/NP ozn/43 EPS /70/F tl/160/mm 0.5*5.1=2,5500 [BB] omítka silikonová západ /1-3/NP ozn/44 perimetr/160/mm 0.5*0.45=0,2250 [BC] omítka soklová- mozaika západ /1-3/NP ozn/45 EPS /70/F tl/160/mm 0.5*0.3=0,1500 [BD] omítka soklová- mozaika západ /1-3/NP ozn/46 EPS /70/F tl/160/mm 8.2*0.3=2,4600 [BE] omítka soklová- mozaika západ /1-3/NP ozn/47 EPS /70/F tl/160/mm 10.72*0.3=3,2160 [BF] omítka soklová- mozaika západ /1-3/NP ozn/48 MV/160/mm 1.5*0.3=0,4500 [BG] omítka soklová- mozaika západ /1-3/NP ozn/54 MV/160/mm (3.76+1.41)*0.9=4,6530 [BH] omítka soklová- mozaika západ /1-3/NP ozn/55 EPS /70/F tl/160/mm 8.42*0.85=7,1570 [BI] omítka soklová- mozaika západ /1-3/NP ozn/56 EPS /70/F tl/160/mm 6.32*0.9=5,6880 [BJ] omítka soklová- mozaika západ /1-3/NP ozn/57 MV/160/mm 8.42*1=8,4200 [BK] omítka silikonová západ /1-3/NP ozn/58 MV/160/mm 8.42*1=8,4200 [BL] omítka silikonová západ /1-3/NP ozn/59 MV/160/mm 8.42*1=8,4200 [BM] omítka silikonová západ /1-3/NP ozn/60 MV/160/mm 6.32*1=6,3200 [BN] omítka silikonová západ /1-3/NP ozn/61 MV/160/mm 6.32*1=6,3200 [BO] omítka silikonová západ /1-3/NP ozn/62 MV/160/mm 6.32*1+(3.45*0.5)+(3.38*2.1)+(2.85*0.95)=17,8505 [BP] omítka silikonová západ /1-3/NP ozn/62 mínus otvorové 1.35*2.1*-1+(0.55*2.1*-1)=-3,9900 [BQ] omítka silikonová západ /1-3/NP ozn/63 MV/160/mm 10.47*10.1+(4.75*2.7)=118,5720 [BR] omítka silikonová západ /1-3/NP ozn/63 mínus otvorové 1.1*1.2*-1=-1,3200 [BS] omítka silikonová západ /1-3/NP ozn/63 mínus otvorové 0.95*1.4*-1=-1,3300 [BT] omítka silikonová západ /1-3/NP ozn/63 mínus otvorové 1.35*1.95*2*-1=-5,2650 [BU] omítka silikonová západ /1-3/NP ozn/63 mínus otvorové 0.95*1.65*4*-1=-6,2700 [BV] omítka silikonová západ /1-3/NP ozn/63 mínus otvorové 1.45*1.85*2*-1=-5,3650 [BW] omítka silikonová západ /1-3/NP ozn/64 MV/160/mm (6.38+8.42)*1=14,8000 [BX] omítka silikonová západ /1-3/NP ozn/65 MV/160/mm (6.38+5.3)*1=11,6800 [BY] omítka silikonová západ /1-3/NP ozn/66 MV/160/mm (8.42-5.3)*3.45=10,7640 [BZ] omítka silikonová západ /1-3/NP ozn/67 MV/160/mm 1.9*1=1,9000 [CA] omítka silikonová západ /1-3/NP ozn/68 MV/160/mm 1.4*1=1,4000 [CB] omítka silikonová západ /1-3/NP ozn/69 EPS /70/F tl/160/mm 8.42*(12.85-3)=82,9370 [CC] omítka silikonová západ /1-3/NP ozn/70 EPS /70/F tl/160/mm (3.17+0.15)*6.32=20,9824 [CD] omítka silikonová západ /1-3/NP ozn/70 mínus otvorové 1.45*1.85*3*-1=-8,0475 [CE] omítka silikonová západ /1-3/NP ozn/71 EPS /70/F tl/160/mm 3.96*3.2-(3.45*0.5)=10,9470 [CF] omítka silikonová západ /1-3/NP ozn/71 mínus otvorové 1.35*2.25*3*-1=-9,1125 [CG] omítka silikonová západ /1-3/NP ozn/72 EPS /70/F tl/160/mm (6.32-3.38)*3.11=9,1434 [CH] omítka silikonová západ /1-3/NP ozn/72 mínus otvorové (1.35-0.57+1.35)*2.1*-1=-4,4730 [CI] omítka silikonová západ /1-3/NP ozn/73 EPS /70/F tl/160/mm 3.3*3.25-(1.9*0.6)=9,5850 [CJ] omítka silikonová západ /1-3/NP ozn/73 mínus otvorové 1.2*2*-1=-2,4000 [CK] omítka silikonová západ /1-3/NP ozn/74 EPS /70/F tl/160/mm 1.9*3.75=7,1250 [CL] omítka silikonová západ /1-3/NP ozn/75 EPS /70/F tl/160/mm 4.5*3.53-(1.4*0.25)=15,5350 [CM] omítka silikonová západ /1-3/NP ozn/75 mínus otvorové 1.35*2.25*2*-1=-6,0750 [CN] omítka silikonová západ /1-3/NP ozn/76 EPS /70/F tl/160/mm 8.42*3.65-(3.12*1.5)=26,0530 [CO] omítka silikonová západ /1-3/NP ozn/77 EPS /70/F tl/160/mm (6.38+8.42)*3.13=46,3240 [CP] omítka silikonová západ /1-3/NP ozn/77 mínus otvorové 1.45*1.85*2*-1=-5,3650 [CQ] omítka silikonová jih/1-3/NP ozn/79 perimetr/160/mm (5.6-1.55-1+21.92)*0.3=7,4910 [CR] omítka soklová- mozaika jih/1-3/NP ozn/80 EPS /70/F tl/160/mm (5.6-1.55-1+21.92)*0.3=7,4910 [CS] omítka soklová- mozaika jih/1-3/NP ozn/81 EPS /70/F tl/160/mm 5.6*4.1=22,9600 [CT] omítka silikonová jih/1-3/NP ozn/81 mínus otvorové 1.55*2.05*-1=-3,1775 [CU] omítka silikonová jih/1-3/NP ozn/81 mínus otvorové 0.9*2.05*-1=-1,8450 [CV] omítka silikonová jih/1-3/NP ozn/82 EPS /70/F tl/160/mm 3.05*0.9=2,7450 [CW] omítka silikonová jih/1-3/NP ozn/83 EPS /70/F tl/160/mm 21.92*5=109,6000 [CX] omítka silikonová jih/1-3/NP ozn/83 mínus otvorové 2.4*2.4*7*-1=-40,3200 [CY] omítka silikonová jih/1-3/NP ozn/85 perimetr/160/mm 13.1*0.5=6,5500 [CZ] omítka soklová- mozaika jih/1-3/NP ozn/86 perimetr/160/mm 2.3=2,3000 [DA] omítka soklová- mozaika jih/1-3/NP ozn/87 EPS /70/F tl/160/mm (15.23*4)=60,9200 [DB] omítka silikonová jih/1-3/NP ozn/87 mínus otvorové 2.4*1.2*3*-1=-8,6400 [DC] omítka silikonová jih/1-3/NP ozn/89 perimetr/160/mm 15.8*0.4=6,3200 [DD] omítka soklová- mozaika jih/1-3/NP ozn/90 EPS /70/F tl/160/mm (15.8-1.5)*0.55=7,8650 [DE] omítka soklová- mozaika jih/1-3/NP ozn/91 MV/160/mm 1.5*0.55=0,8250 [DF] omítka soklová- mozaika jih/1-3/NP ozn/92 MV/160/mm (19.6*1)+(5.2*3.1)=35,7200 [DG] omítka silikonová jih/1-3/NP ozn/92 mínus otvorové 2.3*2.8*-1=-6,4400 [DH] omítka silikonová jih/1-3/NP ozn/93 EPS /70/F tl/160/mm (15.8-1.5)*3.1=44,3300 [DI] omítka silikonová jih/1-3/NP ozn/93 mínus otvorové 1.35*2.35*6*-1=-19,0350 [DJ] omítka silikonová jih/1-3/NP ozn/94 MV/160/mm 2.81*1=2,8100 [DK] omítka silikonová jih/1-3/NP ozn/95 EPS /70/F tl/160/mm 2.81*(3.17+0.15)=9,3292 [DL] omítka silikonová jih/1-3/NP ozn/95 mínus otvorové 0.5*1.1*-1=-0,5500 [DM] omítka silikonová jih/1-3/NP ozn/96 EPS /70/F tl/160/mm 1.9*(3.17+0.15)=6,3080 [DN] omítka silikonová jih/1-3/NP ozn/96 mínus otvorové 1.35*2.35*0.5*-1=-1,5863 [DO] omítka silikonová jih/1-3/NP ozn/97 MV/160/mm 1.9*1=1,9000 [DP] omítka silikonová jih/1-3/NP ozn/98 MV/160/mm 4.35*1.0=4,3500 [DQ] omítka silikonová jih/1-3/NP ozn/98 mínus otvorové (1.35*2.35*0.5*-1)+(1.35*2.35*-1)=-4,7588 [DR] omítka silikonová jih/1-3/NP ozn/99 MV/160/mm (15.47-4.35-1.5)*(1+3.17+0.15)=41,5584 [DS] omítka silikonová jih/1-3/NP ozn/100 EPS /70/F tl/160/mm (15.47-4.35-1.5)*(0.15+3.17)=31,9384 [DT] omítka silikonová jih/1-3/NP ozn/100 mínus otvorové 1.35*2.35*4*-1=-12,6900 [DU] omítka silikonová jih/1-3/NP ozn/101 MV/160/mm 4.35*0.5=2,1750 [DV] omítka silikonová jih/1-3/NP ozn/102 EPS /70/F tl/160/mm 2.81*(3.1+0.15)=9,1325 [DW] omítka silikonová jih/1-3/NP ozn/102 mínus otvorové 0.5*1.1*-1=-0,5500 [DX] omítka silikonová jih/1-3/NP ozn/103 EPS /70/F tl/160/mm 15.47*(3.1+0.15)=50,2775 [DY] omítka silikonová jih/1-3/NP ozn/103 mínus otvorové 1.35*1.85*3*-1=-7,4925 [DZ] omítka silikonová jih/1-3/NP ozn/104 MV/160/mm 2.81*1=2,8100 [EA] omítka silikonová jih/1-3/NP ozn/105 MV/160/mm 15.47*1=15,4700 [EB] omítka silikonová sever/1-3/NP ozn/110 perimetr/160/mm 2.4*0.45=1,0800 [EC] omítka soklová- mozaika sever/1-3/NP ozn/111 perimetr/160/mm 10.6*0.45=4,7700 [ED] omítka soklová- mozaika sever/1-3/NP ozn/112 perimetr/160/mm 2.47*0.35=0,8645 [EE] omítka soklová- mozaika sever/1-3/NP ozn/113 perimetr/160/mm 2.84*0.52=1,4768 [EF] omítka soklová- mozaika sever/1-3/NP ozn/114 EPS /70/F tl/160/mm 2.4*0.55=1,3200 [EG] omítka soklová- mozaika sever/1-3/NP ozn/115 EPS /70/F tl/160/mm 10.6*0.7=7,4200 [EH] omítka soklová- mozaika sever/1-3/NP ozn/116 EPS /70/F tl/160/mm 2.47*0.85=2,0995 [EI] omítka soklová- mozaika sever/1-3/NP ozn/117 EPS /70/F tl/160/mm 2.84*0.85=2,4140 [EJ] omítka soklová- mozaika sever/1-3/NP ozn/118 EPS /70/F tl/160/mm 15.47*3.25=50,2775 [EK] omítka silikonová sever/1-3/NP ozn/118 mínus otvorové 1.35*2.35*6*-1=-19,0350 [EL] omítka silikonová sever/1-3/NP ozn/119 EPS /70/F tl/160/mm 2.84*3.25=9,2300 [EM] omítka silikonová sever/1-3/NP ozn/120 MV/160/mm 15.47*1=15,4700 [EN] omítka silikonová sever/1-3/NP ozn/121 MV/160/mm 2.84*1=2,8400 [EO] omítka silikonová sever/1-3/NP ozn/122 EPS /70/F tl/160/mm 15.47*(4.9-1)=60,3330 [EP] omítka silikonová sever/1-3/NP ozn/122 mínus otvorové 1.35*2.35*6*-1=-19,0350 [EQ] omítka silikonová sever/1-3/NP ozn/123 EPS /70/F tl/160/mm 2.84*(4.9-1)=11,0760 [ER] omítka silikonová sever/1-3/NP ozn/124 MV/160/mm 15.47*1=15,4700 [ES] omítka silikonová sever/1-3/NP ozn/125 MV/160/mm 2.84*1=2,8400 [ET] omítka silikonová sever/1-3/NP ozn/126 EPS /70/F tl/160/mm 15.47*(3.55-1)=39,4485 [EU] omítka silikonová sever/1-3/NP ozn/126 mínus otvorové 1.35*2.1*3*-1=-8,5050 [EV] omítka silikonová sever/1-3/NP ozn/127 EPS /70/F tl/160/mm 2.84*(3.55-1)=7,2420 [EW] omítka silikonová sever/1-3/NP ozn/128 MV/160/mm 15.47*1=15,4700 [EX] omítka silikonová sever/1-3/NP ozn/129 MV/160/mm 2.84*1=2,8400 [EY] omítka silikonová sever/1-3/NP ozn/130 MV/160/mm 0.1*0.6=0,0600 [EZ] omítka soklová- mozaika sever/1-3/NP ozn/131 perimetr/160/mm 2.26-(0.9*0.3)=1,9900 [FA] omítka soklová- mozaika sever/1-3/NP ozn/132 MV/160/mm 1.02=1,0200 [FB] omítka soklová- mozaika sever/1-3/NP ozn/133 EPS /70/F tl/160/mm 0.35*0.4=0,1400 [FC] omítka soklová- mozaika sever/1-3/NP ozn/134 MV/160/mm 2.85*2.9=8,2650 [FD] omítka silikonová sever/1-3/NP ozn/134 mínus otvorové 1.2*0.95*-1=-1,1400 [FE] omítka silikonová sever/1-3/NP ozn/135 MV/160/mm 1*4=4,0000 [FF] omítka silikonová sever/1-3/NP ozn/135 mínus otvorové 0.1*2.05*-1=-0,2050 [FG] omítka silikonová sever/1-3/NP ozn/136 EPS /70/F tl/160/mm (0.185*0.4)+(3.03*2.65)=8,1035 [FH] omítka silikonová sever/1-3/NP ozn/136 mínus otvorové (0.9-0.1)*2.05*-1=-1,6400 [FI] omítka silikonová sever/1-3/NP ozn/137 EPS /70/F tl/160/mm (6.93-1)*1.05=6,2265 [FJ] omítka silikonová sever/1-3/NP ozn/140 perimetr/160/mm 8.5*(0.6-0.215)=3,2725 [FK] omítka soklová- mozaika sever/1-3/NP ozn/141 perimetr/160/mm (16.97-8.5)*(0.6-0.215)=3,2610 [FL] omítka soklová- mozaika sever/1-3/NP ozn/142 EPS /70/F tl/160/mm 8.5*(1-0.3)=5,9500 [FM] omítka soklová- mozaika sever/1-3/NP ozn/143 EPS /70/F tl/160/mm (16.97-8.5)*(0.85-0.3)=4,6585 [FN] omítka soklová- mozaika sever/1-3/NP ozn/144 EPS /70/F tl/160/mm 16.97*0.3=5,0910 [FO] omítka silikonová sever/1-3/NP ozn/145 EPS /70/F tl/160/mm 16.97*(4.1-0.4)=62,7890 [FP] omítka silikonová sever/1-3/NP ozn/145 mínus otvorové 0.9*1.2*3*-1=-3,2400 [FQ] omítka silikonová sever/1-3/NP ozn/146 EPS /70/F tl/160/mm 3.33*1=3,3300 [FR] omítka silikonová sever/1-3/NP ozn/148 perimetr/160/mm 21.6*(0.6-0.23)=7,9920 [FS] omítka soklová- mozaika sever/1-3/NP ozn/149 EPS /70/F tl/160/mm 21.6*0.4=8,6400 [FT] omítka soklová- mozaika sever/1-3/NP ozn/150 EPS /70/F tl/160/mm 21.6*(5.1-0.1)=108,0000 [FU] omítka silikonová sever/1-3/NP ozn/150 mínus otvorové 2.4*1.8*7*-1=-30,2400 [FV] omítka silikonová sever/1-3/NP ozn/152 perimetr/160/mm 2.6*0.6=1,5600 [FW] omítka soklová- mozaika sever/1-3/NP ozn/153 MV/160/mm 2.6*0.3=0,7800 [FX] omítka soklová- mozaika sever/1-3/NP ozn/154 EPS /70/F tl/160/mm 2.6*(4.2-0.1)=10,6600 [FY] omítka silikonová sever/1-3/NP ozn/154 mínus otvorové (0.8*1.85*-1)+(1.6*2.7*-1)=-5,8000 [FZ] omítka silikonová od severu/1-3/NP ozn/156 perimetr/160/mm 5.35*0.5=2,6750 [GA] omítka soklová- mozaika od severu/1-3/NP ozn/157 EPS /70/F tl/160/mm 5.35*0.85=4,5475 [GB] omítka soklová- mozaika od severu/1-3/NP ozn/158 EPS /70/F tl/160/mm 5.35*(3.8-1-0.2)=13,9100 [GC] omítka silikonová od severu/1-3/NP ozn/158 mínus otvorové 0.5*1.1*2*-1=-1,1000 [GD] omítka silikonová od severu/1-3/NP ozn/159 MV/160/mm 5.35*1=5,3500 [GE] omítka silikonová od severu/1-3/NP ozn/160 EPS /70/F tl/160/mm 5.35*3.7=19,7950 [GF] omítka silikonová od severu/1-3/NP ozn/160 mínus otvorové 0.5*1.1*2*-1=-1,1000 [GG] omítka silikonová od severu/1-3/NP ozn/161 MV/160/mm 5.35*1=5,3500 [GH] omítka silikonová od severu/1-3/NP ozn/162 EPS /70/F tl/160/mm 5.35*3.1=16,5850 [GI] omítka silikonová od severu/1-3/NP ozn/162 mínus otvorové 0.5*1.1*2*-1=-1,1000 [GJ] omítka silikonová od severu/1-3/NP ozn/163 MV/160/mm 5.35*(4.65-3.35)=6,9550 [GK] omítka silikonová od jihu/1-3/NP ozn/164 perimetr/160/mm 5.2*0.3=1,5600 [GL] omítka soklová- mozaika od jihu/1-3/NP ozn/165 EPS /70/F tl/160/mm (6.68-2.1)*2.95=13,5110 [GM] omítka silikonová od jihu/1-3/NP ozn/165 mínus otvorové 0.9*2.05*-1=-1,8450 [GN] omítka silikonová od jihu/1-3/NP ozn/165 mínus otvorové 0.5*1.1*-1=-0,5500 [GO] omítka silikonová od jihu/1-3/NP ozn/166 MV/160/mm 3.25*1=3,2500 [GP] omítka silikonová od jihu/1-3/NP ozn/167 EPS /70/F tl/160/mm 2.1*3.25=6,8250 [GQ] omítka silikonová od jihu/1-3/NP ozn/168 MV/160/mm 2.1*1=2,1000 [GR] omítka silikonová od jihu/1-3/NP ozn/169 EPS /70/F tl/160/mm (5.35-2.1)*3.65=11,8625 [GS] omítka silikonová od jihu/1-3/NP ozn/169 mínus otvorové 0.5*1.1*-1=-0,5500 [GT] omítka silikonová od jihu/1-3/NP ozn/170 EPS /70/F tl/160/mm 2.1*(8.5-1*4.35)=8,7150 [GU] omítka silikonová od jihu/1-3/NP ozn/171 MV/160/mm (5.35-2.1)*1=3,2500 [GV] omítka silikonová od jihu/1-3/NP ozn/172 MV/160/mm 2.1*1=2,1000 [GW] omítka silikonová od jihu/1-3/NP ozn/173 EPS /70/F tl/160/mm (5.35-2.1)*(3.1+0.2)=10,7250 [GX] omítka silikonová od jihu/1-3/NP ozn/173 mínus otvorové 0.5*1.1*-1=-0,5500 [GY] omítka silikonová od jihu/1-3/NP ozn/174 EPS /70/F tl/160/mm 2.1*3.1=6,5100 [GZ] omítka silikonová od jihu/1-3/NP ozn/175 MV/160/mm (5.35-2.1)*1=3,2500 [HA] omítka silikonová od jihu/1-3/NP ozn/176 MV/160/mm 2.1*1=2,1000 [HB] omítka silikonová od jihu/1-3/NP ozn/178 perimetr/160/mm 0.9*0.5=0,4500 [HC] omítka soklová- mozaika od jihu/1-3/NP ozn/179 EPS /70/F tl/160/mm 0.9*0.8=0,7200 [HD] omítka soklová- mozaika od jihu/1-3/NP ozn/180 EPS /70/F tl/160/mm 0.9*1.32=1,1880 [HE] omítka silikonová od jihu/1-3/NP ozn/181 EPS /70/F tl/160/mm 2.55*1.93=4,9215 [HF] omítka silikonová od jihu/1-3/NP ozn/182 MV/160/mm 2.55*1=2,5500 [HG] omítka silikonová od jihu/1-3/NP ozn/183 EPS /70/F tl/160/mm 2.55*3.9=9,9450 [HH] omítka silikonová od jihu/1-3/NP ozn/184 MV/160/mm 2.55*1=2,5500 [HI] omítka silikonová od jihu/1-3/NP ozn/185 EPS /70/F tl/160/mm 2.55*2.55=6,5025 [HJ] omítka silikonová od jihu/1-3/NP ozn/186 MV/160/mm 2.55*1=2,5500 [HK] omítka silikonová Celkem: A+B+C+D+E+F+G+H+I+J+K+L+M+N+O+P+Q+R+S+T+U+V+W+X+Y+Z+AA+AB+AC+AD+AE+AF+AG+AH+AI+AJ+AK+AL+AM+AN+AO+AP+AQ+AR+AS+AT+AU+AV+AW+AX+AY+AZ+BA+BB+BC+BD+BE+BF+BG+BH+BI+BJ+BK+BL+BM+BN+BO+BP+BQ+BR+BS+BT+BU+BV+BW+BX+BY+BZ+CA+CB+CC+CD+CE+CF+CG+CH+CI+CJ+CK+CL+CM+CN+CO+CP+CQ+CR+CS+CT+CU+CV+CW+CX+CY+CZ+DA+DB+DC+DD+DE+DF+DG+DH+DI+DJ+DK+DL+DM+DN+DO+DP+DQ+DR+DS+DT+DU+DV+DW+DX+DY+DZ+EA+EB+EC+ED+EE+EF+EG+EH+EI+EJ+EK+EL+EM+EN+EO+EP+EQ+ER+ES+ET+EU+EV+EW+EX+EY+EZ+FA+FB+FC+FD+FE+FF+FG+FH+FI+FJ+FK+FL+FM+FN+FO+FP+FQ+FR+FS+FT+FU+FV+FW+FX+FY+FZ+GA+GB+GC+GD+GE+GF+GG+GH+GI+GJ+GK+GL+GM+GN+GO+GP+GQ+GR+GS+GT+GU+GV+GW+GX+GY+GZ+HA+HB+HC+HD+HE+HF+HG+HH+HI+HJ+HK=2 021,8605 [HL] Celkem: HL=2 021,8605 [HM]
TS
SD |  | 62-1 |  | Úprava povrchů vnějších- lišty |  |  |  | 0
P | 17 | 622252001 |  | Montáž lišt kontaktního zateplení zakládacích soklových připevněných hmoždinkami | M | 240.43 | 0 | 0 | 0 | 2
PP |  |  |  | Montáž lišt kontaktního zateplení zakládacích soklových připevněných hmoždinkami
VV |  |  |  | lišta zakládací 39.75=39,7500 [A] 0.3=0,3000 [B] 0.3=0,3000 [C] 0.3=0,3000 [D] 0.3=0,3000 [E] 0.3=0,3000 [F] 0.3=0,3000 [G] 15.15=15,1500 [H] 8.1=8,1000 [I] 2.55=2,5500 [J] 6.7=6,7000 [K] 5.53=5,5300 [L] 4.6=4,6000 [M] 7.25=7,2500 [N] 7.2=7,2000 [O] 16.65=16,6500 [P] 1.45=1,4500 [Q] 21.6=21,6000 [R] 8.2=8,2000 [S] 2.6=2,6000 [T] 10.4=10,4000 [U] 1.05=1,0500 [V] 0.5=0,5000 [W] 21.6=21,6000 [X] 5.95=5,9500 [Y] 15.55=15,5500 [Z] 12.95=12,9500 [AA] 23.3=23,3000 [AB] Celkem: A+B+C+D+E+F+G+H+I+J+K+L+M+N+O+P+Q+R+S+T+U+V+W+X+Y+Z+AA+AB=240,4300 [AC] Celkem: AC=240,4300 [AD]
TS |  |  |  | 1. Vcenách jsou započteny náklady na osazení lišt. 2. Vcenách nejsou započteny náklady dodávku lišt; tyto se ocení ve specifikaci. Ztratné lze stanovit ve výši 5%. 3. Položku -2002 nelze použít vpřípadě montáže lišt kontaktního zateplení ostění nebo nadpraží, kde jsou náklady na osazení rohovníků již započteny.
P | 18 | 590516530 |  | lišta soklová Al s okapničkou, zakládací U 16 cm, 0,95/200 cm | M | 264.473 | 0 | 0 | 0 | 2
PP |  |  |  | lišta soklová Al s okapničkou, zakládací U 16 cm, 0,95/200 cm
VV |  |  |  | lišta zakládací 39.75=39,7500 [A] 0.3=0,3000 [B] 0.3=0,3000 [C] 0.3=0,3000 [D] 0.3=0,3000 [E] 0.3=0,3000 [F] 0.3=0,3000 [G] 15.15=15,1500 [H] 8.1=8,1000 [I] 2.55=2,5500 [J] 6.7=6,7000 [K] 5.53=5,5300 [L] 4.6=4,6000 [M] 7.25=7,2500 [N] 7.2=7,2000 [O] 16.65=16,6500 [P] 1.45=1,4500 [Q] 21.6=21,6000 [R] 8.2=8,2000 [S] 2.6=2,6000 [T] 10.4=10,4000 [U] 1.05=1,0500 [V] 0.5=0,5000 [W] 21.6=21,6000 [X] 5.95=5,9500 [Y] 15.55=15,5500 [Z] 12.95=12,9500 [AA] 23.3=23,3000 [AB] Celkem: A+B+C+D+E+F+G+H+I+J+K+L+M+N+O+P+Q+R+S+T+U+V+W+X+Y+Z+AA+AB=240,4300 [AC] AC * 1.1Koeficient množství=264,4730 [AD] Celkem: AD=264,4730 [AE]
TS
P | 19 | 622252002 |  | Montáž lišt kontaktního zateplení ostatních stěnových, dilatačních apod. lepených do tmelu | M | 2011.65 | 0 | 0 | 0 | 2
PP |  |  |  | Montáž lišt kontaktního zateplení ostatních stěnových, dilatačních apod. lepených do tmelu
VV |  |  |  | začištění 180.25=180,2500 [A] 502=502,0000 [B] = nadpraží 180.25=180,2500 [D] boční 502=502,0000 [E] parapetní 166.4=166,4000 [F] rohová 480.75=480,7500 [G] = Celkem: A+B+C+D+E+F+G+H= Celkem: I=
TS |  |  |  | 1. Vcenách jsou započteny náklady na osazení lišt. 2. Vcenách nejsou započteny náklady dodávku lišt; tyto se ocení ve specifikaci. Ztratné lze stanovit ve výši 5%. 3. Položku -2002 nelze použít vpřípadě montáže lišt kontaktního zateplení ostění nebo nadpraží, kde jsou náklady na osazení rohovníků již započteny.
P | 20 | 590515120 |  | kontaktní zateplovací systémy příslušenství kontaktních zateplovacích systémů profil okenní s nepřiznanou okapnicí - LPE plast 2 m- profil parapetní | M | 189.263 | 0 | 0 | 0 | 2
PP |  |  |  | kontaktní zateplovací systémy příslušenství kontaktních zateplovacích systémů profil okenní s nepřiznanou okapnicí - LPE plast 2 m- profil parapetní
VV |  |  |  | nadpraží 180.25=180,2500 [A] = Celkem: A+B= C * 1.05Koeficient množství= Celkem: D=
TS
P | 21 | 590514760 |  | profil okenní s tkaninou - 9 mm/2,4 m- boční ostění | M | 527.1 | 0 | 0 | 0 | 2
PP |  |  |  | profil okenní s tkaninou - 9 mm/2,4 m- boční ostění
VV |  |  |  | boční ostění 502=502,0000 [A] Celkem: A=502,0000 [B] B * 1.05Koeficient množství=527,1000 [C] Celkem: C=527,1000 [D]
TS
P | 22 | 590514760.1 |  | profil okenní plast- začišťovací | M | 682.25 | 0 | 0 | 0 | 2
PP |  |  |  | profil okenní plast- začišťovací
VV |  |  |  | začištění 180.25=180,2500 [A] 502=502,0000 [B] Celkem: A+B=682,2500 [C] Celkem: C=682,2500 [D]
TS
P | 23 | 590515100 |  | profil okenní s nepřiznanou podomítkovou okapnicí PVC 2,0 m- nadpraží | M | 189.263 | 0 | 0 | 0 | 2
PP |  |  |  | profil okenní s nepřiznanou podomítkovou okapnicí PVC 2,0 m- nadpraží
VV |  |  |  | 180.25=180,2500 [A] Celkem: A=180,2500 [B] B * 1.05Koeficient množství=189,2625 [C] Celkem: C=189,2625 [D]
TS
P | 24 | 590514860 |  | lišta rohová PVC 10/15 cm s tkaninou 2,5 m | M | 504.788 | 0 | 0 | 0 | 2
PP |  |  |  | lišta rohová PVC 10/15 cm s tkaninou 2,5 m
VV |  |  |  | hrana rohové lišta č./ = východ lišta č./1 12.9+0.8=13,7000 [B] východ lišta č./2 12.9+0.8=13,7000 [C] východ lišta č./3 12.9+0.8=13,7000 [D] východ lišta č./4 12.9+0.8=13,7000 [E] východ lišta č./5 12.9+0.8=13,7000 [F] východ lišta č./6 12.9+0.8=13,7000 [G] východ lišta č./7 12.9+0.8=13,7000 [H] východ lišta č./8 12.9+0.8=13,7000 [I] východ lišta č./9 12.9+0.8=13,7000 [J] východ lišta č./10 12.9+0.8=13,7000 [K] východ lišta č./11 4=4,0000 [L] východ lišta č./12 4.1+1.05=5,1500 [M] sever lišta č./1 12.9+0.8=13,7000 [N] sever lišta č./2 (4.1+1.05)=5,1500 [O] sever lišta č./3 5.1+0.8=5,9000 [P] sever lišta č./4 5.1+0.8=5,9000 [Q] sever lišta č./5 5.1+0.8=5,9000 [R] sever lišta č./6 4.2+0.8=5,0000 [S] sever lišta č./7 4.2+0.8=5,0000 [T] od severu lišta č./1 4.1+1.05=5,1500 [U] od severu lišta č./2 4.1+0.4=4,5000 [V] jih lišta č./1 4.2+0.5=4,7000 [W] jih lišta č./2 5.1+0.5=5,6000 [X] jih lišta č./3 5.1+0.5=5,6000 [Y] jih lišta č./4 5.1+0.5=5,6000 [Z] jih lišta č./5 5.1+0.5=5,6000 [AA] jih lišta č./6 5.1+0.5=5,6000 [AB] jih lišta č./7 5.1+0.5=5,6000 [AC] jih lišta č./8 5.1+0.5=5,6000 [AD] jih lišta č./9 5.1+0.65=5,7500 [AE] jih lišta č./10 12.9+0.65=13,5500 [AF] jih lišta č./11 12.9+0.65=13,5500 [AG] západ lišta č./1 12.9+1=13,9000 [AH] západ lišta č./2 12.9+1=13,9000 [AI] západ lišta č./3 12.9+1.1=14,0000 [AJ] západ lišta č./4 12.9+1.1=14,0000 [AK] západ lišta č./5 12.9+1=13,9000 [AL] západ lišta č./6 12.9+1=13,9000 [AM] západ lišta č./7 12.9+0.2=13,1000 [AN] západ lišta č./8 12.9-3.25=9,6500 [AO] západ lišta č./9 12.9+0.1=13,0000 [AP] západ lišta č./10 12.9+0.1=13,0000 [AQ] západ lišta č./11 12.9+0.1=13,0000 [AR] západ lišta č./12 12.9-4.1=8,8000 [AS] západ lišta č./13 12.9-4.1=8,8000 [AT] západ lišta č./14 12.9-4.1=8,8000 [AU] západ lišta č./15 4.1+0.35=4,4500 [AV] západ lišta č./16 5.1+0.75=5,8500 [AW] západ lišta č./17 5.1+0.75=5,8500 [AX] západ lišta č./18 4.1+0.95=5,0500 [AY] atrium lišta /1 4.35=4,3500 [AZ] atrium lišta /2 4.35=4,3500 [BA] Mezisoučet: A+B+C+D+E+F+G+H+I+J+K+L+M+N+O+P+Q+R+S+T+U+V+W+X+Y+Z+AA+AB+AC+AD+AE+AF+AG+AH+AI+AJ+AK+AL+AM+AN+AO+AP+AQ+AR+AS+AT+AU+AV+AW+AX+AY+AZ+BA= Celkem: A+B+C+D+E+F+G+H+I+J+K+L+M+N+O+P+Q+R+S+T+U+V+W+X+Y+Z+AA+AB+AC+AD+AE+AF+AG+AH+AI+AJ+AK+AL+AM+AN+AO+AP+AQ+AR+AS+AT+AU+AV+AW+AX+AY+AZ+BA= BC * 1.05Koeficient množství= Celkem: BD=
TS
SD |  | 62-2 |  | FA1 Ostění otvorů- boční-EPS 70F (lam,d=0,033) tl. 40 mm.....502 bm- bude přeměřeno na stavbě |  |  |  | 0
P | 25 | 629995101 |  | Očištění vnějších ploch tlakovou vodou omytím | M2 | 75.3 | 0 | 0 | 0 | 2
PP |  |  |  | Očištění vnějších ploch tlakovou vodou omytím
VV |  |  |  | FA1 Ostění otvorů 502=502,0000 [A] Mezisoučet: A=502,0000 [B] 502*0.15=75,3000 [C] Mezisoučet: C=75,3000 [D] Celkem: D=75,3000 [E]
TS
P | 26 | 622131321 |  | Podkladní a spojovací vrstva vnějších omítaných ploch penetrace akrylát-silikonová nanášená strojně stěn | M2 | 155.62 | 0 | 0 | 0 | 2
PP |  |  |  | Podkladní a spojovací vrstva vnějších omítaných ploch penetrace akrylát-silikonová nanášená strojně stěn
VV |  |  |  | FA1 Ostění otvorů 'EPS 70 (lam,d= 0,033) tl. 40 mm. 502*(0.15+0.16)=155,6200 [A] Celkem: A=155,6200 [B] Celkem: B=155,6200 [C]
TS
P | 27 | 622212051 |  | Montáž kontaktního zateplení vnějšího ostění, nadpraží nebo parapetu z polystyrenových desek hloubky špalet přes 200 do 400 mm, tloušťky desek do 40 mm | M | 502 | 0 | 0 | 0 | 2
PP |  |  |  | Montáž kontaktního zateplení vnějšího ostění, nadpraží nebo parapetu z polystyrenových desek hloubky špalet přes 200 do 400 mm, tloušťky desek do 40 mm
VV |  |  |  | 502=502,0000 [A] Mezisoučet: A=502,0000 [B] Celkem: B=502,0000 [C]
TS |  |  |  | 1. Vcenách jsou započteny náklady na: a) upevnění desek celoplošným lepením, b) přestěrkování izolačních desek, c) vložení sklovláknité výztužné tkaniny, d) osazení a dodávku rohovníků. 2. Vcenách nejsou započteny náklady na: a) dodávku desek tepelné izolace; tyto se ocení ve specifikaci; ztratné lze stanovit ve výši 10%, b) provedení konečné povrchové úpravy: - vrchní tenkovrstvou omítkou; tyto se ocení příslušnými cenami této části katalogu - nátěrem; tyto se ocení příslušnými cenami části A07 katalogu 800-783 Nátěry 3. Pro ocenění montáže kontaktního zateplení ostění nebo nadpraží hloubky přes 400 mm se použijí ceny souboru cen 62. 2.- 1… Montáž kontaktního zateplení.
P | 28 | 283759320 |  | deska fasádní polystyrénová EPS 70 F 1000 x 500 x 40 mm | M2 | 178.963 | 0 | 0 | 0 | 2
PP |  |  |  | deska fasádní polystyrénová EPS 70 F 1000 x 500 x 40 mm
VV |  |  |  | 502=502,0000 [A] Mezisoučet: A=502,0000 [B] 502*(0.15+0.16)=155,6200 [C] Mezisoučet: C=155,6200 [D] D * 1.15Koeficient množství=178,9630 [E] Celkem: E=178,9630 [F]
TS
P | 29 | 622531011 |  | Omítka tenkovrstvá silikonová vnějších ploch probarvená, včetně penetrace podkladu zrnitá, tloušťky 1,5 mm stěn | M2 | 155.62 | 0 | 0 | 0 | 2
PP |  |  |  | Omítka tenkovrstvá silikonová vnějších ploch probarvená, včetně penetrace podkladu zrnitá, tloušťky 1,5 mm stěn
VV |  |  |  | FA1 Ostění otvorů 502=502,0000 [A] Mezisoučet: A=502,0000 [B] 502*(0.15+0.16)=155,6200 [C] Mezisoučet: C=155,6200 [D] Celkem: D=155,6200 [E]
TS
SD |  | 62-3 |  | FN1 Nadpraží otvorů- - EPS 70F -(lam,d=0,033) ....40 mm ....... 180,2 bm - bude přeměřeno na stav |  |  |  | 0
P | 30 | 629995101 |  | Očištění vnějších ploch tlakovou vodou omytím | M2 | 27.038 | 0 | 0 | 0 | 2
PP |  |  |  | Očištění vnějších ploch tlakovou vodou omytím
VV |  |  |  | 180.25=180,2500 [A] Mezisoučet: A=180,2500 [B] 180.25*0.15=27,0375 [C] Mezisoučet: C=27,0375 [D] Celkem: D=27,0375 [E]
TS
P | 31 | 622131321 |  | Podkladní a spojovací vrstva vnějších omítaných ploch penetrace akrylát-silikonová nanášená strojně stěn | M2 | 55.878 | 0 | 0 | 0 | 2
PP |  |  |  | Podkladní a spojovací vrstva vnějších omítaných ploch penetrace akrylát-silikonová nanášená strojně stěn
VV |  |  |  | FN1 Nadpraží otvorů 'EPS 70 (lam,d= 0,033) tl. 40 mm. 180.25*(0.15+0.16)=55,8775 [A] Celkem: A=55,8775 [B] Celkem: B=55,8775 [C]
TS
P | 32 | 622212051 |  | Montáž kontaktního zateplení vnějšího ostění, nadpraží nebo parapetu z polystyrenových desek hloubky špalet přes 200 do 400 mm, tloušťky desek do 40 mm | M | 55.878 | 0 | 0 | 0 | 2
PP |  |  |  | Montáž kontaktního zateplení vnějšího ostění, nadpraží nebo parapetu z polystyrenových desek hloubky špalet přes 200 do 400 mm, tloušťky desek do 40 mm
VV |  |  |  | 180.25=180,2500 [A] Mezisoučet: A=180,2500 [B] 180.25*(0.15+0.16)=55,8775 [C] Mezisoučet: C=55,8775 [D] Celkem: D=55,8775 [E]
TS |  |  |  | 1. Vcenách jsou započteny náklady na: a) upevnění desek celoplošným lepením, b) přestěrkování izolačních desek, c) vložení sklovláknité výztužné tkaniny, d) osazení a dodávku rohovníků. 2. Vcenách nejsou započteny náklady na: a) dodávku desek tepelné izolace; tyto se ocení ve specifikaci; ztratné lze stanovit ve výši 10%, b) provedení konečné povrchové úpravy: - vrchní tenkovrstvou omítkou; tyto se ocení příslušnými cenami této části katalogu - nátěrem; tyto se ocení příslušnými cenami části A07 katalogu 800-783 Nátěry 3. Pro ocenění montáže kontaktního zateplení ostění nebo nadpraží hloubky přes 400 mm se použijí ceny souboru cen 62. 2.- 1… Montáž kontaktního zateplení.
P | 33 | 283759320 |  | deska fasádní polystyrénová EPS 70 F 1000 x 500 x 40 mm | M2 | 64.26 | 0 | 0 | 0 | 2
PP |  |  |  | deska fasádní polystyrénová EPS 70 F 1000 x 500 x 40 mm
VV |  |  |  | 180.25=180,2500 [A] Mezisoučet: A=180,2500 [B] 180.25*(0.15+0.16)=55,8775 [C] Mezisoučet: C=55,8775 [D] D * 1.15Koeficient množství=64,2591 [E] Celkem: E=64,2591 [F]
TS
P | 34 | 622531011 |  | Omítka tenkovrstvá silikonová vnějších ploch probarvená, včetně penetrace podkladu zrnitá, tloušťky 1,5 mm stěn | M2 | 55.878 | 0 | 0 | 0 | 2
PP |  |  |  | Omítka tenkovrstvá silikonová vnějších ploch probarvená, včetně penetrace podkladu zrnitá, tloušťky 1,5 mm stěn
VV |  |  |  | 180.25=180,2500 [A] Mezisoučet: A=180,2500 [B] 180.25*(0.15+0.16)=55,8775 [C] Mezisoučet: C=55,8775 [D] Celkem: D=55,8775 [E]
TS
SD |  | 62-4 |  | FS1 Připojovací spára oken ....682,25 bm |  |  |  | 0
P | 35 | 622252002.PS2 |  | Montáž ostatních lišt zateplení | M | 682.25 | 0 | 0 | 0 | 2
PP |  |  |  | Montáž ostatních lišt zateplení
VV |  |  |  | FS1 Připojovací spára oken t interiérovou pásku s funkcí parozábrany 682.25=682,2500 [A] Celkem: A=682,2500 [B] Celkem: B=682,2500 [C]
TS
P | 36 | 283553.R1 |  | páska parotěsná - např. Okenní páska vnitřní 70mm/30m | M | 682.25 | 0 | 0 | 0 | 2
PP |  |  |  | páska parotěsná - např. Okenní páska vnitřní 70mm/30m
VV |  |  |  | např. Okenní páska vnitřní 70mm/30m návin - 30m /1 ks interiérovou pásku s funkcí parozábrany 682.25=682,2500 [A] Celkem: A=682,2500 [B] Celkem: B=682,2500 [C]
TS
P | 37 | 622252002.PS2-2 |  | Montáž lišt kontaktního zateplení ostatních stěnových, dilatačních apod. lepených do tmelu | M | 682.25 | 0 | 0 | 0 | 2
PP |  |  |  | Montáž lišt kontaktního zateplení ostatních stěnových, dilatačních apod. lepených do tmelu
VV |  |  |  | FS1 Připojovací spára oken (vyměňované výplně otvorů) vzduchotěsně difuzně otevřené pásky 682.25=682,2500 [A] Celkem: A=682,2500 [B] Celkem: B=682,2500 [C]
TS
P | 38 | 283553.R2 |  | pásek exteriér -vzduchotěsně difuzně otevřené pásky | M | 682.25 | 0 | 0 | 0 | 2
PP |  |  |  | pásek exteriér -vzduchotěsně difuzně otevřené pásky
VV |  |  |  | vzduchotěsně difuzně otevřené pásky návin - 40m /1 ks = 682.25=682,2500 [B] Celkem: A+B= Celkem: C=
TS
SD |  | 62-5 |  | Římsy |  |  |  | 0
P | 39 | 31723.R73 |  | Dodávka a montáž římsy prvek/73 mezi/1-2/NP- š./85/mm v./150/mm- bude přeměřeno na stavbě | M | 99.6 | 0 | 0 | 0 | 2
PP |  |  |  | Dodávka a montáž římsy prvek/73 mezi/1-2/NP- š./85/mm v./150/mm- bude přeměřeno na stavbě
VV |  |  |  | montáž římsy prvek/73 mezi/1-2/NP- š./85/mm v./150/mm m 99.6=99,6000 [A] Celkem: A=99,6000 [B] Celkem: B=99,6000 [C]
TS
P | 40 | 31723.R74 |  | Dodávka a montáž římsy prvek/74 mezi/2-3/NP…š./150/ mm v./235/mm- bude přeměřeno na stavbě | M | 107.6 | 0 | 0 | 0 | 2
PP |  |  |  | Dodávka a montáž římsy prvek/74 mezi/2-3/NP…š./150/ mm v./235/mm- bude přeměřeno na stavbě
VV |  |  |  | montáž římsy prvek/74 mezi/2-3/NP…š./150/ mm v./235/mm m 107.6=107,6000 [A] Celkem: A=107,6000 [B] Celkem: B=107,6000 [C]
TS
P | 41 | 31723.R75 |  | Dodávka a montáž římsy prvek/75/ mezi/3-4/NP - š./85/mm v./150/mm- bude přeměřeno na stavbě | M | 119.7 | 0 | 0 | 0 | 2
PP |  |  |  | Dodávka a montáž římsy prvek/75/ mezi/3-4/NP - š./85/mm v./150/mm- bude přeměřeno na stavbě
VV |  |  |  | montáž římsy prvek/75/ mezi/3-4/NP - š./85/mm v./150/mm m 119.7=119,7000 [A] Celkem: A=119,7000 [B] Celkem: B=119,7000 [C]
TS
SD |  | 711 |  | Izolace proti vodě, vlhkosti a plynům |  |  |  | 0
P | 53 | 711161303 |  | Izolace proti zemní vlhkosti nopovými foliemi základů nebo stěn pro běžné podmínky tloušťky 0,4 mm, šířky 1,5 m | M2 | 50.627 | 0 | 0 | 0 | 2
PP |  |  |  | Izolace proti zemní vlhkosti nopovými foliemi základů nebo stěn pro běžné podmínky tloušťky 0,4 mm, šířky 1,5 m
VV |  |  |  | ochrana perimetru východ /1-3/NP ozn/1 perimetr/160/mm- bez úpravy (0.3+40.07+0.3)*0.2=8,1340 [A] = východ /1-3/NP ozn/2 perimetr/160/mm- bez úpravy 5.95*0.2=1,1900 [C] = východ /1-3/NP ozn/6 mínus otvorové 1.5*0.3*-1=-0,4500 [E] = západ /1-3/NP ozn/26 perimetr/160/mm- bez úpravy 0.72*0.5+(3.11*0.2)=0,9820 [G] = západ /1-3/NP ozn/32 perimetr/160/mm- bez úpravy 1.45*0.3=0,4350 [I] = západ /1-3/NP ozn/33 perimetr/160/mm- bez úpravy (8.2+10.72)*0.25=4,7300 [K] = západ /1-3/NP ozn/49 perimetr/160/mm- bez úpravy 8.42*0.25=2,1050 [M] = západ /1-3/NP ozn/50 perimetr/160/mm- bez úpravy 9.15*0.15=1,3725 [O] = západ /1-3/NP ozn/51 perimetr/160/mm- bez úpravy 8.42*0.25=2,1050 [Q] = západ /1-3/NP ozn/52 perimetr/160/mm- bez úpravy 6.32*0.2+(1.41*0.2)=1,5460 [S] = západ /1-3/NP ozn/53 perimetr/160/mm- bez úpravy 3.3*0.3=0,9900 [U] = jih/1-3/NP ozn/78 perimetr/160/mm- bez úpravy (5.6+21.92)*0.3=8,2560 [W] = jih/1-3/NP ozn/84 perimetr/160/mm- bez úpravy 13.1*0.1=1,3100 [Y] = jih/1-3/NP ozn/88 perimetr/160/mm- bez úpravy 15.8*0.2=3,1600 [AA] = sever/1-3/NP ozn/106 perimetr/160/mm- bez úpravy 2.4*0.15=0,3600 [AC] = sever/1-3/NP ozn/107 perimetr/160/mm- bez úpravy 10.6*0.3=3,1800 [AE] = sever/1-3/NP ozn/108 perimetr/160/mm- bez úpravy 2.47*0.4=0,9880 [AG] = sever/1-3/NP ozn/109 perimetr/160/mm- bez úpravy 2.84*0.15=0,4260 [AI] = sever/1-3/NP ozn/138 perimetr/160/mm- bez úpravy 8.5*0.215=1,8275 [AK] = sever/1-3/NP ozn/139 perimetr/160/mm- bez úpravy (16.97-8.5)*0.215=1,8211 [AM] = sever/1-3/NP ozn/147 perimetr/160/mm- bez úpravy 21.6*0.23=4,9680 [AO] = sever/1-3/NP ozn/151 perimetr/160/mm- bez úpravy 2.6*0.2=0,5200 [AQ] = od severu/1-3/NP ozn/155 perimetr/160/mm- bez úpravy 5.35*0.1=0,5350 [AS] = od jihu/1-3/NP ozn/177 perimetr/160/mm- bez úpravy 0.9*0.15=0,1350 [AU] Celkem: A+B+C+D+E+F+G+H+I+J+K+L+M+N+O+P+Q+R+S+T+U+V+W+X+Y+Z+AA+AB+AC+AD+AE+AF+AG+AH+AI+AJ+AK+AL+AM+AN+AO+AP+AQ+AR+AS+AT+AU= Celkem: AV=
TS |  |  |  | 1. V cenách -1302 až -1361 nejsou započteny náklady na ukončení izolace lištou. 2. Prostupy izolací se oceňují cenami souboru 711 76 - Provedení detailů fóliemi.
P | 54 | 711161381 |  | Izolace proti zemní vlhkosti nopovými foliemi ukončení izolace lištou | M | 106.38 | 0 | 0 | 0 | 2
PP |  |  |  | Izolace proti zemní vlhkosti nopovými foliemi ukončení izolace lištou
VV |  |  |  | lišta východ /1-3/NP ozn/1 (0,3+40,07+0,3 východ /1-3/NP ozn/2 5.95=5,9500 [A] západ /1-3/NP ozn/26 0.72+3.11=3,8300 [B] západ /1-3/NP ozn/32 1.45=1,4500 [C] západ /1-3/NP ozn/33 8.2+10.72=18,9200 [D] západ /1-3/NP ozn/49 8.42=8,4200 [E] západ /1-3/NP ozn/50 9.15=9,1500 [F] západ /1-3/NP ozn/51 8.42=8,4200 [G] západ /1-3/NP ozn/52 6.32=6,3200 [H] západ /1-3/NP ozn/53 3.3=3,3000 [I] jih/1-3/NP ozn/78 5.6+21.92=27,5200 [J] jih/1-3/NP ozn/84 13.1=13,1000 [K] Celkem: A+B+C+D+E+F+G+H+I+J+K=106,3800 [L] Celkem: L=106,3800 [M]
TS |  |  |  | 1. V cenách -1302 až -1361 nejsou započteny náklady na ukončení izolace lištou. 2. Prostupy izolací se oceňují cenami souboru 711 76 - Provedení detailů fóliemi.
P | 55 | 998711101 |  | Přesun hmot pro izolace proti vodě, vlhkosti a plynům stanovený z hmotnosti přesunovaného materiálu vodorovná dopravní vzdálenost do 50 m v objektech výšky do 6 | T | 0.059 | 0 | 0 | 0 | 2
PP |  |  |  | Přesun hmot pro izolace proti vodě, vlhkosti a plynům stanovený z hmotnosti přesunovaného materiálu vodorovná dopravní vzdálenost do 50 m v objektech výšky do 6 m
VV
TS |  |  |  | 1. Ceny pro přesun hmot stanovený zhmotnosti přesunovaného materiálu se používají tehdy, pokud je možné určit hmotnost za celý stavební díl. Do této hmotnosti se započítává i hmotnost materiálů oceňovaných ve specifikaci. 2. Pokud nelze jednoznačně stanovit hmotnost přesunovaných materiálů, lze pro výpočet přesunu hmot použít orientačně procentní sazbu. Touto sazbou se vynásobí rozpočtové náklady za celý stavební díl včetně nákladů na materiál ve specifikacích. 3. Příplatek kcenám -1181 pro přesun prováděný bez použití mechanizace, tj. za ztížených podmínek, lze použít pouze pro hmotnost materiálu, která se tímto způsobem skutečně přemísťuje.
P | 56 | 998711181 |  | Přesun hmot pro izolace proti vodě, vlhkosti a plynům stanovený z hmotnosti přesunovaného materiálu Příplatek k cenám za přesun prováděný bez použití mechanizac | T | 0.059 | 0 | 0 | 0 | 2
PP |  |  |  | Přesun hmot pro izolace proti vodě, vlhkosti a plynům stanovený z hmotnosti přesunovaného materiálu Příplatek k cenám za přesun prováděný bez použití mechanizace pro jakoukoliv výšku objektu
VV
TS |  |  |  | 1. Ceny pro přesun hmot stanovený zhmotnosti přesunovaného materiálu se používají tehdy, pokud je možné určit hmotnost za celý stavební díl. Do této hmotnosti se započítává i hmotnost materiálů oceňovaných ve specifikaci. 2. Pokud nelze jednoznačně stanovit hmotnost přesunovaných materiálů, lze pro výpočet přesunu hmot použít orientačně procentní sazbu. Touto sazbou se vynásobí rozpočtové náklady za celý stavební díl včetně nákladů na materiál ve specifikacích. 3. Příplatek kcenám -1181 pro přesun prováděný bez použití mechanizace, tj. za ztížených podmínek, lze použít pouze pro hmotnost materiálu, která se tímto způsobem skutečně přemísťuje.
SD |  | 713 |  | Izolace tepelné |  |  |  | 0
P | 57 | 713131141 |  | Montáž tepelné izolace stěn rohožemi, pásy, deskami, dílci, bloky (izolační materiál ve specifikaci) lepením celoplošně | M2 | 50.627 | 0 | 0 | 0 | 2
PP |  |  |  | Montáž tepelné izolace stěn rohožemi, pásy, deskami, dílci, bloky (izolační materiál ve specifikaci) lepením celoplošně
VV |  |  |  | východ /1-3/NP ozn/1 perimetr/160/mm- bez úpravy (0.3+40.07+0.3)*0.2=8,1340 [A] = východ /1-3/NP ozn/2 perimetr/160/mm- bez úpravy 5.95*0.2=1,1900 [C] = východ /1-3/NP ozn/6 mínus otvorové 1.5*0.3*-1=-0,4500 [E] = západ /1-3/NP ozn/26 perimetr/160/mm- bez úpravy 0.72*0.5+(3.11*0.2)=0,9820 [G] = západ /1-3/NP ozn/32 perimetr/160/mm- bez úpravy 1.45*0.3=0,4350 [I] = západ /1-3/NP ozn/33 perimetr/160/mm- bez úpravy (8.2+10.72)*0.25=4,7300 [K] = západ /1-3/NP ozn/49 perimetr/160/mm- bez úpravy 8.42*0.25=2,1050 [M] = západ /1-3/NP ozn/50 perimetr/160/mm- bez úpravy 9.15*0.15=1,3725 [O] = západ /1-3/NP ozn/51 perimetr/160/mm- bez úpravy 8.42*0.25=2,1050 [Q] = západ /1-3/NP ozn/52 perimetr/160/mm- bez úpravy 6.32*0.2+(1.41*0.2)=1,5460 [S] = západ /1-3/NP ozn/53 perimetr/160/mm- bez úpravy 3.3*0.3=0,9900 [U] = jih/1-3/NP ozn/78 perimetr/160/mm- bez úpravy (5.6+21.92)*0.3=8,2560 [W] = jih/1-3/NP ozn/84 perimetr/160/mm- bez úpravy 13.1*0.1=1,3100 [Y] = jih/1-3/NP ozn/88 perimetr/160/mm- bez úpravy 15.8*0.2=3,1600 [AA] = sever/1-3/NP ozn/106 perimetr/160/mm- bez úpravy 2.4*0.15=0,3600 [AC] = sever/1-3/NP ozn/107 perimetr/160/mm- bez úpravy 10.6*0.3=3,1800 [AE] = sever/1-3/NP ozn/108 perimetr/160/mm- bez úpravy 2.47*0.4=0,9880 [AG] = sever/1-3/NP ozn/109 perimetr/160/mm- bez úpravy 2.84*0.15=0,4260 [AI] = sever/1-3/NP ozn/138 perimetr/160/mm- bez úpravy 8.5*0.215=1,8275 [AK] = sever/1-3/NP ozn/139 perimetr/160/mm- bez úpravy (16.97-8.5)*0.215=1,8211 [AM] = sever/1-3/NP ozn/147 perimetr/160/mm- bez úpravy 21.6*0.23=4,9680 [AO] = sever/1-3/NP ozn/151 perimetr/160/mm- bez úpravy 2.6*0.2=0,5200 [AQ] = od severu/1-3/NP ozn/155 perimetr/160/mm- bez úpravy 5.35*0.1=0,5350 [AS] = od jihu/1-3/NP ozn/177 perimetr/160/mm- bez úpravy 0.9*0.15=0,1350 [AU] Celkem: A+B+C+D+E+F+G+H+I+J+K+L+M+N+O+P+Q+R+S+T+U+V+W+X+Y+Z+AA+AB+AC+AD+AE+AF+AG+AH+AI+AJ+AK+AL+AM+AN+AO+AP+AQ+AR+AS+AT+AU= Celkem: AV=
TS |  |  |  | 1. Položky Montáž tepelných izolací stěn lze použít i pro ocenění montáže svislých tepelných izolací základových konstrukcí (základové pásy, desky apod.). 2. Vcenách -1161 až -1167 nejsou započteny náklady na podkladní rošt a olištování zdí; tyto se oceňují pro kovový rošt cenami souboru 763 12-16 katalogu 763 - Konstrukce suché výstavby nebo pro dřevěný rošt cenami souboru 766 41-72 katalogu 766 – Konstrukce truhlářské.
P | 58 | 283763570.1 |  | deska fasádní polystyrénová izolační Perimeter (EPS P) 1250 x 600 x 160 mm | M2 | 51.64 | 0 | 0 | 0 | 2
PP |  |  |  | deska fasádní polystyrénová izolační Perimeter (EPS P) 1250 x 600 x 160 mm
VV |  |  |  | východ /1-3/NP ozn/1 perimetr/160/mm- bez úpravy (0.3+40.07+0.3)*0.2=8,1340 [A] = východ /1-3/NP ozn/2 perimetr/160/mm- bez úpravy 5.95*0.2=1,1900 [C] = východ /1-3/NP ozn/6 mínus otvorové 1.5*0.3*-1=-0,4500 [E] = západ /1-3/NP ozn/26 perimetr/160/mm- bez úpravy 0.72*0.5+(3.11*0.2)=0,9820 [G] = západ /1-3/NP ozn/32 perimetr/160/mm- bez úpravy 1.45*0.3=0,4350 [I] = západ /1-3/NP ozn/33 perimetr/160/mm- bez úpravy (8.2+10.72)*0.25=4,7300 [K] = západ /1-3/NP ozn/49 perimetr/160/mm- bez úpravy 8.42*0.25=2,1050 [M] = západ /1-3/NP ozn/50 perimetr/160/mm- bez úpravy 9.15*0.15=1,3725 [O] = západ /1-3/NP ozn/51 perimetr/160/mm- bez úpravy 8.42*0.25=2,1050 [Q] = západ /1-3/NP ozn/52 perimetr/160/mm- bez úpravy 6.32*0.2+(1.41*0.2)=1,5460 [S] = západ /1-3/NP ozn/53 perimetr/160/mm- bez úpravy 3.3*0.3=0,9900 [U] = jih/1-3/NP ozn/78 perimetr/160/mm- bez úpravy (5.6+21.92)*0.3=8,2560 [W] = jih/1-3/NP ozn/84 perimetr/160/mm- bez úpravy 13.1*0.1=1,3100 [Y] = jih/1-3/NP ozn/88 perimetr/160/mm- bez úpravy 15.8*0.2=3,1600 [AA] = sever/1-3/NP ozn/106 perimetr/160/mm- bez úpravy 2.4*0.15=0,3600 [AC] = sever/1-3/NP ozn/107 perimetr/160/mm- bez úpravy 10.6*0.3=3,1800 [AE] = sever/1-3/NP ozn/108 perimetr/160/mm- bez úpravy 2.47*0.4=0,9880 [AG] = sever/1-3/NP ozn/109 perimetr/160/mm- bez úpravy 2.84*0.15=0,4260 [AI] = sever/1-3/NP ozn/138 perimetr/160/mm- bez úpravy 8.5*0.215=1,8275 [AK] = sever/1-3/NP ozn/139 perimetr/160/mm- bez úpravy (16.97-8.5)*0.215=1,8211 [AM] = sever/1-3/NP ozn/147 perimetr/160/mm- bez úpravy 21.6*0.23=4,9680 [AO] = sever/1-3/NP ozn/151 perimetr/160/mm- bez úpravy 2.6*0.2=0,5200 [AQ] = od severu/1-3/NP ozn/155 perimetr/160/mm- bez úpravy 5.35*0.1=0,5350 [AS] = od jihu/1-3/NP ozn/177 perimetr/160/mm- bez úpravy 0.9*0.15=0,1350 [AU] Celkem: A+B+C+D+E+F+G+H+I+J+K+L+M+N+O+P+Q+R+S+T+U+V+W+X+Y+Z+AA+AB+AC+AD+AE+AF+AG+AH+AI+AJ+AK+AL+AM+AN+AO+AP+AQ+AR+AS+AT+AU= AV * 1.02Koeficient množství= Celkem: AW=
TS
P | 59 | 998713101 |  | Přesun hmot pro izolace tepelné stanovený z hmotnosti přesunovaného materiálu vodorovná dopravní vzdálenost do 50 m v objektech výšky do 6 m | T | 0.598 | 0 | 0 | 0 | 2
PP |  |  |  | Přesun hmot pro izolace tepelné stanovený z hmotnosti přesunovaného materiálu vodorovná dopravní vzdálenost do 50 m v objektech výšky do 6 m
VV
TS |  |  |  | 1. Ceny pro přesun hmot stanovený zhmotnosti přesunovaného materiálu se používají tehdy, pokud je možné určit hmotnost za celý stavební díl. Do této hmotnosti se započítává i hmotnost materiálů oceňovaných ve specifikaci. 2. Pokud nelze jednoznačně stanovit hmotnost přesunovaných materiálů, lze pro výpočet přesunu hmot použít orientačně procentní sazbu. Touto sazbou se vynásobí rozpočtové náklady za celý stavební díl včetně nákladů na materiál ve specifikacích. 3. Příplatek kcenám -3181 pro přesun prováděný bez použití mechanizace, tj. za ztížených podmínek, lze použít pouze pro hmotnost materiálu, která se tímto způsobem skutečně přemísťuje.
P | 60 | 998713181 |  | Přesun hmot pro izolace tepelné stanovený z hmotnosti přesunovaného materiálu Příplatek k cenám za přesun prováděný bez použití mechanizace pro jakoukoliv výšku | T | 0.598 | 0 | 0 | 0 | 2
PP |  |  |  | Přesun hmot pro izolace tepelné stanovený z hmotnosti přesunovaného materiálu Příplatek k cenám za přesun prováděný bez použití mechanizace pro jakoukoliv výšku objektu
VV
TS |  |  |  | 1. Ceny pro přesun hmot stanovený zhmotnosti přesunovaného materiálu se používají tehdy, pokud je možné určit hmotnost za celý stavební díl. Do této hmotnosti se započítává i hmotnost materiálů oceňovaných ve specifikaci. 2. Pokud nelze jednoznačně stanovit hmotnost přesunovaných materiálů, lze pro výpočet přesunu hmot použít orientačně procentní sazbu. Touto sazbou se vynásobí rozpočtové náklady za celý stavební díl včetně nákladů na materiál ve specifikacích. 3. Příplatek kcenám -3181 pro přesun prováděný bez použití mechanizace, tj. za ztížených podmínek, lze použít pouze pro hmotnost materiálu, která se tímto způsobem skutečně přemísťuje.
SD |  | 783 |  | Dokončovací práce - nátěry |  |  |  | 0
P | 61 | 783846523 |  | Antigraffiti preventivní nátěr omítek hladkých omítek hladkých, zrnitých tenkovrstvých nebo štukových trvalý pro opakované odstraňování graffiti v počtu do 100 | M2 | 537.211 | 0 | 0 | 0 | 2
PP |  |  |  | Antigraffiti preventivní nátěr omítek hladkých omítek hladkých, zrnitých tenkovrstvých nebo štukových trvalý pro opakované odstraňování graffiti v počtu do 100 cyklů
VV |  |  |  | nátěr antigra východ /1-3/NP ozn/3 perimetr/160/mm (0.3+40.07+0.3)*0.2=8,1340 [A] nátěr antigra východ /1-3/NP ozn/3 mínus otvorové 0.8*0.4*8*-1=-2,5600 [B] nátěr antigra východ /1-3/NP ozn/3 mínus otvorové 1.9*0.4*-1=-0,7600 [C] nátěr antigra východ /1-3/NP ozn/4 perimetr/160/mm 3.33*0.2=0,6660 [D] nátěr antigra východ /1-3/NP ozn/5 perimetr/160/mm 2.87*0.4=1,1480 [E] nátěr antigra východ /1-3/NP ozn/6 perimetr/160/mm 4.33*0.3=1,2990 [F] nátěr antigra východ /1-3/NP ozn/7 perimetr/160/mm 5.95*0.38=2,2610 [G] nátěr antigra východ /1-3/NP ozn/8 EPS /70/F tl/160/mm 5.95*0.2=1,1900 [H] nátěr antigra východ /1-3/NP ozn/9 EPS /70/F tl/160/mm 2.88*0.7=2,0160 [I] nátěr antigra východ /1-3/NP ozn/10 EPS /70/F tl/160/mm 3.33*2.3=7,6590 [J] nátěr antigra východ /1-3/NP ozn/12 EPS /70/F tl/160/mm 6.08*2+(4.33*2)+(2.88*1.45)=24,9960 [K] nátěr antigra východ /1-3/NP ozn/13 MV/160/mm (0.3+40.07+0.3)*0.6=24,4020 [L] nátěr antigra východ /1-3/NP ozn/13 mínus otvorové 1.9*0.6*2.5*-1=-2,8500 [M] nátěr antigra východ /1-3/NP ozn/14 EPS /70/F tl/160/mm 2.35*1.1+(1*0.3)=2,8850 [N] nátěr antigra východ /1-3/NP ozn/15 EPS /70/F tl/160/mm 5.9*1.1=6,4900 [O] nátěr antigra východ /1-3/NP ozn/15 mínus otvorové (1.35*0.9*2*-1)+(1*1.1*-1)=-3,5300 [P] nátěr antigra východ /1-3/NP ozn/16 EPS /70/F tl/160/mm (0.34+1.35+1+1.35+1+1.35+1+1.35+0.3+8.42)*1.1=19,2060 [Q] nátěr antigra východ /1-3/NP ozn/16 mínus otvorové 1.35*0.9*4*-1=-4,8600 [R] nátěr antigra východ /1-3/NP ozn/18 MV/160/mm (0.3+40.07+0.3)*0.35=14,2345 [S] nátěr antigra východ /1-3/NP ozn/18 mínus otvorové 1.9*0.35*-1=-0,6650 [T] nátěr antigra východ /1-3/NP ozn/19 MV/160/mm (0.3+40.07+0.3)*0.1=4,0670 [U] nátěr antigra východ /1-3/NP ozn/20 MV/160/mm 8.25*1.1=9,0750 [V] nátěr antigra východ /1-3/NP ozn/20 mínus otvorové 0.35*0.9*-1=-0,3150 [W] nátěr antigra východ /1-3/NP ozn/20 mínus otvorové 1.35*0.9*2*-1=-2,4300 [X] nátěr antigra východ /1-3/NP ozn/21 MV/160/mm (0.3+1.145+0.3+0.39+2+0.39+0.3+1.145+0.3)*1.1=6,8970 [Y] nátěr antigra východ /1-3/NP ozn/21 mínus otvorové 1.9*0.9*-1=-1,7100 [Z] nátěr antigra západ /1-3/NP ozn/27 perimetr/160/mm (0.72*0.7)+(1.54*0.25)=0,8890 [AA] nátěr antigra západ /1-3/NP ozn/28 perimetr/160/mm 2.49=2,4900 [AB] nátěr antigra západ /1-3/NP ozn/29 perimetr/160/mm 3.11*0.4=1,2440 [AC] nátěr antigra západ /1-3/NP ozn/30 MV/160/mm (1.54+1.8+1.5)*2.1=10,1640 [AD] nátěr antigra západ /1-3/NP ozn/30 mínus otvorové 1.8*2.3*-1=-4,1400 [AE] nátěr antigra západ /1-3/NP ozn/30 mínus otvorové 0.65*0.9*-1=-0,5850 [AF] nátěr antigra západ /1-3/NP ozn/31 EPS /70/F tl/160/mm 8.12*2.1+(3.11*0.3)=17,9850 [AG] nátěr antigra západ /1-3/NP ozn/31 mínus otvorové (1.75+2.4)*0.9*-1=-3,7350 [AH] nátěr antigra západ /1-3/NP ozn/34 perimetr/160/mm 1.45*0.3=0,4350 [AI] nátěr antigra západ /1-3/NP ozn/35 perimetr/160/mm 8.2*0.4=3,2800 [AJ] nátěr antigra západ /1-3/NP ozn/36 perimetr/160/mm 10.72*0.45=4,8240 [AK] nátěr antigra západ /1-3/NP ozn/37 EPS /70/F tl/160/mm 1.45*0.75=1,0875 [AL] nátěr antigra západ /1-3/NP ozn/38 MV/160/mm 1.5*1.8=2,7000 [AM] nátěr antigra západ /1-3/NP ozn/39 EPS /70/F tl/160/mm 1.45*1.35=1,9575 [AN] nátěr antigra západ /1-3/NP ozn/40 EPS /70/F tl/160/mm (8.2-1.5)*1.8=12,0600 [AO] nátěr antigra západ /1-3/NP ozn/41 EPS /70/F tl/160/mm 10.72*1.9=20,3680 [AP] nátěr antigra západ /1-3/NP ozn/43 EPS /70/F tl/160/mm 0.5*1.9=0,9500 [AQ] nátěr antigra západ /1-3/NP ozn/44 perimetr/160/mm 0.5*0.45=0,2250 [AR] nátěr antigra západ /1-3/NP ozn/45 EPS /70/F tl/160/mm 0.5*0.3=0,1500 [AS] nátěr antigra západ /1-3/NP ozn/46 EPS /70/F tl/160/mm 8.2*0.3=2,4600 [AT] nátěr antigra západ /1-3/NP ozn/47 EPS /70/F tl/160/mm 10.72*0.3=3,2160 [AU] nátěr antigra západ /1-3/NP ozn/48 MV/160/mm 1.5*0.3=0,4500 [AV] nátěr antigra západ /1-3/NP ozn/51 perimetr/160/mm 8.42*0.25=2,1050 [AW] nátěr antigra západ /1-3/NP ozn/52 perimetr/160/mm 6.32*0.2+(1.41*0.2)=1,5460 [AX] nátěr antigra západ /1-3/NP ozn/53 perimetr/160/mm 3.3*0.3=0,9900 [AY] nátěr antigra západ /1-3/NP ozn/54 MV/160/mm (3.76+1.41)*0.9=4,6530 [AZ] nátěr antigra západ /1-3/NP ozn/55 EPS /70/F tl/160/mm 8.42*0.85=7,1570 [BA] nátěr antigra západ /1-3/NP ozn/56 EPS /70/F tl/160/mm 6.32*0.9=5,6880 [BB] nátěr antigra západ /1-3/NP ozn/62 MV/160/mm 3.38*1.3=4,3940 [BC] nátěr antigra západ /1-3/NP ozn/62 mínus otvorové 1.35*0.3*-1=-0,4050 [BD] nátěr antigra západ /1-3/NP ozn/63 MV/160/mm 4.66*1.3=6,0580 [BE] nátěr antigra západ /1-3/NP ozn/63 mínus otvorové 1.1*1.2*-1=-1,3200 [BF] nátěr antigra západ /1-3/NP ozn/63 mínus otvorové 0.95*0.3*-1=-0,2850 [BG] nátěr antigra západ /1-3/NP ozn/69 EPS /70/F tl/160/mm 8.42*1.3=10,9460 [BH] nátěr antigra západ /1-3/NP ozn/72 EPS /70/F tl/160/mm (6.32-3.38)*1.3=3,8220 [BI] nátěr antigra západ /1-3/NP ozn/72 mínus otvorové (1.35-0.57+1.35)*0.3*-1=-0,6390 [BJ] nátěr antigra západ /1-3/NP ozn/73 EPS /70/F tl/160/mm 3.3*2.2=7,2600 [BK] nátěr antigra západ /1-3/NP ozn/73 mínus otvorové 1.2*1*-1=-1,2000 [BL] nátěr antigra jih/1-3/NP ozn/79 perimetr/160/mm (5.6-1.55-1+21.92)*0.3=7,4910 [BM] nátěr antigra jih/1-3/NP ozn/80 EPS /70/F tl/160/mm (5.6-1.55-1+21.92)*0.3=7,4910 [BN] nátěr antigra jih/1-3/NP ozn/81 EPS /70/F tl/160/mm 5.6*(2.5-0.5)=11,2000 [BO] nátěr antigra jih/1-3/NP ozn/81 mínus otvorové 1.55*2*-1=-3,1000 [BP] nátěr antigra jih/1-3/NP ozn/81 mínus otvorové 0.9*2*-1=-1,8000 [BQ] nátěr antigra jih/1-3/NP ozn/83 EPS /70/F tl/160/mm 21.92*1.9=41,6480 [BR] nátěr antigra jih/1-3/NP ozn/83 mínus otvorové 2.4*1*7*-1=-16,8000 [BS] nátěr antigra jih/1-3/NP ozn/85 perimetr/160/mm 13.1*0.5=6,5500 [BT] nátěr antigra jih/1-3/NP ozn/86 perimetr/160/mm 2.3=2,3000 [BU] nátěr antigra jih/1-3/NP ozn/87 EPS /70/F tl/160/mm 15.23*2=30,4600 [BV] nátěr antigra jih/1-3/NP ozn/87 mínus otvorové 2.4*1.1*3*-1=-7,9200 [BW] nátěr antigra jih/1-3/NP ozn/89 perimetr/160/mm 15.8*0.4=6,3200 [BX] nátěr antigra jih/1-3/NP ozn/90 EPS /70/F tl/160/mm (15.8-1.5)*0.55=7,8650 [BY] nátěr antigra jih/1-3/NP ozn/91 MV/160/mm 1.5*0.55=0,8250 [BZ] nátěr antigra jih/1-3/NP ozn/92 MV/160/mm 5.2*(2.5-0.85)=8,5800 [CA] nátěr antigra jih/1-3/NP ozn/92 mínus otvorové 2.3*1.65*-1=-3,7950 [CB] nátěr antigra jih/1-3/NP ozn/93 EPS /70/F tl/160/mm (15.8-1.5)*(2.5-0.85)=23,5950 [CC] nátěr antigra jih/1-3/NP ozn/93 mínus otvorové 1.35*0.9*6*-1=-7,2900 [CD] nátěr antigra sever/1-3/NP ozn/110 perimetr/160/mm 2.4*0.45=1,0800 [CE] nátěr antigra sever/1-3/NP ozn/111 perimetr/160/mm 10.6*0.45=4,7700 [CF] nátěr antigra sever/1-3/NP ozn/112 perimetr/160/mm 2.47*0.35=0,8645 [CG] nátěr antigra sever/1-3/NP ozn/113 perimetr/160/mm 2.84*0.52=1,4768 [CH] nátěr antigra sever/1-3/NP ozn/114 EPS /70/F tl/160/mm 2.4*0.55=1,3200 [CI] nátěr antigra sever/1-3/NP ozn/115 EPS /70/F tl/160/mm 10.6*0.7=7,4200 [CJ] nátěr antigra sever/1-3/NP ozn/116 EPS /70/F tl/160/mm 2.47*0.85=2,0995 [CK] nátěr antigra sever/1-3/NP ozn/117 EPS /70/F tl/160/mm 2.84*0.85=2,4140 [CL] nátěr antigra sever/1-3/NP ozn/118 EPS /70/F tl/160/mm 15.47*1.5=23,2050 [CM] nátěr antigra sever/1-3/NP ozn/118 mínus otvorové 1.35*0.9*6*-1=-7,2900 [CN] nátěr antigra sever/1-3/NP ozn/119 EPS /70/F tl/160/mm 2.84*1.13=3,2092 [CO] nátěr antigra sever/1-3/NP ozn/130 MV/160/mm 0.1*0.6=0,0600 [CP] nátěr antigra sever/1-3/NP ozn/131 perimetr/160/mm 2.26-(0.9*0.3)=1,9900 [CQ] nátěr antigra sever/1-3/NP ozn/132 MV/160/mm 1.02=1,0200 [CR] nátěr antigra sever/1-3/NP ozn/133 EPS /70/F tl/160/mm 0.35*0.4=0,1400 [CS] nátěr antigra sever/1-3/NP ozn/134 MV/160/mm 2.85*1.42=4,0470 [CT] nátěr antigra sever/1-3/NP ozn/134 mínus otvorové 1.2*1.15*-1=-1,3800 [CU] nátěr antigra sever/1-3/NP ozn/135 MV/160/mm 1*1.15=1,1500 [CV] nátěr antigra sever/1-3/NP ozn/135 mínus otvorové 0.1*1.15*-1=-0,1150 [CW] nátěr antigra sever/1-3/NP ozn/136 EPS /70/F tl/160/mm (0.185*0.4)+(3.03*1.15)=3,5585 [CX] nátěr antigra sever/1-3/NP ozn/136 mínus otvorové (0.9-0.1)*1.15*-1=-0,9200 [CY] nátěr antigra sever/1-3/NP ozn/140 perimetr/160/mm 8.5*(0.6-0.215)=3,2725 [CZ] nátěr antigra sever/1-3/NP ozn/141 perimetr/160/mm (16.97-8.5)*(0.6-0.215)=3,2610 [DA] nátěr antigra sever/1-3/NP ozn/142 EPS /70/F tl/160/mm 8.5*(1-0.3)=5,9500 [DB] nátěr antigra sever/1-3/NP ozn/143 EPS /70/F tl/160/mm (16.97-8.5)*(0.85-0.3)=4,6585 [DC] nátěr antigra sever/1-3/NP ozn/144 EPS /70/F tl/160/mm 16.97*0.3=5,0910 [DD] nátěr antigra sever/1-3/NP ozn/145 EPS /70/F tl/160/mm 16.97*(2.5-1.15)=22,9095 [DE] nátěr antigra sever/1-3/NP ozn/148 perimetr/160/mm 21.6*(0.6-0.23)=7,9920 [DF] nátěr antigra sever/1-3/NP ozn/149 EPS /70/F tl/160/mm 21.6*0.4=8,6400 [DG] nátěr antigra sever/1-3/NP ozn/150 EPS /70/F tl/160/mm 21.6*(2.5-1)=32,4000 [DH] nátěr antigra sever/1-3/NP ozn/150 mínus otvorové 2.4*0.1*7*-1=-1,6800 [DI] nátěr antigra sever/1-3/NP ozn/152 perimetr/160/mm 2.6*0.6=1,5600 [DJ] nátěr antigra sever/1-3/NP ozn/153 MV/160/mm 2.6*0.3=0,7800 [DK] nátěr antigra sever/1-3/NP ozn/154 EPS /70/F tl/160/mm 2.6*(2.5-0.9)=4,1600 [DL] nátěr antigra sever/1-3/NP ozn/154 mínus otvorové 0.8*1.85*-1=-1,4800 [DM] nátěr antigra od severu/1-3/NP ozn/156 perimetr/160/mm 5.35*0.5=2,6750 [DN] nátěr antigra od severu/1-3/NP ozn/157 EPS /70/F tl/160/mm 5.35*0.85=4,5475 [DO] nátěr antigra od severu/1-3/NP ozn/158 EPS /70/F tl/160/mm 5.35*(2.5-1.35)=6,1525 [DP] nátěr antigra od jihu/1-3/NP ozn/164 perimetr/160/mm 5.2*0.3=1,5600 [DQ] nátěr antigra od jihu/1-3/NP ozn/165 EPS /70/F tl/160/mm (6.68-2.1)*(2.5-0.3)=10,0760 [DR] nátěr antigra od jihu/1-3/NP ozn/165 mínus otvorové 0.9*2.05*-1=-1,8450 [DS] nátěr antigra od jihu/1-3/NP ozn/165 mínus otvorové 0.5*(2.2-1.65)*-1=-0,2750 [DT] nátěr antigra od jihu/1-3/NP ozn/167 EPS /70/F tl/160/mm 2.1*2.2=4,6200 [DU] nátěr antigra od jihu/1-3/NP ozn/178 perimetr/160/mm 0.9*0.5=0,4500 [DV] nátěr antigra od jihu/1-3/NP ozn/179 EPS /70/F tl/160/mm 0.9*0.8=0,7200 [DW] nátěr antigra od jihu/1-3/NP ozn/180 EPS /70/F tl/160/mm 0.9*(2.5-1.3)=1,0800 [DX] Celkem: A+B+C+D+E+F+G+H+I+J+K+L+M+N+O+P+Q+R+S+T+U+V+W+X+Y+Z+AA+AB+AC+AD+AE+AF+AG+AH+AI+AJ+AK+AL+AM+AN+AO+AP+AQ+AR+AS+AT+AU+AV+AW+AX+AY+AZ+BA+BB+BC+BD+BE+BF+BG+BH+BI+BJ+BK+BL+BM+BN+BO+BP+BQ+BR+BS+BT+BU+BV+BW+BX+BY+BZ+CA+CB+CC+CD+CE+CF+CG+CH+CI+CJ+CK+CL+CM+CN+CO+CP+CQ+CR+CS+CT+CU+CV+CW+CX+CY+CZ+DA+DB+DC+DD+DE+DF+DG+DH+DI+DJ+DK+DL+DM+DN+DO+DP+DQ+DR+DS+DT+DU+DV+DW+DX=537,2055 [DY] Celkem: DY=537,2055 [DZ]
TS
SD |  | 94 |  | Lešení a stavební výtahy |  |  |  | 0
P | 42 | 941111112 |  | Montáž lešení řadového trubkového lehkého pracovního s podlahami s provozním zatížením tř. 3 do 200 kg/m2 šířky tř. W06 od 0,6 do 0,9 m, výšky přes 10 do 25 m | M2 | 2620.287 | 0 | 0 | 0 | 2
PP |  |  |  | Montáž lešení řadového trubkového lehkého pracovního s podlahami s provozním zatížením tř. 3 do 200 kg/m2 šířky tř. W06 od 0,6 do 0,9 m, výšky přes 10 do 25 m
VV |  |  |  | lešení = východ (1+39.75+1)*(12.9+0.8)=571,9750 [B] východ (7.2+1)*(4.1+1.05)=42,2300 [C] sever 15.15*(12.9+0.8)=207,5550 [D] sever 16.65*(4.1+1.05)=85,7475 [E] sever 21.6*(5.1+0.8)=127,4400 [F] sever 2.6*(4.2+0.8)=13,0000 [G] jih 5.6*(4.2+0.5)=26,3200 [H] jih (1+21.6+1)*(5.1+0.5)=132,1600 [I] jih 15.5*(4.1+0.35)=68,9750 [J] jih 8.15*(4.1+0.35)=36,2675 [K] jih 15.47*(12.9+0.65)=209,6185 [L] západ (1+8.1+1)*(12.9+1)=140,3900 [M] západ 6.7*(12.9+1.1)=93,8000 [N] západ (10.47)*(12.9+1)=145,5330 [O] západ (5.35+1+8.42+1+2.55+2.1+1+1.9+2.31)*(12.9+1)=356,2570 [P] západ (1+12.95)*(4.1+0.35)=62,0775 [Q] západ (1+10.4+1)*(5.1+0.75)=72,5400 [R] západ (8.2+1)*(5.1+0.75)=53,8200 [S] západ (1.45+1)*(4.1+0.95)=12,3725 [T] od severu 5.35*(12.9+1.15)=75,1675 [U] od severu 7.25*(4.1+1.05)=37,3375 [V] od jihu (1+2.55)*(12.9+1.1)=49,7000 [W] Celkem: A+B+C+D+E+F+G+H+I+J+K+L+M+N+O+P+Q+R+S+T+U+V+W= Celkem: X=
TS |  |  |  | 1. V ceně jsou započteny i náklady na kotvení lešení. 2. Montáž lešení řadového trubkového lehkého výšky přes 25 m se oceňuje individuálně. 3. Šířkou se rozumí půdorysná vzdálenost, měřená od vnitřního líce sloupků zábradlí k protilehlému volnému okraji podlahy nebo mezi vnitřními líci.
P | 43 | 941111212 |  | Montáž lešení řadového trubkového lehkého pracovního s podlahami s provozním zatížením tř. 3 do 200 kg/m2 Příplatek za první a každý další den použití lešení k | M2 | 393043.05 | 0 | 0 | 0 | 2
PP |  |  |  | Montáž lešení řadového trubkového lehkého pracovního s podlahami s provozním zatížením tř. 3 do 200 kg/m2 Příplatek za první a každý další den použití lešení k ceně -1112
VV |  |  |  | předpoklad cca. 150 dní lešení = východ (1+39.75+1)*(12.9+0.8)=571,9750 [B] východ (7.2+1)*(4.1+1.05)=42,2300 [C] sever 15.15*(12.9+0.8)=207,5550 [D] sever 16.65*(4.1+1.05)=85,7475 [E] sever 21.6*(5.1+0.8)=127,4400 [F] sever 2.6*(4.2+0.8)=13,0000 [G] jih 5.6*(4.2+0.5)=26,3200 [H] jih (1+21.6+1)*(5.1+0.5)=132,1600 [I] jih 15.5*(4.1+0.35)=68,9750 [J] jih 8.15*(4.1+0.35)=36,2675 [K] jih 15.47*(12.9+0.65)=209,6185 [L] západ (1+8.1+1)*(12.9+1)=140,3900 [M] západ 6.7*(12.9+1.1)=93,8000 [N] západ (10.47)*(12.9+1)=145,5330 [O] západ (5.35+1+8.42+1+2.55+2.1+1+1.9+2.31)*(12.9+1)=356,2570 [P] západ (1+12.95)*(4.1+0.35)=62,0775 [Q] západ (1+10.4+1)*(5.1+0.75)=72,5400 [R] západ (8.2+1)*(5.1+0.75)=53,8200 [S] západ (1.45+1)*(4.1+0.95)=12,3725 [T] od severu 5.35*(12.9+1.15)=75,1675 [U] od severu 7.25*(4.1+1.05)=37,3375 [V] od jihu (1+2.55)*(12.9+1.1)=49,7000 [W] Celkem: A+B+C+D+E+F+G+H+I+J+K+L+M+N+O+P+Q+R+S+T+U+V+W= X * 150Koeficient množství= Celkem: Y=
TS |  |  |  | 1. V ceně jsou započteny i náklady na kotvení lešení. 2. Montáž lešení řadového trubkového lehkého výšky přes 25 m se oceňuje individuálně. 3. Šířkou se rozumí půdorysná vzdálenost, měřená od vnitřního líce sloupků zábradlí k protilehlému volnému okraji podlahy nebo mezi vnitřními líci.
P | 44 | 941111812 |  | Demontáž lešení řadového trubkového lehkého pracovního s podlahami s provozním zatížením tř. 3 do 200 kg/m2 šířky tř. W06 od 0,6 do 0,9 m, výšky přes 10 do 25 m | M2 | 2620.287 | 0 | 0 | 0 | 2
PP |  |  |  | Demontáž lešení řadového trubkového lehkého pracovního s podlahami s provozním zatížením tř. 3 do 200 kg/m2 šířky tř. W06 od 0,6 do 0,9 m, výšky přes 10 do 25 m
VV |  |  |  | lešení = východ (1+39.75+1)*(12.9+0.8)=571,9750 [B] východ (7.2+1)*(4.1+1.05)=42,2300 [C] sever 15.15*(12.9+0.8)=207,5550 [D] sever 16.65*(4.1+1.05)=85,7475 [E] sever 21.6*(5.1+0.8)=127,4400 [F] sever 2.6*(4.2+0.8)=13,0000 [G] jih 5.6*(4.2+0.5)=26,3200 [H] jih (1+21.6+1)*(5.1+0.5)=132,1600 [I] jih 15.5*(4.1+0.35)=68,9750 [J] jih 8.15*(4.1+0.35)=36,2675 [K] jih 15.47*(12.9+0.65)=209,6185 [L] západ (1+8.1+1)*(12.9+1)=140,3900 [M] západ 6.7*(12.9+1.1)=93,8000 [N] západ (10.47)*(12.9+1)=145,5330 [O] západ (5.35+1+8.42+1+2.55+2.1+1+1.9+2.31)*(12.9+1)=356,2570 [P] západ (1+12.95)*(4.1+0.35)=62,0775 [Q] západ (1+10.4+1)*(5.1+0.75)=72,5400 [R] západ (8.2+1)*(5.1+0.75)=53,8200 [S] západ (1.45+1)*(4.1+0.95)=12,3725 [T] od severu 5.35*(12.9+1.15)=75,1675 [U] od severu 7.25*(4.1+1.05)=37,3375 [V] od jihu (1+2.55)*(12.9+1.1)=49,7000 [W] Celkem: A+B+C+D+E+F+G+H+I+J+K+L+M+N+O+P+Q+R+S+T+U+V+W= Celkem: X=
TS |  |  |  | 1. Demontáž lešení řadového trubkového lehkého výšky přes 25 m se oceňuje individuálně.
P | 45 | 944511111 |  | Montáž ochranné sítě zavěšené na konstrukci lešení z textilie z umělých vláken | M2 | 2620.287 | 0 | 0 | 0 | 2
PP |  |  |  | Montáž ochranné sítě zavěšené na konstrukci lešení z textilie z umělých vláken
VV |  |  |  | lešení = východ (1+39.75+1)*(12.9+0.8)=571,9750 [B] východ (7.2+1)*(4.1+1.05)=42,2300 [C] sever 15.15*(12.9+0.8)=207,5550 [D] sever 16.65*(4.1+1.05)=85,7475 [E] sever 21.6*(5.1+0.8)=127,4400 [F] sever 2.6*(4.2+0.8)=13,0000 [G] jih 5.6*(4.2+0.5)=26,3200 [H] jih (1+21.6+1)*(5.1+0.5)=132,1600 [I] jih 15.5*(4.1+0.35)=68,9750 [J] jih 8.15*(4.1+0.35)=36,2675 [K] jih 15.47*(12.9+0.65)=209,6185 [L] západ (1+8.1+1)*(12.9+1)=140,3900 [M] západ 6.7*(12.9+1.1)=93,8000 [N] západ (10.47)*(12.9+1)=145,5330 [O] západ (5.35+1+8.42+1+2.55+2.1+1+1.9+2.31)*(12.9+1)=356,2570 [P] západ (1+12.95)*(4.1+0.35)=62,0775 [Q] západ (1+10.4+1)*(5.1+0.75)=72,5400 [R] západ (8.2+1)*(5.1+0.75)=53,8200 [S] západ (1.45+1)*(4.1+0.95)=12,3725 [T] od severu 5.35*(12.9+1.15)=75,1675 [U] od severu 7.25*(4.1+1.05)=37,3375 [V] od jihu (1+2.55)*(12.9+1.1)=49,7000 [W] Celkem: A+B+C+D+E+F+G+H+I+J+K+L+M+N+O+P+Q+R+S+T+U+V+W= Celkem: X=
TS |  |  |  | 1. Vcenách nejsou započteny náklady na lešení potřebné pro zavěšení sítí; toto lešení se oceňuje příslušnými cenami lešení.
P | 46 | 944511211 |  | Montáž ochranné sítě Příplatek za první a každý další den použití sítě k ceně -1111 | M2 | 393043.05 | 0 | 0 | 0 | 2
PP |  |  |  | Montáž ochranné sítě Příplatek za první a každý další den použití sítě k ceně -1111
VV |  |  |  | lešení = východ (1+39.75+1)*(12.9+0.8)=571,9750 [B] východ (7.2+1)*(4.1+1.05)=42,2300 [C] sever 15.15*(12.9+0.8)=207,5550 [D] sever 16.65*(4.1+1.05)=85,7475 [E] sever 21.6*(5.1+0.8)=127,4400 [F] sever 2.6*(4.2+0.8)=13,0000 [G] jih 5.6*(4.2+0.5)=26,3200 [H] jih (1+21.6+1)*(5.1+0.5)=132,1600 [I] jih 15.5*(4.1+0.35)=68,9750 [J] jih 8.15*(4.1+0.35)=36,2675 [K] jih 15.47*(12.9+0.65)=209,6185 [L] západ (1+8.1+1)*(12.9+1)=140,3900 [M] západ 6.7*(12.9+1.1)=93,8000 [N] západ (10.47)*(12.9+1)=145,5330 [O] západ (5.35+1+8.42+1+2.55+2.1+1+1.9+2.31)*(12.9+1)=356,2570 [P] západ (1+12.95)*(4.1+0.35)=62,0775 [Q] západ (1+10.4+1)*(5.1+0.75)=72,5400 [R] západ (8.2+1)*(5.1+0.75)=53,8200 [S] západ (1.45+1)*(4.1+0.95)=12,3725 [T] od severu 5.35*(12.9+1.15)=75,1675 [U] od severu 7.25*(4.1+1.05)=37,3375 [V] od jihu (1+2.55)*(12.9+1.1)=49,7000 [W] Celkem: A+B+C+D+E+F+G+H+I+J+K+L+M+N+O+P+Q+R+S+T+U+V+W= X * 150Koeficient množství= Celkem: Y=
TS |  |  |  | 1. Vcenách nejsou započteny náklady na lešení potřebné pro zavěšení sítí; toto lešení se oceňuje příslušnými cenami lešení.
P | 47 | 944511811 |  | Demontáž ochranné sítě zavěšené na konstrukci lešení z textilie z umělých vláken | M2 | 2620.287 | 0 | 0 | 0 | 2
PP |  |  |  | Demontáž ochranné sítě zavěšené na konstrukci lešení z textilie z umělých vláken
VV |  |  |  | lešení = východ (1+39.75+1)*(12.9+0.8)=571,9750 [B] východ (7.2+1)*(4.1+1.05)=42,2300 [C] sever 15.15*(12.9+0.8)=207,5550 [D] sever 16.65*(4.1+1.05)=85,7475 [E] sever 21.6*(5.1+0.8)=127,4400 [F] sever 2.6*(4.2+0.8)=13,0000 [G] jih 5.6*(4.2+0.5)=26,3200 [H] jih (1+21.6+1)*(5.1+0.5)=132,1600 [I] jih 15.5*(4.1+0.35)=68,9750 [J] jih 8.15*(4.1+0.35)=36,2675 [K] jih 15.47*(12.9+0.65)=209,6185 [L] západ (1+8.1+1)*(12.9+1)=140,3900 [M] západ 6.7*(12.9+1.1)=93,8000 [N] západ (10.47)*(12.9+1)=145,5330 [O] západ (5.35+1+8.42+1+2.55+2.1+1+1.9+2.31)*(12.9+1)=356,2570 [P] západ (1+12.95)*(4.1+0.35)=62,0775 [Q] západ (1+10.4+1)*(5.1+0.75)=72,5400 [R] západ (8.2+1)*(5.1+0.75)=53,8200 [S] západ (1.45+1)*(4.1+0.95)=12,3725 [T] od severu 5.35*(12.9+1.15)=75,1675 [U] od severu 7.25*(4.1+1.05)=37,3375 [V] od jihu (1+2.55)*(12.9+1.1)=49,7000 [W] Celkem: A+B+C+D+E+F+G+H+I+J+K+L+M+N+O+P+Q+R+S+T+U+V+W= Celkem: X=
TS
P | 48 | 949101112 |  | Lešení pomocné pracovní pro objekty pozemních staveb pro zatížení do 150 kg/m2, o výšce lešeňové podlahy přes 1,9 do 3,5 m | M2 | 50.025 | 0 | 0 | 0 | 2
PP |  |  |  | Lešení pomocné pracovní pro objekty pozemních staveb pro zatížení do 150 kg/m2, o výšce lešeňové podlahy přes 1,9 do 3,5 m
VV |  |  |  | lešení pomocné ( atrium) (7+1.2+1.1+1.2+1)*4.35=50,0250 [A] Celkem: A=50,0250 [B] Celkem: B=50,0250 [C]
TS |  |  |  | 1. Vceně jsou započteny i náklady na montáž, opotřebení a demontáž lešení. 2. Vceně nejsou započteny náklady na manipulaci slešením; tyto jsou již zahrnuty vcenách příslušných stavebních prací. 3. Množství měrných jednotek se určuje m2 podlahové plochy, na které se práce provádí.
P | 49 | 949511112 |  | Montáž podchodu u trubkových lešení zřizovaného současně s lehkým nebo těžkým pracovním lešením, šířky do 2,0 m | M | 6 | 0 | 0 | 0 | 2
PP |  |  |  | Montáž podchodu u trubkových lešení zřizovaného současně s lehkým nebo těžkým pracovním lešením, šířky do 2,0 m
VV |  |  |  | 3*2=6,0000 [A] Celkem: A=6,0000 [B] Celkem: B=6,0000 [C]
TS |  |  |  | 1. Množství měrných jednotek se určuje v m délky podchodu.
P | 50 | 949511212 |  | Montáž podchodu u trubkových lešení Příplatek k cenám za první a každý další den použití podchodu k ceně -1112 | M | 6 | 0 | 0 | 0 | 2
PP |  |  |  | Montáž podchodu u trubkových lešení Příplatek k cenám za první a každý další den použití podchodu k ceně -1112
VV
TS |  |  |  | 1. Množství měrných jednotek se určuje v m délky podchodu.
P | 51 | 949511812 |  | Demontáž podchodu u trubkových lešení zřizovaného současně s lehkým nebo těžkým pracovním lešením, šířky do 2,0 m | M | 6 | 0 | 0 | 0 | 2
PP |  |  |  | Demontáž podchodu u trubkových lešení zřizovaného současně s lehkým nebo těžkým pracovním lešením, šířky do 2,0 m
VV
TS
SD |  | 998 |  | Přesun hmot |  |  |  | 0
P | 52 | 998011002 |  | Přesun hmot pro budovy občanské výstavby, bydlení, výrobu a služby s nosnou svislou konstrukcí zděnou z cihel, tvárnic nebo kamene vodorovná dopravní vzdálenost | T | 53.851 | 0 | 0 | 0 | 2
PP |  |  |  | Přesun hmot pro budovy občanské výstavby, bydlení, výrobu a služby s nosnou svislou konstrukcí zděnou z cihel, tvárnic nebo kamene vodorovná dopravní vzdálenost do 100 m pro budovy výšky přes 6 do 12 m
VV
TS |  |  |  | 1. Ceny -7001 až -7006 lze použít vpřípadě, kdy dochází ke ztížení přesunu např. tím, že není možné instalovat jeřáb. 2. Kcenám -7001 až -7006 lze použít příplatky za zvětšený přesun -1014 až -1019, -2034 až -2039 nebo -2114 až 2119. 3. Jestliže pro svislý přesun používá zařízení investora (např. výtah vbudově), užijí se pro ocenění přesunu hmot ceny stanovené pro nejmenší výšku, tj. 6 m.

## 2017-043-07
ASPE10 | [9 empty] | 3
|  |  |  | Příloha k formuláři pro ocenění nabídky | [5 empty] | 6
S | Stavba: | 001 |  | 5.1a Snížení energetické náročnosti budov AB - Zateplení (budova A) |  |  | 2017-043-07 | 0 | 0,00 | 2
O | Rozpočet: | 2017-043-07 |  | Prvky na fasádě |  |  |  |  | 15,00 | 2
Typ | Poř. číslo | Kód položky | Varianta | Název položky | MJ | Množství | Cena |  | 21,00 | 2
[7 empty] | Jednotková | Celkem
0 | 1 | 2 | 3 | 4 | 5 | 6 | 9 | 10
SD |  | 62-bour.-p |  | LEGENDA PRVKŮ NA FASÁDĚ: |  |  |  | 0
P | 1 | 62-bour.-prvky. |  | 1/stávající dešťové svody - demontáž a likvidace | M | 119 | 0 | 0 | 0 | 2
PP |  |  |  | 1/stávající dešťové svody - demontáž a likvidace
VV
TS
P | 5 | 62-bour.-prvky. | 4 | 5/stávající informační tabule - demontáž a uskladnění pro zpětnou montáž- východ | KS | 1 | 0 | 0 | 0 | 2
PP |  |  |  | 5/stávající informační tabule - demontáž a uskladnění pro zpětnou montáž- východ
VV
TS
P | 6 | 62-bour.-prvky. | 5 | 6/stávající tabule se státním znakem - demontáž a uskladnění pro zpětnou montáž- východ | KS | 1 | 0 | 0 | 0 | 2
PP |  |  |  | 6/stávající tabule se státním znakem - demontáž a uskladnění pro zpětnou montáž- východ
VV
TS
P | 7 | 62-bour.-prvky. | 6 | 7/stávající poštovní schránka - demontáž a uskladnění pro zpětnou montáž- východ | KS | 1 | 0 | 0 | 0 | 2
PP |  |  |  | 7/stávající poštovní schránka - demontáž a uskladnění pro zpětnou montáž- východ
VV
TS
P | 9 | 62-bour.-prvky. | 8 | 9/stávající tabulky s č.p. a č.o. - demontáž a uskladnění pro zpětnou montáž- východ | KS | 1 | 0 | 0 | 0 | 2
PP |  |  |  | 9/stávající tabulky s č.p. a č.o. - demontáž a uskladnění pro zpětnou montáž- východ
VV
TS
P | 10 | 62-bour.-prvky. | 9 | 10/stávající ocelové drážky vlajek - demontáž a likvidace- východ | KS | 2 | 0 | 0 | 0 | 2
PP |  |  |  | 10/stávající ocelové drážky vlajek - demontáž a likvidace- východ
VV
TS
P | 11 | 62-bour.-prvky. | 10 | 11/stávající nástěnka - demontáž a uskladnění pro zpětnou montáž- východ | KS | 1 | 0 | 0 | 0 | 2
PP |  |  |  | 11/stávající nástěnka - demontáž a uskladnění pro zpětnou montáž- východ
VV
TS
P | 12 | 62-bour.-prvky. | 11 | 12/stávající skříň s elektroinstalací - zachovat včetně repase dvířek - očištění a nový nátěr- východ | KS | 1 | 0 | 0 | 0 | 2
PP |  |  |  | 12/stávající skříň s elektroinstalací - zachovat včetně repase dvířek - očištění a nový nátěr- východ
VV
TS
P | 13 | 62-bour.-prvky. | 12 | 13/stávající ocelový žebřík - demontáž a likvidace | KS | 1 | 0 | 0 | 0 | 2
PP |  |  |  | 13/stávající ocelový žebřík - demontáž a likvidace
VV
TS
P | 14 | 62-bour.-prvky. | 13 | 14/stávající ventilační hlavice - demontáž a likvidace- východ | KS | 2 | 0 | 0 | 0 | 2
PP |  |  |  | 14/stávající ventilační hlavice - demontáž a likvidace- východ
VV
TS
P | 15 | 62-bour.-prvky. | 14 | 15/stávající větrací mřížka - demontáž a likvidace, otvor vyplnit montážní pěnou | KS | 1 | 0 | 0 | 0 | 2
PP |  |  |  | 15/stávající větrací mřížka - demontáž a likvidace, otvor vyplnit montážní pěnou
VV
TS
P | 19 | 62-bour.-prvky. | 18 | 19/stávající ocelová mříž - demontáž a likvidace /1600*2250/ - východ | KS | 1 | 0 | 0 | 0 | 2
PP |  |  |  | 19/stávající ocelová mříž - demontáž a likvidace /1600*2250/ - východ
VV
TS
P | 30 | 62-bour.-prvky. | 29 | 30/stávající plechový přístřešek - demontáž a likvidace /6930*1500/západ | KS | 1 | 0 | 0 | 0 | 2
PP |  |  |  | 30/stávající plechový přístřešek - demontáž a likvidace /6930*1500/západ
VV
TS
P | 31 | 62-bour.-prvky. | 30 | 31/stávající ocelové konzoly - demontáž a likvidace | KS | 1 | 0 | 0 | 0 | 2
PP |  |  |  | 31/stávající ocelové konzoly - demontáž a likvidace
VV
TS
P | 37 | 62-bour.-prvky. | 36 | 37/stávající větrací mřížky dvouplášťové střechy - demontáž a likvidace, otvory vyplnit montážní pěnou- západ /0,5*1/ | KS | 1 | 0 | 0 | 0 | 2
PP |  |  |  | 37/stávající větrací mřížky dvouplášťové střechy - demontáž a likvidace, otvory vyplnit montážní pěnou- západ /0,5*1/
VV
TS
P | 41 | 62-bour.-prvky. | 40 | 41/stávající ocelová mříž - demontáž a likvidace- západ | KS | 1 | 0 | 0 | 0 | 2
PP |  |  |  | 41/stávající ocelová mříž - demontáž a likvidace- západ
VV
TS
P | 42 | 62-bour.-prvky. | 41 | 42/stávající plechová žaluzie sání VZT - demontáž a likvidace včetně zazdění otvorů- západ, sever | KS | 3 | 0 | 0 | 0 | 2
PP |  |  |  | 42/stávající plechová žaluzie sání VZT - demontáž a likvidace včetně zazdění otvorů- západ, sever
VV
TS
P | 43 | 62-bour.-prvky. | 42 | 43/stávající plechové vzduchotechnické potrubí - demontáž a likvidace včetně zazdění otvoru- sever | KS | 1 | 0 | 0 | 0 | 2
PP |  |  |  | 43/stávající plechové vzduchotechnické potrubí - demontáž a likvidace včetně zazdění otvoru- sever
VV
TS
P | 45 | 62-bour.-prvky. | 44 | 45/stávající plechové větrací mřížky - demontáž a likvidace- sever | KS | 3 | 0 | 0 | 0 | 2
PP |  |  |  | 45/stávající plechové větrací mřížky - demontáž a likvidace- sever
VV
TS
P | 48 | 62-bour.-prvky. | 47 | 48/stávající ocelové zábradlí - demontáž a likvidace-sever - rampa | KS | 1 | 0 | 0 | 0 | 2
PP |  |  |  | 48/stávající ocelové zábradlí - demontáž a likvidace-sever - rampa
VV
TS
P | 49 | 62-bour.-prvky. | 48 | 49/stávající plechový přístřešek rampy - demontáž a likvidace | KS | 1 | 0 | 0 | 0 | 2
PP |  |  |  | 49/stávající plechový přístřešek rampy - demontáž a likvidace
VV
TS
P | 53 | 62-bour.-prvky. | 52 | 53/stávající větrací mřížka - demontáž a likvidace- Sever | KS | 1 | 0 | 0 | 0 | 2
PP |  |  |  | 53/stávající větrací mřížka - demontáž a likvidace- Sever
VV
TS
P | 55 | 62-bour.-prvky. | 54 | 55/stávající ocelová mříž - demontáž a likvidace | KS | 3 | 0 | 0 | 0 | 2
PP |  |  |  | 55/stávající ocelová mříž - demontáž a likvidace
VV
TS
P | 61 | 62-bour.-prvky. | 60 | 61/stávající tabule - demontáž a likvidace- jih | KS | 1 | 0 | 0 | 0 | 2
PP |  |  |  | 61/stávající tabule - demontáž a likvidace- jih
VV
TS
P | 65 | 62-bour.-prvky. | 64 | 65/stávající větrací mřížka - demontáž a likvidace-od jihu | KS | 1 | 0 | 0 | 0 | 2
PP |  |  |  | 65/stávající větrací mřížka - demontáž a likvidace-od jihu
VV
TS
P | 67 | 62-bour.-prvky. | 66 | 67/stávající ocelová mříž - demontáž a likvidace | KS | 1 | 0 | 0 | 0 | 2
PP |  |  |  | 67/stávající ocelová mříž - demontáž a likvidace
VV
TS
P | 72 | 62-bour.-prvky. | 71 | 72/stávající větrací mřížka - demontáž a likvidace | KS | 1 | 0 | 0 | 0 | 2
PP |  |  |  | 72/stávající větrací mřížka - demontáž a likvidace
VV
TS
P | 74 | 62-bour.-prvky. | 73 | 74/stávajíc dřevěná police na ocelových konzolách - demontáž a likvidace | KS | 1 | 0 | 0 | 0 | 2
PP |  |  |  | 74/stávajíc dřevěná police na ocelových konzolách - demontáž a likvidace
VV
TS
P | 75 | 62-bour.-prvky. | 74 | 75/stávající ocelová trubka - demontáž a likvidace | KS | 1 | 0 | 0 | 0 | 2
PP |  |  |  | 75/stávající ocelová trubka - demontáž a likvidace
VV
TS
P | 76 | 62-bour.-prvky. | 75 | odsekání římsy prvek/73 mezi/1./-2/NP- š./85/mm v./150/mm | M | 100 | 0 | 0 | 0 | 2
PP |  |  |  | odsekání římsy prvek/73 mezi/1./-2/NP- š./85/mm v./150/mm
VV
TS
P | 77 | 62-bour.-prvky. | 76 | odsekání římsy prvek/74 mezi/2-3/NP…š./150/ mm v./235/mm | M | 108 | 0 | 0 | 0 | 2
PP |  |  |  | odsekání římsy prvek/74 mezi/2-3/NP…š./150/ mm v./235/mm
VV
TS
P | 78 | 62-bour.-prvky. | 77 | odsekání římsy prvek/75/ mezi/3-4/NP - š./85/mm v./150/mm | M | 120 | 0 | 0 | 0 | 2
PP |  |  |  | odsekání římsy prvek/75/ mezi/3-4/NP - š./85/mm v./150/mm
VV
TS
P | 79 | 62-bour.-prvky. | 78 | demontáž oplech. Římsy/73… r.š./220/mm | M | 100 | 0 | 0 | 0 | 2
PP |  |  |  | demontáž oplech. Římsy/73… r.š./220/mm
VV
TS
P | 80 | 62-bour.-prvky. | 79 | demontáž oplech. Římsy/74…r.š./280/mm | M | 108 | 0 | 0 | 0 | 2
PP |  |  |  | demontáž oplech. Římsy/74…r.š./280/mm
VV
TS
P | 81 | 62-bour.-prvky. | 80 | demontáž oplech. Římsy/75… r.š./220/mm | M | 120 | 0 | 0 | 0 | 2
PP |  |  |  | demontáž oplech. Římsy/75… r.š./220/mm
VV
TS
P | 82 | 62-bour.-prvky. | 81 | demontáž oplech. Římsy /K/17/ r.š./580/mm | M | 5 | 0 | 0 | 0 | 2
PP |  |  |  | demontáž oplech. Římsy /K/17/ r.š./580/mm
VV
TS
P | 83 | 62-bour.-prvky. | 82 | demontáž parapetů | M | 166 | 0 | 0 | 0 | 2
PP |  |  |  | demontáž parapetů
VV
TS
P | 87 | 62-prvky - nové | 3 | 5/zpětná montáž stávající informační tabule-východ | KS | 1 | 0 | 0 | 0 | 2
PP |  |  |  | 5/zpětná montáž stávající informační tabule-východ
VV
TS
P | 88 | 62-prvky - nové | 4 | 6/zpětná montáž stávající tabule se státním znakem-východ | KS | 1 | 0 | 0 | 0 | 2
PP |  |  |  | 6/zpětná montáž stávající tabule se státním znakem-východ
VV
TS
P | 89 | 62-prvky - nové | 5 | 7/zpětná montáž stávající poštovní schránky-východ | KS | 1 | 0 | 0 | 0 | 2
PP |  |  |  | 7/zpětná montáž stávající poštovní schránky-východ
VV
TS
P | 91 | 62-prvky - nové | 7 | 9/zpětná montáž stávajíc tabulky s č.p. a č.o.-východ | KS | 2 | 0 | 0 | 0 | 2
PP |  |  |  | 9/zpětná montáž stávajíc tabulky s č.p. a č.o.-východ
VV
TS
P | 92 | 62-prvky - nové | 8 | 10/nové držáky vlajek ze žárově pozinkované oceli- východ | KS | 2 | 0 | 0 | 0 | 2
PP |  |  |  | 10/nové držáky vlajek ze žárově pozinkované oceli- východ
VV
TS
P | 93 | 62-prvky - nové | 9 | 11/zpětná montáž stávající nástěnky- východ | KS | 1 | 0 | 0 | 0 | 2
PP |  |  |  | 11/zpětná montáž stávající nástěnky- východ
VV
TS
P | 94 | 62-prvky - nové | 10 | 12/repase dvířek stávající skříně s elektroinstalací - očištění a nový nátěr | KS | 1 | 0 | 0 | 0 | 2
PP |  |  |  | 12/repase dvířek stávající skříně s elektroinstalací - očištění a nový nátěr
VV
TS
P | 95 | 62-prvky - nové | 11 | 13/nový žebřík s ochraným košem ze žárově pozinkované oceli- východ | KS | 1 | 0 | 0 | 0 | 2
PP |  |  |  | 13/nový žebřík s ochraným košem ze žárově pozinkované oceli- východ
VV
TS
P | 98 | 62-prvky - nové | 14 | 19/nová mříž ze žárově pozinkované oceli - rám s jedním otevíracím křídlem opatřeným vložkovým bezpečnostním zámkem, rozměr /1600*2250/mm | KS | 1 | 0 | 0 | 0 | 2
PP |  |  |  | 19/nová mříž ze žárově pozinkované oceli - rám s jedním otevíracím křídlem opatřeným vložkovým bezpečnostním zámkem, rozměr /1600*2250/mm
VV
TS
P | 103 | 62-prvky - nové | 19 | 30/nová dělící stěna s nosným rámem ze žárově pozinkovaných profilů JACKL /40*40*4/mm opláštění vláknocementovými deskami tl. /8/mm zapuštěná do zatepleného sys | KS | 1 | 0 | 0 | 0 | 2
PP |  |  |  | 30/nová dělící stěna s nosným rámem ze žárově pozinkovaných profilů JACKL /40*40*4/mm opláštění vláknocementovými deskami tl. /8/mm zapuštěná do zatepleného systému, rozměr /3100*600/mm-kotvení bude provedeno dle TZ
VV
TS
P | 105 | 62-prvky - nové | 21 | 34/nová plastová větrací mřížka /200*200/mm | KS | 2 | 0 | 0 | 0 | 2
PP |  |  |  | 34/nová plastová větrací mřížka /200*200/mm
VV
TS
P | 110 | 62-prvky - nové | 26 | 45/nové plastové větrací mřížky | KS | 3 | 0 | 0 | 0 | 2
PP |  |  |  | 45/nové plastové větrací mřížky
VV
TS
P | 114 | 62-prvky - nové | 30 | 49/nový přístřešek rampy s krytinou z trapézového plechu a nosnou konstrukcí ze žárově pozinkované oceli- sever | KS | 1 | 0 | 0 | 0 | 2
PP |  |  |  | 49/nový přístřešek rampy s krytinou z trapézového plechu a nosnou konstrukcí ze žárově pozinkované oceli- sever
VV
TS
P | 117 | 62-prvky - nové | 33 | 53/nová plastová větrací mřížka- sever | KS | 1 | 0 | 0 | 0 | 2
PP |  |  |  | 53/nová plastová větrací mřížka- sever
VV
TS
P | 118 | 62-prvky - nové | 34 | 55/nová mříž ze žárově pozinkované oceli, rozměr /1100*1200/mm- sever | KS | 3 | 0 | 0 | 0 | 2
PP |  |  |  | 55/nová mříž ze žárově pozinkované oceli, rozměr /1100*1200/mm- sever
VV
TS
P | 125 | 62-prvky - nové | 41 | 64/nová plastová větrací mřížka | KS | 1 | 0 | 0 | 0 | 2
PP |  |  |  | 64/nová plastová větrací mřížka
VV
TS
P | 126 | 62-prvky - nové | 42 | 65/nová plastová větrací mřížka | KS | 1 | 0 | 0 | 0 | 2
PP |  |  |  | 65/nová plastová větrací mřížka
VV
TS
P | 127 | 62-prvky - nové | 43 | 66/nová plechová dvířka skříně přípojky plynu | KS | 1 | 0 | 0 | 0 | 2
PP |  |  |  | 66/nová plechová dvířka skříně přípojky plynu
VV
TS
P | 128 | 62-prvky - nové | 44 | 67/nová mříž ze žárově pozinkované oceli, rozměr /1100*1200/mm | KS | 1 | 0 | 0 | 0 | 2
PP |  |  |  | 67/nová mříž ze žárově pozinkované oceli, rozměr /1100*1200/mm
VV
TS
P | 132 | 62-prvky - nové | 48 | 72/nová plastová větrací mřížka | KS | 1 | 0 | 0 | 0 | 2
PP |  |  |  | 72/nová plastová větrací mřížka
VV
TS

## 2017-043-08
ASPE10 | [9 empty] | 3
|  |  |  | Příloha k formuláři pro ocenění nabídky | [5 empty] | 6
S | Stavba: | 001 |  | 5.1a Snížení energetické náročnosti budov AB - Zateplení (budova A) |  |  | 2017-043-08 | 0 | 0,00 | 2
O | Rozpočet: | 2017-043-08 |  | Střešní plášť- střecha plochá-RO3 |  |  |  |  | 15,00 | 2
Typ | Poř. číslo | Kód položky | Varianta | Název položky | MJ | Množství | Cena |  | 21,00 | 2
[7 empty] | Jednotková | Celkem
0 | 1 | 2 | 3 | 4 | 5 | 6 | 9 | 10
SD |  | 3 |  | Svislé a kompletní konstrukce |  |  |  | 0
P | 1 | 346272115 |  | Přizdívky izolační a ochranné z pórobetonových tvárnic o objemové hmotnosti 500 kg/m3, na tenké maltové lože tloušťky přizdívky 150 mm | M2 | 47.381 | 0 | 0 | 0 | 2
PP |  |  |  | Přizdívky izolační a ochranné z pórobetonových tvárnic o objemové hmotnosti 500 kg/m3, na tenké maltové lože tloušťky přizdívky 150 mm
VV |  |  |  | vyzdívka tl/150/mm- atika-plocha/1 (1.3-0.15+16.65-0.3+8.35+1.95+4+8.1+0.9+4.5+4.7+2.7)*0.45=23,7150 [A] vyzdívka tl/150/mm- atika-plocha/2 (6.93+1.33)*0.45=3,7170 [B] vyzdívka tl/150/mm- atika-plocha/3 (3.25+2.05+12.95-0.15+8.15-0.15+7.15+0.15+5.48+5.45)*0.45=19,9485 [C] Celkem: A+B+C=47,3805 [D] Celkem: D=47,3805 [E]
TS
SD |  | 712 |  | Povlakové krytiny |  |  |  | 0
P | 11 | 712300832 |  | Odstranění ze střech plochých do 10 st. krytiny povlakové dvouvrstvé | M2 | 398.952 | 0 | 0 | 0 | 2
PP |  |  |  | Odstranění ze střech plochých do 10 st. krytiny povlakové dvouvrstvé
VV |  |  |  | demontáž asfalt. Pásů plocha/1 (2.7*8.6)+(13.5*14.3)=216,2700 [A] demontáž asfalt. Pásů plocha/2 3.7*7.25+(1.55*1.65)=29,3825 [B] demontáž asfalt. Pásů plocha/3 (2.05*3.25)+(3.39*16.2)+(7.76*10.85)+(2.55*2.95)=153,2990 [C] Celkem: A+B+C=398,9515 [D] Celkem: D=398,9515 [E]
TS
P | 12 | 712300841.1 |  | Odstranění ze střech plochých do 10 st. a očistěním s urovnáním povrchu | M2 | 398.952 | 0 | 0 | 0 | 2
PP |  |  |  | Odstranění ze střech plochých do 10 st. a očistěním s urovnáním povrchu
VV |  |  |  | demontáž asfalt. Pásů plocha/1 (2.7*8.6)+(13.5*14.3)=216,2700 [A] demontáž asfalt. Pásů plocha/2 3.7*7.25+(1.55*1.65)=29,3825 [B] demontáž asfalt. Pásů plocha/3 (2.05*3.25)+(3.39*16.2)+(7.76*10.85)+(2.55*2.95)=153,2990 [C] Celkem: A+B+C=398,9515 [D] Celkem: D=398,9515 [E]
TS
P | 13 | 712300843 |  | Odstranění ze střech plochých do 10 st. zbytkového asfaltového pásu odsekáním | M2 | 398.952 | 0 | 0 | 0 | 2
PP |  |  |  | Odstranění ze střech plochých do 10 st. zbytkového asfaltového pásu odsekáním
VV |  |  |  | demontáž asfalt. Pásů plocha/1 (2.7*8.6)+(13.5*14.3)=216,2700 [A] demontáž asfalt. Pásů plocha/2 3.7*7.25+(1.55*1.65)=29,3825 [B] demontáž asfalt. Pásů plocha/3 (2.05*3.25)+(3.39*16.2)+(7.76*10.85)+(2.55*2.95)=153,2990 [C] Celkem: A+B+C=398,9515 [D] Celkem: D=398,9515 [E]
TS
P | 14 | 712300845 |  | Odstranění ze střech plochých do 10 st. doplňků ventilační hlavice | KUS | 10 | 0 | 0 | 0 | 2
PP |  |  |  | Odstranění ze střech plochých do 10 st. doplňků ventilační hlavice
VV |  |  |  | demontáž hlavic 8=8,0000 [A] demontáž VZT 2=2,0000 [B] Celkem: A+B=10,0000 [C] Celkem: C=10,0000 [D]
TS
P | 15 | 712311101 |  | Provedení povlakové krytiny střech plochých do 10 st. natěradly a tmely za studena nátěrem lakem penetračním nebo asfaltovým | M2 | 351.62 | 0 | 0 | 0 | 2
PP |  |  |  | Provedení povlakové krytiny střech plochých do 10 st. natěradly a tmely za studena nátěrem lakem penetračním nebo asfaltovým
VV |  |  |  | penetrační nátěr- vodorovný- plocha/1 (2.7*9.13)+(13.68*13.03)=202,9014 [A] penetrační nátěr- vodorovný- plocha/2 (3.23*6.93)+(1.33*2.33)=25,4828 [B] penetrační nátěr- vodorovný- plocha/3 (1.5*2.63)+(3.48*16.65)+(10.23*4.05)+(2.55*2.55)=109,8210 [C] penetrační nátěr- svislý- plocha/1 (0.83+16.97-0.62-0.62+13.68+13.033)*0.15=6,4910 [D] penetrační nátěr- svislý- plocha/2 (1.33+6.93)*0.15=1,2390 [E] penetrační nátěr- svislý- plocha/3 (1.5+0.62+12.95+7.53+6.65+0.62+5.4+2.63)*0.15=5,6850 [F] Celkem: A+B+C+D+E+F=351,6202 [G] Celkem: G=351,6202 [H]
TS |  |  |  | 1. Povlakové krytiny střech jednotlivě do 10 m2 se oceňují skladebně cenou příslušné izolace a cenou 712 39-9095 Příplatek za plochu do 10 m2.
P | 16 | 111631500 |  | lak asfaltový penetrační (MJ t) bal 9 kg | T | 0.105 | 0 | 0 | 0 | 2
PP |  |  |  | lak asfaltový penetrační (MJ t) bal 9 kg
VV |  |  |  | penetrační nátěr- vodorovný- plocha/1 (2.7*9.13)+(13.68*13.03)=202,9014 [A] penetrační nátěr- vodorovný- plocha/2 (3.23*6.93)+(1.33*2.33)=25,4828 [B] penetrační nátěr- vodorovný- plocha/3 (1.5*2.63)+(3.48*16.65)+(10.23*4.05)+(2.55*2.55)=109,8210 [C] penetrační nátěr- svislý- plocha/1 (0.83+16.97-0.62-0.62+13.68+13.033)*0.15=6,4910 [D] penetrační nátěr- svislý- plocha/2 (1.33+6.93)*0.15=1,2390 [E] penetrační nátěr- svislý- plocha/3 (1.5+0.62+12.95+7.53+6.65+0.62+5.4+2.63)*0.15=5,6850 [F] Celkem: A+B+C+D+E+F=351,6202 [G] G * 0.0003Koeficient množství=0,1055 [H] Celkem: H=0,1055 [I]
TS
P | 17 | 712341559 |  | Provedení povlakové krytiny střech plochých do 10 st. pásy přitavením NAIP v plné ploše | M2 | 351.62 | 0 | 0 | 0 | 2
PP |  |  |  | Provedení povlakové krytiny střech plochých do 10 st. pásy přitavením NAIP v plné ploše
VV |  |  |  | parozábrana natavená- vodorovně- plocha/1 (2.7*9.13)+(13.68*13.03)=202,9014 [A] parozábrana natavená- vodorovně- plocha/2 (3.23*6.93)+(1.33*2.33)=25,4828 [B] parozábrana natavená- vodorovně- plocha/3 (1.5*2.63)+(3.48*16.65)+(10.23*4.05)+(2.55*2.55)=109,8210 [C] parozábrana natavená- svisle- plocha/1 (0.83+16.97-0.62-0.62+13.68+13.033)*0.15=6,4910 [D] parozábrana natavená- svisle- plocha/2 (1.33+6.93)*0.15=1,2390 [E] parozábrana natavená- svisle- plocha/3 (1.5+0.62+12.95+7.53+6.65+0.62+5.4+2.63)*0.15=5,6850 [F] Celkem: A+B+C+D+E+F=351,6202 [G] Celkem: G=351,6202 [H]
TS |  |  |  | 1. Povlakové krytiny střech jednotlivě do 10 m2 se oceňují skladebně cenou příslušné izolace a cenou 712 39-9097 Příplatek za plochu do 10 m2.
P | 18 | 628361100 |  | pás těžký asfaltovaný s Al folií nosnou vložkou | M2 | 404.363 | 0 | 0 | 0 | 2
PP |  |  |  | pás těžký asfaltovaný s Al folií nosnou vložkou
VV
TS
P | 19 | 712363001.1 |  | Provedení povlakové krytiny střech do 10° termoplastickou fólií PVC - PVC folie tl/5/mm s nakašírovanou PES textilií /120/g/m/2 | M2 | 483.822 | 0 | 0 | 0 | 2
PP |  |  |  | Provedení povlakové krytiny střech do 10° termoplastickou fólií PVC - PVC folie tl/5/mm s nakašírovanou PES textilií /120/g/m/2
VV |  |  |  | Provedení povlakové krytiny střech do 10° termoplastickou fólií PVC - PVC folie tl/5/mm s nakašírovanou PES textilií /120/g/m/2 PVC folie tl/5/mm s nakašírovanou PES textilií /120/g/m/2- plocha/1 (2.7*9.13)+(13.68*13.03)=202,9014 [A] PVC folie tl/5/mm s nakašírovanou PES textilií /120/g/m/2- plocha/2 (3.23*6.93)+(1.33*2.33)=25,4828 [B] PVC folie tl/5/mm s nakašírovanou PES textilií /120/g/m/2- plocha/3 (1.5*2.63)+(3.48*16.65)+(10.23*4.05)+(2.55*2.55)=109,8210 [C] PVC folie tl/5/mm s nakašírovanou PES textilií /120/g/m/3- plocha/1 (0.83+16.97-0.62-0.62+13.68+13.033)*(0.3+0.5+0.1+0.1)=43,2730 [D] vytažení boky/0,3+0,5+0,1+0,1/ PVC folie tl/5/mm s nakašírovanou PES textilií /120/g/m/3- plocha/2 (1.33+6.93)*(0.3+0.5+0.1+0.1)=8,2600 [E] vytažení boky/0,3+0,5+0,1+0,1/ PVC folie tl/5/mm s nakašírovanou PES textilií /120/g/m/3- plocha/3 (1.5+0.62+12.95+7.53+6.65+0.62+5.4+2.63)*(0.3+0.5+0.1+0.1)=37,9000 [F] vytažení boky/0,3+0,5+0,1+0,1/ PVC folie tl/5/mm s nakašírovanou PES textilií /120/g/m/4- plocha/1 (0.83+16.97+13.68+0.62+13.03)*0.6=27,0780 [G] atika PVC folie tl/5/mm s nakašírovanou PES textilií /120/g/m/4- plocha/2 (6.93+1.33)*0.6=4,9560 [H] atika PVC folie tl/5/mm s nakašírovanou PES textilií /120/g/m/4- plocha/3 (1.5+0.62+12.95+8.15-0.62+6.65+5.4+0.62+4.98)*0.6=24,1500 [I] atika Celkem: A+B+C+D+E+F+G+H+I=483,8222 [J] Celkem: J=483,8222 [K]
TS
P | 20 | 283220000.R |  | PVC folie tl/5/mm s nakašírovanou PES textilií /120/g/m/2 | M2 | 556.395 | 0 | 0 | 0 | 2
PP |  |  |  | PVC folie tl/5/mm s nakašírovanou PES textilií /120/g/m/2
VV
TS
P | 21 | 998712101 |  | Přesun hmot pro povlakové krytiny stanovený z hmotnosti přesunovaného materiálu vodorovná dopravní vzdálenost do 50 m v objektech výšky do 6 m | T | 3.486 | 0 | 0 | 0 | 2
PP |  |  |  | Přesun hmot pro povlakové krytiny stanovený z hmotnosti přesunovaného materiálu vodorovná dopravní vzdálenost do 50 m v objektech výšky do 6 m
VV
TS |  |  |  | 1. Ceny pro přesun hmot stanovený zhmotnosti přesunovaného materiálu se používají tehdy, pokud je možné určit hmotnost za celý stavební díl. Do této hmotnosti se započítává i hmotnost materiálů oceňovaných ve specifikaci. 2. Pokud nelze jednoznačně stanovit hmotnost přesunovaných materiálů, lze pro výpočet přesunu hmot použít orientačně procentní sazbu. Touto sazbou se vynásobí rozpočtové náklady za celý stavební díl včetně nákladů na materiál ve specifikacích. 3. Příplatek kcenám -2181 pro přesun prováděný bez použití mechanizace, tj. za ztížených podmínek, lze použít pouze pro hmotnost materiálu, která se tímto způsobem skutečně přemísťuje.
P | 22 | 998712181 |  | Přesun hmot pro povlakové krytiny stanovený z hmotnosti přesunovaného materiálu Příplatek k cenám za přesun prováděný bez použití mechanizace pro jakoukoliv výš | T | 3.486 | 0 | 0 | 0 | 2
PP |  |  |  | Přesun hmot pro povlakové krytiny stanovený z hmotnosti přesunovaného materiálu Příplatek k cenám za přesun prováděný bez použití mechanizace pro jakoukoliv výšku objektu
VV
TS |  |  |  | 1. Ceny pro přesun hmot stanovený zhmotnosti přesunovaného materiálu se používají tehdy, pokud je možné určit hmotnost za celý stavební díl. Do této hmotnosti se započítává i hmotnost materiálů oceňovaných ve specifikaci. 2. Pokud nelze jednoznačně stanovit hmotnost přesunovaných materiálů, lze pro výpočet přesunu hmot použít orientačně procentní sazbu. Touto sazbou se vynásobí rozpočtové náklady za celý stavební díl včetně nákladů na materiál ve specifikacích. 3. Příplatek kcenám -2181 pro přesun prováděný bez použití mechanizace, tj. za ztížených podmínek, lze použít pouze pro hmotnost materiálu, která se tímto způsobem skutečně přemísťuje.
SD |  | 713 |  | Izolace tepelné |  |  |  | 0
P | 23 | 713140813 |  | Odstranění tepelné izolace běžných stavebních konstrukcí z rohoží, pásů, dílců, desek, bloků střech plochých nadstřešních izolací volně položených přes 100 mm z | M2 | 398.952 | 0 | 0 | 0 | 2
PP |  |  |  | Odstranění tepelné izolace běžných stavebních konstrukcí z rohoží, pásů, dílců, desek, bloků střech plochých nadstřešních izolací volně položených přes 100 mm z vláknitých materiálů, tloušťka izolace
VV |  |  |  | demontáž miner. Vlny tl/160/mm- plocha/1 (2.7*8.6)+(13.5*14.3)=216,2700 [A] demontáž miner. Vlny tl/160/mm- plocha/2 3.7*7.25+(1.55*1.65)=29,3825 [B] demontáž miner. Vlny tl/160/mm- plocha/3 (2.05*3.25)+(3.39*16.2)+(7.76*10.85)+(2.55*2.95)=153,2990 [C] Celkem: A+B+C=398,9515 [D] Celkem: D=398,9515 [E]
TS |  |  |  | 1. Ceny se používají pro odstraňování jednovrstvé a dvouvrstvé izolace, další vrstvy se oceňují individuálně. 2. U cen odstraňování polystyrenu připevněného lepením nerozlišujeme způsob nalepení. 3. Vceně nejsou započteny náklady na odstranění separačních vrstev. Tyto práce lze oceňovat příslušnými cenami katalogu 800–711 Izolace proti vodě, vlhkosti a plynům.
P | 24 | 713141131 |  | Montáž tepelné izolace střech plochých rohožemi, pásy, deskami, dílci, bloky (izolační materiál ve specifikaci) přilepenými za studena zplna, jednovrstvá | M2 | 108.829 | 0 | 0 | 0 | 2
PP |  |  |  | Montáž tepelné izolace střech plochých rohožemi, pásy, deskami, dílci, bloky (izolační materiál ve specifikaci) přilepenými za studena zplna, jednovrstvá
VV |  |  |  | zateplení horní hrany atiky/100/mm-plocha/1 (0.83+16.97+13.68+0.62+13.03)*0.6=27,0780 [A] zateplení horní hrany atiky/100/mm-plocha/2 (6.93+1.33)*0.6=4,9560 [B] zateplení horní hrany atiky/100/mm-plocha/3 (1.5+0.62+12.95+8.15-0.62+6.65+5.4+0.62+4.98)*0.6=24,1500 [C] Mezisoučet: A+B+C=56,1840 [D] zateplení /160/ MVvnitřní hrany atiky-plocha/1 (1.3-0.15+16.65-0.3+8.35+1.95+4+8.1+0.9+4.5+4.7+2.7)*0.5=26,3500 [E] zateplení /160/ MVvnitřní hrany atiky-plocha/2 (6.93+1.33)*0.5=4,1300 [F] zateplení /160/ MVvnitřní hrany atiky-plocha/3 (3.25+2.05+12.95-0.15+8.15-0.15+7.15+0.15+5.48+5.45)*0.5=22,1650 [G] Mezisoučet: E+F+G=52,6450 [H] Celkem: A+B+C+E+F+G=108,8290 [I] Celkem: I=108,8290 [J]
TS |  |  |  | 1. Množství tepelné izolace střech plochých atikovými pásky k ceně -1211 se určuje v m projektované délky obložení (bez přesahů) na obvodu ploché střechy. 2. Množství jednotek tepelné izolace střech plochých spádovými klíny k cenám -1311 až -1335 se určuje v m2 půdorysné projektované vyspádované plochy střechy.
P | 25 | 283723090 |  | deska z pěnového polystyrenu pro trvalé zatížení v tlaku (max. 2000 kg/m2) 1000 x 500 x 100 mm | M2 | 57.308 | 0 | 0 | 0 | 2
PP |  |  |  | deska z pěnového polystyrenu pro trvalé zatížení v tlaku (max. 2000 kg/m2) 1000 x 500 x 100 mm
VV |  |  |  | zateplení horní hrany atiky/100/mm-plocha/1 (0.83+16.97+13.68+0.62+13.03)*0.6=27,0780 [A] zateplení horní hrany atiky/100/mm-plocha/2 (6.93+1.33)*0.6=4,9560 [B] zateplení horní hrany atiky/100/mm-plocha/3 (1.5+0.62+12.95+8.15-0.62+6.65+5.4+0.62+4.98)*0.6=24,1500 [C] Celkem: A+B+C=56,1840 [D] D * 1.02Koeficient množství=57,3077 [E] Celkem: E=57,3077 [F]
TS
P | 26 | 283723190 |  | deska z pěnového polystyrenu pro trvalé zatížení v tlaku (max. 2000 kg/m2) 1000 x 500 x 160 mm | M2 | 53.698 | 0 | 0 | 0 | 2
PP |  |  |  | deska z pěnového polystyrenu pro trvalé zatížení v tlaku (max. 2000 kg/m2) 1000 x 500 x 160 mm
VV |  |  |  | zateplení /160/ EPS 100/S vnitřní hrany atiky-plocha/1 (1.3-0.15+16.65-0.3+8.35+1.95+4+8.1+0.9+4.5+4.7+2.7)*0.5=26,3500 [A] zateplení /160/ EPS 100/S vnitřní hrany atiky-plocha/2 (6.93+1.33)*0.5=4,1300 [B] zateplení /160/ EPS 100/S vnitřní hrany atiky-plocha/3 (3.25+2.05+12.95-0.15+8.15-0.15+7.15+0.15+5.48+5.45)*0.5=22,1650 [C] Celkem: A+B+C=52,6450 [D] D * 1.02Koeficient množství=53,6979 [E] Celkem: E=53,6979 [F]
TS
P | 27 | 713141151 |  | Montáž tepelné izolace střech plochých rohožemi, pásy, deskami, dílci, bloky (izolační materiál ve specifikaci) kladenými volně jednovrstvá | M2 | 676.41 | 0 | 0 | 0 | 2
PP |  |  |  | Montáž tepelné izolace střech plochých rohožemi, pásy, deskami, dílci, bloky (izolační materiál ve specifikaci) kladenými volně jednovrstvá
VV |  |  |  | spádový polystyrén EPS/100/S/20-300/- plocha/1 (2.7*9.13)+(13.68*13.03)=202,9014 [A] spádový polystyrén EPS/100/S/20-300/- plocha/2 (3.23*6.93)+(1.33*2.33)=25,4828 [B] spádový polystyrén EPS/100/S/20-300/- plocha/3 (1.5*2.63)+(3.48*16.65)+(10.23*4.05)+(2.55*2.55)=109,8210 [C] Mezisoučet: A+B+C=338,2052 [D] polystyrén EPS/100/S tl/200/ křížem- plocha/1 (2.7*9.13)+(13.68*13.03)=202,9014 [E] polystyrén EPS/100/S tl/200/ křížem- plocha/2 (3.23*6.93)+(1.33*2.33)=25,4828 [F] polystyrén EPS/100/S tl/200/ křížem- plocha/3 (1.5*2.63)+(3.48*16.65)+(10.23*4.05)+(2.55*2.55)=109,8210 [G] Mezisoučet: E+F+G=338,2052 [H] Celkem: A+B+C+E+F+G=676,4104 [I] Celkem: I=676,4104 [J]
TS |  |  |  | 1. Množství tepelné izolace střech plochých atikovými pásky k ceně -1211 se určuje v m projektované délky obložení (bez přesahů) na obvodu ploché střechy. 2. Množství jednotek tepelné izolace střech plochých spádovými klíny k cenám -1311 až -1335 se určuje v m2 půdorysné projektované vyspádované plochy střechy.
P | 28 | 283759130 |  | deska z pěnového polystyrenu pro trvalé zatížení v tlaku (max. 2000 kg/m2) 1000 x 500 (1000) mm | M3 | 55.195 | 0 | 0 | 0 | 2
PP |  |  |  | deska z pěnového polystyrenu pro trvalé zatížení v tlaku (max. 2000 kg/m2) 1000 x 500 (1000) mm
VV |  |  |  | spádový polystyrén EPS/100/S/20-300/- plocha/1 (2.7*9.13)+(13.68*13.03)=202,9014 [A] spádový polystyrén EPS/100/S/20-300/- plocha/2 (3.23*6.93)+(1.33*2.33)=25,4828 [B] spádový polystyrén EPS/100/S/20-300/- plocha/3 (1.5*2.63)+(3.48*16.65)+(10.23*4.05)+(2.55*2.55)=109,8210 [C] Mezisoučet: A+B+C=338,2052 [D] 338.205*0.16=54,1128 [E] Mezisoučet: E=54,1128 [F] F * 1.02Koeficient množství=55,1951 [G] Celkem: G=55,1951 [H]
TS
P | 29 | 283723210 |  | deska z pěnového polystyrenu pro trvalé zatížení v tlaku (max. 2000 kg/m2) 1000 x 500 x 200 mm | M2 | 344.969 | 0 | 0 | 0 | 2
PP |  |  |  | deska z pěnového polystyrenu pro trvalé zatížení v tlaku (max. 2000 kg/m2) 1000 x 500 x 200 mm
VV |  |  |  | polystyrén EPS/100/S tl/200/ křížem- plocha/1 (2.7*9.13)+(13.68*13.03)=202,9014 [A] polystyrén EPS/100/S tl/200/ křížem- plocha/2 (3.23*6.93)+(1.33*2.33)=25,4828 [B] polystyrén EPS/100/S tl/200/ křížem- plocha/3 (1.5*2.63)+(3.48*16.65)+(10.23*4.05)+(2.55*2.55)=109,8210 [C] Celkem: A+B+C=338,2052 [D] D * 1.02Koeficient množství=344,9693 [E] Celkem: E=344,9693 [F]
TS
P | 30 | 713190833 |  | Odstranění tepelné izolace běžných stavebních konstrukcí – vrstvy, doplňky a konstrukční součásti dilatační vrstvy prostupů vpustí, komínků, antén | KUS | 13 | 0 | 0 | 0 | 2
PP |  |  |  | Odstranění tepelné izolace běžných stavebních konstrukcí – vrstvy, doplňky a konstrukční součásti dilatační vrstvy prostupů vpustí, komínků, antén
VV |  |  |  | demontáž hlavic 8=8,0000 [A] demontáž VZT 2=2,0000 [B] demontáž střešních vpustí 3=3,0000 [C] Celkem: A+B+C=13,0000 [D] Celkem: D=13,0000 [E]
TS |  |  |  | 1. Plocha u prostupů vpoložce -0831 se počítá způdorysné plochy. 2. Vceně nejsou započteny náklady na odstranění separačních vrstev. Tyto práce lze oceňovat příslušnými cenami katalogu 800-711 Izolace proti vodě, vlhkosti a plynům.
P | 31 | 998713101 |  | Přesun hmot pro izolace tepelné stanovený z hmotnosti přesunovaného materiálu vodorovná dopravní vzdálenost do 50 m v objektech výšky do 6 m | T | 3.589 | 0 | 0 | 0 | 2
PP |  |  |  | Přesun hmot pro izolace tepelné stanovený z hmotnosti přesunovaného materiálu vodorovná dopravní vzdálenost do 50 m v objektech výšky do 6 m
VV
TS |  |  |  | 1. Ceny pro přesun hmot stanovený zhmotnosti přesunovaného materiálu se používají tehdy, pokud je možné určit hmotnost za celý stavební díl. Do této hmotnosti se započítává i hmotnost materiálů oceňovaných ve specifikaci. 2. Pokud nelze jednoznačně stanovit hmotnost přesunovaných materiálů, lze pro výpočet přesunu hmot použít orientačně procentní sazbu. Touto sazbou se vynásobí rozpočtové náklady za celý stavební díl včetně nákladů na materiál ve specifikacích. 3. Příplatek kcenám -3181 pro přesun prováděný bez použití mechanizace, tj. za ztížených podmínek, lze použít pouze pro hmotnost materiálu, která se tímto způsobem skutečně přemísťuje.
P | 32 | 998713181 |  | Přesun hmot pro izolace tepelné stanovený z hmotnosti přesunovaného materiálu Příplatek k cenám za přesun prováděný bez použití mechanizace pro jakoukoliv výšku | T | 3.589 | 0 | 0 | 0 | 2
PP |  |  |  | Přesun hmot pro izolace tepelné stanovený z hmotnosti přesunovaného materiálu Příplatek k cenám za přesun prováděný bez použití mechanizace pro jakoukoliv výšku objektu
VV
TS |  |  |  | 1. Ceny pro přesun hmot stanovený zhmotnosti přesunovaného materiálu se používají tehdy, pokud je možné určit hmotnost za celý stavební díl. Do této hmotnosti se započítává i hmotnost materiálů oceňovaných ve specifikaci. 2. Pokud nelze jednoznačně stanovit hmotnost přesunovaných materiálů, lze pro výpočet přesunu hmot použít orientačně procentní sazbu. Touto sazbou se vynásobí rozpočtové náklady za celý stavební díl včetně nákladů na materiál ve specifikacích. 3. Příplatek kcenám -3181 pro přesun prováděný bez použití mechanizace, tj. za ztížených podmínek, lze použít pouze pro hmotnost materiálu, která se tímto způsobem skutečně přemísťuje.
SD |  | 721 |  | Zdravotechnika - vnitřní kanalizace |  |  |  | 0
P | 33 | 721210822 |  | Demontáž kanalizačního příslušenství střešních vtoků DN 100 | KUS | 3 | 0 | 0 | 0 | 2
PP |  |  |  | Demontáž kanalizačního příslušenství střešních vtoků DN 100
VV |  |  |  | demontáž střešních vpustí 3=3,0000 [A] Celkem: A=3,0000 [B] Celkem: B=3,0000 [C]
TS
P | 34 | 721233112 |  | Střešní vtoky (vpusti) polypropylenové (PP) pro ploché střechy s odtokem svislým DN 110 | KUS | 3 | 0 | 0 | 0 | 2
PP |  |  |  | Střešní vtoky (vpusti) polypropylenové (PP) pro ploché střechy s odtokem svislým DN 110
VV |  |  |  | střešní vpustě DN/100/ 3=3,0000 [A] Celkem: A=3,0000 [B] Celkem: B=3,0000 [C]
TS
P | 35 | 998721101 |  | Přesun hmot pro vnitřní kanalizace stanovený z hmotnosti přesunovaného materiálu vodorovná dopravní vzdálenost do 50 m v objektech výšky do 6 m | T | 0.006 | 0 | 0 | 0 | 2
PP |  |  |  | Přesun hmot pro vnitřní kanalizace stanovený z hmotnosti přesunovaného materiálu vodorovná dopravní vzdálenost do 50 m v objektech výšky do 6 m
VV
TS |  |  |  | 1. Ceny pro přesun hmot stanovený zhmotnosti přesunovaného materiálu se používají tehdy, pokud je možné určit hmotnost za celý stavební díl. Do této hmotnosti se započítává i hmotnost materiálů oceňovaných ve specifikaci. 2. Pokud nelze jednoznačně stanovit hmotnost přesunovaných materiálů, lze pro výpočet přesunu hmot použít orientačně procentní sazbu. Touto sazbou se vynásobí rozpočtové náklady za celý stavební díl včetně nákladů na materiál ve specifikacích. 3. Příplatek kcenám -1181 pro přesun prováděný bez použití mechanizace, tj. za ztížených podmínek, lze použít pouze pro hmotnost materiálu, která se tímto způsobem skutečně přemísťuje.
P | 36 | 998721181 |  | Přesun hmot pro vnitřní kanalizace stanovený z hmotnosti přesunovaného materiálu Příplatek k ceně za přesun prováděný bez použití mechanizace pro jakoukoliv výš | T | 0.006 | 0 | 0 | 0 | 2
PP |  |  |  | Přesun hmot pro vnitřní kanalizace stanovený z hmotnosti přesunovaného materiálu Příplatek k ceně za přesun prováděný bez použití mechanizace pro jakoukoliv výšku objektu
VV
TS |  |  |  | 1. Ceny pro přesun hmot stanovený zhmotnosti přesunovaného materiálu se používají tehdy, pokud je možné určit hmotnost za celý stavební díl. Do této hmotnosti se započítává i hmotnost materiálů oceňovaných ve specifikaci. 2. Pokud nelze jednoznačně stanovit hmotnost přesunovaných materiálů, lze pro výpočet přesunu hmot použít orientačně procentní sazbu. Touto sazbou se vynásobí rozpočtové náklady za celý stavební díl včetně nákladů na materiál ve specifikacích. 3. Příplatek kcenám -1181 pro přesun prováděný bez použití mechanizace, tj. za ztížených podmínek, lze použít pouze pro hmotnost materiálu, která se tímto způsobem skutečně přemísťuje.
SD |  | 762 |  | Konstrukce tesařské |  |  |  | 0
P | 37 | 762341034 |  | Bednění a laťování bednění střech rovných sklonu do 60 st. s vyřezáním otvorů z dřevoštěpkových desek šroubovaných na rošt 18 mm na sraz, tloušťky desky | M2 | 56.184 | 0 | 0 | 0 | 2
PP |  |  |  | Bednění a laťování bednění střech rovných sklonu do 60 st. s vyřezáním otvorů z dřevoštěpkových desek šroubovaných na rošt 18 mm na sraz, tloušťky desky
VV |  |  |  | deska OSB /18/mm- kotvená šrouby- plocha/1 (0.83+16.97+13.68+0.62+13.03)*0.6=27,0780 [A] deska OSB /18/mm- kotvená šrouby- plocha/2 (6.93+1.33)*0.6=4,9560 [B] deska OSB /18/mm- kotvená šrouby- plocha/3 (1.5+0.62+12.95+8.15-0.62+6.65+5.4+0.62+4.98)*0.6=24,1500 [C] Celkem: A+B+C=56,1840 [D] Celkem: D=56,1840 [E]
TS |  |  |  | 1. Vcenách -1011 až -1149 bednění střech zdesek dřevoštěpkových a cementotřískových jsou započteny i náklady na dodávku spojovacích prostředků, na tyto položky se nevztahuje ocenění dodávky spojovacích prostředků položka 762 39-5000.
P | 38 | 762341811 |  | Demontáž bednění a laťování bednění střech rovných, obloukových, sklonu do 60 st. se všemi nadstřešními konstrukcemi z prken hrubých, hoblovaných tl. do 32 mm | M2 | 385.67 | 0 | 0 | 0 | 2
PP |  |  |  | Demontáž bednění a laťování bednění střech rovných, obloukových, sklonu do 60 st. se všemi nadstřešními konstrukcemi z prken hrubých, hoblovaných tl. do 32 mm
VV |  |  |  | demontáž bednění- prkenného plocha/1 (8.6*4)+(14*14.3)=234,6000 [A] demontáž bednění- prkenného plocha/2 7.25*4+(1.65*3)=33,9500 [B] demontáž bednění- prkenného plocha/3 5.45*4+(3.39*3)+(8.15*9)+(2.95*4)=117,1200 [C] Celkem: A+B+C=385,6700 [D] Celkem: D=385,6700 [E]
TS
P | 39 | 762395000 |  | Spojovací prostředky krovů, bednění a laťování, nadstřešních konstrukcí svory, prkna, hřebíky, pásová ocel, vruty | M3 | 1.236 | 0 | 0 | 0 | 2
PP |  |  |  | Spojovací prostředky krovů, bednění a laťování, nadstřešních konstrukcí svory, prkna, hřebíky, pásová ocel, vruty
VV |  |  |  | deska OSB /18/mm- kotvená šrouby- plocha/1 (0.83+16.97+13.68+0.62+13.03)*0.6=27,0780 [A] deska OSB /18/mm- kotvená šrouby- plocha/2 (6.93+1.33)*0.6=4,9560 [B] deska OSB /18/mm- kotvená šrouby- plocha/3 (1.5+0.62+12.95+8.15-0.62+6.65+5.4+0.62+4.98)*0.6=24,1500 [C] Mezisoučet: A+B+C=56,1840 [D] 56.184*0.022=1,2360 [E] Mezisoučet: E=1,2360 [F] Celkem: F=1,2360 [G]
TS |  |  |  | 1. Cena je určena pro montážní ceny souborů cen: a) 762 33- Montáž vázaných konstrukcí krovů, b) 762 34- Bednění a laťování, ceny -1210 až -2441, c) 762 35- Montáž nadstřešních konstrukcí, d) 762 36- Montáž spádových klínů. 2. Ochrana konstrukce se oceňuje samostatně, např. položkami 762 08-3 Impregnace řeziva tohoto katalogu nebo příslušnými položkami katalogu 800-783 Nátěry.
P | 40 | 998762101 |  | Přesun hmot pro konstrukce tesařské stanovený z hmotnosti přesunovaného materiálu vodorovná dopravní vzdálenost do 50 m v objektech výšky do 6 m | T | 0.679 | 0 | 0 | 0 | 2
PP |  |  |  | Přesun hmot pro konstrukce tesařské stanovený z hmotnosti přesunovaného materiálu vodorovná dopravní vzdálenost do 50 m v objektech výšky do 6 m
VV
TS |  |  |  | 1. Ceny pro přesun hmot stanovený zhmotnosti přesunovaného materiálu se používají tehdy, pokud je možné určit hmotnost za celý stavební díl. Do této hmotnosti se započítává i hmotnost materiálů oceňovaných ve specifikaci. 2. Pokud nelze jednoznačně stanovit hmotnost přesunovaných materiálů, lze pro výpočet přesunu hmot použít orientačně procentní sazbu. Touto sazbou se vynásobí rozpočtové náklady za celý stavební díl včetně nákladů na materiál ve specifikacích. 3. Příplatek kcenám -2181 pro přesun prováděný bez použití mechanizace, tj. za ztížených podmínek, lze použít pouze pro hmotnost materiálu, která se tímto způsobem skutečně přemísťuje.
P | 41 | 998762181 |  | Přesun hmot pro konstrukce tesařské stanovený z hmotnosti přesunovaného materiálu Příplatek k cenám za přesun prováděný bez použití mechanizace pro jakoukoliv v | T | 0.679 | 0 | 0 | 0 | 2
PP |  |  |  | Přesun hmot pro konstrukce tesařské stanovený z hmotnosti přesunovaného materiálu Příplatek k cenám za přesun prováděný bez použití mechanizace pro jakoukoliv výšku objektu
VV
TS |  |  |  | 1. Ceny pro přesun hmot stanovený zhmotnosti přesunovaného materiálu se používají tehdy, pokud je možné určit hmotnost za celý stavební díl. Do této hmotnosti se započítává i hmotnost materiálů oceňovaných ve specifikaci. 2. Pokud nelze jednoznačně stanovit hmotnost přesunovaných materiálů, lze pro výpočet přesunu hmot použít orientačně procentní sazbu. Touto sazbou se vynásobí rozpočtové náklady za celý stavební díl včetně nákladů na materiál ve specifikacích. 3. Příplatek kcenám -2181 pro přesun prováděný bez použití mechanizace, tj. za ztížených podmínek, lze použít pouze pro hmotnost materiálu, která se tímto způsobem skutečně přemísťuje.
SD |  | 764 |  | Konstrukce klempířské |  |  |  | 0
P | 42 | 764002841 |  | Demontáž klempířských konstrukcí oplechování horních ploch zdí a nadezdívek do suti | M | 97.17 | 0 | 0 | 0 | 2
PP |  |  |  | Demontáž klempířských konstrukcí oplechování horních ploch zdí a nadezdívek do suti
VV |  |  |  | demontáž oplech atiky plocha/1 0.15+1.3+4.5+0.9+8.1+0.15+4+1.95+8.35+16.65=46,0500 [A] demontáž oplech atiky plocha/2 8.25+1.65=9,9000 [B] demontáž oplech atiky plocha/3 2.05+12.95+8.15+7.15+5.48+5.44=41,2200 [C] Celkem: A+B+C=97,1700 [D] Celkem: D=97,1700 [E]
TS
P | 43 | 764002871 |  | Demontáž klempířských konstrukcí lemování zdí do suti | M | 143.11 | 0 | 0 | 0 | 2
PP |  |  |  | Demontáž klempířských konstrukcí lemování zdí do suti
VV |  |  |  | demontáž lemování - boky- plocha/1 1.3+8.3+2.7+0.15+4.7+4.5+0.9+8.1+0.4+1.95+8.35+16.65-0.3=57,7000 [A] demontáž lemování - boky- plocha/2 3.7+5.4+0.15+1.55+1.65+1.55+0.15+3.7+7.25=25,1000 [B] demontáž lemování - boky- plocha/3 3.25+2.05+12.95-0.15+5.18-0.15+10.85+2.55+7.15+5.48+5.45=54,6100 [C] Mezisoučet: A+B+C=137,4100 [D] demontáž oplech.soklíku VZT 0.9+0.9+1.95+1.95=5,7000 [E] Mezisoučet: E=5,7000 [F] = Celkem: A+B+C+E+G= Celkem: H=
TS
SD |  | 9 |  | Ostatní konstrukce a práce, bourání |  |  |  | 0
P | 2 | 962042320 |  | Bourání zdiva z betonu prostého nadzákladového objemu do 1 m3 | M3 | 0.702 | 0 | 0 | 0 | 2
PP |  |  |  | Bourání zdiva z betonu prostého nadzákladového objemu do 1 m3
VV |  |  |  | vybourání bet. Soklíku pod VZT 0.9*1.95*0.4=0,7020 [A] Celkem: A=0,7020 [B] Celkem: B=0,7020 [C]
TS |  |  |  | 1. Bourání pilířů o průřezu přes 0,36 m2 se oceňuje cenami -2320 a - 2321 jako bourání zdiva nadzákladového zbetonu prostého.
SD |  | 997 |  | Přesun sutě |  |  |  | 0
P | 3 | 997013151 |  | Vnitrostaveništní doprava suti a vybouraných hmot vodorovně do 50 m svisle s omezením mechanizace pro budovy a haly výšky do 6 m | T | 23.019 | 0 | 0 | 0 | 2
PP |  |  |  | Vnitrostaveništní doprava suti a vybouraných hmot vodorovně do 50 m svisle s omezením mechanizace pro budovy a haly výšky do 6 m
VV
TS |  |  |  | 1. Vcenách -3111 až -3217 jsou započteny i náklady na: a) vodorovnou dopravu na uvedenou vzdálenost, b) svislou dopravu prouvedenou výšku budovy, c) naložení na vodorovný dopravní prostředek pro odvoz na skládku nebo meziskládku, d) náklady na rozhrnutí a urovnání suti na dopravním prostředku. 2. Jestliže se pro svislý přesun použije shoz nebo zařízení investora (např. výtah vbudově), užije se pro ocenění dopravy suti cena -3111 (pro nejmenší výšku, tj. 6 m). 3. Montáž, demontáž a pronájem shozu se ocení cenami souboru cen 997 01-33 Shoz suti. 4. Ceny -3151 až -3162 lze použít vpřípadě, kdy dochází ke ztížení dopravy suti např. tím, že není možné instalovat jeřáb.
P | 4 | 997013501 |  | Odvoz suti a vybouraných hmot na skládku nebo meziskládku se složením, na vzdálenost do 1 km | T | 23.019 | 0 | 0 | 0 | 2
PP |  |  |  | Odvoz suti a vybouraných hmot na skládku nebo meziskládku se složením, na vzdálenost do 1 km
VV
TS |  |  |  | 1. Délka odvozu suti je vzdálenost od místa naložení suti na dopravní prostředek až po místo složení na určené skládce nebo meziskládce. 2. V ceně -3501 jsou započteny i náklady na složení suti na skládku nebo meziskládku. 3. Ceny jsou určeny pro odvoz suti na skládku nebo meziskládku jakýmkoliv způsobem silniční dopravy (i prostřednictvím kontejnerů). 4. Odvoz suti z meziskládky se oceňuje cenou 997 01-3511.
P | 5 | 997013509 |  | Odvoz suti a vybouraných hmot na skládku nebo meziskládku se složením, na vzdálenost Příplatek k ceně za každý další i započatý 1 km přes 1 km | T | 552.456 | 0 | 0 | 0 | 2
PP |  |  |  | Odvoz suti a vybouraných hmot na skládku nebo meziskládku se složením, na vzdálenost Příplatek k ceně za každý další i započatý 1 km přes 1 km
VV
TS |  |  |  | 1. Délka odvozu suti je vzdálenost od místa naložení suti na dopravní prostředek až po místo složení na určené skládce nebo meziskládce. 2. V ceně -3501 jsou započteny i náklady na složení suti na skládku nebo meziskládku. 3. Ceny jsou určeny pro odvoz suti na skládku nebo meziskládku jakýmkoliv způsobem silniční dopravy (i prostřednictvím kontejnerů). 4. Odvoz suti z meziskládky se oceňuje cenou 997 01-3511.
P | 6 | 997013801 |  | Poplatek za uložení stavebního odpadu na skládce (skládkovné) betonového | T | 1.544 | 0 | 0 | 0 | 2
PP |  |  |  | Poplatek za uložení stavebního odpadu na skládce (skládkovné) betonového
VV |  |  |  | 1.544=1,5440 [A] Celkem: A=1,5440 [B]
TS |  |  |  | 1. Ceny uvedené vsouboru lze po dohodě upravit podle místních podmínek. 2. Uložení odpadů neuvedených vsouboru cen se oceňuje individuálně. 3. Vcenách je započítán poplatek za ukládaní odpadu dle zákona 185/2001 Sb. 4. Případné drcení stavebního odpadu lze ocenit souborem cen 997 00-60 Drcení stavebního odpadu zkatalogu 800-6 Demolice objektů.
P | 7 | 997013811 |  | Poplatek za uložení stavebního odpadu na skládce (skládkovné) dřevěného | T | 5.785 | 0 | 0 | 0 | 2
PP |  |  |  | Poplatek za uložení stavebního odpadu na skládce (skládkovné) dřevěného
VV |  |  |  | 5.785=5,7850 [A] Celkem: A=5,7850 [B]
TS |  |  |  | 1. Ceny uvedené vsouboru lze po dohodě upravit podle místních podmínek. 2. Uložení odpadů neuvedených vsouboru cen se oceňuje individuálně. 3. Vcenách je započítán poplatek za ukládaní odpadu dle zákona 185/2001 Sb. 4. Případné drcení stavebního odpadu lze ocenit souborem cen 997 00-60 Drcení stavebního odpadu zkatalogu 800-6 Demolice objektů.
P | 8 | 997013814 |  | Poplatek za uložení stavebního odpadu na skládce (skládkovné) z izolačních materiálů | T | 14.405 | 0 | 0 | 0 | 2
PP |  |  |  | Poplatek za uložení stavebního odpadu na skládce (skládkovné) z izolačních materiálů
VV |  |  |  | 3.993=3,9930 [A] 9.614=9,6140 [B] 0.798=0,7980 [C] Celkem: A+B+C=14,4050 [D] Celkem: D=14,4050 [E]
TS |  |  |  | 1. Ceny uvedené vsouboru lze po dohodě upravit podle místních podmínek. 2. Uložení odpadů neuvedených vsouboru cen se oceňuje individuálně. 3. Vcenách je započítán poplatek za ukládaní odpadu dle zákona 185/2001 Sb. 4. Případné drcení stavebního odpadu lze ocenit souborem cen 997 00-60 Drcení stavebního odpadu zkatalogu 800-6 Demolice objektů.
P | 9 | 997013831 |  | Poplatek za uložení stavebního odpadu na skládce (skládkovné) směsného | T | 1.285 | 0 | 0 | 0 | 2
PP |  |  |  | Poplatek za uložení stavebního odpadu na skládce (skládkovné) směsného
VV |  |  |  | 23.019=23,0190 [A] -1.544=-1,5440 [B] -5.785=-5,7850 [C] -14.405=-14,4050 [D] Celkem: A+B+C+D=1,2850 [E] Celkem: E=1,2850 [F]
TS |  |  |  | 1. Ceny uvedené vsouboru lze po dohodě upravit podle místních podmínek. 2. Uložení odpadů neuvedených vsouboru cen se oceňuje individuálně. 3. Vcenách je započítán poplatek za ukládaní odpadu dle zákona 185/2001 Sb. 4. Případné drcení stavebního odpadu lze ocenit souborem cen 997 00-60 Drcení stavebního odpadu zkatalogu 800-6 Demolice objektů.
SD |  | 998 |  | Přesun hmot |  |  |  | 0
P | 10 | 998017001 |  | Přesun hmot pro budovy občanské výstavby, bydlení, výrobu a služby s omezením mechanizace vodorovná dopravní vzdálenost do 100 m pro budovy s jakoukoliv nosnou | T | 5.137 | 0 | 0 | 0 | 2
PP |  |  |  | Přesun hmot pro budovy občanské výstavby, bydlení, výrobu a služby s omezením mechanizace vodorovná dopravní vzdálenost do 100 m pro budovy s jakoukoliv nosnou konstrukcí výšky do 6 m
VV
TS |  |  |  | 1. Ceny -7001 až -7006 lze použít vpřípadě, kdy dochází ke ztížení přesunu např. tím, že není možné instalovat jeřáb. 2. Kcenám -7001 až -7006 lze použít příplatky za zvětšený přesun -1014 až -1019, -2034 až -2039 nebo -2114 až 2119. 3. Jestliže pro svislý přesun používá zařízení investora (např. výtah vbudově), užijí se pro ocenění přesunu hmot ceny stanovené pro nejmenší výšku, tj. 6 m.

## 2017-043-09
ASPE10 | [9 empty] | 3
|  |  |  | Příloha k formuláři pro ocenění nabídky | [5 empty] | 6
S | Stavba: | 001 |  | 5.1a Snížení energetické náročnosti budov AB - Zateplení (budova A) |  |  | 2017-043-09 | 0 | 0,00 | 2
O | Rozpočet: | 2017-043-09 |  | Střešní plášť- střecha plochá RO4 |  |  |  |  | 15,00 | 2
Typ | Poř. číslo | Kód položky | Varianta | Název položky | MJ | Množství | Cena |  | 21,00 | 2
[7 empty] | Jednotková | Celkem
0 | 1 | 2 | 3 | 4 | 5 | 6 | 9 | 10
SD |  | 3 |  | Svislé a kompletní konstrukce |  |  |  | 0
P | 1 | 346272115 |  | Přizdívky izolační a ochranné z pórobetonových tvárnic o objemové hmotnosti 500 kg/m3, na tenké maltové lože tloušťky přizdívky 150 mm | M2 | 38.79 | 0 | 0 | 0 | 2
PP |  |  |  | Přizdívky izolační a ochranné z pórobetonových tvárnic o objemové hmotnosti 500 kg/m3, na tenké maltové lože tloušťky přizdívky 150 mm
VV |  |  |  | střecha RO/4/ ozn/7 vyzdívka tl/150/mm- atika (8.3+3+0.15+10.35+18.6+2.7+10.35+2.7+0.15+8.3+18.6+3)*0.45=38,7900 [A] v/450/ detail/2/ Celkem: A=38,7900 [B] Celkem: B=38,7900 [C]
TS
SD |  | 712 |  | Povlakové krytiny |  |  |  | 0
P | 10 | 712300832 |  | Odstranění ze střech plochých do 10 st. krytiny povlakové dvouvrstvé | M2 | 154.89 | 0 | 0 | 0 | 2
PP |  |  |  | Odstranění ze střech plochých do 10 st. krytiny povlakové dvouvrstvé
VV |  |  |  | střecha RO/4/ ozn/2 odstranění asfalt. Pásů/15/mm (8.3+3+10.35+18.6+2.7+10.35+2.7+0.15+8.3+18.6+3)*(0.5+0.4)=77,4450 [A] po obvodě- vytažení střecha RO/4/ ozn/3 demontáž oplechování (8.3+3+10.35+18.6+2.7+10.35+2.7+0.15+8.3+18.6+3)*(0.5+0.4)=77,4450 [B] po obvodě- vytažení Celkem: A+B=154,8900 [C] Celkem: C=154,8900 [D]
TS
P | 11 | 712300833 |  | Odstranění ze střech plochých do 10 st. krytiny povlakové třívrstvé | M2 | 402.525 | 0 | 0 | 0 | 2
PP |  |  |  | Odstranění ze střech plochých do 10 st. krytiny povlakové třívrstvé
VV |  |  |  | střecha RO/4/ ozn/2 odstranění asfalt. Pásů/15/mm 18.8*18.6+(10.35*2.7)+(8.3*3.0)=402,5250 [A] předpoklad 4 vrstvy Celkem: A=402,5250 [B] Celkem: B=402,5250 [C]
TS
P | 12 | 712300834 |  | Odstranění ze střech plochých do 10 st. krytiny povlakové Příplatek k ceně - 0833 za každou další vrstvu | M2 | 402.525 | 0 | 0 | 0 | 2
PP |  |  |  | Odstranění ze střech plochých do 10 st. krytiny povlakové Příplatek k ceně - 0833 za každou další vrstvu
VV |  |  |  | střecha RO/4/ ozn/2 odstranění asfalt. Pásů/15/mm 18.8*18.6+(10.35*2.7)+(8.3*3.0)=402,5250 [A] předpoklad 4 vrstvy Celkem: A=402,5250 [B] Celkem: B=402,5250 [C]
TS
P | 13 | 712300841 |  | Odstranění ze střech plochých do 10 st. mechu odškrabáním a očistěním s urovnáním povrchu | M2 | 402.525 | 0 | 0 | 0 | 2
PP |  |  |  | Odstranění ze střech plochých do 10 st. mechu odškrabáním a očistěním s urovnáním povrchu
VV |  |  |  | střecha RO/4/ ozn/8 očištění podkladu a vyrovnání 18.8*18.6+(10.35*2.7)+(8.3*3.0)=402,5250 [A] Celkem: A=402,5250 [B] Celkem: B=402,5250 [C]
TS
P | 14 | 712300843 |  | Odstranění ze střech plochých do 10 st. zbytkového asfaltového pásu odsekáním | M2 | 402.525 | 0 | 0 | 0 | 2
PP |  |  |  | Odstranění ze střech plochých do 10 st. zbytkového asfaltového pásu odsekáním
VV |  |  |  | střecha RO/4/ ozn/2 odstranění asfalt. Pásů/15/mm 18.8*18.6+(10.35*2.7)+(8.3*3.0)=402,5250 [A] předpoklad 4 vrstvy Celkem: A=402,5250 [B] Celkem: B=402,5250 [C]
TS
P | 15 | 712300845 |  | Odstranění ze střech plochých do 10 st. doplňků ventilační hlavice | KUS | 16 | 0 | 0 | 0 | 2
PP |  |  |  | Odstranění ze střech plochých do 10 st. doplňků ventilační hlavice
VV |  |  |  | střecha RO/4/ ozn/1 demontáž hlavic 16=16,0000 [A] Celkem: A=16,0000 [B] Celkem: B=16,0000 [C]
TS
P | 16 | 712311101 |  | Provedení povlakové krytiny střech plochých do 10 st. natěradly a tmely za studena nátěrem lakem penetračním nebo asfaltovým | M2 | 389.057 | 0 | 0 | 0 | 2
PP |  |  |  | Provedení povlakové krytiny střech plochých do 10 st. natěradly a tmely za studena nátěrem lakem penetračním nebo asfaltovým
VV |  |  |  | střecha RO/4/ ozn/11 penetrační nátěr- vodorovný (17.98*18.18)+(9.88*2.7)+(7.68*3)=376,5924 [A] = detail/2/ střecha RO/4/ ozn/12 penetrační nátěr- svislý (7.68+3+10.5+21.92-0.62-0.62+9.88+2.7+8.3+21.6-0.62-0.62)*0.15=12,4650 [C] v/150/ detail/2/ Celkem: A+B+C= Celkem: D=
TS |  |  |  | 1. Povlakové krytiny střech jednotlivě do 10 m2 se oceňují skladebně cenou příslušné izolace a cenou 712 39-9095 Příplatek za plochu do 10 m2.
P | 17 | 111631500 |  | lak asfaltový penetrační (MJ t) bal 9 kg | T | 0.117 | 0 | 0 | 0 | 2
PP |  |  |  | lak asfaltový penetrační (MJ t) bal 9 kg
VV |  |  |  | střecha RO/4/ ozn/11 penetrační nátěr- vodorovný (17.98*18.18)+(9.88*2.7)+(7.68*3)=376,5924 [A] = detail/2/ střecha RO/4/ ozn/12 penetrační nátěr- svislý (7.68+3+10.5+21.92-0.62-0.62+9.88+2.7+8.3+21.6-0.62-0.62)*0.15=12,4650 [C] v/150/ detail/2/ Celkem: A+B+C= D * 0.0003Koeficient množství= Celkem: E=
TS
P | 18 | 712341559 |  | Provedení povlakové krytiny střech plochých do 10 st. pásy přitavením NAIP v plné ploše | M2 | 389.057 | 0 | 0 | 0 | 2
PP |  |  |  | Provedení povlakové krytiny střech plochých do 10 st. pásy přitavením NAIP v plné ploše
VV |  |  |  | střecha RO/4/ ozn/13 parozábrana natavená- vodorovně (17.98*18.18)+(9.88*2.7)+(7.68*3)=376,5924 [A] = detail/2/ střecha RO/4/ ozn/14 parozábrana natavená- svisle (7.68+3+10.5+21.92-0.62-0.62+9.88+2.7+8.3+21.6-0.62-0.62)*0.15=12,4650 [C] v/150/ detail/2/ Celkem: A+B+C= Celkem: D=
TS |  |  |  | 1. Povlakové krytiny střech jednotlivě do 10 m2 se oceňují skladebně cenou příslušné izolace a cenou 712 39-9097 Příplatek za plochu do 10 m2.
P | 19 | 628361100 |  | pás těžký asfaltovaný s Al folií nosnou vložkou | M2 | 447.416 | 0 | 0 | 0 | 2
PP |  |  |  | pás těžký asfaltovaný s Al folií nosnou vložkou
VV |  |  |  | střecha RO/4/ ozn/13 parozábrana natavená- vodorovně (17.98*18.18)+(9.88*2.7)+(7.68*3)=376,5924 [A] = detail/2/ střecha RO/4/ ozn/14 parozábrana natavená- svisle (7.68+3+10.5+21.92-0.62-0.62+9.88+2.7+8.3+21.6-0.62-0.62)*0.15=12,4650 [C] v/150/ detail/2/ Celkem: A+B+C= D * 1.15Koeficient množství= Celkem: E=
TS
P | 20 | 712363001.1 |  | Provedení povlakové krytiny střech do 10° termoplastickou fólií PVC - PVC folie tl/5/mm s nakašírovanou PES textilií /120/g/m/2 | M2 | 496.132 | 0 | 0 | 0 | 2
PP |  |  |  | Provedení povlakové krytiny střech do 10° termoplastickou fólií PVC - PVC folie tl/5/mm s nakašírovanou PES textilií /120/g/m/2
VV |  |  |  | střecha RO/4/ ozn/17 PVC folie tl/5/mm s nakašírovanou PES textilií /120/g/m/2 (17.98*18.18)+(9.88*2.7)+(7.68*3)=376,5924 [A] = střecha RO/4/ ozn/18 PVC folie tl/5/mm s nakašírovanou PES textilií /120/g/m/3 (7.68+3+10.5+21.92-0.62-0.62+9.88+2.7+8.3+21.6-0.62-0.62)*0.8=66,4800 [C] vytažení boky/0,3+0,5+0,1+0,1/ střecha RO/4/ ozn/19 PVC folie tl/5/mm s nakašírovanou PES textilií /120/g/m/4 (7.68+3+10.5+21.92+10.5+2.7+8.3-0.62+21.6)*0.62=53,0596 [D] atika Celkem: A+B+C+D= Celkem: E=
TS
P | 21 | 283220000.R |  | PVC folie tl/5/mm s nakašírovanou PES textilií /120/g/m/2 | M2 | 570.552 | 0 | 0 | 0 | 2
PP |  |  |  | PVC folie tl/5/mm s nakašírovanou PES textilií /120/g/m/2
VV |  |  |  | střecha RO/4/ ozn/17 PVC folie tl/5/mm s nakašírovanou PES textilií /120/g/m/2 (17.98*18.18)+(9.88*2.7)+(7.68*3)=376,5924 [A] = střecha RO/4/ ozn/18 PVC folie tl/5/mm s nakašírovanou PES textilií /120/g/m/3 (7.68+3+10.5+21.92-0.62-0.62+9.88+2.7+8.3+21.6-0.62-0.62)*0.8=66,4800 [C] vytažení boky/0,3+0,5+0,1+0,1/ střecha RO/4/ ozn/19 PVC folie tl/5/mm s nakašírovanou PES textilií /120/g/m/4 (7.68+3+10.5+21.92+10.5+2.7+8.3-0.62+21.6)*0.62=53,0596 [D] atika Celkem: A+B+C+D= E * 1.15Koeficient množství= Celkem: F=
TS
P | 22 | 998712101 |  | Přesun hmot pro povlakové krytiny stanovený z hmotnosti přesunovaného materiálu vodorovná dopravní vzdálenost do 50 m v objektech výšky do 6 m | T | 3.743 | 0 | 0 | 0 | 2
PP |  |  |  | Přesun hmot pro povlakové krytiny stanovený z hmotnosti přesunovaného materiálu vodorovná dopravní vzdálenost do 50 m v objektech výšky do 6 m
VV
TS |  |  |  | 1. Ceny pro přesun hmot stanovený zhmotnosti přesunovaného materiálu se používají tehdy, pokud je možné určit hmotnost za celý stavební díl. Do této hmotnosti se započítává i hmotnost materiálů oceňovaných ve specifikaci. 2. Pokud nelze jednoznačně stanovit hmotnost přesunovaných materiálů, lze pro výpočet přesunu hmot použít orientačně procentní sazbu. Touto sazbou se vynásobí rozpočtové náklady za celý stavební díl včetně nákladů na materiál ve specifikacích. 3. Příplatek kcenám -2181 pro přesun prováděný bez použití mechanizace, tj. za ztížených podmínek, lze použít pouze pro hmotnost materiálu, která se tímto způsobem skutečně přemísťuje.
P | 23 | 998712181 |  | Přesun hmot pro povlakové krytiny stanovený z hmotnosti přesunovaného materiálu Příplatek k cenám za přesun prováděný bez použití mechanizace pro jakoukoliv výš | T | 3.743 | 0 | 0 | 0 | 2
PP |  |  |  | Přesun hmot pro povlakové krytiny stanovený z hmotnosti přesunovaného materiálu Příplatek k cenám za přesun prováděný bez použití mechanizace pro jakoukoliv výšku objektu
VV
TS |  |  |  | 1. Ceny pro přesun hmot stanovený zhmotnosti přesunovaného materiálu se používají tehdy, pokud je možné určit hmotnost za celý stavební díl. Do této hmotnosti se započítává i hmotnost materiálů oceňovaných ve specifikaci. 2. Pokud nelze jednoznačně stanovit hmotnost přesunovaných materiálů, lze pro výpočet přesunu hmot použít orientačně procentní sazbu. Touto sazbou se vynásobí rozpočtové náklady za celý stavební díl včetně nákladů na materiál ve specifikacích. 3. Příplatek kcenám -2181 pro přesun prováděný bez použití mechanizace, tj. za ztížených podmínek, lze použít pouze pro hmotnost materiálu, která se tímto způsobem skutečně přemísťuje.
SD |  | 713 |  | Izolace tepelné |  |  |  | 0
P | 24 | 713140813 |  | Odstranění tepelné izolace běžných stavebních konstrukcí z rohoží, pásů, dílců, desek, bloků střech plochých nadstřešních izolací volně položených přes 100 mm z | M2 | 402.525 | 0 | 0 | 0 | 2
PP |  |  |  | Odstranění tepelné izolace běžných stavebních konstrukcí z rohoží, pásů, dílců, desek, bloků střech plochých nadstřešních izolací volně položených přes 100 mm z vláknitých materiálů, tloušťka izolace
VV |  |  |  | střecha RO/4/ ozn/7 demontáž miner. Vata /180/mm 18.8*18.6+(10.35*2.7)+(8.3*3.0)=402,5250 [A] Celkem: A=402,5250 [B] Celkem: B=402,5250 [C]
TS |  |  |  | 1. Ceny se používají pro odstraňování jednovrstvé a dvouvrstvé izolace, další vrstvy se oceňují individuálně. 2. U cen odstraňování polystyrenu připevněného lepením nerozlišujeme způsob nalepení. 3. Vceně nejsou započteny náklady na odstranění separačních vrstev. Tyto práce lze oceňovat příslušnými cenami katalogu 800–711 Izolace proti vodě, vlhkosti a plynům.
P | 25 | 713190833 |  | Odstranění tepelné izolace běžných stavebních konstrukcí – vrstvy, doplňky a konstrukční součásti dilatační vrstvy prostupů vpustí, komínků, antén | KUS | 18 | 0 | 0 | 0 | 2
PP |  |  |  | Odstranění tepelné izolace běžných stavebních konstrukcí – vrstvy, doplňky a konstrukční součásti dilatační vrstvy prostupů vpustí, komínků, antén
VV |  |  |  | střecha RO/4/ ozn/1 demontáž hlavic 16=16,0000 [A] střecha RO/4/ ozn/9 vybourání střešní vpustí 2=2,0000 [B] Celkem: A+B=18,0000 [C] Celkem: C=18,0000 [D]
TS |  |  |  | 1. Plocha u prostupů vpoložce -0831 se počítá způdorysné plochy. 2. Vceně nejsou započteny náklady na odstranění separačních vrstev. Tyto práce lze oceňovat příslušnými cenami katalogu 800-711 Izolace proti vodě, vlhkosti a plynům.
P | 26 | 713141131 |  | Montáž tepelné izolace střech plochých rohožemi, pásy, deskami, dílci, bloky (izolační materiál ve specifikaci) přilepenými za studena zplna, jednovrstvá | M2 | 92.898 | 0 | 0 | 0 | 2
PP |  |  |  | Montáž tepelné izolace střech plochých rohožemi, pásy, deskami, dílci, bloky (izolační materiál ve specifikaci) přilepenými za studena zplna, jednovrstvá
VV |  |  |  | střecha RO/4/ ozn/8 zateplení horní hrany atiky/100/mm (7.68+3+10.5+21.92+10.5+2.7+8.3-0.62+21.6)*0.6=51,3480 [A] š. /600/ detail/2/ Mezisoučet: A=51,3480 [B] střecha RO/4/ ozn/10 zateplení vnitřní hrany atiky (7.68+3+10.5+21.92-0.62-0.62+9.88+2.7+8.3+21.6-0.62-0.62)*0.5=41,5500 [C] v./500/ detail/2/ Mezisoučet: C=41,5500 [D] Celkem: A+C=92,8980 [E] Celkem: E=92,8980 [F]
TS |  |  |  | 1. Množství tepelné izolace střech plochých atikovými pásky k ceně -1211 se určuje v m projektované délky obložení (bez přesahů) na obvodu ploché střechy. 2. Množství jednotek tepelné izolace střech plochých spádovými klíny k cenám -1311 až -1335 se určuje v m2 půdorysné projektované vyspádované plochy střechy.
P | 27 | 283723090 |  | deska z pěnového polystyrenu pro trvalé zatížení v tlaku (max. 2000 kg/m2) 1000 x 500 x 100 mm | M2 | 52.375 | 0 | 0 | 0 | 2
PP |  |  |  | deska z pěnového polystyrenu pro trvalé zatížení v tlaku (max. 2000 kg/m2) 1000 x 500 x 100 mm
VV |  |  |  | střecha RO/4/ ozn/8 zateplení horní hrany atiky/100/mm (7.68+3+10.5+21.92+10.5+2.7+8.3-0.62+21.6)*0.6=51,3480 [A] š. /600/ detail/2/ Celkem: A=51,3480 [B] B * 1.02Koeficient množství=52,3750 [C] Celkem: C=52,3750 [D]
TS
P | 28 | 283723190 |  | deska z pěnového polystyrenu pro trvalé zatížení v tlaku (max. 2000 kg/m2) 1000 x 500 x 160 mm | M2 | 42.381 | 0 | 0 | 0 | 2
PP |  |  |  | deska z pěnového polystyrenu pro trvalé zatížení v tlaku (max. 2000 kg/m2) 1000 x 500 x 160 mm
VV |  |  |  | střecha RO/4/ ozn/10 zateplení vnitřní hrany atiky (7.68+3+10.5+21.92-0.62-0.62+9.88+2.7+8.3+21.6-0.62-0.62)*0.5=41,5500 [A] v./500/ detail/2/ Celkem: A=41,5500 [B] B * 1.02Koeficient množství=42,3810 [C] Celkem: C=42,3810 [D]
TS
P | 29 | 713141151 |  | Montáž tepelné izolace střech plochých rohožemi, pásy, deskami, dílci, bloky (izolační materiál ve specifikaci) kladenými volně jednovrstvá | M2 | 753.184 | 0 | 0 | 0 | 2
PP |  |  |  | Montáž tepelné izolace střech plochých rohožemi, pásy, deskami, dílci, bloky (izolační materiál ve specifikaci) kladenými volně jednovrstvá
VV |  |  |  | střecha RO/4/ ozn/15 spádový polystyrén EPS/100/S/20-300/ (17.98*18.18)+(9.88*2.7)+(7.68*3)=376,5924 [A] střecha RO/4/ ozn/16 polystyrén EPS/100/S tl/200/ křížem (17.98*18.18)+(9.88*2.7)+(7.68*3)=376,5924 [B] Celkem: A+B=753,1848 [C] Celkem: C=753,1848 [D]
TS |  |  |  | 1. Množství tepelné izolace střech plochých atikovými pásky k ceně -1211 se určuje v m projektované délky obložení (bez přesahů) na obvodu ploché střechy. 2. Množství jednotek tepelné izolace střech plochých spádovými klíny k cenám -1311 až -1335 se určuje v m2 půdorysné projektované vyspádované plochy střechy.
P | 30 | 283759130 |  | deska z pěnového polystyrenu pro trvalé zatížení v tlaku (max. 2000 kg/m2) 1000 x 500 (1000) mm | M3 | 61.46 | 0 | 0 | 0 | 2
PP |  |  |  | deska z pěnového polystyrenu pro trvalé zatížení v tlaku (max. 2000 kg/m2) 1000 x 500 (1000) mm
VV |  |  |  | střecha RO/4/ ozn/15 spádový polystyrén EPS/100/S/20-300/ (17.98*18.18)+(9.88*2.7)+(7.68*3)=376,5924 [A] = Mezisoučet: A+B= 376.592*0.16=60,2547 [D] Mezisoučet: D=60,2547 [E] E * 1.02Koeficient množství=61,4598 [F] Celkem: F=61,4598 [G]
TS
P | 31 | 283723210 |  | deska z pěnového polystyrenu pro trvalé zatížení v tlaku (max. 2000 kg/m2) 1000 x 500 x 200 mm | M2 | 384.124 | 0 | 0 | 0 | 2
PP |  |  |  | deska z pěnového polystyrenu pro trvalé zatížení v tlaku (max. 2000 kg/m2) 1000 x 500 x 200 mm
VV |  |  |  | střecha RO/4/ ozn/16 polystyrén EPS/100/S tl/200/ křížem (17.98*18.18)+(9.88*2.7)+(7.68*3)=376,5924 [A] Celkem: A=376,5924 [B] B * 1.02Koeficient množství=384,1242 [C] Celkem: C=384,1242 [D]
TS
P | 32 | 998713101 |  | Přesun hmot pro izolace tepelné stanovený z hmotnosti přesunovaného materiálu vodorovná dopravní vzdálenost do 50 m v objektech výšky do 6 m | T | 3.865 | 0 | 0 | 0 | 2
PP |  |  |  | Přesun hmot pro izolace tepelné stanovený z hmotnosti přesunovaného materiálu vodorovná dopravní vzdálenost do 50 m v objektech výšky do 6 m
VV
TS |  |  |  | 1. Ceny pro přesun hmot stanovený zhmotnosti přesunovaného materiálu se používají tehdy, pokud je možné určit hmotnost za celý stavební díl. Do této hmotnosti se započítává i hmotnost materiálů oceňovaných ve specifikaci. 2. Pokud nelze jednoznačně stanovit hmotnost přesunovaných materiálů, lze pro výpočet přesunu hmot použít orientačně procentní sazbu. Touto sazbou se vynásobí rozpočtové náklady za celý stavební díl včetně nákladů na materiál ve specifikacích. 3. Příplatek kcenám -3181 pro přesun prováděný bez použití mechanizace, tj. za ztížených podmínek, lze použít pouze pro hmotnost materiálu, která se tímto způsobem skutečně přemísťuje.
P | 33 | 998713181 |  | Přesun hmot pro izolace tepelné stanovený z hmotnosti přesunovaného materiálu Příplatek k cenám za přesun prováděný bez použití mechanizace pro jakoukoliv výšku | T | 3.865 | 0 | 0 | 0 | 2
PP |  |  |  | Přesun hmot pro izolace tepelné stanovený z hmotnosti přesunovaného materiálu Příplatek k cenám za přesun prováděný bez použití mechanizace pro jakoukoliv výšku objektu
VV
TS |  |  |  | 1. Ceny pro přesun hmot stanovený zhmotnosti přesunovaného materiálu se používají tehdy, pokud je možné určit hmotnost za celý stavební díl. Do této hmotnosti se započítává i hmotnost materiálů oceňovaných ve specifikaci. 2. Pokud nelze jednoznačně stanovit hmotnost přesunovaných materiálů, lze pro výpočet přesunu hmot použít orientačně procentní sazbu. Touto sazbou se vynásobí rozpočtové náklady za celý stavební díl včetně nákladů na materiál ve specifikacích. 3. Příplatek kcenám -3181 pro přesun prováděný bez použití mechanizace, tj. za ztížených podmínek, lze použít pouze pro hmotnost materiálu, která se tímto způsobem skutečně přemísťuje.
SD |  | 721 |  | Zdravotechnika - vnitřní kanalizace |  |  |  | 0
P | 34 | 721210822 |  | Demontáž kanalizačního příslušenství střešních vtoků DN 100 | KUS | 2 | 0 | 0 | 0 | 2
PP |  |  |  | Demontáž kanalizačního příslušenství střešních vtoků DN 100
VV |  |  |  | střecha RO/4/ ozn/9 vybourání střešní vpustí 2=2,0000 [A] Celkem: A=2,0000 [B] Celkem: B=2,0000 [C]
TS
P | 35 | 721233112 |  | Střešní vtoky (vpusti) polypropylenové (PP) pro ploché střechy s odtokem svislým DN 110 | KUS | 2 | 0 | 0 | 0 | 2
PP |  |  |  | Střešní vtoky (vpusti) polypropylenové (PP) pro ploché střechy s odtokem svislým DN 110
VV |  |  |  | střecha RO/4/ ozn/20 střešní vpustě DN/100/ 2=2,0000 [A] Celkem: A=2,0000 [B] Celkem: B=2,0000 [C]
TS
P | 36 | 998721101 |  | Přesun hmot pro vnitřní kanalizace stanovený z hmotnosti přesunovaného materiálu vodorovná dopravní vzdálenost do 50 m v objektech výšky do 6 m | T | 0.004 | 0 | 0 | 0 | 2
PP |  |  |  | Přesun hmot pro vnitřní kanalizace stanovený z hmotnosti přesunovaného materiálu vodorovná dopravní vzdálenost do 50 m v objektech výšky do 6 m
VV
TS |  |  |  | 1. Ceny pro přesun hmot stanovený zhmotnosti přesunovaného materiálu se používají tehdy, pokud je možné určit hmotnost za celý stavební díl. Do této hmotnosti se započítává i hmotnost materiálů oceňovaných ve specifikaci. 2. Pokud nelze jednoznačně stanovit hmotnost přesunovaných materiálů, lze pro výpočet přesunu hmot použít orientačně procentní sazbu. Touto sazbou se vynásobí rozpočtové náklady za celý stavební díl včetně nákladů na materiál ve specifikacích. 3. Příplatek kcenám -1181 pro přesun prováděný bez použití mechanizace, tj. za ztížených podmínek, lze použít pouze pro hmotnost materiálu, která se tímto způsobem skutečně přemísťuje.
P | 37 | 998721181 |  | Přesun hmot pro vnitřní kanalizace stanovený z hmotnosti přesunovaného materiálu Příplatek k ceně za přesun prováděný bez použití mechanizace pro jakoukoliv výš | T | 0.004 | 0 | 0 | 0 | 2
PP |  |  |  | Přesun hmot pro vnitřní kanalizace stanovený z hmotnosti přesunovaného materiálu Příplatek k ceně za přesun prováděný bez použití mechanizace pro jakoukoliv výšku objektu
VV
TS |  |  |  | 1. Ceny pro přesun hmot stanovený zhmotnosti přesunovaného materiálu se používají tehdy, pokud je možné určit hmotnost za celý stavební díl. Do této hmotnosti se započítává i hmotnost materiálů oceňovaných ve specifikaci. 2. Pokud nelze jednoznačně stanovit hmotnost přesunovaných materiálů, lze pro výpočet přesunu hmot použít orientačně procentní sazbu. Touto sazbou se vynásobí rozpočtové náklady za celý stavební díl včetně nákladů na materiál ve specifikacích. 3. Příplatek kcenám -1181 pro přesun prováděný bez použití mechanizace, tj. za ztížených podmínek, lze použít pouze pro hmotnost materiálu, která se tímto způsobem skutečně přemísťuje.
SD |  | 762 |  | Konstrukce tesařské |  |  |  | 0
P | 38 | 762331811 |  | Demontáž vázaných konstrukcí krovů sklonu do 60 st. z hranolů, hranolků, fošen, průřezové plochy do 120 cm2 | M | 451.8 | 0 | 0 | 0 | 2
PP |  |  |  | Demontáž vázaných konstrukcí krovů sklonu do 60 st. z hranolů, hranolků, fošen, průřezové plochy do 120 cm2
VV |  |  |  | střecha RO/4/ ozn/6 demontáž krokví cca. 18.8*20+(10.65*4)+(8.3*4)=451,8000 [A] bude upřesněno na stavbě dle skutečnosti Celkem: A=451,8000 [B] Celkem: B=451,8000 [C]
TS
P | 39 | 762341811 |  | Demontáž bednění a laťování bednění střech rovných, obloukových, sklonu do 60 st. se všemi nadstřešními konstrukcemi z prken hrubých, hoblovaných tl. do 32 mm | M2 | 402.525 | 0 | 0 | 0 | 2
PP |  |  |  | Demontáž bednění a laťování bednění střech rovných, obloukových, sklonu do 60 st. se všemi nadstřešními konstrukcemi z prken hrubých, hoblovaných tl. do 32 mm
VV |  |  |  | střecha RO/4/ ozn/5 demontáž prkenného bednění/22/mm 18.8*18.6+(10.35*2.7)+(8.3*3.0)=402,5250 [A] Celkem: A=402,5250 [B] Celkem: B=402,5250 [C]
TS
P | 40 | 762341034 |  | Bednění a laťování bednění střech rovných sklonu do 60 st. s vyřezáním otvorů z dřevoštěpkových desek šroubovaných na rošt 18 mm na sraz, tloušťky desky | M2 | 51.348 | 0 | 0 | 0 | 2
PP |  |  |  | Bednění a laťování bednění střech rovných sklonu do 60 st. s vyřezáním otvorů z dřevoštěpkových desek šroubovaných na rošt 18 mm na sraz, tloušťky desky
VV |  |  |  | střecha RO/4/ ozn/9 deska OSB /18/mm- kotvená šrouby (7.68+3+10.5+21.92+10.5+2.7+8.3-0.62+21.6)*0.6=51,3480 [A] š./600/ detail/2/ Celkem: A=51,3480 [B] Celkem: B=51,3480 [C]
TS |  |  |  | 1. Vcenách -1011 až -1149 bednění střech zdesek dřevoštěpkových a cementotřískových jsou započteny i náklady na dodávku spojovacích prostředků, na tyto položky se nevztahuje ocenění dodávky spojovacích prostředků položka 762 39-5000.
P | 41 | 762395000 |  | Spojovací prostředky krovů, bednění a laťování, nadstřešních konstrukcí svory, prkna, hřebíky, pásová ocel, vruty | M3 | 1.13 | 0 | 0 | 0 | 2
PP |  |  |  | Spojovací prostředky krovů, bednění a laťování, nadstřešních konstrukcí svory, prkna, hřebíky, pásová ocel, vruty
VV |  |  |  | střecha RO/4/ ozn/9 deska OSB /18/mm- kotvená šrouby (7.68+3+10.5+21.92+10.5+2.7+8.3-0.62+21.6)*0.6=51,3480 [A] š./600/ detail/2/ = Mezisoučet: A+B= 51.348*0.022=1,1297 [D] Mezisoučet: D=1,1297 [E] Celkem: E=1,1297 [F]
TS |  |  |  | 1. Cena je určena pro montážní ceny souborů cen: a) 762 33- Montáž vázaných konstrukcí krovů, b) 762 34- Bednění a laťování, ceny -1210 až -2441, c) 762 35- Montáž nadstřešních konstrukcí, d) 762 36- Montáž spádových klínů. 2. Ochrana konstrukce se oceňuje samostatně, např. položkami 762 08-3 Impregnace řeziva tohoto katalogu nebo příslušnými položkami katalogu 800-783 Nátěry.
P | 42 | 998762101 |  | Přesun hmot pro konstrukce tesařské stanovený z hmotnosti přesunovaného materiálu vodorovná dopravní vzdálenost do 50 m v objektech výšky do 6 m | T | 0.621 | 0 | 0 | 0 | 2
PP |  |  |  | Přesun hmot pro konstrukce tesařské stanovený z hmotnosti přesunovaného materiálu vodorovná dopravní vzdálenost do 50 m v objektech výšky do 6 m
VV
TS |  |  |  | 1. Ceny pro přesun hmot stanovený zhmotnosti přesunovaného materiálu se používají tehdy, pokud je možné určit hmotnost za celý stavební díl. Do této hmotnosti se započítává i hmotnost materiálů oceňovaných ve specifikaci. 2. Pokud nelze jednoznačně stanovit hmotnost přesunovaných materiálů, lze pro výpočet přesunu hmot použít orientačně procentní sazbu. Touto sazbou se vynásobí rozpočtové náklady za celý stavební díl včetně nákladů na materiál ve specifikacích. 3. Příplatek kcenám -2181 pro přesun prováděný bez použití mechanizace, tj. za ztížených podmínek, lze použít pouze pro hmotnost materiálu, která se tímto způsobem skutečně přemísťuje.
P | 43 | 998762181 |  | Přesun hmot pro konstrukce tesařské stanovený z hmotnosti přesunovaného materiálu Příplatek k cenám za přesun prováděný bez použití mechanizace pro jakoukoliv v | T | 0.621 | 0 | 0 | 0 | 2
PP |  |  |  | Přesun hmot pro konstrukce tesařské stanovený z hmotnosti přesunovaného materiálu Příplatek k cenám za přesun prováděný bez použití mechanizace pro jakoukoliv výšku objektu
VV
TS |  |  |  | 1. Ceny pro přesun hmot stanovený zhmotnosti přesunovaného materiálu se používají tehdy, pokud je možné určit hmotnost za celý stavební díl. Do této hmotnosti se započítává i hmotnost materiálů oceňovaných ve specifikaci. 2. Pokud nelze jednoznačně stanovit hmotnost přesunovaných materiálů, lze pro výpočet přesunu hmot použít orientačně procentní sazbu. Touto sazbou se vynásobí rozpočtové náklady za celý stavební díl včetně nákladů na materiál ve specifikacích. 3. Příplatek kcenám -2181 pro přesun prováděný bez použití mechanizace, tj. za ztížených podmínek, lze použít pouze pro hmotnost materiálu, která se tímto způsobem skutečně přemísťuje.
SD |  | 764 |  | Konstrukce klempířské |  |  |  | 0
P | 44 | 764002841 |  | Demontáž klempířských konstrukcí oplechování horních ploch zdí a nadezdívek do suti | M | 64.9 | 0 | 0 | 0 | 2
PP |  |  |  | Demontáž klempířských konstrukcí oplechování horních ploch zdí a nadezdívek do suti
VV |  |  |  | střecha RO/4/ ozn/4 demontáž oplech. Atiky (0.15+18.8+0.15+2.85+18.6+2.7+0.15+18.8+0.15+2.55)=64,9000 [A] Celkem: A=64,9000 [B] Celkem: B=64,9000 [C]
TS
SD |  | 997 |  | Přesun sutě |  |  |  | 0
P | 2 | 997013151 |  | Vnitrostaveništní doprava suti a vybouraných hmot vodorovně do 50 m svisle s omezením mechanizace pro budovy a haly výšky do 6 m | T | 30.739 | 0 | 0 | 0 | 2
PP |  |  |  | Vnitrostaveništní doprava suti a vybouraných hmot vodorovně do 50 m svisle s omezením mechanizace pro budovy a haly výšky do 6 m
VV
TS |  |  |  | 1. Vcenách -3111 až -3217 jsou započteny i náklady na: a) vodorovnou dopravu na uvedenou vzdálenost, b) svislou dopravu prouvedenou výšku budovy, c) naložení na vodorovný dopravní prostředek pro odvoz na skládku nebo meziskládku, d) náklady na rozhrnutí a urovnání suti na dopravním prostředku. 2. Jestliže se pro svislý přesun použije shoz nebo zařízení investora (např. výtah vbudově), užije se pro ocenění dopravy suti cena -3111 (pro nejmenší výšku, tj. 6 m). 3. Montáž, demontáž a pronájem shozu se ocení cenami souboru cen 997 01-33 Shoz suti. 4. Ceny -3151 až -3162 lze použít vpřípadě, kdy dochází ke ztížení dopravy suti např. tím, že není možné instalovat jeřáb.
P | 3 | 997013501 |  | Odvoz suti a vybouraných hmot na skládku nebo meziskládku se složením, na vzdálenost do 1 km | T | 30.739 | 0 | 0 | 0 | 2
PP |  |  |  | Odvoz suti a vybouraných hmot na skládku nebo meziskládku se složením, na vzdálenost do 1 km
VV
TS |  |  |  | 1. Délka odvozu suti je vzdálenost od místa naložení suti na dopravní prostředek až po místo složení na určené skládce nebo meziskládce. 2. V ceně -3501 jsou započteny i náklady na složení suti na skládku nebo meziskládku. 3. Ceny jsou určeny pro odvoz suti na skládku nebo meziskládku jakýmkoliv způsobem silniční dopravy (i prostřednictvím kontejnerů). 4. Odvoz suti z meziskládky se oceňuje cenou 997 01-3511.
P | 4 | 997013509 |  | Odvoz suti a vybouraných hmot na skládku nebo meziskládku se složením, na vzdálenost Příplatek k ceně za každý další i započatý 1 km přes 1 km | T | 737.736 | 0 | 0 | 0 | 2
PP |  |  |  | Odvoz suti a vybouraných hmot na skládku nebo meziskládku se složením, na vzdálenost Příplatek k ceně za každý další i započatý 1 km přes 1 km
VV
TS |  |  |  | 1. Délka odvozu suti je vzdálenost od místa naložení suti na dopravní prostředek až po místo složení na určené skládce nebo meziskládce. 2. V ceně -3501 jsou započteny i náklady na složení suti na skládku nebo meziskládku. 3. Ceny jsou určeny pro odvoz suti na skládku nebo meziskládku jakýmkoliv způsobem silniční dopravy (i prostřednictvím kontejnerů). 4. Odvoz suti z meziskládky se oceňuje cenou 997 01-3511.
P | 6 | 997013811 |  | Poplatek za uložení stavebního odpadu na skládce (skládkovné) dřevěného | T | 9.652 | 0 | 0 | 0 | 2
PP |  |  |  | Poplatek za uložení stavebního odpadu na skládce (skládkovné) dřevěného
VV |  |  |  | 9.652=9,6520 [A] Celkem: A=9,6520 [B]
TS |  |  |  | 1. Ceny uvedené vsouboru lze po dohodě upravit podle místních podmínek. 2. Uložení odpadů neuvedených vsouboru cen se oceňuje individuálně. 3. Vcenách je započítán poplatek za ukládaní odpadu dle zákona 185/2001 Sb. 4. Případné drcení stavebního odpadu lze ocenit souborem cen 997 00-60 Drcení stavebního odpadu zkatalogu 800-6 Demolice objektů.
P | 7 | 997013814 |  | Poplatek za uložení stavebního odpadu na skládce (skládkovné) z izolačních materiálů | T | 20.929 | 0 | 0 | 0 | 2
PP |  |  |  | Poplatek za uložení stavebního odpadu na skládce (skládkovné) z izolačních materiálů
VV |  |  |  | 9.715=9,7150 [A] 11.214=11,2140 [B] Celkem: A+B=20,9290 [C] Celkem: C=20,9290 [D]
TS |  |  |  | 1. Ceny uvedené vsouboru lze po dohodě upravit podle místních podmínek. 2. Uložení odpadů neuvedených vsouboru cen se oceňuje individuálně. 3. Vcenách je započítán poplatek za ukládaní odpadu dle zákona 185/2001 Sb. 4. Případné drcení stavebního odpadu lze ocenit souborem cen 997 00-60 Drcení stavebního odpadu zkatalogu 800-6 Demolice objektů.
P | 8 | 997013831 |  | Poplatek za uložení stavebního odpadu na skládce (skládkovné) směsného | T | 0.158 | 0 | 0 | 0 | 2
PP |  |  |  | Poplatek za uložení stavebního odpadu na skládce (skládkovné) směsného
VV |  |  |  | 30.739=30,7390 [A] -9.652=-9,6520 [B] -20.929=-20,9290 [C] Celkem: A+B+C=0,1580 [D] Celkem: D=0,1580 [E]
TS |  |  |  | 1. Ceny uvedené vsouboru lze po dohodě upravit podle místních podmínek. 2. Uložení odpadů neuvedených vsouboru cen se oceňuje individuálně. 3. Vcenách je započítán poplatek za ukládaní odpadu dle zákona 185/2001 Sb. 4. Případné drcení stavebního odpadu lze ocenit souborem cen 997 00-60 Drcení stavebního odpadu zkatalogu 800-6 Demolice objektů.
SD |  | 998 |  | Přesun hmot |  |  |  | 0
P | 9 | 998017001 |  | Přesun hmot pro budovy občanské výstavby, bydlení, výrobu a služby s omezením mechanizace vodorovná dopravní vzdálenost do 100 m pro budovy s jakoukoliv nosnou | T | 4.206 | 0 | 0 | 0 | 2
PP |  |  |  | Přesun hmot pro budovy občanské výstavby, bydlení, výrobu a služby s omezením mechanizace vodorovná dopravní vzdálenost do 100 m pro budovy s jakoukoliv nosnou konstrukcí výšky do 6 m
VV
TS |  |  |  | 1. Ceny -7001 až -7006 lze použít vpřípadě, kdy dochází ke ztížení přesunu např. tím, že není možné instalovat jeřáb. 2. Kcenám -7001 až -7006 lze použít příplatky za zvětšený přesun -1014 až -1019, -2034 až -2039 nebo -2114 až 2119. 3. Jestliže pro svislý přesun používá zařízení investora (např. výtah vbudově), užijí se pro ocenění přesunu hmot ceny stanovené pro nejmenší výšku, tj. 6 m.

## 2017-043-10
ASPE10 | [9 empty] | 3
|  |  |  | Příloha k formuláři pro ocenění nabídky | [5 empty] | 6
S | Stavba: | 001 |  | 5.1a Snížení energetické náročnosti budov AB - Zateplení (budova A) |  |  | 2017-043-10 | 0 | 0,00 | 2
O | Rozpočet: | 2017-043-10 |  | Střešní plášť- střecha plochá RO5 |  |  |  |  | 15,00 | 2
Typ | Poř. číslo | Kód položky | Varianta | Název položky | MJ | Množství | Cena |  | 21,00 | 2
[7 empty] | Jednotková | Celkem
0 | 1 | 2 | 3 | 4 | 5 | 6 | 9 | 10
SD |  | 712 |  | Povlakové krytiny |  |  |  | 0
P | 6 | 712300831 |  | Odstranění ze střech plochých do 10 st. krytiny povlakové jednovrstvé | M2 | 116.365 | 0 | 0 | 0 | 2
PP |  |  |  | Odstranění ze střech plochých do 10 st. krytiny povlakové jednovrstvé
VV |  |  |  | střecha RO/5/ bourací demontáž demontáž folie 9.85*3+(10.1*2.45)=54,2950 [A] střecha RO/5/ bourací demontáž demontáž folie - boky (9.85+3+0.25+2.45+10.4-0.3+5.45)*0.25=7,7750 [B] Mezisoučet: A+B=62,0700 [C] střecha RO/5/ bourací demontáž demontáýž separační folie 9.85*3+(10.1*2.45)=54,2950 [D] Mezisoučet: D=54,2950 [E] = Celkem: A+B+D+F= Celkem: G=
TS
P | 7 | 712363001.R |  | Provedení povlakové krytiny střech do 10° termoplastickou fólií PVC-foliePVC mechanicky kotvená tl./1,5/mm | M2 | 94.589 | 0 | 0 | 0 | 2
PP |  |  |  | Provedení povlakové krytiny střech do 10° termoplastickou fólií PVC-foliePVC mechanicky kotvená tl./1,5/mm
VV |  |  |  | Provedení povlakové krytiny střech do 10° termoplastickou fólií PVC-foliePVC mechanicky kotvená tl./1,5/mm střecha RO/5/ nové skladba RO/5/ foliePVC mechanicky kotvená tl./1,5/mm 9.85*3+(10.1*2.45)=54,2950 [A] = střecha RO/5/ nové skladba RO/5/ foliePVC mechanicky kotvená tl./1,5/mm (2.29-0.15+10.72-0.6-0.6+5.29-0.15)*0.5=8,4000 [C] boky střecha RO/5/ nové skladba RO/5/ foliePVC mechanicky kotvená tl./1,5/mm (9.69-0.15-0.15+3+0.16+0.25)*1.6=20,4800 [D] bok vyšší střecha RO/5/ nové skladba RO/5/ foliePVC mechanicky kotvená tl./1,5/mm (0.62+0.62)*0.95=1,1780 [E] bok vyšší střecha RO/5/ nové skladba RO/5/ foliePVC mechanicky kotvená tl./1,5/mm (5.6+10.72-0.62-0.62+2.29+0.31-0.62)*0.6=10,2360 [F] horní hrana atiky Celkem: A+B+C+D+E+F= Celkem: G=
TS
P | 8 | 283220120 |  | fólie hydroizolační střešní mPVC, tl. 1,5 mm š 1300 mm šedá | M2 | 108.777 | 0 | 0 | 0 | 2
PP |  |  |  | fólie hydroizolační střešní mPVC, tl. 1,5 mm š 1300 mm šedá
VV |  |  |  | střecha RO/5/ nové skladba RO/5/ foliePVC mechanicky kotvená tl./1,5/mm 9.85*3+(10.1*2.45)=54,2950 [A] = střecha RO/5/ nové skladba RO/5/ foliePVC mechanicky kotvená tl./1,5/mm (2.29-0.15+10.72-0.6-0.6+5.29-0.15)*0.5=8,4000 [C] boky střecha RO/5/ nové skladba RO/5/ foliePVC mechanicky kotvená tl./1,5/mm (9.69-0.15-0.15+3+0.16+0.25)*1.6=20,4800 [D] bok vyšší střecha RO/5/ nové skladba RO/5/ foliePVC mechanicky kotvená tl./1,5/mm (0.62+0.62)*0.95=1,1780 [E] bok vyšší střecha RO/5/ nové skladba RO/5/ foliePVC mechanicky kotvená tl./1,5/mm (5.6+10.72-0.62-0.62+2.29+0.31-0.62)*0.6=10,2360 [F] horní hrana atiky Celkem: A+B+C+D+E+F= G * 1.15Koeficient množství= Celkem: H=
TS
P | 9 | 712391172 |  | Provedení povlakové krytiny střech plochých do 10 st. -ostatní práce provedení vrstvy textilní ochranné | M2 | 54.295 | 0 | 0 | 0 | 2
PP |  |  |  | Provedení povlakové krytiny střech plochých do 10 st. -ostatní práce provedení vrstvy textilní ochranné
VV |  |  |  | střecha RO/5/ nové skladba RO/5/ separační - netkaná textilie/120/g/m/2/ 9.85*3+(10.1*2.45)=54,2950 [A] Celkem: A=54,2950 [B] Celkem: B=54,2950 [C]
TS |  |  |  | 1. Cenami -9095 až -9097 lze oceňovat jen tehdy, nepřesáhne-li součet plochy vodorovné a svislé izolační vrstvy 10 m2. 2. Cenou -9095 až -9097 nelze oceňovat opravy a údržbu povlakové krytiny.
P | 10 | 693111410.1 |  | separační - netkaná textilie/120/g/m/2/ | M2 | 62.439 | 0 | 0 | 0 | 2
PP |  |  |  | separační - netkaná textilie/120/g/m/2/
VV |  |  |  | střecha RO/5/ nové skladba RO/5/ separační - netkaná textilie/120/g/m/2/ 9.85*3+(10.1*2.45)=54,2950 [A] Celkem: A=54,2950 [B] B * 1.15Koeficient množství=62,4393 [C] Celkem: C=62,4393 [D]
TS
P | 11 | 998712101 |  | Přesun hmot pro povlakové krytiny stanovený z hmotnosti přesunovaného materiálu vodorovná dopravní vzdálenost do 50 m v objektech výšky do 6 m | T | 0.216 | 0 | 0 | 0 | 2
PP |  |  |  | Přesun hmot pro povlakové krytiny stanovený z hmotnosti přesunovaného materiálu vodorovná dopravní vzdálenost do 50 m v objektech výšky do 6 m
VV
TS |  |  |  | 1. Ceny pro přesun hmot stanovený zhmotnosti přesunovaného materiálu se používají tehdy, pokud je možné určit hmotnost za celý stavební díl. Do této hmotnosti se započítává i hmotnost materiálů oceňovaných ve specifikaci. 2. Pokud nelze jednoznačně stanovit hmotnost přesunovaných materiálů, lze pro výpočet přesunu hmot použít orientačně procentní sazbu. Touto sazbou se vynásobí rozpočtové náklady za celý stavební díl včetně nákladů na materiál ve specifikacích. 3. Příplatek kcenám -2181 pro přesun prováděný bez použití mechanizace, tj. za ztížených podmínek, lze použít pouze pro hmotnost materiálu, která se tímto způsobem skutečně přemísťuje.
P | 12 | 998712181 |  | Přesun hmot pro povlakové krytiny stanovený z hmotnosti přesunovaného materiálu Příplatek k cenám za přesun prováděný bez použití mechanizace pro jakoukoliv výš | T | 0.216 | 0 | 0 | 0 | 2
PP |  |  |  | Přesun hmot pro povlakové krytiny stanovený z hmotnosti přesunovaného materiálu Příplatek k cenám za přesun prováděný bez použití mechanizace pro jakoukoliv výšku objektu
VV
TS |  |  |  | 1. Ceny pro přesun hmot stanovený zhmotnosti přesunovaného materiálu se používají tehdy, pokud je možné určit hmotnost za celý stavební díl. Do této hmotnosti se započítává i hmotnost materiálů oceňovaných ve specifikaci. 2. Pokud nelze jednoznačně stanovit hmotnost přesunovaných materiálů, lze pro výpočet přesunu hmot použít orientačně procentní sazbu. Touto sazbou se vynásobí rozpočtové náklady za celý stavební díl včetně nákladů na materiál ve specifikacích. 3. Příplatek kcenám -2181 pro přesun prováděný bez použití mechanizace, tj. za ztížených podmínek, lze použít pouze pro hmotnost materiálu, která se tímto způsobem skutečně přemísťuje.
SD |  | 713 |  | Izolace tepelné |  |  |  | 0
P | 13 | 713141131 |  | Montáž tepelné izolace střech plochých rohožemi, pásy, deskami, dílci, bloky (izolační materiál ve specifikaci) přilepenými za studena zplna, jednovrstvá | M2 | 40.294 | 0 | 0 | 0 | 2
PP |  |  |  | Montáž tepelné izolace střech plochých rohožemi, pásy, deskami, dílci, bloky (izolační materiál ve specifikaci) přilepenými za studena zplna, jednovrstvá
VV |  |  |  | střecha RO/5/ nové skladba RO/5/ zateplení horní hrany atiky/100/mm (5.6+10.72-0.62-0.62+2.29+0.31-0.62)*0.6=10,2360 [A] š. /600/ detail/2/ Mezisoučet: A=10,2360 [B] střecha RO/5/ nové skladba RO/5/ zateplení vnitřní hrany atiky (2.29-0.15+10.72-0.6-0.6+5.29-0.15)*0.5=8,4000 [C] v./500/ detail/2/ střecha RO/5/ nové skladba RO/5/ zateplení vnitřní hrany atiky (9.69-0.15-0.15+3+0.16+0.25)*1.6=20,4800 [D] v/1,6/m vyšší část- přechod k RO/04 střecha RO/5/ nové skladba RO/5/ zateplení vnitřní hrany atiky (0.62+0.62)*0.95=1,1780 [E] v/0,95/ m vyšší část- přechod k RO/05 Mezisoučet: C+D+E=30,0580 [F] Celkem: A+C+D+E=40,2940 [G] Celkem: G=40,2940 [H]
TS |  |  |  | 1. Množství tepelné izolace střech plochých atikovými pásky k ceně -1211 se určuje v m projektované délky obložení (bez přesahů) na obvodu ploché střechy. 2. Množství jednotek tepelné izolace střech plochých spádovými klíny k cenám -1311 až -1335 se určuje v m2 půdorysné projektované vyspádované plochy střechy.
P | 14 | 283723090 |  | deska z pěnového polystyrenu pro trvalé zatížení v tlaku (max. 2000 kg/m2) 1000 x 500 x 100 mm | M2 | 10.441 | 0 | 0 | 0 | 2
PP |  |  |  | deska z pěnového polystyrenu pro trvalé zatížení v tlaku (max. 2000 kg/m2) 1000 x 500 x 100 mm
VV |  |  |  | střecha RO/5/ nové skladba RO/5/ zateplení horní hrany atiky/100/mm (5.6+10.72-0.62-0.62+2.29+0.31-0.62)*0.6=10,2360 [A] š. /600/ detail/2/ Celkem: A=10,2360 [B] B * 1.02Koeficient množství=10,4407 [C] Celkem: C=10,4407 [D]
TS
P | 15 | 283723190 |  | deska z pěnového polystyrenu pro trvalé zatížení v tlaku (max. 2000 kg/m2) 1000 x 500 x 160 mm | M2 | 30.659 | 0 | 0 | 0 | 2
PP |  |  |  | deska z pěnového polystyrenu pro trvalé zatížení v tlaku (max. 2000 kg/m2) 1000 x 500 x 160 mm
VV |  |  |  | střecha RO/5/ nové skladba RO/5/ zateplení vnitřní hrany atiky (2.29-0.15+10.72-0.6-0.6+5.29-0.15)*0.5=8,4000 [A] v./500/ detail/2/ střecha RO/5/ nové skladba RO/5/ zateplení vnitřní hrany atiky (9.69-0.15-0.15+3+0.16+0.25)*1.6=20,4800 [B] v/1,6/m vyšší část- přechod k RO/04 střecha RO/5/ nové skladba RO/5/ zateplení vnitřní hrany atiky (0.62+0.62)*0.95=1,1780 [C] v/0,95/ m vyšší část- přechod k RO/05 Celkem: A+B+C=30,0580 [D] D * 1.02Koeficient množství=30,6592 [E] Celkem: E=30,6592 [F]
TS
P | 16 | 713190833 |  | Odstranění tepelné izolace běžných stavebních konstrukcí – vrstvy, doplňky a konstrukční součásti dilatační vrstvy prostupů vpustí, komínků, antén | KUS | 1 | 0 | 0 | 0 | 2
PP |  |  |  | Odstranění tepelné izolace běžných stavebních konstrukcí – vrstvy, doplňky a konstrukční součásti dilatační vrstvy prostupů vpustí, komínků, antén
VV |  |  |  | střecha RO/5/ bourací demontáž demontáž střešní vpustě 1=1,0000 [A] Celkem: A=1,0000 [B] Celkem: B=1,0000 [C]
TS |  |  |  | 1. Plocha u prostupů vpoložce -0831 se počítá způdorysné plochy. 2. Vceně nejsou započteny náklady na odstranění separačních vrstev. Tyto práce lze oceňovat příslušnými cenami katalogu 800-711 Izolace proti vodě, vlhkosti a plynům.
P | 17 | 998713101 |  | Přesun hmot pro izolace tepelné stanovený z hmotnosti přesunovaného materiálu vodorovná dopravní vzdálenost do 50 m v objektech výšky do 6 m | T | 0.195 | 0 | 0 | 0 | 2
PP |  |  |  | Přesun hmot pro izolace tepelné stanovený z hmotnosti přesunovaného materiálu vodorovná dopravní vzdálenost do 50 m v objektech výšky do 6 m
VV
TS |  |  |  | 1. Ceny pro přesun hmot stanovený zhmotnosti přesunovaného materiálu se používají tehdy, pokud je možné určit hmotnost za celý stavební díl. Do této hmotnosti se započítává i hmotnost materiálů oceňovaných ve specifikaci. 2. Pokud nelze jednoznačně stanovit hmotnost přesunovaných materiálů, lze pro výpočet přesunu hmot použít orientačně procentní sazbu. Touto sazbou se vynásobí rozpočtové náklady za celý stavební díl včetně nákladů na materiál ve specifikacích. 3. Příplatek kcenám -3181 pro přesun prováděný bez použití mechanizace, tj. za ztížených podmínek, lze použít pouze pro hmotnost materiálu, která se tímto způsobem skutečně přemísťuje.
P | 18 | 998713181 |  | Přesun hmot pro izolace tepelné stanovený z hmotnosti přesunovaného materiálu Příplatek k cenám za přesun prováděný bez použití mechanizace pro jakoukoliv výšku | T | 0.195 | 0 | 0 | 0 | 2
PP |  |  |  | Přesun hmot pro izolace tepelné stanovený z hmotnosti přesunovaného materiálu Příplatek k cenám za přesun prováděný bez použití mechanizace pro jakoukoliv výšku objektu
VV
TS |  |  |  | 1. Ceny pro přesun hmot stanovený zhmotnosti přesunovaného materiálu se používají tehdy, pokud je možné určit hmotnost za celý stavební díl. Do této hmotnosti se započítává i hmotnost materiálů oceňovaných ve specifikaci. 2. Pokud nelze jednoznačně stanovit hmotnost přesunovaných materiálů, lze pro výpočet přesunu hmot použít orientačně procentní sazbu. Touto sazbou se vynásobí rozpočtové náklady za celý stavební díl včetně nákladů na materiál ve specifikacích. 3. Příplatek kcenám -3181 pro přesun prováděný bez použití mechanizace, tj. za ztížených podmínek, lze použít pouze pro hmotnost materiálu, která se tímto způsobem skutečně přemísťuje.
SD |  | 721 |  | Zdravotechnika - vnitřní kanalizace |  |  |  | 0
P | 19 | 721210822 |  | Demontáž kanalizačního příslušenství střešních vtoků DN 100 | KUS | 1 | 0 | 0 | 0 | 2
PP |  |  |  | Demontáž kanalizačního příslušenství střešních vtoků DN 100
VV |  |  |  | střecha RO/5/ bourací demontáž demontáž střešní vpustě 1=1,0000 [A] Celkem: A=1,0000 [B] Celkem: B=1,0000 [C]
TS
P | 20 | 721233112 |  | Střešní vtoky (vpusti) polypropylenové (PP) pro ploché střechy s odtokem svislým DN 110 | KUS | 1 | 0 | 0 | 0 | 2
PP |  |  |  | Střešní vtoky (vpusti) polypropylenové (PP) pro ploché střechy s odtokem svislým DN 110
VV |  |  |  | střecha RO/5/ nové skladba RO/5/ montáž střešní vpusti DN/100/ 1=1,0000 [A] Celkem: A=1,0000 [B] Celkem: B=1,0000 [C]
TS
P | 21 | 998721101 |  | Přesun hmot pro vnitřní kanalizace stanovený z hmotnosti přesunovaného materiálu vodorovná dopravní vzdálenost do 50 m v objektech výšky do 6 m | T | 0.002 | 0 | 0 | 0 | 2
PP |  |  |  | Přesun hmot pro vnitřní kanalizace stanovený z hmotnosti přesunovaného materiálu vodorovná dopravní vzdálenost do 50 m v objektech výšky do 6 m
VV
TS |  |  |  | 1. Ceny pro přesun hmot stanovený zhmotnosti přesunovaného materiálu se používají tehdy, pokud je možné určit hmotnost za celý stavební díl. Do této hmotnosti se započítává i hmotnost materiálů oceňovaných ve specifikaci. 2. Pokud nelze jednoznačně stanovit hmotnost přesunovaných materiálů, lze pro výpočet přesunu hmot použít orientačně procentní sazbu. Touto sazbou se vynásobí rozpočtové náklady za celý stavební díl včetně nákladů na materiál ve specifikacích. 3. Příplatek kcenám -1181 pro přesun prováděný bez použití mechanizace, tj. za ztížených podmínek, lze použít pouze pro hmotnost materiálu, která se tímto způsobem skutečně přemísťuje.
P | 22 | 998721181 |  | Přesun hmot pro vnitřní kanalizace stanovený z hmotnosti přesunovaného materiálu Příplatek k ceně za přesun prováděný bez použití mechanizace pro jakoukoliv výš | T | 0.002 | 0 | 0 | 0 | 2
PP |  |  |  | Přesun hmot pro vnitřní kanalizace stanovený z hmotnosti přesunovaného materiálu Příplatek k ceně za přesun prováděný bez použití mechanizace pro jakoukoliv výšku objektu
VV
TS |  |  |  | 1. Ceny pro přesun hmot stanovený zhmotnosti přesunovaného materiálu se používají tehdy, pokud je možné určit hmotnost za celý stavební díl. Do této hmotnosti se započítává i hmotnost materiálů oceňovaných ve specifikaci. 2. Pokud nelze jednoznačně stanovit hmotnost přesunovaných materiálů, lze pro výpočet přesunu hmot použít orientačně procentní sazbu. Touto sazbou se vynásobí rozpočtové náklady za celý stavební díl včetně nákladů na materiál ve specifikacích. 3. Příplatek kcenám -1181 pro přesun prováděný bez použití mechanizace, tj. za ztížených podmínek, lze použít pouze pro hmotnost materiálu, která se tímto způsobem skutečně přemísťuje.
SD |  | 762 |  | Konstrukce tesařské |  |  |  | 0
P | 23 | 762341034 |  | Bednění a laťování bednění střech rovných sklonu do 60 st. s vyřezáním otvorů z dřevoštěpkových desek šroubovaných na rošt 18 mm na sraz, tloušťky desky | M2 | 11.942 | 0 | 0 | 0 | 2
PP |  |  |  | Bednění a laťování bednění střech rovných sklonu do 60 st. s vyřezáním otvorů z dřevoštěpkových desek šroubovaných na rošt 18 mm na sraz, tloušťky desky
VV |  |  |  | střecha RO/5/ nové skladba RO/5/ deska OSB /18/mm- kotvená šrouby (5.6+10.72-0.62-0.62+2.29+0.31-0.62)*0.7=11,9420 [A] š./600/ detail/2/ Celkem: A=11,9420 [B] Celkem: B=11,9420 [C]
TS |  |  |  | 1. Vcenách -1011 až -1149 bednění střech zdesek dřevoštěpkových a cementotřískových jsou započteny i náklady na dodávku spojovacích prostředků, na tyto položky se nevztahuje ocenění dodávky spojovacích prostředků položka 762 39-5000.
P | 24 | 762395000 |  | Spojovací prostředky krovů, bednění a laťování, nadstřešních konstrukcí svory, prkna, hřebíky, pásová ocel, vruty | M3 | 0.263 | 0 | 0 | 0 | 2
PP |  |  |  | Spojovací prostředky krovů, bednění a laťování, nadstřešních konstrukcí svory, prkna, hřebíky, pásová ocel, vruty
VV |  |  |  | střecha RO/5/ nové skladba RO/5/ deska OSB /18/mm- kotvená šrouby (5.6+10.72-0.62-0.62+2.29+0.31-0.62)*0.7=11,9420 [A] š./600/ detail/2/ = Mezisoučet: A+B= 11.942*0.022=0,2627 [D] Mezisoučet: D=0,2627 [E] Celkem: E=0,2627 [F]
TS |  |  |  | 1. Cena je určena pro montážní ceny souborů cen: a) 762 33- Montáž vázaných konstrukcí krovů, b) 762 34- Bednění a laťování, ceny -1210 až -2441, c) 762 35- Montáž nadstřešních konstrukcí, d) 762 36- Montáž spádových klínů. 2. Ochrana konstrukce se oceňuje samostatně, např. položkami 762 08-3 Impregnace řeziva tohoto katalogu nebo příslušnými položkami katalogu 800-783 Nátěry.
P | 25 | 998762101 |  | Přesun hmot pro konstrukce tesařské stanovený z hmotnosti přesunovaného materiálu vodorovná dopravní vzdálenost do 50 m v objektech výšky do 6 m | T | 0.144 | 0 | 0 | 0 | 2
PP |  |  |  | Přesun hmot pro konstrukce tesařské stanovený z hmotnosti přesunovaného materiálu vodorovná dopravní vzdálenost do 50 m v objektech výšky do 6 m
VV
TS |  |  |  | 1. Ceny pro přesun hmot stanovený zhmotnosti přesunovaného materiálu se používají tehdy, pokud je možné určit hmotnost za celý stavební díl. Do této hmotnosti se započítává i hmotnost materiálů oceňovaných ve specifikaci. 2. Pokud nelze jednoznačně stanovit hmotnost přesunovaných materiálů, lze pro výpočet přesunu hmot použít orientačně procentní sazbu. Touto sazbou se vynásobí rozpočtové náklady za celý stavební díl včetně nákladů na materiál ve specifikacích. 3. Příplatek kcenám -2181 pro přesun prováděný bez použití mechanizace, tj. za ztížených podmínek, lze použít pouze pro hmotnost materiálu, která se tímto způsobem skutečně přemísťuje.
P | 26 | 998762181 |  | Přesun hmot pro konstrukce tesařské stanovený z hmotnosti přesunovaného materiálu Příplatek k cenám za přesun prováděný bez použití mechanizace pro jakoukoliv v | T | 0.144 | 0 | 0 | 0 | 2
PP |  |  |  | Přesun hmot pro konstrukce tesařské stanovený z hmotnosti přesunovaného materiálu Příplatek k cenám za přesun prováděný bez použití mechanizace pro jakoukoliv výšku objektu
VV
TS |  |  |  | 1. Ceny pro přesun hmot stanovený zhmotnosti přesunovaného materiálu se používají tehdy, pokud je možné určit hmotnost za celý stavební díl. Do této hmotnosti se započítává i hmotnost materiálů oceňovaných ve specifikaci. 2. Pokud nelze jednoznačně stanovit hmotnost přesunovaných materiálů, lze pro výpočet přesunu hmot použít orientačně procentní sazbu. Touto sazbou se vynásobí rozpočtové náklady za celý stavební díl včetně nákladů na materiál ve specifikacích. 3. Příplatek kcenám -2181 pro přesun prováděný bez použití mechanizace, tj. za ztížených podmínek, lze použít pouze pro hmotnost materiálu, která se tímto způsobem skutečně přemísťuje.
SD |  | 764 |  | Konstrukce klempířské |  |  |  | 0
P | 27 | 764002841 |  | Demontáž klempířských konstrukcí oplechování horních ploch zdí a nadezdívek do suti | M | 18.3 | 0 | 0 | 0 | 2
PP |  |  |  | Demontáž klempířských konstrukcí oplechování horních ploch zdí a nadezdívek do suti
VV |  |  |  | střecha RO/5/ bourací demontáž demontáž oplechování atiky 2.45+10.4+5.6-0.15=18,3000 [A] Celkem: A=18,3000 [B] Celkem: B=18,3000 [C]
TS
SD |  | 997 |  | Přesun sutě |  |  |  | 0
P | 1 | 997013151 |  | Vnitrostaveništní doprava suti a vybouraných hmot vodorovně do 50 m svisle s omezením mechanizace pro budovy a haly výšky do 6 m | T | 0.753 | 0 | 0 | 0 | 2
PP |  |  |  | Vnitrostaveništní doprava suti a vybouraných hmot vodorovně do 50 m svisle s omezením mechanizace pro budovy a haly výšky do 6 m
VV
TS |  |  |  | 1. Vcenách -3111 až -3217 jsou započteny i náklady na: a) vodorovnou dopravu na uvedenou vzdálenost, b) svislou dopravu prouvedenou výšku budovy, c) naložení na vodorovný dopravní prostředek pro odvoz na skládku nebo meziskládku, d) náklady na rozhrnutí a urovnání suti na dopravním prostředku. 2. Jestliže se pro svislý přesun použije shoz nebo zařízení investora (např. výtah vbudově), užije se pro ocenění dopravy suti cena -3111 (pro nejmenší výšku, tj. 6 m). 3. Montáž, demontáž a pronájem shozu se ocení cenami souboru cen 997 01-33 Shoz suti. 4. Ceny -3151 až -3162 lze použít vpřípadě, kdy dochází ke ztížení dopravy suti např. tím, že není možné instalovat jeřáb.
P | 2 | 997013501 |  | Odvoz suti a vybouraných hmot na skládku nebo meziskládku se složením, na vzdálenost do 1 km | T | 0.753 | 0 | 0 | 0 | 2
PP |  |  |  | Odvoz suti a vybouraných hmot na skládku nebo meziskládku se složením, na vzdálenost do 1 km
VV
TS |  |  |  | 1. Délka odvozu suti je vzdálenost od místa naložení suti na dopravní prostředek až po místo složení na určené skládce nebo meziskládce. 2. V ceně -3501 jsou započteny i náklady na složení suti na skládku nebo meziskládku. 3. Ceny jsou určeny pro odvoz suti na skládku nebo meziskládku jakýmkoliv způsobem silniční dopravy (i prostřednictvím kontejnerů). 4. Odvoz suti z meziskládky se oceňuje cenou 997 01-3511.
P | 3 | 997013509 |  | Odvoz suti a vybouraných hmot na skládku nebo meziskládku se složením, na vzdálenost Příplatek k ceně za každý další i započatý 1 km přes 1 km | T | 18.072 | 0 | 0 | 0 | 2
PP |  |  |  | Odvoz suti a vybouraných hmot na skládku nebo meziskládku se složením, na vzdálenost Příplatek k ceně za každý další i započatý 1 km přes 1 km
VV
TS |  |  |  | 1. Délka odvozu suti je vzdálenost od místa naložení suti na dopravní prostředek až po místo složení na určené skládce nebo meziskládce. 2. V ceně -3501 jsou započteny i náklady na složení suti na skládku nebo meziskládku. 3. Ceny jsou určeny pro odvoz suti na skládku nebo meziskládku jakýmkoliv způsobem silniční dopravy (i prostřednictvím kontejnerů). 4. Odvoz suti z meziskládky se oceňuje cenou 997 01-3511.
P | 4 | 997013814 |  | Poplatek za uložení stavebního odpadu na skládce (skládkovné) z izolačních materiálů | T | 0.718 | 0 | 0 | 0 | 2
PP |  |  |  | Poplatek za uložení stavebního odpadu na skládce (skládkovné) z izolačních materiálů
VV |  |  |  | 0.753=0,7530 [A] -0.035=-0,0350 [B] Celkem: A+B=0,7180 [C] Celkem: C=0,7180 [D]
TS |  |  |  | 1. Ceny uvedené vsouboru lze po dohodě upravit podle místních podmínek. 2. Uložení odpadů neuvedených vsouboru cen se oceňuje individuálně. 3. Vcenách je započítán poplatek za ukládaní odpadu dle zákona 185/2001 Sb. 4. Případné drcení stavebního odpadu lze ocenit souborem cen 997 00-60 Drcení stavebního odpadu zkatalogu 800-6 Demolice objektů.
P | 5 | 997013831 |  | Poplatek za uložení stavebního odpadu na skládce (skládkovné) směsného | T | 0.035 | 0 | 0 | 0 | 2
PP |  |  |  | Poplatek za uložení stavebního odpadu na skládce (skládkovné) směsného
VV |  |  |  | 0.035=0,0350 [A] Celkem: A=0,0350 [B]
TS |  |  |  | 1. Ceny uvedené vsouboru lze po dohodě upravit podle místních podmínek. 2. Uložení odpadů neuvedených vsouboru cen se oceňuje individuálně. 3. Vcenách je započítán poplatek za ukládaní odpadu dle zákona 185/2001 Sb. 4. Případné drcení stavebního odpadu lze ocenit souborem cen 997 00-60 Drcení stavebního odpadu zkatalogu 800-6 Demolice objektů.

## 2017-043-11
ASPE10 | [9 empty] | 3
|  |  |  | Příloha k formuláři pro ocenění nabídky | [5 empty] | 6
S | Stavba: | 001 |  | 5.1a Snížení energetické náročnosti budov AB - Zateplení (budova A) |  |  | 2017-043-11 | 0 | 0,00 | 2
O | Rozpočet: | 2017-043-11 |  | Otvorové výplně- okna |  |  |  |  | 15,00 | 2
Typ | Poř. číslo | Kód položky | Varianta | Název položky | MJ | Množství | Cena |  | 21,00 | 2
[7 empty] | Jednotková | Celkem
0 | 1 | 2 | 3 | 4 | 5 | 6 | 9 | 10
SD |  | 764 |  | Konstrukce klempířské |  |  |  | 0
P | 12 | 764002851 |  | Demontáž klempířských konstrukcí oplechování parapetů do suti | M | 360.7 | 0 | 0 | 0 | 2
PP |  |  |  | Demontáž klempířských konstrukcí oplechování parapetů do suti
VV |  |  |  | demontáž vnějších parapetů bourací /1/PP ozn./1 m.č./002/ vybourání okna /W30/ 0.8=0,8000 [A] bourací /1/PP ozn./2 m.č./002/ vybourání okna /W30/ 0.8=0,8000 [B] bourací /1/PP ozn./3 m.č./002/ vybourání okna /W30/ 0.8=0,8000 [C] bourací /1/PP ozn./4 m.č./004/ vybourání okna /W30/ 0.8=0,8000 [D] bourací /1/PP ozn./5 m.č./005/ vybourání okna /W30/ 0.8=0,8000 [E] bourací /1/PP ozn./6 m.č./002/ vybourání okna /W31/ 0.45=0,4500 [F] bourací /1/PP ozn./7 m.č./006/ vybourání okna /W32/ 0.8=0,8000 [G] bourací /1/PP ozn./8 m.č./006/ vybourání okna /W32/ 0.8=0,8000 [H] bourací /1/NP ozn./9 m.č./136/ vybourání okna /W10/ 0.9=0,9000 [I] bourací /1/NP ozn./10 m.č./136/ vybourání okna /W10/ 0.9=0,9000 [J] bourací /1/NP ozn./11 m.č./137/ vybourání okna /W10/ 0.9=0,9000 [K] bourací /1/NP ozn./12 m.č./141/ vybourání okna /W08/ 2.4=2,4000 [L] bourací /1/NP ozn./13 m.č./138/ vybourání okna /W09/ 2.4=2,4000 [M] bourací /1/NP ozn./14 m.č./138/ vybourání okna /W08/ 2.4=2,4000 [N] bourací /1/NP ozn./15 m.č./138/ vybourání okna /W08/ 2.4=2,4000 [O] bourací /1/NP ozn./16 m.č./138/ vybourání okna /W08/ 2.4=2,4000 [P] bourací /1/NP ozn./17 m.č./138/ vybourání okna /W08/ 2.4=2,4000 [Q] bourací /1/NP ozn./18 m.č./144/ vybourání okna /W08/ 2.4=2,4000 [R] bourací /1/NP ozn./19 m.č./148/ vybourání okna /W07/ 0.9=0,9000 [S] bourací /1/NP ozn./20 m.č./148/ vybourání okna /W07/ 0.9=0,9000 [T] bourací /1/NP ozn./21 m.č./151/ vybourání okna /W07/ 0.9=0,9000 [U] bourací /1/NP ozn./22 m.č./156/ vybourání okna /W06/ 0.9=0,9000 [V] bourací /1/NP ozn./23 m.č./102/ vybourání okna /W03/ 1.35=1,3500 [W] bourací /1/NP ozn./24 m.č./102/ vybourání okna /W03/ 1.35=1,3500 [X] bourací /1/NP ozn./25 m.č.114/ vybourání okna /W03/ 1.35=1,3500 [Y] bourací /1/NP ozn./26 m.č./102/ vybourání okna /W03/ 1.35=1,3500 [Z] bourací /1/NP ozn./27 m.č./122/ vybourání okna /W12/ 2.4=2,4000 [AA] bourací /1/NP ozn./28 m.č./122/ vybourání okna /W12/ 2.4=2,4000 [AB] bourací /1/NP ozn./29 m.č./106/ vybourání okna /W01/ 1.35=1,3500 [AC] bourací /1/NP ozn./30 m.č./106/ vybourání okna /W01/ 1.35=1,3500 [AD] bourací /1/NP ozn./31 m.č./106/ vybourání okna /W01/ 1.35=1,3500 [AE] bourací /1/NP ozn./32 m.č./106/ vybourání okna /W01/ 1.35=1,3500 [AF] bourací /1/NP ozn./33 m.č./106/ vybourání okna /W01/ 1.35=1,3500 [AG] bourací /1/NP ozn./34 m.č./106/ vybourání okna /W01/ 1.35=1,3500 [AH] bourací /1/NP ozn./35 m.č./106/ vybourání okna /W01/ 1.35=1,3500 [AI] bourací /1/NP ozn./36 m.č./106/ vybourání okna /W01/ 1.35=1,3500 [AJ] bourací /1/NP ozn./37 m.č./105/ vybourání okna /W01/ 1.35=1,3500 [AK] bourací /1/NP ozn./38 m.č./103/ vybourání okna /W01/ 1.35=1,3500 [AL] bourací /1/NP ozn./39 m.č./103/ vybourání okna /W01/ 1.35=1,3500 [AM] bourací /1/NP ozn./40 m.č./103/ vybourání okna /W01/ 1.35=1,3500 [AN] bourací /1/NP ozn./41 m.č./118/ vybourání okna /W01/ 1.35=1,3500 [AO] bourací /1/NP ozn./42 m.č./118/ vybourání okna /W01/ 1.35=1,3500 [AP] bourací /1/NP ozn./43 m.č./118/ vybourání okna /W01/ 1.35=1,3500 [AQ] bourací /1/NP ozn./44 m.č./118/ vybourání okna /W01/ 1.35=1,3500 [AR] bourací /2/NP ozn./45 m.č./104/ vybourání luxfer /W15/ 1.2=1,2000 [AS] bourací /2/NP ozn./46 m.č./104/ vybourání luxfer /W15/ 1.2=1,2000 [AT] bourací /2/NP ozn./47 m.č./108/ vybourání okna /W04/ 0.5=0,5000 [AU] bourací /2/NP ozn./48 m.č./109 vybourání okna /W04/ 0.5=0,5000 [AV] bourací /2/NP ozn./49 m.č./124/ vybourání luxfer /W14/ 1.2=1,2000 [AW] bourací /2/NP ozn./50 m.č./124/ vybourání luxfer /W14/ 1.2=1,2000 [AX] bourací /2/NP ozn./51 m.č./127/ vybourání okna /W12/ 2.4=2,4000 [AY] bourací /2/NP ozn./52 m.č./127/ vybourání okna /W12/ 2.4=2,4000 [AZ] bourací /2/NP ozn./53 m.č./127/ vybourání okna /W12/ 2.4=2,4000 [BA] bourací /2/NP ozn./54 m.č./134/ vybourání okna /W11/ 2.4=2,4000 [BB] bourací /2/NP ozn./55 m.č./134/ vybourání okna /W11/ 2.4=2,4000 [BC] bourací /2/NP ozn./56 m.č./134/ vybourání okna /W11/ 2.4=2,4000 [BD] bourací /2/NP ozn./57 m.č./134/ vybourání okna /W11/ 2.4=2,4000 [BE] bourací /2/NP ozn./58 m.č./134/ vybourání okna /W11/ 2.4=2,4000 [BF] bourací /2/NP ozn./59 m.č./134/ vybourání okna /W11/ 2.4=2,4000 [BG] bourací /2/NP ozn./60 m.č./134/ vybourání okna /W11/ 2.4=2,4000 [BH] bourací /2/NP ozn./61 m.č./207/ vybourání okna /W01/ 1.35=1,3500 [BI] bourací /2/NP ozn./62 m.č./207/ vybourání okna /W01/ 1.35=1,3500 [BJ] bourací /2/NP ozn./63 m.č./206/ vybourání okna /W17/ 1.35=1,3500 [BK] bourací /2/NP ozn./64 m.č./204/ vybourání okna /W17/ 1.35=1,3500 [BL] bourací /2/NP ozn./65 m.č./204/ vybourání okna /W17/ 1.35=1,3500 [BM] bourací /2/NP ozn./66 m.č./201/ vybourání okna /W17/ 1.35=1,3500 [BN] bourací /2/NP ozn./67 m.č./209/ vybourání okna /W04/ 0.5=0,5000 [BO] bourací /2/NP ozn./68 m.č./210/ vybourání okna /W04/ 0.5=0,5000 [BP] bourací /2/NP ozn./69 m.č./201/ vybourání okna /W19/ 1.35=1,3500 [BQ] bourací /2/NP ozn./70 m.č./201/ vybourání okna /W19/ 1.35=1,3500 [BR] bourací /2/NP ozn./71 m.č./201/ vybourání okna /W17/ 1.35=1,3500 [BS] bourací /2/NP ozn./72 m.č./201/ vybourání okna /W17/ 1.35=1,3500 [BT] bourací /2/NP ozn./73 m.č./201/ vybourání okna /W17/ 1.35=1,3500 [BU] bourací /2/NP ozn./74 m.č./205/ vybourání okna /W01/ 1.35=1,3500 [BV] bourací /2/NP ozn./75 m.č./205/ vybourání okna /W01/ 1.35=1,3500 [BW] bourací /2/NP ozn./76 m.č./205/ vybourání okna /W01/ 1.35=1,3500 [BX] bourací /2/NP ozn./77 m.č./205/ vybourání okna /W01/ 1.35=1,3500 [BY] bourací /2/NP ozn./78 m.č./205/ vybourání okna /W01/ 1.35=1,3500 [BZ] bourací /2/NP ozn./79 m.č./205/ vybourání okna /W01/ 1.35=1,3500 [CA] bourací /2/NP ozn./80 m.č./203/ vybourání okna /W01/ 1.35=1,3500 [CB] bourací /2/NP ozn./81 m.č./203/ vybourání okna /W01/ 1.35=1,3500 [CC] bourací /2/NP ozn./82 m.č./203/ vybourání okna /W01/ 1.35=1,3500 [CD] bourací /2/NP ozn./83 m.č./203/ vybourání okna /W01/ 1.35=1,3500 [CE] bourací /2/NP bourací /2/NP ozn./86 m.č./217/ vybourání okna /W01/ 1.35=1,3500 [CF] bourací /2/NP ozn./87 m.č./217/ vybourání okna /W01/ 1.35=1,3500 [CG] bourací /2/NP ozn./88 m.č./217/ vybourání okna /W01/ 1.35=1,3500 [CH] bourací /2/NP ozn./89 m.č./217/ vybourání okna /W01/ 1.35=1,3500 [CI] bourací /3/NP ozn./90 m.č./304/ vybourání okna /W20/ 1.35=1,3500 [CJ] bourací /3/NP ozn./91 m.č./304/ vybourání okna /W20/ 1.35=1,3500 [CK] bourací /3/NP ozn./92 m.č./304/ vybourání okna /W20/ 1.35=1,3500 [CL] bourací /3/NP ozn./93 m.č./303/ vybourání okna /W20/ 1.35=1,3500 [CM] bourací /3/NP ozn./94 m.č./303/ vybourání okna /W20/ 1.35=1,3500 [CN] bourací /3/NP ozn./95 m.č./303/ vybourání okna /W20/ 1.35=1,3500 [CO] bourací /3/NP ozn./96 m.č./302/ vybourání okna /W20/ 1.35=1,3500 [CP] bourací /3/NP ozn./97 m.č./302/ vybourání okna /W20/ 1.35=1,3500 [CQ] bourací /3/NP ozn./98 m.č./302/ vybourání okna /W20/ 1.35=1,3500 [CR] bourací /3/NP ozn./99 m.č./302/ vybourání okna /W20/ 1.35=1,3500 [CS] bourací /3/NP ozn./100 m.č./302/ vybourání okna /W20/ 1.35=1,3500 [CT] bourací /3/NP ozn./101 m.č./313/ vybourání okna /W20/ 1.35=1,3500 [CU] bourací /3/NP ozn./102 m.č./313/ vybourání okna /W20/ 1.35=1,3500 [CV] bourací /3/NP ozn./103 m.č./313/ vybourání okna /W20/ 1.35=1,3500 [CW] bourací /3/NP ozn./104 m.č./313/ vybourání okna /W20/ 1.35=1,3500 [CX] bourací /3/NP ozn./105 m.č./312/ vybourání okna /W20/ 1.35=1,3500 [CY] bourací /3/NP ozn./106 m.č./312/ vybourání okna /W20/ 1.35=1,3500 [CZ] bourací /3/NP ozn./107 m.č./312/ vybourání okna /W20/ 1.35=1,3500 [DA] bourací /3/NP ozn./108 m.č./312/ vybourání okna /W20/ 1.35=1,3500 [DB] bourací /3/NP ozn./109 m.č./301/ vybourání okna /W22/ 1.45=1,4500 [DC] bourací /3/NP ozn./110 m.č./301/ vybourání okna /W22/ 1.45=1,4500 [DD] bourací /3/NP ozn./111 m.č./301/ vybourání okna /W22/ 1.45=1,4500 [DE] bourací /3/NP ozn./112 m.č./301/ vybourání okna /W22/ 1.45=1,4500 [DF] bourací /3/NP ozn./113 m.č./301/ vybourání okna /W22/ 1.45=1,4500 [DG] bourací /3/NP ozn./114 m.č./301/ vybourání okna /W22/ 1.45=1,4500 [DH] bourací /3/NP ozn./115 m.č./301/ vybourání okna /W22/ 1.45=1,4500 [DI] bourací /3/NP ozn./116 m.č./301/ vybourání okna /W22/ 1.45=1,4500 [DJ] bourací /3/NP ozn./117 m.č./306/ vybourání okna /W04/ 0.5=0,5000 [DK] bourací /3/NP ozn./118 m.č./307/ vybourání okna /W04/ 0.5=0,5000 [DL] Mezisoučet: A+B+C+D+E+F+G+H+I+J+K+L+M+N+O+P+Q+R+S+T+U+V+W+X+Y+Z+AA+AB+AC+AD+AE+AF+AG+AH+AI+AJ+AK+AL+AM+AN+AO+AP+AQ+AR+AS+AT+AU+AV+AW+AX+AY+AZ+BA+BB+BC+BD+BE+BF+BG+BH+BI+BJ+BK+BL+BM+BN+BO+BP+BQ+BR+BS+BT+BU+BV+BW+BX+BY+BZ+CA+CB+CC+CD+CE+CF+CG+CH+CI+CJ+CK+CL+CM+CN+CO+CP+CQ+CR+CS+CT+CU+CV+CW+CX+CY+CZ+DA+DB+DC+DD+DE+DF+DG+DH+DI+DJ+DK+DL=163,7500 [DM] bourací /1/PP ozn./1 m.č./002/ vybourání okna /W30/ 0.8=0,8000 [DN] bourací /1/PP ozn./2 m.č./002/ vybourání okna /W30/ 0.8=0,8000 [DO] bourací /1/PP ozn./3 m.č./002/ vybourání okna /W30/ 0.8=0,8000 [DP] bourací /1/PP ozn./4 m.č./004/ vybourání okna /W30/ 0.8=0,8000 [DQ] bourací /1/PP ozn./5 m.č./005/ vybourání okna /W30/ 0.8=0,8000 [DR] bourací /1/PP ozn./6 m.č./002/ vybourání okna /W31/ 0.45=0,4500 [DS] bourací /1/PP ozn./7 m.č./006/ vybourání okna /W32/ 0.8=0,8000 [DT] bourací /1/PP ozn./8 m.č./006/ vybourání okna /W32/ 0.8=0,8000 [DU] bourací /1/NP ozn./9 m.č./136/ vybourání okna /W10/ 0.9=0,9000 [DV] bourací /1/NP ozn./10 m.č./136/ vybourání okna /W10/ 0.9=0,9000 [DW] bourací /1/NP ozn./11 m.č./137/ vybourání okna /W10/ 0.9=0,9000 [DX] bourací /1/NP ozn./12 m.č./141/ vybourání okna /W08/ 2.4=2,4000 [DY] bourací /1/NP ozn./13 m.č./138/ vybourání okna /W09/ 2.4=2,4000 [DZ] bourací /1/NP ozn./14 m.č./138/ vybourání okna /W08/ 2.4=2,4000 [EA] bourací /1/NP ozn./15 m.č./138/ vybourání okna /W08/ 2.4=2,4000 [EB] bourací /1/NP ozn./16 m.č./138/ vybourání okna /W08/ 2.4=2,4000 [EC] bourací /1/NP ozn./17 m.č./138/ vybourání okna /W08/ 2.4=2,4000 [ED] bourací /1/NP ozn./18 m.č./144/ vybourání okna /W08/ 2.4=2,4000 [EE] bourací /1/NP ozn./19 m.č./148/ vybourání okna /W07/ 0.9=0,9000 [EF] bourací /1/NP ozn./20 m.č./148/ vybourání okna /W07/ 0.9=0,9000 [EG] bourací /1/NP ozn./21 m.č./151/ vybourání okna /W07/ 0.9=0,9000 [EH] bourací /1/NP ozn./22 m.č./156/ vybourání okna /W06/ 0.9=0,9000 [EI] bourací /1/NP ozn./23 m.č./110/ vybourání okna /W07/ 1.35=1,3500 [EJ] bourací /1/NP ozn./24 m.č./102/ vybourání okna /W06/ 1.35=1,3500 [EK] bourací /1/NP ozn./25 m.č.114/ vybourání okna /W03/ 1.35=1,3500 [EL] bourací /1/NP ozn./26 m.č./102/ vybourání okna /W03/ 1.35=1,3500 [EM] bourací /1/NP ozn./27 m.č./122/ vybourání okna /W12/ 2.4=2,4000 [EN] bourací /1/NP ozn./28 m.č./122/ vybourání okna /W12/ 2.4=2,4000 [EO] bourací /1/NP ozn./29 m.č./106/ vybourání okna /W01/ 1.35=1,3500 [EP] bourací /1/NP ozn./30 m.č./106/ vybourání okna /W01/ 1.35=1,3500 [EQ] bourací /1/NP ozn./31 m.č./106/ vybourání okna /W01/ 1.35=1,3500 [ER] bourací /1/NP ozn./32 m.č./106/ vybourání okna /W01/ 1.35=1,3500 [ES] bourací /1/NP ozn./33 m.č./106/ vybourání okna /W01/ 1.35=1,3500 [ET] bourací /1/NP ozn./34 m.č./106/ vybourání okna /W01/ 1.35=1,3500 [EU] bourací /1/NP ozn./35 m.č./106/ vybourání okna /W01/ 1.35=1,3500 [EV] bourací /1/NP ozn./36 m.č./106/ vybourání okna /W01/ 1.35=1,3500 [EW] bourací /1/NP ozn./37 m.č./105/ vybourání okna /W01/ 1.35=1,3500 [EX] bourací /1/NP ozn./38 m.č./103/ vybourání okna /W01/ 1.35=1,3500 [EY] bourací /1/NP ozn./39 m.č./103/ vybourání okna /W01/ 1.35=1,3500 [EZ] bourací /1/NP ozn./40 m.č./103/ vybourání okna /W01/ 1.35=1,3500 [FA] bourací /1/NP ozn./41 m.č./118/ vybourání okna /W01/ 1.35=1,3500 [FB] bourací /1/NP ozn./42 m.č./118/ vybourání okna /W01/ 1.35=1,3500 [FC] bourací /1/NP ozn./43 m.č./118/ vybourání okna /W01/ 1.35=1,3500 [FD] bourací /1/NP ozn./44 m.č./118/ vybourání okna /W01/ 1.35=1,3500 [FE] bourací /2/NP ozn./45 m.č./104/ vybourání luxfer /W15/ 1.2=1,2000 [FF] bourací /2/NP ozn./46 m.č./104/ vybourání luxfer /W15/ 1.2=1,2000 [FG] bourací /2/NP ozn./47 m.č./108/ vybourání okna /W04/ 0.5=0,5000 [FH] bourací /2/NP ozn./48 m.č./109 vybourání okna /W04/ 0.5=0,5000 [FI] bourací /2/NP ozn./49 m.č./124/ vybourání luxfer /W14/ 1.2=1,2000 [FJ] bourací /2/NP ozn./50 m.č./124/ vybourání luxfer /W14/ 1.2=1,2000 [FK] bourací /2/NP ozn./51 m.č./127/ vybourání okna /W12/ 2.4=2,4000 [FL] bourací /2/NP ozn./52 m.č./127/ vybourání okna /W12/ 2.4=2,4000 [FM] bourací /2/NP ozn./53 m.č./127/ vybourání okna /W12/ 2.4=2,4000 [FN] bourací /2/NP ozn./54 m.č./134/ vybourání okna /W11/ 2.4=2,4000 [FO] bourací /2/NP ozn./55 m.č./134/ vybourání okna /W11/ 2.4=2,4000 [FP] bourací /2/NP ozn./56 m.č./134/ vybourání okna /W11/ 2.4=2,4000 [FQ] bourací /2/NP ozn./57 m.č./134/ vybourání okna /W11/ 2.4=2,4000 [FR] bourací /2/NP ozn./58 m.č./134/ vybourání okna /W11/ 2.4=2,4000 [FS] bourací /2/NP ozn./59 m.č./134/ vybourání okna /W11/ 2.4=2,4000 [FT] bourací /2/NP ozn./60 m.č./134/ vybourání okna /W11/ 2.4=2,4000 [FU] bourací /2/NP ozn./61 m.č./207/ vybourání okna /W01/ 1.35=1,3500 [FV] bourací /2/NP ozn./62 m.č./207/ vybourání okna /W01/ 1.35=1,3500 [FW] bourací /2/NP ozn./63 m.č./206/ vybourání okna /W17/ 1.35=1,3500 [FX] bourací /2/NP ozn./64 m.č./204/ vybourání okna /W17/ 1.35=1,3500 [FY] bourací /2/NP ozn./65 m.č./204/ vybourání okna /W17/ 1.35=1,3500 [FZ] bourací /2/NP ozn./66 m.č./201/ vybourání okna /W17/ 1.35=1,3500 [GA] bourací /2/NP ozn./67 m.č./209/ vybourání okna /W04/ 0.5=0,5000 [GB] bourací /2/NP ozn./68 m.č./210/ vybourání okna /W04/ 0.5=0,5000 [GC] bourací /2/NP ozn./69 m.č./201/ vybourání okna /W19/ 1.35=1,3500 [GD] bourací /2/NP ozn./70 m.č./201/ vybourání okna /W19/ 1.35=1,3500 [GE] bourací /2/NP ozn./71 m.č./201/ vybourání okna /W17/ 1.35=1,3500 [GF] bourací /2/NP ozn./72 m.č./201/ vybourání okna /W17/ 1.35=1,3500 [GG] bourací /2/NP ozn./73 m.č./201/ vybourání okna /W17/ 1.35=1,3500 [GH] bourací /2/NP ozn./74 m.č./205/ vybourání okna /W01/ 1.35=1,3500 [GI] bourací /2/NP ozn./75 m.č./205/ vybourání okna /W01/ 1.35=1,3500 [GJ] bourací /2/NP ozn./76 m.č./205/ vybourání okna /W01/ 1.35=1,3500 [GK] bourací /2/NP ozn./77 m.č./205/ vybourání okna /W01/ 1.35=1,3500 [GL] bourací /2/NP ozn./78 m.č./205/ vybourání okna /W01/ 1.35=1,3500 [GM] bourací /2/NP ozn./79 m.č./205/ vybourání okna /W01/ 1.35=1,3500 [GN] bourací /2/NP ozn./80 m.č./203/ vybourání okna /W01/ 1.35=1,3500 [GO] bourací /2/NP ozn./81 m.č./203/ vybourání okna /W01/ 1.35=1,3500 [GP] bourací /2/NP ozn./82 m.č./203/ vybourání okna /W01/ 1.35=1,3500 [GQ] bourací /2/NP ozn./83 m.č./203/ vybourání okna /W01/ 1.35=1,3500 [GR] bourací /2/NP ozn./84 m.č./202/ vybourání okna /W16/ 1.3=1,3000 [GS] bourací /2/NP ozn./85 m.č./202/ vybourání okna /W16/ 1.3=1,3000 [GT] bourací /2/NP ozn./86 m.č./217/ vybourání okna /W01/ 1.35=1,3500 [GU] bourací /2/NP ozn./87 m.č./217/ vybourání okna /W01/ 1.35=1,3500 [GV] bourací /2/NP ozn./88 m.č./217/ vybourání okna /W01/ 1.35=1,3500 [GW] bourací /2/NP ozn./89 m.č./217/ vybourání okna /W01/ 1.35=1,3500 [GX] bourací /3/NP ozn./90 m.č./304/ vybourání okna /W20/ 1.35=1,3500 [GY] bourací /3/NP ozn./91 m.č./304/ vybourání okna /W20/ 1.35=1,3500 [GZ] bourací /3/NP ozn./92 m.č./304/ vybourání okna /W20/ 1.35=1,3500 [HA] bourací /3/NP ozn./93 m.č./303/ vybourání okna /W20/ 1.35=1,3500 [HB] bourací /3/NP ozn./94 m.č./303/ vybourání okna /W20/ 1.35=1,3500 [HC] bourací /3/NP ozn./95 m.č./303/ vybourání okna /W20/ 1.35=1,3500 [HD] bourací /3/NP ozn./96 m.č./302/ vybourání okna /W20/ 1.35=1,3500 [HE] bourací /3/NP ozn./97 m.č./302/ vybourání okna /W20/ 1.35=1,3500 [HF] bourací /3/NP ozn./98 m.č./302/ vybourání okna /W20/ 1.35=1,3500 [HG] bourací /3/NP ozn./99 m.č./302/ vybourání okna /W20/ 1.35=1,3500 [HH] bourací /3/NP ozn./100 m.č./302/ vybourání okna /W20/ 1.35=1,3500 [HI] bourací /3/NP ozn./101 m.č./313/ vybourání okna /W20/ 1.35=1,3500 [HJ] bourací /3/NP ozn./102 m.č./313/ vybourání okna /W20/ 1.35=1,3500 [HK] bourací /3/NP ozn./103 m.č./313/ vybourání okna /W20/ 1.35=1,3500 [HL] bourací /3/NP ozn./104 m.č./313/ vybourání okna /W20/ 1.35=1,3500 [HM] bourací /3/NP ozn./105 m.č./312/ vybourání okna /W20/ 1.35=1,3500 [HN] bourací /3/NP ozn./106 m.č./312/ vybourání okna /W20/ 1.35=1,3500 [HO] bourací /3/NP ozn./107 m.č./312/ vybourání okna /W20/ 1.35=1,3500 [HP] bourací /3/NP ozn./108 m.č./312/ vybourání okna /W20/ 1.35=1,3500 [HQ] bourací /3/NP ozn./109 m.č./301/ vybourání okna /W22/ 1.45=1,4500 [HR] bourací /3/NP ozn./110 m.č./301/ vybourání okna /W22/ 1.45=1,4500 [HS] bourací /3/NP ozn./111 m.č./301/ vybourání okna /W22/ 1.45=1,4500 [HT] bourací /3/NP ozn./112 m.č./301/ vybourání okna /W22/ 1.45=1,4500 [HU] bourací /3/NP ozn./113 m.č./301/ vybourání okna /W22/ 1.45=1,4500 [HV] bourací /3/NP ozn./114 m.č./301/ vybourání okna /W22/ 1.45=1,4500 [HW] bourací /3/NP ozn./115 m.č./301/ vybourání okna /W22/ 1.45=1,4500 [HX] bourací /3/NP ozn./116 m.č./301/ vybourání okna /W22/ 1.45=1,4500 [HY] bourací /3/NP ozn./117 m.č./306/ vybourání okna /W04/ 0.5=0,5000 [HZ] bourací /3/NP ozn./118 m.č./307/ vybourání okna /W04/ 0.5=0,5000 [IA] bourací /1/PP ozn./119 m.č./006/ parapet u neměněných oken /W32/ 0.8=0,8000 [IB] bourací /1/PP ozn./120 m.č./006/ parapet u neměněných oken /W32/ 0.8=0,8000 [IC] bourací /1/NP ozn./121 m.č./112/ parapet u neměněných oken /W05/ 0.95=0,9500 [ID] bourací /1/NP ozn./122 m.č./112/ parapet u neměněných oken /W04/ 0.5=0,5000 [IE] bourací /1/NP ozn./123 m.č./112/ parapet u neměněných oken /W04/ 0.5=0,5000 [IF] bourací /1/NP ozn./124 m.č./115/ parapet u neměněných oken /W02/ 1.35=1,3500 [IG] bourací /1/NP ozn./125 m.č./115/ parapet u neměněných oken /W02/ 1.35=1,3500 [IH] bourací /1/NP ozn./126 m.č./115/ parapet u neměněných oken /W02/ 1.35=1,3500 [II] bourací /1/NP ozn./127 m.č./117/ parapet u neměněných oken /W02/ 1.35=1,3500 [IJ] bourací /1/NP ozn./128 m.č./117/ parapet u neměněných oken /W02/ 1.35=1,3500 [IK] bourací /1/NP ozn./129 m.č./117/ parapet u neměněných oken /W02/ 1.35=1,3500 [IL] bourací /2/NP ozn./130 m.č./210/ parapet u neměněných oken /W18/ 0.95=0,9500 [IM] bourací /2/NP ozn./131 m.č./212/ parapet u neměněných oken /W18/ 0.95=0,9500 [IN] bourací /2/NP ozn./132 m.č./212/ parapet u neměněných oken /W04/ 0.5=0,5000 [IO] bourací /2/NP ozn./133 m.č./211/ parapet u neměněných oken /W04/ 0.5=0,5000 [IP] bourací /2/NP ozn./134 m.č./214/ parapet u neměněných oken /W02/ 1.35=1,3500 [IQ] bourací /2/NP ozn./135 m.č./214/ parapet u neměněných oken /W02/ 1.35=1,3500 [IR] bourací /2/NP ozn./136 m.č./214/ parapet u neměněných oken /W02/ 1.35=1,3500 [IS] bourací /2/NP ozn./137 m.č./216/ parapet u neměněných oken /W02/ 1.35=1,3500 [IT] bourací /2/NP ozn./138 m.č./216/ parapet u neměněných oken /W02/ 1.35=1,3500 [IU] bourací /2/NP ozn./139 m.č./216/ parapet u neměněných oken /W02/ 1.35=1,3500 [IV] bourací /2/NP ozn./140 m.č./210/ parapet u neměněných oken /W04/ 0.5=0,5000 [IW] bourací /3/NP ozn./141 m.č./307/ parapet u neměněných oken /W18/ 0.95=0,9500 [IX] bourací /3/NP ozn./142 m.č./309/ parapet u neměněných oken /W18/ 0.95=0,9500 [IY] bourací /3/NP ozn./143 m.č./309/ parapet u neměněných oken /W04/ 0.5=0,5000 [IZ] bourací /3/NP ozn./144 m.č./310/ parapet u neměněných oken /W04/ 0.5=0,5000 [JA] bourací /3/NP ozn./145 m.č./311/ parapet u neměněných oken /W21/ 1.35=1,3500 [JB] bourací /3/NP ozn./146 m.č./311/ parapet u neměněných oken /W21/ 1.35=1,3500 [JC] bourací /3/NP ozn./147 m.č./311/ parapet u neměněných oken /W21/ 1.35=1,3500 [JD] bourací /3/NP ozn./148 m.č./307/ parapet u neměněných oken /W04/ 0.5=0,5000 [JE] Celkem: A+B+C+D+E+F+G+H+I+J+K+L+M+N+O+P+Q+R+S+T+U+V+W+X+Y+Z+AA+AB+AC+AD+AE+AF+AG+AH+AI+AJ+AK+AL+AM+AN+AO+AP+AQ+AR+AS+AT+AU+AV+AW+AX+AY+AZ+BA+BB+BC+BD+BE+BF+BG+BH+BI+BJ+BK+BL+BM+BN+BO+BP+BQ+BR+BS+BT+BU+BV+BW+BX+BY+BZ+CA+CB+CC+CD+CE+CF+CG+CH+CI+CJ+CK+CL+CM+CN+CO+CP+CQ+CR+CS+CT+CU+CV+CW+CX+CY+CZ+DA+DB+DC+DD+DE+DF+DG+DH+DI+DJ+DK+DL+DN+DO+DP+DQ+DR+DS+DT+DU+DV+DW+DX+DY+DZ+EA+EB+EC+ED+EE+EF+EG+EH+EI+EJ+EK+EL+EM+EN+EO+EP+EQ+ER+ES+ET+EU+EV+EW+EX+EY+EZ+FA+FB+FC+FD+FE+FF+FG+FH+FI+FJ+FK+FL+FM+FN+FO+FP+FQ+FR+FS+FT+FU+FV+FW+FX+FY+FZ+GA+GB+GC+GD+GE+GF+GG+GH+GI+GJ+GK+GL+GM+GN+GO+GP+GQ+GR+GS+GT+GU+GV+GW+GX+GY+GZ+HA+HB+HC+HD+HE+HF+HG+HH+HI+HJ+HK+HL+HM+HN+HO+HP+HQ+HR+HS+HT+HU+HV+HW+HX+HY+HZ+IA+IB+IC+ID+IE+IF+IG+IH+II+IJ+IK+IL+IM+IN+IO+IP+IQ+IR+IS+IT+IU+IV+IW+IX+IY+IZ+JA+JB+JC+JD+JE=360,7000 [JF] Celkem: JF=360,7000 [JG]
TS
SD |  | 766 |  | Konstrukce truhlářské |  |  |  | 0
P | 13 | 766441811 |  | Demontáž parapetních desek dřevěných nebo plastových šířky do 300 mm délky do 1m | KUS | 21 | 0 | 0 | 0 | 2
PP |  |  |  | Demontáž parapetních desek dřevěných nebo plastových šířky do 300 mm délky do 1m
VV |  |  |  | vybourání vnitřních parapetů bourací /1/PP ozn./1 m.č./002/ vybourání okna /W30/ 1=1,0000 [A] bourací /1/PP ozn./2 m.č./002/ vybourání okna /W30/ 1=1,0000 [B] bourací /1/PP ozn./3 m.č./002/ vybourání okna /W30/ 1=1,0000 [C] bourací /1/PP ozn./4 m.č./004/ vybourání okna /W30/ 1=1,0000 [D] bourací /1/PP ozn./5 m.č./005/ vybourání okna /W30/ 1=1,0000 [E] bourací /1/PP ozn./6 m.č./002/ vybourání okna /W31/ 1=1,0000 [F] bourací /1/PP ozn./7 m.č./006/ vybourání okna /W32/ 1=1,0000 [G] bourací /1/PP ozn./8 m.č./006/ vybourání okna /W32/ 1=1,0000 [H] bourací /1/NP ozn./9 m.č./136/ vybourání okna /W10/ 1=1,0000 [I] bourací /1/NP ozn./10 m.č./136/ vybourání okna /W10/ 1=1,0000 [J] bourací /1/NP ozn./11 m.č./137/ vybourání okna /W10/ 1=1,0000 [K] bourací /1/NP ozn./19 m.č./148/ vybourání okna /W07/ 1=1,0000 [L] bourací /1/NP ozn./20 m.č./148/ vybourání okna /W07/ 1=1,0000 [M] bourací /1/NP ozn./21 m.č./151/ vybourání okna /W07/ 1=1,0000 [N] bourací /1/NP ozn./22 m.č./156/ vybourání okna /W06/ 1=1,0000 [O] bourací /2/NP ozn./47 m.č./108/ vybourání okna /W04/ 1=1,0000 [P] bourací /2/NP ozn./48 m.č./109 vybourání okna /W04/ 1=1,0000 [Q] bourací /2/NP ozn./67 m.č./209/ vybourání okna /W04/ 1=1,0000 [R] bourací /2/NP ozn./68 m.č./210/ vybourání okna /W04/ 1=1,0000 [S] bourací /3/NP ozn./117 m.č./306/ vybourání okna /W04/ 1=1,0000 [T] bourací /3/NP ozn./118 m.č./307/ vybourání okna /W04/ 1=1,0000 [U] Celkem: A+B+C+D+E+F+G+H+I+J+K+L+M+N+O+P+Q+R+S+T+U=21,0000 [V] Celkem: V=21,0000 [W]
TS
P | 14 | 766441821 |  | Demontáž parapetních desek dřevěných nebo plastových šířky do 300 mm délky přes 1m | KUS | 91 | 0 | 0 | 0 | 2
PP |  |  |  | Demontáž parapetních desek dřevěných nebo plastových šířky do 300 mm délky přes 1m
VV |  |  |  | bourací /1/NP ozn./12 m.č./141/ vybourání okna /W08/ 1=1,0000 [A] bourací /1/NP ozn./13 m.č./138/ vybourání okna /W09/ 1=1,0000 [B] bourací /1/NP ozn./14 m.č./138/ vybourání okna /W08/ 1=1,0000 [C] bourací /1/NP ozn./15 m.č./138/ vybourání okna /W08/ 1=1,0000 [D] bourací /1/NP ozn./16 m.č./138/ vybourání okna /W08/ 1=1,0000 [E] bourací /1/NP ozn./17 m.č./138/ vybourání okna /W08/ 1=1,0000 [F] bourací /1/NP ozn./18 m.č./144/ vybourání okna /W08/ 1=1,0000 [G] bourací /1/NP ozn./23 m.č./102/ vybourání okna /W03/ 1=1,0000 [H] bourací /1/NP ozn./24 m.č./102/ vybourání okna /W03/ 1=1,0000 [I] bourací /1/NP ozn./25 m.č.114/ vybourání okna /W03/ 1=1,0000 [J] bourací /1/NP ozn./26 m.č./102/ vybourání okna /W03/ 1=1,0000 [K] bourací /1/NP ozn./27 m.č./122/ vybourání okna /W12/ 1=1,0000 [L] bourací /1/NP ozn./28 m.č./122/ vybourání okna /W12/ 1=1,0000 [M] bourací /1/NP ozn./29 m.č./106/ vybourání okna /W01/ 1=1,0000 [N] bourací /1/NP ozn./30 m.č./106/ vybourání okna /W01/ 1=1,0000 [O] bourací /1/NP ozn./31 m.č./106/ vybourání okna /W01/ 1=1,0000 [P] bourací /1/NP ozn./32 m.č./106/ vybourání okna /W01/ 1=1,0000 [Q] bourací /1/NP ozn./33 m.č./106/ vybourání okna /W01/ 1=1,0000 [R] bourací /1/NP ozn./34 m.č./106/ vybourání okna /W01/ 1=1,0000 [S] bourací /1/NP ozn./35 m.č./106/ vybourání okna /W01/ 1=1,0000 [T] bourací /1/NP ozn./36 m.č./106/ vybourání okna /W01/ 1=1,0000 [U] bourací /1/NP ozn./37 m.č./105/ vybourání okna /W01/ 1=1,0000 [V] bourací /1/NP ozn./38 m.č./103/ vybourání okna /W01/ 1=1,0000 [W] bourací /1/NP ozn./39 m.č./103/ vybourání okna /W01/ 1=1,0000 [X] bourací /1/NP ozn./40 m.č./103/ vybourání okna /W01/ 1=1,0000 [Y] bourací /1/NP ozn./41 m.č./118/ vybourání okna /W01/ 1=1,0000 [Z] bourací /1/NP ozn./42 m.č./118/ vybourání okna /W01/ 1=1,0000 [AA] bourací /1/NP ozn./43 m.č./118/ vybourání okna /W01/ 1=1,0000 [AB] bourací /1/NP ozn./44 m.č./118/ vybourání okna /W01/ 1=1,0000 [AC] bourací /2/NP ozn./51 m.č./127/ vybourání okna /W12/ 1=1,0000 [AD] bourací /2/NP ozn./52 m.č./127/ vybourání okna /W12/ 1=1,0000 [AE] bourací /2/NP ozn./53 m.č./127/ vybourání okna /W12/ 1=1,0000 [AF] bourací /2/NP ozn./54 m.č./134/ vybourání okna /W11/ 1=1,0000 [AG] bourací /2/NP ozn./55 m.č./134/ vybourání okna /W11/ 1=1,0000 [AH] bourací /2/NP ozn./56 m.č./134/ vybourání okna /W11/ 1=1,0000 [AI] bourací /2/NP ozn./57 m.č./134/ vybourání okna /W11/ 1=1,0000 [AJ] bourací /2/NP ozn./58 m.č./134/ vybourání okna /W11/ 1=1,0000 [AK] bourací /2/NP ozn./59 m.č./134/ vybourání okna /W11/ 1=1,0000 [AL] bourací /2/NP ozn./60 m.č./134/ vybourání okna /W11/ 1=1,0000 [AM] bourací /2/NP ozn./61 m.č./207/ vybourání okna /W01/ 1=1,0000 [AN] bourací /2/NP ozn./62 m.č./207/ vybourání okna /W01/ 1=1,0000 [AO] bourací /2/NP ozn./63 m.č./206/ vybourání okna /W17/ 1=1,0000 [AP] bourací /2/NP ozn./64 m.č./204/ vybourání okna /W17/ 1=1,0000 [AQ] bourací /2/NP ozn./65 m.č./204/ vybourání okna /W17/ 1=1,0000 [AR] bourací /2/NP ozn./66 m.č./201/ vybourání okna /W17/ 1=1,0000 [AS] bourací /2/NP ozn./69 m.č./201/ vybourání okna /W19/ 1=1,0000 [AT] bourací /2/NP ozn./70 m.č./201/ vybourání okna /W19/ 1=1,0000 [AU] bourací /2/NP ozn./71 m.č./201/ vybourání okna /W17/ 1=1,0000 [AV] bourací /2/NP ozn./72 m.č./201/ vybourání okna /W17/ 1=1,0000 [AW] bourací /2/NP ozn./73 m.č./201/ vybourání okna /W17/ 1=1,0000 [AX] bourací /2/NP ozn./74 m.č./205/ vybourání okna /W01/ 1=1,0000 [AY] bourací /2/NP ozn./75 m.č./205/ vybourání okna /W01/ 1=1,0000 [AZ] bourací /2/NP ozn./76 m.č./205/ vybourání okna /W01/ 1=1,0000 [BA] bourací /2/NP ozn./77 m.č./205/ vybourání okna /W01/ 1=1,0000 [BB] bourací /2/NP ozn./78 m.č./205/ vybourání okna /W01/ 1=1,0000 [BC] bourací /2/NP ozn./79 m.č./205/ vybourání okna /W01/ 1=1,0000 [BD] bourací /2/NP ozn./80 m.č./203/ vybourání okna /W01/ 1=1,0000 [BE] bourací /2/NP ozn./81 m.č./203/ vybourání okna /W01/ 1=1,0000 [BF] bourací /2/NP ozn./82 m.č./203/ vybourání okna /W01/ 1=1,0000 [BG] bourací /2/NP ozn./83 m.č./203/ vybourání okna /W01/ 1=1,0000 [BH] bourací /2/NP ozn./86 m.č./217/ vybourání okna /W01/ 1=1,0000 [BI] bourací /2/NP ozn./87 m.č./217/ vybourání okna /W01/ 1=1,0000 [BJ] bourací /2/NP ozn./88 m.č./217/ vybourání okna /W01/ 1=1,0000 [BK] bourací /2/NP ozn./89 m.č./217/ vybourání okna /W01/ 1=1,0000 [BL] bourací /3/NP ozn./90 m.č./304/ vybourání okna /W20/ 1=1,0000 [BM] bourací /3/NP ozn./91 m.č./304/ vybourání okna /W20/ 1=1,0000 [BN] bourací /3/NP ozn./92 m.č./304/ vybourání okna /W20/ 1=1,0000 [BO] bourací /3/NP ozn./93 m.č./303/ vybourání okna /W20/ 1=1,0000 [BP] bourací /3/NP ozn./94 m.č./303/ vybourání okna /W20/ 1=1,0000 [BQ] bourací /3/NP ozn./95 m.č./303/ vybourání okna /W20/ 1=1,0000 [BR] bourací /3/NP ozn./96 m.č./302/ vybourání okna /W20/ 1=1,0000 [BS] bourací /3/NP ozn./97 m.č./302/ vybourání okna /W20/ 1=1,0000 [BT] bourací /3/NP ozn./98 m.č./302/ vybourání okna /W20/ 1=1,0000 [BU] bourací /3/NP ozn./99 m.č./302/ vybourání okna /W20/ 1=1,0000 [BV] bourací /3/NP ozn./100 m.č./302/ vybourání okna /W20/ 1=1,0000 [BW] bourací /3/NP ozn./101 m.č./313/ vybourání okna /W20/ 1=1,0000 [BX] bourací /3/NP ozn./102 m.č./313/ vybourání okna /W20/ 1=1,0000 [BY] bourací /3/NP ozn./103 m.č./313/ vybourání okna /W20/ 1=1,0000 [BZ] bourací /3/NP ozn./104 m.č./313/ vybourání okna /W20/ 1=1,0000 [CA] bourací /3/NP ozn./105 m.č./312/ vybourání okna /W20/ 1=1,0000 [CB] bourací /3/NP ozn./106 m.č./312/ vybourání okna /W20/ 1=1,0000 [CC] bourací /3/NP ozn./107 m.č./312/ vybourání okna /W20/ 1=1,0000 [CD] bourací /3/NP ozn./108 m.č./312/ vybourání okna /W20/ 1=1,0000 [CE] bourací /3/NP ozn./109 m.č./301/ vybourání okna /W22/ 1=1,0000 [CF] bourací /3/NP ozn./110 m.č./301/ vybourání okna /W22/ 1=1,0000 [CG] bourací /3/NP ozn./111 m.č./301/ vybourání okna /W22/ 1=1,0000 [CH] bourací /3/NP ozn./112 m.č./301/ vybourání okna /W22/ 1=1,0000 [CI] bourací /3/NP ozn./113 m.č./301/ vybourání okna /W22/ 1=1,0000 [CJ] bourací /3/NP ozn./114 m.č./301/ vybourání okna /W22/ 1=1,0000 [CK] bourací /3/NP ozn./115 m.č./301/ vybourání okna /W22/ 1=1,0000 [CL] bourací /3/NP ozn./116 m.č./301/ vybourání okna /W22/ 1=1,0000 [CM] Celkem: A+B+C+D+E+F+G+H+I+J+K+L+M+N+O+P+Q+R+S+T+U+V+W+X+Y+Z+AA+AB+AC+AD+AE+AF+AG+AH+AI+AJ+AK+AL+AM+AN+AO+AP+AQ+AR+AS+AT+AU+AV+AW+AX+AY+AZ+BA+BB+BC+BD+BE+BF+BG+BH+BI+BJ+BK+BL+BM+BN+BO+BP+BQ+BR+BS+BT+BU+BV+BW+BX+BY+BZ+CA+CB+CC+CD+CE+CF+CG+CH+CI+CJ+CK+CL+CM=91,0000 [CN] Celkem: CN=91,0000 [CO]
TS
P | 15 | 766622216 |  | Montáž oken plastových plochy do 1 m2 včetně montáže rámu na polyuretanovou pěnu otevíravých nebo sklápěcích do zdiva | KUS | 7 | 0 | 0 | 0 | 2
PP |  |  |  | Montáž oken plastových plochy do 1 m2 včetně montáže rámu na polyuretanovou pěnu otevíravých nebo sklápěcích do zdiva
VV |  |  |  | 1/NP ozn/46 WO/10 - okno plast jednokř. Rozměr/900*600/ 1=1,0000 [A] 1/NP ozn/47 WO/10 - okno plast jednokř. Rozměr/900*600/ 1=1,0000 [B] 1/NP ozn/48 WO/10 - okno plast jednokř. Rozměr/900*600/ 1=1,0000 [C] 1/PP ozn/103 WO/30 - okno plast jednokř. Rozměr/800*400/ 1=1,0000 [D] 1/PP ozn/104 WO/30 - okno plast jednokř. Rozměr/800*400/ 1=1,0000 [E] 1/PP ozn/105 WO/30 - okno plast jednokř. Rozměr/800*400/ 1=1,0000 [F] 1/PP ozn/106 WO/30 - okno plast jednokř. Rozměr/800*400/ 1=1,0000 [G] Celkem: A+B+C+D+E+F+G=7,0000 [H] Celkem: H=7,0000 [I]
TS |  |  |  | 1. V cenách montáže oken jsou započteny i náklady na zaměření, vyklínování, horizontální i vertikální vyrovnání okenního rámu, ukotvení a vyplnění spáry mezi rámem a ostěním polyuretanovou pěnou, včetně zednického začištění. 2. Tepelnou izolaci mezi ostěním a rámem okna je možné ocenit položkami 766 62 - 9 . . Příplatek k cenám za tepelnou izolaci mezi ostěním a rámem okna jsou započteny náklady na izolaci vnější i vnitřní. 3. Délka izolace se určuje v metrech délky rámu okna.
P | 16 | 6114-mat.-46 |  | WO/10 - okno plast jednokř. Rozměr/900*600/ | KS | 1 | 0 | 0 | 0 | 2
PP |  |  |  | WO/10 - okno plast jednokř. Rozměr/900*600/
VV
TS
P | 17 | 6114-mat.-47 |  | WO/10 - okno plast jednokř. Rozměr/900*600/ | KS | 1 | 0 | 0 | 0 | 2
PP |  |  |  | WO/10 - okno plast jednokř. Rozměr/900*600/
VV
TS
P | 18 | 6114-mat.-48 |  | WO/10 - okno plast jednokř. Rozměr/900*600/ | KS | 1 | 0 | 0 | 0 | 2
PP |  |  |  | WO/10 - okno plast jednokř. Rozměr/900*600/
VV
TS
P | 19 | 6114-mat.-100 |  | WO/30 - okno plast jednokř. Rozměr/800*400/ | KS | 1 | 0 | 0 | 0 | 2
PP |  |  |  | WO/30 - okno plast jednokř. Rozměr/800*400/
VV
TS
P | 20 | 6114-mat.-101 |  | WO/30 - okno plast jednokř. Rozměr/800*400/ | KS | 1 | 0 | 0 | 0 | 2
PP |  |  |  | WO/30 - okno plast jednokř. Rozměr/800*400/
VV
TS
P | 21 | 6114-mat.-102 |  | WO/30 - okno plast jednokř. Rozměr/800*400/ | KS | 1 | 0 | 0 | 0 | 2
PP |  |  |  | WO/30 - okno plast jednokř. Rozměr/800*400/
VV
TS
P | 22 | 6114-mat.-103 |  | WO/30 - okno plast jednokř. Rozměr/800*400/ | KS | 1 | 0 | 0 | 0 | 2
PP |  |  |  | WO/30 - okno plast jednokř. Rozměr/800*400/
VV
TS
P | 23 | 766622131 |  | Montáž oken plastových včetně montáže rámu na polyuretanovou pěnu plochy přes 1 m2 otevíravých nebo sklápěcích do zdiva, výšky do 1,5 m | M2 | 5.64 | 0 | 0 | 0 | 2
PP |  |  |  | Montáž oken plastových včetně montáže rámu na polyuretanovou pěnu plochy přes 1 m2 otevíravých nebo sklápěcích do zdiva, výšky do 1,5 m
VV |  |  |  | 1/NP ozn/36 WO/6 - okno plast jednokř. Rozměr/1100*1200/ 1.32=1,3200 [A] 1/NP ozn/37 WO/7 - okno plast jednokř. Rozměr/900*1200/ 1.08=1,0800 [B] 1/NP ozn/38 WO/7 - okno plast jednokř. Rozměr/900*1200/ 1.08=1,0800 [C] 1/NP ozn/39 WO/7 - okno plast jednokř. Rozměr/900*1200/ 1.08=1,0800 [D] 1/NP ozn/40 WO/7/A - okno plast jednokř. Rozměr/900*1200/ 1.08=1,0800 [E] Celkem: A+B+C+D+E=5,6400 [F] Celkem: F=5,6400 [G]
TS |  |  |  | 1. V cenách montáže oken jsou započteny i náklady na zaměření, vyklínování, horizontální i vertikální vyrovnání okenního rámu, ukotvení a vyplnění spáry mezi rámem a ostěním polyuretanovou pěnou, včetně zednického začištění. 2. Tepelnou izolaci mezi ostěním a rámem okna je možné ocenit položkami 766 62 - 9 . . Příplatek k cenám za tepelnou izolaci mezi ostěním a rámem okna jsou započteny náklady na izolaci vnější i vnitřní. 3. Délka izolace se určuje v metrech délky rámu okna.
P | 24 | 6114-mat.-36 |  | WO/6 - okno plast jednokř. Rozměr/1100*1200/ | KS | 1 | 0 | 0 | 0 | 2
PP |  |  |  | WO/6 - okno plast jednokř. Rozměr/1100*1200/
VV
TS
P | 25 | 6114-mat.-37 |  | WO/7 - okno plast jednokř. Rozměr/900*1200/ | KS | 1 | 0 | 0 | 0 | 2
PP |  |  |  | WO/7 - okno plast jednokř. Rozměr/900*1200/
VV
TS
P | 26 | 6114-mat.-38 |  | WO/7 - okno plast jednokř. Rozměr/900*1200/ | KS | 1 | 0 | 0 | 0 | 2
PP |  |  |  | WO/7 - okno plast jednokř. Rozměr/900*1200/
VV
TS
P | 27 | 6114-mat.-39 |  | WO/7 - okno plast jednokř. Rozměr/900*1200/ | KS | 1 | 0 | 0 | 0 | 2
PP |  |  |  | WO/7 - okno plast jednokř. Rozměr/900*1200/
VV
TS
P | 28 | 6114-mat.-40 |  | WO/7/A - okno plast jednokř. Rozměr/900*1200/ | KS | 1 | 0 | 0 | 0 | 2
PP |  |  |  | WO/7/A - okno plast jednokř. Rozměr/900*1200/
VV
TS
P | 29 | 766622132 |  | Montáž oken plastových včetně montáže rámu na polyuretanovou pěnu plochy přes 1 m2 otevíravých nebo sklápěcích do zdiva, výšky přes 1,5 do 2,5 m | M2 | 285.552 | 0 | 0 | 0 | 2
PP |  |  |  | Montáž oken plastových včetně montáže rámu na polyuretanovou pěnu plochy přes 1 m2 otevíravých nebo sklápěcích do zdiva, výšky přes 1,5 do 2,5 m
VV |  |  |  | 1/NP ozn/1 WO/1 - okno plast dvojkř. Rozměr/1350*2250/ 3.0375=3,0375 [A] 1/NP ozn/2 WO/1 - okno plast dvojkř. Rozměr/1350*2250/ 3.0375=3,0375 [B] 1/NP ozn/3 WO/1 - okno plast dvojkř. Rozměr/1350*2250/ 3.0375=3,0375 [C] 1/NP ozn/4 WO/1 - okno plast dvojkř. Rozměr/1350*2250/ 3.0375=3,0375 [D] 1/NP ozn/5 WO/1 - okno plast dvojkř. Rozměr/1350*2250/ 3.0375=3,0375 [E] 1/NP ozn/6 WO/1 - okno plast dvojkř. Rozměr/1350*2250/ 3.0375=3,0375 [F] 1/NP ozn/7 WO/1 - okno plast dvojkř. Rozměr/1350*2250/ 3.0375=3,0375 [G] 1/NP ozn/8 WO/1 - okno plast dvojkř. Rozměr/1350*2250/ 3.0375=3,0375 [H] 1/NP ozn/9 WO/1 - okno plast dvojkř. Rozměr/1350*2250/ 3.0375=3,0375 [I] 1/NP ozn/10 WO/1 - okno plast dvojkř. Rozměr/1350*2250/ 3.0375=3,0375 [J] 1/NP ozn/11 WO/1 - okno plast dvojkř. Rozměr/1350*2250/ 3.0375=3,0375 [K] 1/NP ozn/12 WO/1 - okno plast dvojkř. Rozměr/1350*2250/ 3.0375=3,0375 [L] 1/NP ozn/13 WO/1 - okno plast dvojkř. Rozměr/1350*2250/ 3.0375=3,0375 [M] 1/NP ozn/14 WO/1 - okno plast dvojkř. Rozměr/1350*2250/ 3.0375=3,0375 [N] 2/NP ozn/15 WO/1 - okno plast dvojkř. Rozměr/1350*2250/ 3.0375=3,0375 [O] 2/NP ozn/16 WO/1 - okno plast dvojkř. Rozměr/1350*2250/ 3.0375=3,0375 [P] 2/NP ozn/17 WO/1 - okno plast dvojkř. Rozměr/1350*2250/ 3.0375=3,0375 [Q] 2/NP ozn/18 WO/1 - okno plast dvojkř. Rozměr/1350*2250/ 3.0375=3,0375 [R] 2/NP ozn/19 WO/1 - okno plast dvojkř. Rozměr/1350*2250/ 3.0375=3,0375 [S] 2/NP ozn/20 WO/1 - okno plast dvojkř. Rozměr/1350*2250/ 3.0375=3,0375 [T] 2/NP ozn/21 WO/1 - okno plast dvojkř. Rozměr/1350*2250/ 3.0375=3,0375 [U] 2/NP ozn/22 WO/1 - okno plast dvojkř. Rozměr/1350*2250/ 3.0375=3,0375 [V] 2/NP ozn/23 WO/1 - okno plast dvojkř. Rozměr/1350*2250/ 3.0375=3,0375 [W] 2/NP ozn/24 WO/1 - okno plast dvojkř. Rozměr/1350*2250/ 3.0375=3,0375 [X] 2/NP ozn/25 WO/1 - okno plast dvojkř. Rozměr/1350*2250/ 3.0375=3,0375 [Y] 2/NP ozn/26 WO/1 - okno plast dvojkř. Rozměr/1350*2250/ 3.0375=3,0375 [Z] 2/NP ozn/27 WO/1 - okno plast dvojkř. Rozměr/1350*2250/ 3.0375=3,0375 [AA] 2/NP ozn/28 WO/1 - okno plast dvojkř. Rozměr/1350*2250/ 3.0375=3,0375 [AB] 2/NP ozn/29 WO/1 - okno plast dvojkř. Rozměr/1350*2250/ 3.0375=3,0375 [AC] 1/NP ozn/30 WO/1/A - okno plast jednokř. Rozměr/1350*2250/ 3.0375=3,0375 [AD] 1/NP ozn/31 WO/1/A - okno plast jednokř. Rozměr/1350*2250/ 3.0375=3,0375 [AE] 2/NP ozn/32 WO/1/A - okno plast jednokř. Rozměr/1350*2250/ 3.0375=3,0375 [AF] 1/NP ozn/33 WO/3 - okno plast dvoukř. Rozměr/1350*2100/ 2.835=2,8350 [AG] 1/NP ozn/34 WO/3/A - okno plast dvoukř. Rozměr/1350*2100/ 2.835=2,8350 [AH] 1/NP ozn/35 WO/3/B - okno plast jednokř. Rozměr/1350*2100/ 2.835=2,8350 [AI] 1/NP ozn/41 WO/8 - okno plast dvoukř. Rozměr/2400*1800/ 4.32=4,3200 [AJ] 1/NP ozn/42 WO/8 - okno plast dvoukř. Rozměr/2400*1800/ 4.32=4,3200 [AK] 1/NP ozn/43 WO/8 - okno plast dvoukř. Rozměr/2400*1800/ 4.32=4,3200 [AL] 1/NP ozn/44 WO/8 - okno plast dvoukř. Rozměr/2400*1800/ 4.32=4,3200 [AM] 1/NP ozn/45 WO/8 - okno plast dvoukř. Rozměr/2400*1800/ 4.32=4,3200 [AN] 1/NP ozn/49 WO/11 - okno plast čtyřkř. Rozměr/2400*2400/ 5.76=5,7600 [AO] 1/NP ozn/50 WO/11 - okno plast čtyřkř. Rozměr/2400*2400/ 5.76=5,7600 [AP] 1/NP ozn/51 WO/11 - okno plast čtyřkř. Rozměr/2400*2400/ 5.76=5,7600 [AQ] 1/NP ozn/52 WO/11 - okno plast čtyřkř. Rozměr/2400*2400/ 5.76=5,7600 [AR] 1/NP ozn/53 WO/11 - okno plast čtyřkř. Rozměr/2400*2400/ 5.76=5,7600 [AS] 1/NP ozn/54 WO/11 - okno plast čtyřkř. Rozměr/2400*2400/ 5.76=5,7600 [AT] 1/NP ozn/55 WO/11 - okno plast čtyřkř. Rozměr/2400*2400/ 5.76=5,7600 [AU] 1/NP ozn/56 WO/12 - okno plast dvoukř. Rozměr/2400*1800/ 4.32=4,3200 [AV] 1/NP ozn/57 WO/12 - okno plast dvoukř. Rozměr/2400*1800/ 4.32=4,3200 [AW] 1/NP ozn/58 WO/12 - okno plast dvoukř. Rozměr/2400*1800/ 4.32=4,3200 [AX] 1/NP ozn/59 WO/12 - okno plast dvoukř. Rozměr/2400*1800/ 4.32=4,3200 [AY] 1/NP ozn/60 WO/12 - okno plast dvoukř. Rozměr/2400*1800/ 4.32=4,3200 [AZ] 1/NP ozn/61 WO/14 - okno plast jednokř. Rozměr/1200*1800/ 2.16=2,1600 [BA] 1/NP ozn/62 WO/14 - okno plast jednokř. Rozměr/1200*1800/ 2.16=2,1600 [BB] 1/NP ozn/63 WO/15 - okno plast jednokř. Rozměr/1200*2000/ 2.4=2,4000 [BC] 2/NP 2/NP ozn/66 WO/17 - okno plast dvoukř. Rozměr/1350*2250/ 3.0375=3,0375 [BD] 2/NP ozn/67 WO/17 - okno plast dvoukř. Rozměr/1350*2250/ 3.0375=3,0375 [BE] 2/NP ozn/68 WO/17 - okno plast dvoukř. Rozměr/1350*2250/ 3.0375=3,0375 [BF] 2/NP ozn/69 WO/17 - okno plast dvoukř. Rozměr/1350*2250/ 3.0375=3,0375 [BG] 2/NP ozn/70 WO/17 - okno plast dvoukř. Rozměr/1350*2250/ 3.0375=3,0375 [BH] 2/NP ozn/71 WO/17/A - okno plast dvoukř. Rozměr/1350*2250/ 3.0375=3,0375 [BI] 2/NP ozn/72 WO/19 - okno plast dvoukř. Rozměr/1350*1950/ 2.6325=2,6325 [BJ] 2/NP ozn/73 WO/19 - okno plast dvoukř. Rozměr/1350*1950/ 2.6325=2,6325 [BK] 3/NP ozn/74 WO/20 - okno plast dvoukř. Rozměr/1350*1850/ 2.4975=2,4975 [BL] 3/NP ozn/75 WO/20 - okno plast dvoukř. Rozměr/1350*1850/ 2.4975=2,4975 [BM] 3/NP ozn/76 WO/20 - okno plast dvoukř. Rozměr/1350*1850/ 2.4975=2,4975 [BN] 3/NP ozn/77 WO/20 - okno plast dvoukř. Rozměr/1350*1850/ 2.4975=2,4975 [BO] 3/NP ozn/78 WO/20 - okno plast dvoukř. Rozměr/1350*1850/ 2.4975=2,4975 [BP] 3/NP ozn/79 WO/20 - okno plast dvoukř. Rozměr/1350*1850/ 2.4975=2,4975 [BQ] 3/NP ozn/80 WO/20 - okno plast dvoukř. Rozměr/1350*1850/ 2.4975=2,4975 [BR] 3/NP ozn/81 WO/20 - okno plast dvoukř. Rozměr/1350*1850/ 2.4975=2,4975 [BS] 3/NP ozn/82 WO/20 - okno plast dvoukř. Rozměr/1350*1850/ 2.4975=2,4975 [BT] 3/NP ozn/83 WO/20 - okno plast dvoukř. Rozměr/1350*1850/ 2.4975=2,4975 [BU] 3/NP ozn/84 WO/20 - okno plast dvoukř. Rozměr/1350*1850/ 2.4975=2,4975 [BV] 3/NP ozn/85 WO/20 - okno plast dvoukř. Rozměr/1350*1850/ 2.4975=2,4975 [BW] 3/NP ozn/86 WO/20 - okno plast dvoukř. Rozměr/1350*1850/ 2.4975=2,4975 [BX] 3/NP ozn/87 WO/20 - okno plast dvoukř. Rozměr/1350*1850/ 2.4975=2,4975 [BY] 3/NP ozn/88 WO/20 - okno plast dvoukř. Rozměr/1350*1850/ 2.4975=2,4975 [BZ] 3/NP ozn/89 WO/20 - okno plast dvoukř. Rozměr/1350*1850/ 2.4975=2,4975 [CA] 3/NP ozn/90 WO/20 - okno plast dvoukř. Rozměr/1350*1850/ 2.4975=2,4975 [CB] 3/NP ozn/91 WO/20 - okno plast dvoukř. Rozměr/1350*1850/ 2.4975=2,4975 [CC] 3/NP ozn/92 WO/20 - okno plast dvoukř. Rozměr/1350*1850/ 2.4975=2,4975 [CD] 3/NP ozn/93 WO/22 - okno plast dvoukř. Rozměr/1450*1850/ 2.6825=2,6825 [CE] 3/NP ozn/94 WO/22 - okno plast dvoukř. Rozměr/1450*1850/ 2.6825=2,6825 [CF] 3/NP ozn/95 WO/22 - okno plast dvoukř. Rozměr/1450*1850/ 2.6825=2,6825 [CG] 3/NP ozn/96 WO/22 - okno plast dvoukř. Rozměr/1450*1850/ 2.6825=2,6825 [CH] 3/NP ozn/97 WO/22/A - okno plast dvoukř. Rozměr/1450*1850/ 2.6825=2,6825 [CI] 3/NP ozn/98 WO/22/B - okno plast jednokř. Rozměr/1450*1800/ 2.61=2,6100 [CJ] 3/NP ozn/99 WO/22/B - okno plast jednokř. Rozměr/1450*1800/ 2.61=2,6100 [CK] Celkem: A+B+C+D+E+F+G+H+I+J+K+L+M+N+O+P+Q+R+S+T+U+V+W+X+Y+Z+AA+AB+AC+AD+AE+AF+AG+AH+AI+AJ+AK+AL+AM+AN+AO+AP+AQ+AR+AS+AT+AU+AV+AW+AX+AY+AZ+BA+BB+BC+BD+BE+BF+BG+BH+BI+BJ+BK+BL+BM+BN+BO+BP+BQ+BR+BS+BT+BU+BV+BW+BX+BY+BZ+CA+CB+CC+CD+CE+CF+CG+CH+CI+CJ+CK=285,5200 [CL] Celkem: CL=285,5200 [CM]
TS |  |  |  | 1. V cenách montáže oken jsou započteny i náklady na zaměření, vyklínování, horizontální i vertikální vyrovnání okenního rámu, ukotvení a vyplnění spáry mezi rámem a ostěním polyuretanovou pěnou, včetně zednického začištění. 2. Tepelnou izolaci mezi ostěním a rámem okna je možné ocenit položkami 766 62 - 9 . . Příplatek k cenám za tepelnou izolaci mezi ostěním a rámem okna jsou započteny náklady na izolaci vnější i vnitřní. 3. Délka izolace se určuje v metrech délky rámu okna.
P | 30 | 6114-mat.-01 |  | WO/1 - okno plast dvojkř. Rozměr/1350*2250/ | KS | 1 | 0 | 0 | 0 | 2
PP |  |  |  | WO/1 - okno plast dvojkř. Rozměr/1350*2250/
VV
TS
P | 31 | 6114-mat.-02 |  | WO/1 - okno plast dvojkř. Rozměr/1350*2250/ | KS | 1 | 0 | 0 | 0 | 2
PP |  |  |  | WO/1 - okno plast dvojkř. Rozměr/1350*2250/
VV
TS
P | 32 | 6114-mat.-03 |  | WO/1 - okno plast dvojkř. Rozměr/1350*2250/ | KS | 1 | 0 | 0 | 0 | 2
PP |  |  |  | WO/1 - okno plast dvojkř. Rozměr/1350*2250/
VV
TS
P | 33 | 6114-mat.-04 |  | WO/1 - okno plast dvojkř. Rozměr/1350*2250/ | KS | 1 | 0 | 0 | 0 | 2
PP |  |  |  | WO/1 - okno plast dvojkř. Rozměr/1350*2250/
VV
TS
P | 34 | 6114-mat.-05 |  | WO/1 - okno plast dvojkř. Rozměr/1350*2250/ | KS | 1 | 0 | 0 | 0 | 2
PP |  |  |  | WO/1 - okno plast dvojkř. Rozměr/1350*2250/
VV
TS
P | 35 | 6114-mat.-06 |  | WO/1 - okno plast dvojkř. Rozměr/1350*2250/ | KS | 1 | 0 | 0 | 0 | 2
PP |  |  |  | WO/1 - okno plast dvojkř. Rozměr/1350*2250/
VV
TS
P | 36 | 6114-mat.-07 |  | WO/1 - okno plast dvojkř. Rozměr/1350*2250/ | KS | 1 | 0 | 0 | 0 | 2
PP |  |  |  | WO/1 - okno plast dvojkř. Rozměr/1350*2250/
VV
TS
P | 37 | 6114-mat.-08 |  | WO/1 - okno plast dvojkř. Rozměr/1350*2250/ | KS | 1 | 0 | 0 | 0 | 2
PP |  |  |  | WO/1 - okno plast dvojkř. Rozměr/1350*2250/
VV
TS
P | 38 | 6114-mat.-09 |  | WO/1 - okno plast dvojkř. Rozměr/1350*2250/ | KS | 1 | 0 | 0 | 0 | 2
PP |  |  |  | WO/1 - okno plast dvojkř. Rozměr/1350*2250/
VV
TS
P | 39 | 6114-mat.-10 |  | WO/1 - okno plast dvojkř. Rozměr/1350*2250/ | KS | 1 | 0 | 0 | 0 | 2
PP |  |  |  | WO/1 - okno plast dvojkř. Rozměr/1350*2250/
VV
TS
P | 40 | 6114-mat.-11 |  | WO/1 - okno plast dvojkř. Rozměr/1350*2250/ | KS | 1 | 0 | 0 | 0 | 2
PP |  |  |  | WO/1 - okno plast dvojkř. Rozměr/1350*2250/
VV
TS
P | 41 | 6114-mat.-12 |  | WO/1 - okno plast dvojkř. Rozměr/1350*2250/ | KS | 1 | 0 | 0 | 0 | 2
PP |  |  |  | WO/1 - okno plast dvojkř. Rozměr/1350*2250/
VV
TS
P | 42 | 6114-mat.-13 |  | WO/1 - okno plast dvojkř. Rozměr/1350*2250/ | KS | 1 | 0 | 0 | 0 | 2
PP |  |  |  | WO/1 - okno plast dvojkř. Rozměr/1350*2250/
VV
TS
P | 43 | 6114-mat.-14 |  | WO/1 - okno plast dvojkř. Rozměr/1350*2250/ | KS | 1 | 0 | 0 | 0 | 2
PP |  |  |  | WO/1 - okno plast dvojkř. Rozměr/1350*2250/
VV
TS
P | 44 | 6114-mat.-15 |  | WO/1 - okno plast dvojkř. Rozměr/1350*2250/ | KS | 1 | 0 | 0 | 0 | 2
PP |  |  |  | WO/1 - okno plast dvojkř. Rozměr/1350*2250/
VV
TS
P | 45 | 6114-mat.-16 |  | WO/1 - okno plast dvojkř. Rozměr/1350*2250/ | KS | 1 | 0 | 0 | 0 | 2
PP |  |  |  | WO/1 - okno plast dvojkř. Rozměr/1350*2250/
VV
TS
P | 46 | 6114-mat.-17 |  | WO/1 - okno plast dvojkř. Rozměr/1350*2250/ | KS | 1 | 0 | 0 | 0 | 2
PP |  |  |  | WO/1 - okno plast dvojkř. Rozměr/1350*2250/
VV
TS
P | 47 | 6114-mat.-18 |  | WO/1 - okno plast dvojkř. Rozměr/1350*2250/ | KS | 1 | 0 | 0 | 0 | 2
PP |  |  |  | WO/1 - okno plast dvojkř. Rozměr/1350*2250/
VV
TS
P | 48 | 6114-mat.-19 |  | WO/1 - okno plast dvojkř. Rozměr/1350*2250/ | KS | 1 | 0 | 0 | 0 | 2
PP |  |  |  | WO/1 - okno plast dvojkř. Rozměr/1350*2250/
VV
TS
P | 49 | 6114-mat.-20 |  | WO/1 - okno plast dvojkř. Rozměr/1350*2250/ | KS | 1 | 0 | 0 | 0 | 2
PP |  |  |  | WO/1 - okno plast dvojkř. Rozměr/1350*2250/
VV
TS
P | 50 | 6114-mat.-21 |  | WO/1 - okno plast dvojkř. Rozměr/1350*2250/ | KS | 1 | 0 | 0 | 0 | 2
PP |  |  |  | WO/1 - okno plast dvojkř. Rozměr/1350*2250/
VV
TS
P | 51 | 6114-mat.-22 |  | WO/1 - okno plast dvojkř. Rozměr/1350*2250/ | KS | 1 | 0 | 0 | 0 | 2
PP |  |  |  | WO/1 - okno plast dvojkř. Rozměr/1350*2250/
VV
TS
P | 52 | 6114-mat.-23 |  | WO/1 - okno plast dvojkř. Rozměr/1350*2250/ | KS | 1 | 0 | 0 | 0 | 2
PP |  |  |  | WO/1 - okno plast dvojkř. Rozměr/1350*2250/
VV
TS
P | 53 | 6114-mat.-24 |  | WO/1 - okno plast dvojkř. Rozměr/1350*2250/ | KS | 1 | 0 | 0 | 0 | 2
PP |  |  |  | WO/1 - okno plast dvojkř. Rozměr/1350*2250/
VV
TS
P | 54 | 6114-mat.-25 |  | WO/1 - okno plast dvojkř. Rozměr/1350*2250/ | KS | 1 | 0 | 0 | 0 | 2
PP |  |  |  | WO/1 - okno plast dvojkř. Rozměr/1350*2250/
VV
TS
P | 55 | 6114-mat.-26 |  | WO/1 - okno plast dvojkř. Rozměr/1350*2250/ | KS | 1 | 0 | 0 | 0 | 2
PP |  |  |  | WO/1 - okno plast dvojkř. Rozměr/1350*2250/
VV
TS
P | 56 | 6114-mat.-27 |  | WO/1 - okno plast dvojkř. Rozměr/1350*2250/ | KS | 1 | 0 | 0 | 0 | 2
PP |  |  |  | WO/1 - okno plast dvojkř. Rozměr/1350*2250/
VV
TS
P | 57 | 6114-mat.-28 |  | WO/1 - okno plast dvojkř. Rozměr/1350*2250/ | KS | 1 | 0 | 0 | 0 | 2
PP |  |  |  | WO/1 - okno plast dvojkř. Rozměr/1350*2250/
VV
TS
P | 58 | 6114-mat.-29 |  | WO/1 - okno plast dvojkř. Rozměr/1350*2250/ | KS | 1 | 0 | 0 | 0 | 2
PP |  |  |  | WO/1 - okno plast dvojkř. Rozměr/1350*2250/
VV
TS
P | 59 | 6114-mat.-30 |  | WO/1/A - okno plast jednokř. Rozměr/1350*2250/ | KS | 1 | 0 | 0 | 0 | 2
PP |  |  |  | WO/1/A - okno plast jednokř. Rozměr/1350*2250/
VV
TS
P | 60 | 6114-mat.-31 |  | WO/1/A - okno plast jednokř. Rozměr/1350*2250/ | KS | 1 | 0 | 0 | 0 | 2
PP |  |  |  | WO/1/A - okno plast jednokř. Rozměr/1350*2250/
VV
TS
P | 61 | 6114-mat.-32 |  | WO/1/A - okno plast jednokř. Rozměr/1350*2250/ | KS | 1 | 0 | 0 | 0 | 2
PP |  |  |  | WO/1/A - okno plast jednokř. Rozměr/1350*2250/
VV
TS
P | 62 | 6114-mat.-33 |  | WO/3 - okno plast dvoukř. Rozměr/1350*2100/ | KS | 1 | 0 | 0 | 0 | 2
PP |  |  |  | WO/3 - okno plast dvoukř. Rozměr/1350*2100/
VV
TS
P | 63 | 6114-mat.-34 |  | WO/3/A - okno plast dvoukř. Rozměr/1350*2100/ | KS | 1 | 0 | 0 | 0 | 2
PP |  |  |  | WO/3/A - okno plast dvoukř. Rozměr/1350*2100/
VV
TS
P | 64 | 6114-mat.-35 |  | WO/3/B - okno plast jednokř. Rozměr/1350*2100/ | KS | 1 | 0 | 0 | 0 | 2
PP |  |  |  | WO/3/B - okno plast jednokř. Rozměr/1350*2100/
VV
TS
P | 65 | 6114-mat.-41 |  | WO/8 - okno plast dvoukř. Rozměr/2400*1800/ | KS | 1 | 0 | 0 | 0 | 2
PP |  |  |  | WO/8 - okno plast dvoukř. Rozměr/2400*1800/
VV
TS
P | 66 | 6114-mat.-42 |  | WO/8 - okno plast dvoukř. Rozměr/2400*1800/ | KS | 1 | 0 | 0 | 0 | 2
PP |  |  |  | WO/8 - okno plast dvoukř. Rozměr/2400*1800/
VV
TS
P | 67 | 6114-mat.-43 |  | WO/8 - okno plast dvoukř. Rozměr/2400*1800/ | KS | 1 | 0 | 0 | 0 | 2
PP |  |  |  | WO/8 - okno plast dvoukř. Rozměr/2400*1800/
VV
TS
P | 68 | 6114-mat.-44 |  | WO/8 - okno plast dvoukř. Rozměr/2400*1800/ | KS | 1 | 0 | 0 | 0 | 2
PP |  |  |  | WO/8 - okno plast dvoukř. Rozměr/2400*1800/
VV
TS
P | 69 | 6114-mat.-45 |  | WO/8 - okno plast dvoukř. Rozměr/2400*1800/ | KS | 1 | 0 | 0 | 0 | 2
PP |  |  |  | WO/8 - okno plast dvoukř. Rozměr/2400*1800/
VV
TS
P | 70 | 6114-mat.-49 |  | WO/11 - okno plast čtyřkř. Rozměr/2400*2400/ | KS | 1 | 0 | 0 | 0 | 2
PP |  |  |  | WO/11 - okno plast čtyřkř. Rozměr/2400*2400/
VV
TS
P | 71 | 6114-mat.-50 |  | WO/11 - okno plast čtyřkř. Rozměr/2400*2400/ | KS | 1 | 0 | 0 | 0 | 2
PP |  |  |  | WO/11 - okno plast čtyřkř. Rozměr/2400*2400/
VV
TS
P | 72 | 6114-mat.-51 |  | WO/11 - okno plast čtyřkř. Rozměr/2400*2400/ | KS | 1 | 0 | 0 | 0 | 2
PP |  |  |  | WO/11 - okno plast čtyřkř. Rozměr/2400*2400/
VV
TS
P | 73 | 6114-mat.-52 |  | WO/11 - okno plast čtyřkř. Rozměr/2400*2400/ | KS | 1 | 0 | 0 | 0 | 2
PP |  |  |  | WO/11 - okno plast čtyřkř. Rozměr/2400*2400/
VV
TS
P | 74 | 6114-mat.-53 |  | WO/11 - okno plast čtyřkř. Rozměr/2400*2400/ | KS | 1 | 0 | 0 | 0 | 2
PP |  |  |  | WO/11 - okno plast čtyřkř. Rozměr/2400*2400/
VV
TS
P | 75 | 6114-mat.-54 |  | WO/11 - okno plast čtyřkř. Rozměr/2400*2400/ | KS | 1 | 0 | 0 | 0 | 2
PP |  |  |  | WO/11 - okno plast čtyřkř. Rozměr/2400*2400/
VV
TS
P | 76 | 6114-mat.-55 |  | WO/11 - okno plast čtyřkř. Rozměr/2400*2400/ | KS | 1 | 0 | 0 | 0 | 2
PP |  |  |  | WO/11 - okno plast čtyřkř. Rozměr/2400*2400/
VV
TS
P | 77 | 6114-mat.-56 |  | WO/12 - okno plast dvoukř. Rozměr/2400*1800/ | KS | 1 | 0 | 0 | 0 | 2
PP |  |  |  | WO/12 - okno plast dvoukř. Rozměr/2400*1800/
VV
TS
P | 78 | 6114-mat.-57 |  | WO/12 - okno plast dvoukř. Rozměr/2400*1800/ | KS | 1 | 0 | 0 | 0 | 2
PP |  |  |  | WO/12 - okno plast dvoukř. Rozměr/2400*1800/
VV
TS
P | 79 | 6114-mat.-58 |  | WO/12 - okno plast dvoukř. Rozměr/2400*1800/ | KS | 1 | 0 | 0 | 0 | 2
PP |  |  |  | WO/12 - okno plast dvoukř. Rozměr/2400*1800/
VV
TS
P | 80 | 6114-mat.-59 |  | WO/12 - okno plast dvoukř. Rozměr/2400*1800/ | KS | 1 | 0 | 0 | 0 | 2
PP |  |  |  | WO/12 - okno plast dvoukř. Rozměr/2400*1800/
VV
TS
P | 81 | 6114-mat.-60 |  | WO/12 - okno plast dvoukř. Rozměr/2400*1800/ | KS | 1 | 0 | 0 | 0 | 2
PP |  |  |  | WO/12 - okno plast dvoukř. Rozměr/2400*1800/
VV
TS
P | 82 | 6114-mat.-61 |  | WO/14 - okno plast jednokř. Rozměr/1200*1800/ | KS | 1 | 0 | 0 | 0 | 2
PP |  |  |  | WO/14 - okno plast jednokř. Rozměr/1200*1800/
VV
TS
P | 83 | 6114-mat.-62 |  | WO/14 - okno plast jednokř. Rozměr/1200*1800/ | KS | 1 | 0 | 0 | 0 | 2
PP |  |  |  | WO/14 - okno plast jednokř. Rozměr/1200*1800/
VV
TS
P | 84 | 6114-mat.-63 |  | WO/15 - okno plast jednokř. Rozměr/1200*2000/ | KS | 1 | 0 | 0 | 0 | 2
PP |  |  |  | WO/15 - okno plast jednokř. Rozměr/1200*2000/
VV
TS
P | 85 | 6114-mat.-66 |  | WO/17 - okno plast dvoukř. Rozměr/1350*2250/ | KS | 1 | 0 | 0 | 0 | 2
PP |  |  |  | WO/17 - okno plast dvoukř. Rozměr/1350*2250/
VV
TS
P | 86 | 6114-mat.-67 |  | WO/17 - okno plast dvoukř. Rozměr/1350*2250/ | KS | 1 | 0 | 0 | 0 | 2
PP |  |  |  | WO/17 - okno plast dvoukř. Rozměr/1350*2250/
VV
TS
P | 87 | 6114-mat.-68 |  | WO/17 - okno plast dvoukř. Rozměr/1350*2250/ | KS | 1 | 0 | 0 | 0 | 2
PP |  |  |  | WO/17 - okno plast dvoukř. Rozměr/1350*2250/
VV
TS
P | 88 | 6114-mat.-69 |  | WO/17 - okno plast dvoukř. Rozměr/1350*2250/ | KS | 1 | 0 | 0 | 0 | 2
PP |  |  |  | WO/17 - okno plast dvoukř. Rozměr/1350*2250/
VV
TS
P | 89 | 6114-mat.-70 |  | WO/17 - okno plast dvoukř. Rozměr/1350*2250/ | KS | 1 | 0 | 0 | 0 | 2
PP |  |  |  | WO/17 - okno plast dvoukř. Rozměr/1350*2250/
VV
TS
P | 90 | 6114-mat.-71 |  | WO/17/A - okno plast dvoukř. Rozměr/1350*2250/ | KS | 1 | 0 | 0 | 0 | 2
PP |  |  |  | WO/17/A - okno plast dvoukř. Rozměr/1350*2250/
VV
TS
P | 91 | 6114-mat.-72 |  | WO/19 - okno plast dvoukř. Rozměr/1350*1950/ | KS | 1 | 0 | 0 | 0 | 2
PP |  |  |  | WO/19 - okno plast dvoukř. Rozměr/1350*1950/
VV
TS
P | 92 | 6114-mat.-73 |  | WO/19 - okno plast dvoukř. Rozměr/1350*1950/ | KS | 1 | 0 | 0 | 0 | 2
PP |  |  |  | WO/19 - okno plast dvoukř. Rozměr/1350*1950/
VV
TS
P | 93 | 6114-mat.-74 |  | WO/20 - okno plast dvoukř. Rozměr/1350*1850/ | KS | 1 | 0 | 0 | 0 | 2
PP |  |  |  | WO/20 - okno plast dvoukř. Rozměr/1350*1850/
VV
TS
P | 94 | 6114-mat.-75 |  | WO/20 - okno plast dvoukř. Rozměr/1350*1850/ | KS | 1 | 0 | 0 | 0 | 2
PP |  |  |  | WO/20 - okno plast dvoukř. Rozměr/1350*1850/
VV
TS
P | 95 | 6114-mat.-76 |  | WO/20 - okno plast dvoukř. Rozměr/1350*1850/ | KS | 1 | 0 | 0 | 0 | 2
PP |  |  |  | WO/20 - okno plast dvoukř. Rozměr/1350*1850/
VV
TS
P | 96 | 6114-mat.-77 |  | WO/20 - okno plast dvoukř. Rozměr/1350*1850/ | KS | 1 | 0 | 0 | 0 | 2
PP |  |  |  | WO/20 - okno plast dvoukř. Rozměr/1350*1850/
VV
TS
P | 97 | 6114-mat.-78 |  | WO/20 - okno plast dvoukř. Rozměr/1350*1850/ | KS | 1 | 0 | 0 | 0 | 2
PP |  |  |  | WO/20 - okno plast dvoukř. Rozměr/1350*1850/
VV
TS
P | 98 | 6114-mat.-79 |  | WO/20 - okno plast dvoukř. Rozměr/1350*1850/ | KS | 1 | 0 | 0 | 0 | 2
PP |  |  |  | WO/20 - okno plast dvoukř. Rozměr/1350*1850/
VV
TS
P | 99 | 6114-mat.-80 |  | WO/20 - okno plast dvoukř. Rozměr/1350*1850/ | KS | 1 | 0 | 0 | 0 | 2
PP |  |  |  | WO/20 - okno plast dvoukř. Rozměr/1350*1850/
VV
TS
P | 100 | 6114-mat.-81 |  | WO/20 - okno plast dvoukř. Rozměr/1350*1850/ | KS | 1 | 0 | 0 | 0 | 2
PP |  |  |  | WO/20 - okno plast dvoukř. Rozměr/1350*1850/
VV
TS
P | 101 | 6114-mat.-82 |  | WO/20 - okno plast dvoukř. Rozměr/1350*1850/ | KS | 1 | 0 | 0 | 0 | 2
PP |  |  |  | WO/20 - okno plast dvoukř. Rozměr/1350*1850/
VV
TS
P | 102 | 6114-mat.-83 |  | WO/20 - okno plast dvoukř. Rozměr/1350*1850/ | KS | 1 | 0 | 0 | 0 | 2
PP |  |  |  | WO/20 - okno plast dvoukř. Rozměr/1350*1850/
VV
TS
P | 103 | 6114-mat.-84 |  | WO/20 - okno plast dvoukř. Rozměr/1350*1850/ | KS | 1 | 0 | 0 | 0 | 2
PP |  |  |  | WO/20 - okno plast dvoukř. Rozměr/1350*1850/
VV
TS
P | 104 | 6114-mat.-85 |  | WO/20 - okno plast dvoukř. Rozměr/1350*1850/ | KS | 1 | 0 | 0 | 0 | 2
PP |  |  |  | WO/20 - okno plast dvoukř. Rozměr/1350*1850/
VV
TS
P | 105 | 6114-mat.-86 |  | WO/20 - okno plast dvoukř. Rozměr/1350*1850/ | KS | 1 | 0 | 0 | 0 | 2
PP |  |  |  | WO/20 - okno plast dvoukř. Rozměr/1350*1850/
VV
TS
P | 106 | 6114-mat.-87 |  | WO/20 - okno plast dvoukř. Rozměr/1350*1850/ | KS | 1 | 0 | 0 | 0 | 2
PP |  |  |  | WO/20 - okno plast dvoukř. Rozměr/1350*1850/
VV
TS
P | 107 | 6114-mat.-88 |  | WO/20 - okno plast dvoukř. Rozměr/1350*1850/ | KS | 1 | 0 | 0 | 0 | 2
PP |  |  |  | WO/20 - okno plast dvoukř. Rozměr/1350*1850/
VV
TS
P | 108 | 6114-mat.-89 |  | WO/20 - okno plast dvoukř. Rozměr/1350*1850/ | KS | 1 | 0 | 0 | 0 | 2
PP |  |  |  | WO/20 - okno plast dvoukř. Rozměr/1350*1850/
VV
TS
P | 109 | 6114-mat.-90 |  | WO/20 - okno plast dvoukř. Rozměr/1350*1850/ | KS | 1 | 0 | 0 | 0 | 2
PP |  |  |  | WO/20 - okno plast dvoukř. Rozměr/1350*1850/
VV
TS
P | 110 | 6114-mat.-91 |  | WO/20 - okno plast dvoukř. Rozměr/1350*1850/ | KS | 1 | 0 | 0 | 0 | 2
PP |  |  |  | WO/20 - okno plast dvoukř. Rozměr/1350*1850/
VV
TS
P | 111 | 6114-mat.-92 |  | WO/20 - okno plast dvoukř. Rozměr/1350*1850/ | KS | 1 | 0 | 0 | 0 | 2
PP |  |  |  | WO/20 - okno plast dvoukř. Rozměr/1350*1850/
VV
TS
P | 112 | 6114-mat.-93 |  | WO/22 - okno plast dvoukř. Rozměr/1450*1850/ | KS | 1 | 0 | 0 | 0 | 2
PP |  |  |  | WO/22 - okno plast dvoukř. Rozměr/1450*1850/
VV
TS
P | 113 | 6114-mat.-94 |  | WO/22 - okno plast dvoukř. Rozměr/1450*1850/ | KS | 1 | 0 | 0 | 0 | 2
PP |  |  |  | WO/22 - okno plast dvoukř. Rozměr/1450*1850/
VV
TS
P | 114 | 6114-mat.-95 |  | WO/22 - okno plast dvoukř. Rozměr/1450*1850/ | KS | 1 | 0 | 0 | 0 | 2
PP |  |  |  | WO/22 - okno plast dvoukř. Rozměr/1450*1850/
VV
TS
P | 115 | 6114-mat.-96 |  | WO/22 - okno plast dvoukř. Rozměr/1450*1850/ | KS | 1 | 0 | 0 | 0 | 2
PP |  |  |  | WO/22 - okno plast dvoukř. Rozměr/1450*1850/
VV
TS
P | 116 | 6114-mat.-97 |  | WO/22/A - okno plast dvoukř. Rozměr/1450*1850/ | KS | 1 | 0 | 0 | 0 | 2
PP |  |  |  | WO/22/A - okno plast dvoukř. Rozměr/1450*1850/
VV
TS
P | 117 | 6114-mat.-98 |  | WO/22/B - okno plast jednokř. Rozměr/1450*1800/ | KS | 1 | 0 | 0 | 0 | 2
PP |  |  |  | WO/22/B - okno plast jednokř. Rozměr/1450*1800/
VV
TS
P | 118 | 6114-mat.-99 |  | WO/22/B - okno plast jednokř. Rozměr/1450*1800/ | KS | 1 | 0 | 0 | 0 | 2
PP |  |  |  | WO/22/B - okno plast jednokř. Rozměr/1450*1800/
VV
TS
P | 119 | 766694111 |  | Montáž ostatních truhlářských konstrukcí parapetních desek dřevěných nebo plastových šířky do 300 mm, délky do 1000 mm | KUS | 11 | 0 | 0 | 0 | 2
PP |  |  |  | Montáž ostatních truhlářských konstrukcí parapetních desek dřevěných nebo plastových šířky do 300 mm, délky do 1000 mm
VV |  |  |  | 1/NP ozn/37 WO/7 - okno plast jednokř. Rozměr/900*1200/ 1=1,0000 [A] 1/NP ozn/38 WO/7 - okno plast jednokř. Rozměr/900*1200/ 1=1,0000 [B] 1/NP ozn/39 WO/7 - okno plast jednokř. Rozměr/900*1200/ 1=1,0000 [C] 1/NP ozn/40 WO/7/A - okno plast jednokř. Rozměr/900*1200/ 1=1,0000 [D] 1/NP ozn/46 WO/10 - okno plast jednokř. Rozměr/900*600/ 1=1,0000 [E] 1/NP ozn/47 WO/10 - okno plast jednokř. Rozměr/900*600/ 1=1,0000 [F] 1/NP ozn/48 WO/10 - okno plast jednokř. Rozměr/900*600/ 1=1,0000 [G] 1/PP ozn/103 WO/30 - okno plast jednokř. Rozměr/800*400/ 1=1,0000 [H] 1/PP ozn/104 WO/30 - okno plast jednokř. Rozměr/800*400/ 1=1,0000 [I] 1/PP ozn/105 WO/30 - okno plast jednokř. Rozměr/800*400/ 1=1,0000 [J] 1/PP ozn/106 WO/30 - okno plast jednokř. Rozměr/800*400/ 1=1,0000 [K] Celkem: A+B+C+D+E+F+G+H+I+J+K=11,0000 [L] Celkem: L=11,0000 [M]
TS |  |  |  | 1. Cenami -8111 a -8112 se oceňuje montáž vrat oboru JKPOV 611. 2. Cenami -97 . . nelze oceňovat venkovní krycí lišty balkónových dveří; tato montáž se oceňuje cenou -1610.
P | 120 | 611444010 |  | parapet plastový vnitřní - komůrkový 25 x 2 x 100 cm- bude upřesněno po přeměření na stavbě | M | 7.9 | 0 | 0 | 0 | 2
PP |  |  |  | parapet plastový vnitřní - komůrkový 25 x 2 x 100 cm- bude upřesněno po přeměření na stavbě
VV |  |  |  | 1/NP ozn/37 WO/7 - okno plast jednokř. Rozměr/900*1200/ 0.90=0,9000 [A] 1/NP ozn/38 WO/7 - okno plast jednokř. Rozměr/900*1200/ 0.90=0,9000 [B] 1/NP ozn/39 WO/7 - okno plast jednokř. Rozměr/900*1200/ 0.90=0,9000 [C] 1/NP ozn/40 WO/7/A - okno plast jednokř. Rozměr/900*1200/ 0.90=0,9000 [D] 1/NP ozn/46 WO/10 - okno plast jednokř. Rozměr/900*600/ 0.90=0,9000 [E] 1/NP ozn/47 WO/10 - okno plast jednokř. Rozměr/900*600/ 0.90=0,9000 [F] 1/NP ozn/48 WO/10 - okno plast jednokř. Rozměr/900*600/ 0.90=0,9000 [G] 1/PP ozn/103 WO/30 - okno plast jednokř. Rozměr/800*400/ 0.40=0,4000 [H] 1/PP ozn/104 WO/30 - okno plast jednokř. Rozměr/800*400/ 0.40=0,4000 [I] 1/PP ozn/105 WO/30 - okno plast jednokř. Rozměr/800*400/ 0.40=0,4000 [J] 1/PP ozn/106 WO/30 - okno plast jednokř. Rozměr/800*400/ 0.40=0,4000 [K] Celkem: A+B+C+D+E+F+G+H+I+J+K=7,9000 [L] Celkem: L=7,9000 [M]
TS
P | 121 | 766694112 |  | Montáž ostatních truhlářských konstrukcí parapetních desek dřevěných nebo plastových šířky do 300 mm, délky přes 1000 do 1600 mm | KUS | 73 | 0 | 0 | 0 | 2
PP |  |  |  | Montáž ostatních truhlářských konstrukcí parapetních desek dřevěných nebo plastových šířky do 300 mm, délky přes 1000 do 1600 mm
VV |  |  |  | 1/NP ozn/1 WO/1 - okno plast dvojkř. Rozměr/1350*2250/ 1=1,0000 [A] 1/NP ozn/2 WO/1 - okno plast dvojkř. Rozměr/1350*2250/ 1=1,0000 [B] 1/NP ozn/3 WO/1 - okno plast dvojkř. Rozměr/1350*2250/ 1=1,0000 [C] 1/NP ozn/4 WO/1 - okno plast dvojkř. Rozměr/1350*2250/ 1=1,0000 [D] 1/NP ozn/5 WO/1 - okno plast dvojkř. Rozměr/1350*2250/ 1=1,0000 [E] 1/NP ozn/6 WO/1 - okno plast dvojkř. Rozměr/1350*2250/ 1=1,0000 [F] 1/NP ozn/7 WO/1 - okno plast dvojkř. Rozměr/1350*2250/ 1=1,0000 [G] 1/NP ozn/8 WO/1 - okno plast dvojkř. Rozměr/1350*2250/ 1=1,0000 [H] 1/NP ozn/9 WO/1 - okno plast dvojkř. Rozměr/1350*2250/ 1=1,0000 [I] 1/NP ozn/10 WO/1 - okno plast dvojkř. Rozměr/1350*2250/ 1=1,0000 [J] 1/NP ozn/11 WO/1 - okno plast dvojkř. Rozměr/1350*2250/ 1=1,0000 [K] 1/NP ozn/12 WO/1 - okno plast dvojkř. Rozměr/1350*2250/ 1=1,0000 [L] 1/NP ozn/13 WO/1 - okno plast dvojkř. Rozměr/1350*2250/ 1=1,0000 [M] 1/NP ozn/14 WO/1 - okno plast dvojkř. Rozměr/1350*2250/ 1=1,0000 [N] 2/NP ozn/15 WO/1 - okno plast dvojkř. Rozměr/1350*2250/ 1=1,0000 [O] 2/NP ozn/16 WO/1 - okno plast dvojkř. Rozměr/1350*2250/ 1=1,0000 [P] 2/NP ozn/17 WO/1 - okno plast dvojkř. Rozměr/1350*2250/ 1=1,0000 [Q] 2/NP ozn/18 WO/1 - okno plast dvojkř. Rozměr/1350*2250/ 1=1,0000 [R] 2/NP ozn/19 WO/1 - okno plast dvojkř. Rozměr/1350*2250/ 1=1,0000 [S] 2/NP ozn/20 WO/1 - okno plast dvojkř. Rozměr/1350*2250/ 1=1,0000 [T] 2/NP ozn/21 WO/1 - okno plast dvojkř. Rozměr/1350*2250/ 1=1,0000 [U] 2/NP ozn/22 WO/1 - okno plast dvojkř. Rozměr/1350*2250/ 1=1,0000 [V] 2/NP ozn/23 WO/1 - okno plast dvojkř. Rozměr/1350*2250/ 1=1,0000 [W] 2/NP ozn/24 WO/1 - okno plast dvojkř. Rozměr/1350*2250/ 1=1,0000 [X] 2/NP ozn/25 WO/1 - okno plast dvojkř. Rozměr/1350*2250/ 1=1,0000 [Y] 2/NP ozn/26 WO/1 - okno plast dvojkř. Rozměr/1350*2250/ 1=1,0000 [Z] 2/NP ozn/27 WO/1 - okno plast dvojkř. Rozměr/1350*2250/ 1=1,0000 [AA] 2/NP ozn/28 WO/1 - okno plast dvojkř. Rozměr/1350*2250/ 1=1,0000 [AB] 2/NP ozn/29 WO/1 - okno plast dvojkř. Rozměr/1350*2250/ 1=1,0000 [AC] 1/NP ozn/30 WO/1/A - okno plast jednokř. Rozměr/1350*2250/ 1=1,0000 [AD] 1/NP ozn/31 WO/1/A - okno plast jednokř. Rozměr/1350*2250/ 1=1,0000 [AE] 2/NP ozn/32 WO/1/A - okno plast jednokř. Rozměr/1350*2250/ 1=1,0000 [AF] 1/NP ozn/33 WO/3 - okno plast dvoukř. Rozměr/1350*2100/ 1=1,0000 [AG] 1/NP ozn/34 WO/3/A - okno plast dvoukř. Rozměr/1350*2100/ 1=1,0000 [AH] 1/NP ozn/35 WO/3/B - okno plast jednokř. Rozměr/1350*2100/ 1=1,0000 [AI] 1/NP ozn/36 WO/6 - okno plast jednokř. Rozměr/1100*1200/ 1=1,0000 [AJ] 1/NP ozn/61 WO/14 - okno plast jednokř. Rozměr/1200*1800/ 1=1,0000 [AK] 1/NP ozn/62 WO/14 - okno plast jednokř. Rozměr/1200*1800/ 1=1,0000 [AL] 1/NP ozn/63 WO/15 - okno plast jednokř. Rozměr/1200*2000/ 1=1,0000 [AM] 2/NP ozn/66 WO/17 - okno plast dvoukř. Rozměr/1350*2250/ 1=1,0000 [AN] 2/NP ozn/67 WO/17 - okno plast dvoukř. Rozměr/1350*2250/ 1=1,0000 [AO] 2/NP ozn/68 WO/17 - okno plast dvoukř. Rozměr/1350*2250/ 1=1,0000 [AP] 2/NP ozn/69 WO/17 - okno plast dvoukř. Rozměr/1350*2250/ 1=1,0000 [AQ] 2/NP ozn/70 WO/17 - okno plast dvoukř. Rozměr/1350*2250/ 1=1,0000 [AR] 2/NP ozn/71 WO/17/A - okno plast dvoukř. Rozměr/1350*2250/ 1=1,0000 [AS] 2/NP ozn/72 WO/19 - okno plast dvoukř. Rozměr/1350*1950/ 1=1,0000 [AT] 2/NP ozn/73 WO/19 - okno plast dvoukř. Rozměr/1350*1950/ 1=1,0000 [AU] 3/NP ozn/74 WO/20 - okno plast dvoukř. Rozměr/1350*1850/ 1=1,0000 [AV] 3/NP ozn/75 WO/20 - okno plast dvoukř. Rozměr/1350*1850/ 1=1,0000 [AW] 3/NP ozn/76 WO/20 - okno plast dvoukř. Rozměr/1350*1850/ 1=1,0000 [AX] 3/NP ozn/77 WO/20 - okno plast dvoukř. Rozměr/1350*1850/ 1=1,0000 [AY] 3/NP ozn/78 WO/20 - okno plast dvoukř. Rozměr/1350*1850/ 1=1,0000 [AZ] 3/NP ozn/79 WO/20 - okno plast dvoukř. Rozměr/1350*1850/ 1=1,0000 [BA] 3/NP ozn/80 WO/20 - okno plast dvoukř. Rozměr/1350*1850/ 1=1,0000 [BB] 3/NP ozn/81 WO/20 - okno plast dvoukř. Rozměr/1350*1850/ 1=1,0000 [BC] 3/NP ozn/82 WO/20 - okno plast dvoukř. Rozměr/1350*1850/ 1=1,0000 [BD] 3/NP ozn/83 WO/20 - okno plast dvoukř. Rozměr/1350*1850/ 1=1,0000 [BE] 3/NP ozn/84 WO/20 - okno plast dvoukř. Rozměr/1350*1850/ 1=1,0000 [BF] 3/NP ozn/85 WO/20 - okno plast dvoukř. Rozměr/1350*1850/ 1=1,0000 [BG] 3/NP ozn/86 WO/20 - okno plast dvoukř. Rozměr/1350*1850/ 1=1,0000 [BH] 3/NP ozn/87 WO/20 - okno plast dvoukř. Rozměr/1350*1850/ 1=1,0000 [BI] 3/NP ozn/88 WO/20 - okno plast dvoukř. Rozměr/1350*1850/ 1=1,0000 [BJ] 3/NP ozn/89 WO/20 - okno plast dvoukř. Rozměr/1350*1850/ 1=1,0000 [BK] 3/NP ozn/90 WO/20 - okno plast dvoukř. Rozměr/1350*1850/ 1=1,0000 [BL] 3/NP ozn/91 WO/20 - okno plast dvoukř. Rozměr/1350*1850/ 1=1,0000 [BM] 3/NP ozn/92 WO/20 - okno plast dvoukř. Rozměr/1350*1850/ 1=1,0000 [BN] 3/NP ozn/93 WO/22 - okno plast dvoukř. Rozměr/1450*1850/ 1=1,0000 [BO] 3/NP ozn/94 WO/22 - okno plast dvoukř. Rozměr/1450*1850/ 1=1,0000 [BP] 3/NP ozn/95 WO/22 - okno plast dvoukř. Rozměr/1450*1850/ 1=1,0000 [BQ] 3/NP ozn/96 WO/22 - okno plast dvoukř. Rozměr/1450*1850/ 1=1,0000 [BR] 3/NP ozn/97 WO/22/A - okno plast dvoukř. Rozměr/1450*1850/ 1=1,0000 [BS] 3/NP ozn/98 WO/22/B - okno plast jednokř. Rozměr/1450*1800/ 1=1,0000 [BT] 3/NP ozn/99 WO/22/B - okno plast jednokř. Rozměr/1450*1800/ 1=1,0000 [BU] Celkem: A+B+C+D+E+F+G+H+I+J+K+L+M+N+O+P+Q+R+S+T+U+V+W+X+Y+Z+AA+AB+AC+AD+AE+AF+AG+AH+AI+AJ+AK+AL+AM+AN+AO+AP+AQ+AR+AS+AT+AU+AV+AW+AX+AY+AZ+BA+BB+BC+BD+BE+BF+BG+BH+BI+BJ+BK+BL+BM+BN+BO+BP+BQ+BR+BS+BT+BU=73,0000 [BV] Celkem: BV=73,0000 [BW]
TS |  |  |  | 1. Cenami -8111 a -8112 se oceňuje montáž vrat oboru JKPOV 611. 2. Cenami -97 . . nelze oceňovat venkovní krycí lišty balkónových dveří; tato montáž se oceňuje cenou -1610.
P | 122 | 611444010 | 1 | parapet plastový vnitřní - komůrkový 25 x 2 x 100 cm- bude upřesněno po přeměření na stavbě | M | 98.55 | 0 | 0 | 0 | 2
PP |  |  |  | parapet plastový vnitřní - komůrkový 25 x 2 x 100 cm- bude upřesněno po přeměření na stavbě
VV |  |  |  | 1/NP ozn/1 WO/1 - okno plast dvojkř. Rozměr/1350*2250/ 1.35=1,3500 [A] 1/NP ozn/2 WO/1 - okno plast dvojkř. Rozměr/1350*2250/ 1.35=1,3500 [B] 1/NP ozn/3 WO/1 - okno plast dvojkř. Rozměr/1350*2250/ 1.35=1,3500 [C] 1/NP ozn/4 WO/1 - okno plast dvojkř. Rozměr/1350*2250/ 1.35=1,3500 [D] 1/NP ozn/5 WO/1 - okno plast dvojkř. Rozměr/1350*2250/ 1.35=1,3500 [E] 1/NP ozn/6 WO/1 - okno plast dvojkř. Rozměr/1350*2250/ 1.35=1,3500 [F] 1/NP ozn/7 WO/1 - okno plast dvojkř. Rozměr/1350*2250/ 1.35=1,3500 [G] 1/NP ozn/8 WO/1 - okno plast dvojkř. Rozměr/1350*2250/ 1.35=1,3500 [H] 1/NP ozn/9 WO/1 - okno plast dvojkř. Rozměr/1350*2250/ 1.35=1,3500 [I] 1/NP ozn/10 WO/1 - okno plast dvojkř. Rozměr/1350*2250/ 1.35=1,3500 [J] 1/NP ozn/11 WO/1 - okno plast dvojkř. Rozměr/1350*2250/ 1.35=1,3500 [K] 1/NP ozn/12 WO/1 - okno plast dvojkř. Rozměr/1350*2250/ 1.35=1,3500 [L] 1/NP ozn/13 WO/1 - okno plast dvojkř. Rozměr/1350*2250/ 1.35=1,3500 [M] 1/NP ozn/14 WO/1 - okno plast dvojkř. Rozměr/1350*2250/ 1.35=1,3500 [N] 2/NP ozn/15 WO/1 - okno plast dvojkř. Rozměr/1350*2250/ 1.35=1,3500 [O] 2/NP ozn/16 WO/1 - okno plast dvojkř. Rozměr/1350*2250/ 1.35=1,3500 [P] 2/NP ozn/17 WO/1 - okno plast dvojkř. Rozměr/1350*2250/ 1.35=1,3500 [Q] 2/NP ozn/18 WO/1 - okno plast dvojkř. Rozměr/1350*2250/ 1.35=1,3500 [R] 2/NP ozn/19 WO/1 - okno plast dvojkř. Rozměr/1350*2250/ 1.35=1,3500 [S] 2/NP ozn/20 WO/1 - okno plast dvojkř. Rozměr/1350*2250/ 1.35=1,3500 [T] 2/NP ozn/21 WO/1 - okno plast dvojkř. Rozměr/1350*2250/ 1.35=1,3500 [U] 2/NP ozn/22 WO/1 - okno plast dvojkř. Rozměr/1350*2250/ 1.35=1,3500 [V] 2/NP ozn/23 WO/1 - okno plast dvojkř. Rozměr/1350*2250/ 1.35=1,3500 [W] 2/NP ozn/24 WO/1 - okno plast dvojkř. Rozměr/1350*2250/ 1.35=1,3500 [X] 2/NP ozn/25 WO/1 - okno plast dvojkř. Rozměr/1350*2250/ 1.35=1,3500 [Y] 2/NP ozn/26 WO/1 - okno plast dvojkř. Rozměr/1350*2250/ 1.35=1,3500 [Z] 2/NP ozn/27 WO/1 - okno plast dvojkř. Rozměr/1350*2250/ 1.35=1,3500 [AA] 2/NP ozn/28 WO/1 - okno plast dvojkř. Rozměr/1350*2250/ 1.35=1,3500 [AB] 2/NP ozn/29 WO/1 - okno plast dvojkř. Rozměr/1350*2250/ 1.35=1,3500 [AC] 1/NP ozn/30 WO/1/A - okno plast jednokř. Rozměr/1350*2250/ 1.35=1,3500 [AD] 1/NP ozn/31 WO/1/A - okno plast jednokř. Rozměr/1350*2250/ 1.35=1,3500 [AE] 2/NP ozn/32 WO/1/A - okno plast jednokř. Rozměr/1350*2250/ 1.35=1,3500 [AF] 1/NP ozn/33 WO/3 - okno plast dvoukř. Rozměr/1350*2100/ 1.35=1,3500 [AG] 1/NP ozn/34 WO/3/A - okno plast dvoukř. Rozměr/1350*2100/ 1.35=1,3500 [AH] 1/NP ozn/35 WO/3/B - okno plast jednokř. Rozměr/1350*2100/ 1.35=1,3500 [AI] 1/NP ozn/36 WO/6 - okno plast jednokř. Rozměr/1100*1200/ 1.10=1,1000 [AJ] 1/NP ozn/61 WO/14 - okno plast jednokř. Rozměr/1200*1800/ 1.20=1,2000 [AK] 1/NP ozn/62 WO/14 - okno plast jednokř. Rozměr/1200*1800/ 1.20=1,2000 [AL] 1/NP ozn/63 WO/15 - okno plast jednokř. Rozměr/1200*2000/ 1.20=1,2000 [AM] 2/NP 2/NP ozn/66 WO/17 - okno plast dvoukř. Rozměr/1350*2250/ 1.35=1,3500 [AN] 2/NP ozn/67 WO/17 - okno plast dvoukř. Rozměr/1350*2250/ 1.35=1,3500 [AO] 2/NP ozn/68 WO/17 - okno plast dvoukř. Rozměr/1350*2250/ 1.35=1,3500 [AP] 2/NP ozn/69 WO/17 - okno plast dvoukř. Rozměr/1350*2250/ 1.35=1,3500 [AQ] 2/NP ozn/70 WO/17 - okno plast dvoukř. Rozměr/1350*2250/ 1.35=1,3500 [AR] 2/NP ozn/71 WO/17/A - okno plast dvoukř. Rozměr/1350*2250/ 1.35=1,3500 [AS] 2/NP ozn/72 WO/19 - okno plast dvoukř. Rozměr/1350*1950/ 1.35=1,3500 [AT] 2/NP ozn/73 WO/19 - okno plast dvoukř. Rozměr/1350*1950/ 1.35=1,3500 [AU] 3/NP ozn/74 WO/20 - okno plast dvoukř. Rozměr/1350*1850/ 1.35=1,3500 [AV] 3/NP ozn/75 WO/20 - okno plast dvoukř. Rozměr/1350*1850/ 1.35=1,3500 [AW] 3/NP ozn/76 WO/20 - okno plast dvoukř. Rozměr/1350*1850/ 1.35=1,3500 [AX] 3/NP ozn/77 WO/20 - okno plast dvoukř. Rozměr/1350*1850/ 1.35=1,3500 [AY] 3/NP ozn/78 WO/20 - okno plast dvoukř. Rozměr/1350*1850/ 1.35=1,3500 [AZ] 3/NP ozn/79 WO/20 - okno plast dvoukř. Rozměr/1350*1850/ 1.35=1,3500 [BA] 3/NP ozn/80 WO/20 - okno plast dvoukř. Rozměr/1350*1850/ 1.35=1,3500 [BB] 3/NP ozn/81 WO/20 - okno plast dvoukř. Rozměr/1350*1850/ 1.35=1,3500 [BC] 3/NP ozn/82 WO/20 - okno plast dvoukř. Rozměr/1350*1850/ 1.35=1,3500 [BD] 3/NP ozn/83 WO/20 - okno plast dvoukř. Rozměr/1350*1850/ 1.35=1,3500 [BE] 3/NP ozn/84 WO/20 - okno plast dvoukř. Rozměr/1350*1850/ 1.35=1,3500 [BF] 3/NP ozn/85 WO/20 - okno plast dvoukř. Rozměr/1350*1850/ 1.35=1,3500 [BG] 3/NP ozn/86 WO/20 - okno plast dvoukř. Rozměr/1350*1850/ 1.35=1,3500 [BH] 3/NP ozn/87 WO/20 - okno plast dvoukř. Rozměr/1350*1850/ 1.35=1,3500 [BI] 3/NP ozn/88 WO/20 - okno plast dvoukř. Rozměr/1350*1850/ 1.35=1,3500 [BJ] 3/NP ozn/89 WO/20 - okno plast dvoukř. Rozměr/1350*1850/ 1.35=1,3500 [BK] 3/NP ozn/90 WO/20 - okno plast dvoukř. Rozměr/1350*1850/ 1.35=1,3500 [BL] 3/NP ozn/91 WO/20 - okno plast dvoukř. Rozměr/1350*1850/ 1.35=1,3500 [BM] 3/NP ozn/92 WO/20 - okno plast dvoukř. Rozměr/1350*1850/ 1.35=1,3500 [BN] 3/NP ozn/93 WO/22 - okno plast dvoukř. Rozměr/1450*1850/ 1.45=1,4500 [BO] 3/NP ozn/94 WO/22 - okno plast dvoukř. Rozměr/1450*1850/ 1.45=1,4500 [BP] 3/NP ozn/95 WO/22 - okno plast dvoukř. Rozměr/1450*1850/ 1.45=1,4500 [BQ] 3/NP ozn/96 WO/22 - okno plast dvoukř. Rozměr/1450*1850/ 1.45=1,4500 [BR] 3/NP ozn/97 WO/22/A - okno plast dvoukř. Rozměr/1450*1850/ 1.45=1,4500 [BS] 3/NP ozn/98 WO/22/B - okno plast jednokř. Rozměr/1450*1800/ 1.45=1,4500 [BT] 3/NP ozn/99 WO/22/B - okno plast jednokř. Rozměr/1450*1800/ 1.45=1,4500 [BU] Celkem: A+B+C+D+E+F+G+H+I+J+K+L+M+N+O+P+Q+R+S+T+U+V+W+X+Y+Z+AA+AB+AC+AD+AE+AF+AG+AH+AI+AJ+AK+AL+AM+AN+AO+AP+AQ+AR+AS+AT+AU+AV+AW+AX+AY+AZ+BA+BB+BC+BD+BE+BF+BG+BH+BI+BJ+BK+BL+BM+BN+BO+BP+BQ+BR+BS+BT+BU=98,5500 [BV] Celkem: BV=98,5500 [BW]
TS
P | 123 | 766694113 |  | Montáž ostatních truhlářských konstrukcí parapetních desek dřevěných nebo plastových šířky do 300 mm, délky přes 1600 do 2600 mm | KUS | 17 | 0 | 0 | 0 | 2
PP |  |  |  | Montáž ostatních truhlářských konstrukcí parapetních desek dřevěných nebo plastových šířky do 300 mm, délky přes 1600 do 2600 mm
VV |  |  |  | 1/NP ozn/41 WO/8 - okno plast dvoukř. Rozměr/2400*1800/ 1=1,0000 [A] 1/NP ozn/42 WO/8 - okno plast dvoukř. Rozměr/2400*1800/ 1=1,0000 [B] 1/NP ozn/43 WO/8 - okno plast dvoukř. Rozměr/2400*1800/ 1=1,0000 [C] 1/NP ozn/44 WO/8 - okno plast dvoukř. Rozměr/2400*1800/ 1=1,0000 [D] 1/NP ozn/45 WO/8 - okno plast dvoukř. Rozměr/2400*1800/ 1=1,0000 [E] 1/NP ozn/49 WO/11 - okno plast čtyřkř. Rozměr/2400*2400/ 1=1,0000 [F] 1/NP ozn/50 WO/11 - okno plast čtyřkř. Rozměr/2400*2400/ 1=1,0000 [G] 1/NP ozn/51 WO/11 - okno plast čtyřkř. Rozměr/2400*2400/ 1=1,0000 [H] 1/NP ozn/52 WO/11 - okno plast čtyřkř. Rozměr/2400*2400/ 1=1,0000 [I] 1/NP ozn/53 WO/11 - okno plast čtyřkř. Rozměr/2400*2400/ 1=1,0000 [J] 1/NP ozn/54 WO/11 - okno plast čtyřkř. Rozměr/2400*2400/ 1=1,0000 [K] 1/NP ozn/55 WO/11 - okno plast čtyřkř. Rozměr/2400*2400/ 1=1,0000 [L] 1/NP ozn/56 WO/12 - okno plast dvoukř. Rozměr/2400*1800/ 1=1,0000 [M] 1/NP ozn/57 WO/12 - okno plast dvoukř. Rozměr/2400*1800/ 1=1,0000 [N] 1/NP ozn/58 WO/12 - okno plast dvoukř. Rozměr/2400*1800/ 1=1,0000 [O] 1/NP ozn/59 WO/12 - okno plast dvoukř. Rozměr/2400*1800/ 1=1,0000 [P] 1/NP ozn/60 WO/12 - okno plast dvoukř. Rozměr/2400*1800/ 1=1,0000 [Q] Celkem: A+B+C+D+E+F+G+H+I+J+K+L+M+N+O+P+Q=17,0000 [R] Celkem: R=17,0000 [S]
TS |  |  |  | 1. Cenami -8111 a -8112 se oceňuje montáž vrat oboru JKPOV 611. 2. Cenami -97 . . nelze oceňovat venkovní krycí lišty balkónových dveří; tato montáž se oceňuje cenou -1610.
P | 124 | 611444010 | 2 | parapet plastový vnitřní - komůrkový 25 x 2 x 100 cm- bude upřesněno po přeměření na stavbě | M | 40.8 | 0 | 0 | 0 | 2
PP |  |  |  | parapet plastový vnitřní - komůrkový 25 x 2 x 100 cm- bude upřesněno po přeměření na stavbě
VV |  |  |  | 1/NP ozn/41 WO/8 - okno plast dvoukř. Rozměr/2400*1800/ 2.40=2,4000 [A] 1/NP ozn/42 WO/8 - okno plast dvoukř. Rozměr/2400*1800/ 2.40=2,4000 [B] 1/NP ozn/43 WO/8 - okno plast dvoukř. Rozměr/2400*1800/ 2.40=2,4000 [C] 1/NP ozn/44 WO/8 - okno plast dvoukř. Rozměr/2400*1800/ 2.40=2,4000 [D] 1/NP ozn/45 WO/8 - okno plast dvoukř. Rozměr/2400*1800/ 2.40=2,4000 [E] 1/NP ozn/49 WO/11 - okno plast čtyřkř. Rozměr/2400*2400/ 2.40=2,4000 [F] 1/NP ozn/50 WO/11 - okno plast čtyřkř. Rozměr/2400*2400/ 2.40=2,4000 [G] 1/NP ozn/51 WO/11 - okno plast čtyřkř. Rozměr/2400*2400/ 2.40=2,4000 [H] 1/NP ozn/52 WO/11 - okno plast čtyřkř. Rozměr/2400*2400/ 2.40=2,4000 [I] 1/NP ozn/53 WO/11 - okno plast čtyřkř. Rozměr/2400*2400/ 2.40=2,4000 [J] 1/NP ozn/54 WO/11 - okno plast čtyřkř. Rozměr/2400*2400/ 2.40=2,4000 [K] 1/NP ozn/55 WO/11 - okno plast čtyřkř. Rozměr/2400*2400/ 2.40=2,4000 [L] 1/NP ozn/56 WO/12 - okno plast dvoukř. Rozměr/2400*1800/ 2.40=2,4000 [M] 1/NP ozn/57 WO/12 - okno plast dvoukř. Rozměr/2400*1800/ 2.40=2,4000 [N] 1/NP ozn/58 WO/12 - okno plast dvoukř. Rozměr/2400*1800/ 2.40=2,4000 [O] 1/NP ozn/59 WO/12 - okno plast dvoukř. Rozměr/2400*1800/ 2.40=2,4000 [P] 1/NP ozn/60 WO/12 - okno plast dvoukř. Rozměr/2400*1800/ 2.40=2,4000 [Q] Celkem: A+B+C+D+E+F+G+H+I+J+K+L+M+N+O+P+Q=40,8000 [R] Celkem: R=40,8000 [S]
TS
P | 125 | 998766102 |  | Přesun hmot pro konstrukce truhlářské stanovený z hmotnosti přesunovaného materiálu vodorovná dopravní vzdálenost do 50 m v objektech výšky přes 6 do 12 m | T | 4.485 | 0 | 0 | 0 | 2
PP |  |  |  | Přesun hmot pro konstrukce truhlářské stanovený z hmotnosti přesunovaného materiálu vodorovná dopravní vzdálenost do 50 m v objektech výšky přes 6 do 12 m
VV
TS |  |  |  | 1. Ceny pro přesun hmot stanovený zhmotnosti přesunovaného materiálu se používají tehdy, pokud je možné určit hmotnost za celý stavební díl. Do této hmotnosti se započítává i hmotnost materiálů oceňovaných ve specifikaci. 2. Pokud nelze jednoznačně stanovit hmotnost přesunovaných materiálů, lze pro výpočet přesunu hmot použít orientačně procentní sazbu. Touto sazbou se vynásobí rozpočtové náklady za celý stavební díl včetně nákladů na materiál ve specifikacích. 3. Příplatek kcenám -6181 pro přesun prováděný bez použití mechanizace, tj. za ztížených podmínek, lze použít pouze pro hmotnost materiálu, která se tímto způsobem skutečně přemísťuje.
SD |  | 767 |  | Konstrukce zámečnické |  |  |  | 0
P | 126 | 7679951.R |  | Montáž hliníkových žaluzií vč. přesunů -- bude upřesněno s investorem | KUS | 45 | 0 | 0 | 0 | 2
PP |  |  |  | Montáž hliníkových žaluzií vč. přesunů -- bude upřesněno s investorem
VV |  |  |  | Hliníkové žaluzie pro okna podlaží = budova A - otvorové výplně šířka*výška množství 1/NP ozn/1 WO/1 - okno plast dvojkř. Rozměr/1350*2250/ 1=1,0000 [B] 1/NP ozn/2 WO/1 - okno plast dvojkř. Rozměr/1350*2250/ 1=1,0000 [C] 1/NP ozn/3 WO/1 - okno plast dvojkř. Rozměr/1350*2250/ 1=1,0000 [D] 1/NP ozn/4 WO/1 - okno plast dvojkř. Rozměr/1350*2250/ 1=1,0000 [E] 1/NP ozn/5 WO/1 - okno plast dvojkř. Rozměr/1350*2250/ 1=1,0000 [F] 1/NP ozn/6 WO/1 - okno plast dvojkř. Rozměr/1350*2250/ 1=1,0000 [G] 1/NP ozn/7 WO/1 - okno plast dvojkř. Rozměr/1350*2250/ 1=1,0000 [H] 1/NP ozn/8 WO/1 - okno plast dvojkř. Rozměr/1350*2250/ 1=1,0000 [I] 1/NP ozn/9 WO/1 - okno plast dvojkř. Rozměr/1350*2250/ 1=1,0000 [J] 1/NP ozn/10 WO/1 - okno plast dvojkř. Rozměr/1350*2250/ 1=1,0000 [K] 1/NP ozn/11 WO/1 - okno plast dvojkř. Rozměr/1350*2250/ 1=1,0000 [L] 1/NP ozn/12 WO/1 - okno plast dvojkř. Rozměr/1350*2250/ 1=1,0000 [M] 1/NP ozn/13 WO/1 - okno plast dvojkř. Rozměr/1350*2250/ 1=1,0000 [N] 1/NP ozn/14 WO/1 - okno plast dvojkř. Rozměr/1350*2250/ 1=1,0000 [O] 2/NP ozn/15 WO/1 - okno plast dvojkř. Rozměr/1350*2250/ 1=1,0000 [P] 2/NP ozn/16 WO/1 - okno plast dvojkř. Rozměr/1350*2250/ 1=1,0000 [Q] 2/NP ozn/17 WO/1 - okno plast dvojkř. Rozměr/1350*2250/ 1=1,0000 [R] 2/NP ozn/18 WO/1 - okno plast dvojkř. Rozměr/1350*2250/ 1=1,0000 [S] 2/NP ozn/19 WO/1 - okno plast dvojkř. Rozměr/1350*2250/ 1=1,0000 [T] 2/NP ozn/20 WO/1 - okno plast dvojkř. Rozměr/1350*2250/ 1=1,0000 [U] 2/NP ozn/21 WO/1 - okno plast dvojkř. Rozměr/1350*2250/ 1=1,0000 [V] 1/NP ozn/41 WO/8 - okno plast dvoukř. Rozměr/2400*1800/ 1=1,0000 [W] 1/NP ozn/42 WO/8 - okno plast dvoukř. Rozměr/2400*1800/ 1=1,0000 [X] 1/NP ozn/43 WO/8 - okno plast dvoukř. Rozměr/2400*1800/ 1=1,0000 [Y] 1/NP ozn/44 WO/8 - okno plast dvoukř. Rozměr/2400*1800/ 1=1,0000 [Z] 1/NP ozn/45 WO/8 - okno plast dvoukř. Rozměr/2400*1800/ 1=1,0000 [AA] 3/NP ozn/74 WO/20 - okno plast dvoukř. Rozměr/1350*1850/ 1=1,0000 [AB] 3/NP ozn/75 WO/20 - okno plast dvoukř. Rozměr/1350*1850/ 1=1,0000 [AC] 3/NP ozn/76 WO/20 - okno plast dvoukř. Rozměr/1350*1850/ 1=1,0000 [AD] 3/NP ozn/77 WO/20 - okno plast dvoukř. Rozměr/1350*1850/ 1=1,0000 [AE] 3/NP ozn/78 WO/20 - okno plast dvoukř. Rozměr/1350*1850/ 1=1,0000 [AF] 3/NP ozn/79 WO/20 - okno plast dvoukř. Rozměr/1350*1850/ 1=1,0000 [AG] 3/NP ozn/80 WO/20 - okno plast dvoukř. Rozměr/1350*1850/ 1=1,0000 [AH] 3/NP ozn/81 WO/20 - okno plast dvoukř. Rozměr/1350*1850/ 1=1,0000 [AI] 3/NP ozn/82 WO/20 - okno plast dvoukř. Rozměr/1350*1850/ 1=1,0000 [AJ] 3/NP ozn/83 WO/20 - okno plast dvoukř. Rozměr/1350*1850/ 1=1,0000 [AK] 3/NP ozn/84 WO/20 - okno plast dvoukř. Rozměr/1350*1850/ 1=1,0000 [AL] 3/NP ozn/85 WO/20 - okno plast dvoukř. Rozměr/1350*1850/ 1=1,0000 [AM] 3/NP ozn/86 WO/20 - okno plast dvoukř. Rozměr/1350*1850/ 1=1,0000 [AN] 3/NP ozn/87 WO/20 - okno plast dvoukř. Rozměr/1350*1850/ 1=1,0000 [AO] 3/NP ozn/88 WO/20 - okno plast dvoukř. Rozměr/1350*1850/ 1=1,0000 [AP] 3/NP ozn/89 WO/20 - okno plast dvoukř. Rozměr/1350*1850/ 1=1,0000 [AQ] 3/NP ozn/90 WO/20 - okno plast dvoukř. Rozměr/1350*1850/ 1=1,0000 [AR] 3/NP ozn/91 WO/20 - okno plast dvoukř. Rozměr/1350*1850/ 1=1,0000 [AS] 3/NP ozn/92 WO/20 - okno plast dvoukř. Rozměr/1350*1850/ 1=1,0000 [AT] Celkem: A+B+C+D+E+F+G+H+I+J+K+L+M+N+O+P+Q+R+S+T+U+V+W+X+Y+Z+AA+AB+AC+AD+AE+AF+AG+AH+AI+AJ+AK+AL+AM+AN+AO+AP+AQ+AR+AS+AT= Celkem: AU=
TS
P | 127 | 7679951.R2 |  | Zaměření hliníkových žaluzií vč. přesunů -- bude upřesněno s investorem | KUS | 45 | 0 | 0 | 0 | 2
PP |  |  |  | Zaměření hliníkových žaluzií vč. přesunů -- bude upřesněno s investorem
VV |  |  |  | Hliníkové žaluzie pro okna podlaží = budova A - otvorové výplně šířka*výška množství 1/NP ozn/1 WO/1 - okno plast dvojkř. Rozměr/1350*2250/ 1=1,0000 [B] 1/NP ozn/2 WO/1 - okno plast dvojkř. Rozměr/1350*2250/ 1=1,0000 [C] 1/NP ozn/3 WO/1 - okno plast dvojkř. Rozměr/1350*2250/ 1=1,0000 [D] 1/NP ozn/4 WO/1 - okno plast dvojkř. Rozměr/1350*2250/ 1=1,0000 [E] 1/NP ozn/5 WO/1 - okno plast dvojkř. Rozměr/1350*2250/ 1=1,0000 [F] 1/NP ozn/6 WO/1 - okno plast dvojkř. Rozměr/1350*2250/ 1=1,0000 [G] 1/NP ozn/7 WO/1 - okno plast dvojkř. Rozměr/1350*2250/ 1=1,0000 [H] 1/NP ozn/8 WO/1 - okno plast dvojkř. Rozměr/1350*2250/ 1=1,0000 [I] 1/NP ozn/9 WO/1 - okno plast dvojkř. Rozměr/1350*2250/ 1=1,0000 [J] 1/NP ozn/10 WO/1 - okno plast dvojkř. Rozměr/1350*2250/ 1=1,0000 [K] 1/NP ozn/11 WO/1 - okno plast dvojkř. Rozměr/1350*2250/ 1=1,0000 [L] 1/NP ozn/12 WO/1 - okno plast dvojkř. Rozměr/1350*2250/ 1=1,0000 [M] 1/NP ozn/13 WO/1 - okno plast dvojkř. Rozměr/1350*2250/ 1=1,0000 [N] 1/NP ozn/14 WO/1 - okno plast dvojkř. Rozměr/1350*2250/ 1=1,0000 [O] 2/NP ozn/15 WO/1 - okno plast dvojkř. Rozměr/1350*2250/ 1=1,0000 [P] 2/NP ozn/16 WO/1 - okno plast dvojkř. Rozměr/1350*2250/ 1=1,0000 [Q] 2/NP ozn/17 WO/1 - okno plast dvojkř. Rozměr/1350*2250/ 1=1,0000 [R] 2/NP ozn/18 WO/1 - okno plast dvojkř. Rozměr/1350*2250/ 1=1,0000 [S] 2/NP ozn/19 WO/1 - okno plast dvojkř. Rozměr/1350*2250/ 1=1,0000 [T] 2/NP ozn/20 WO/1 - okno plast dvojkř. Rozměr/1350*2250/ 1=1,0000 [U] 2/NP ozn/21 WO/1 - okno plast dvojkř. Rozměr/1350*2250/ 1=1,0000 [V] 1/NP ozn/41 WO/8 - okno plast dvoukř. Rozměr/2400*1800/ 1=1,0000 [W] 1/NP ozn/42 WO/8 - okno plast dvoukř. Rozměr/2400*1800/ 1=1,0000 [X] 1/NP ozn/43 WO/8 - okno plast dvoukř. Rozměr/2400*1800/ 1=1,0000 [Y] 1/NP ozn/44 WO/8 - okno plast dvoukř. Rozměr/2400*1800/ 1=1,0000 [Z] 1/NP ozn/45 WO/8 - okno plast dvoukř. Rozměr/2400*1800/ 1=1,0000 [AA] 3/NP ozn/74 WO/20 - okno plast dvoukř. Rozměr/1350*1850/ 1=1,0000 [AB] 3/NP ozn/75 WO/20 - okno plast dvoukř. Rozměr/1350*1850/ 1=1,0000 [AC] 3/NP ozn/76 WO/20 - okno plast dvoukř. Rozměr/1350*1850/ 1=1,0000 [AD] 3/NP ozn/77 WO/20 - okno plast dvoukř. Rozměr/1350*1850/ 1=1,0000 [AE] 3/NP ozn/78 WO/20 - okno plast dvoukř. Rozměr/1350*1850/ 1=1,0000 [AF] 3/NP ozn/79 WO/20 - okno plast dvoukř. Rozměr/1350*1850/ 1=1,0000 [AG] 3/NP ozn/80 WO/20 - okno plast dvoukř. Rozměr/1350*1850/ 1=1,0000 [AH] 3/NP ozn/81 WO/20 - okno plast dvoukř. Rozměr/1350*1850/ 1=1,0000 [AI] 3/NP ozn/82 WO/20 - okno plast dvoukř. Rozměr/1350*1850/ 1=1,0000 [AJ] 3/NP ozn/83 WO/20 - okno plast dvoukř. Rozměr/1350*1850/ 1=1,0000 [AK] 3/NP ozn/84 WO/20 - okno plast dvoukř. Rozměr/1350*1850/ 1=1,0000 [AL] 3/NP ozn/85 WO/20 - okno plast dvoukř. Rozměr/1350*1850/ 1=1,0000 [AM] 3/NP ozn/86 WO/20 - okno plast dvoukř. Rozměr/1350*1850/ 1=1,0000 [AN] 3/NP ozn/87 WO/20 - okno plast dvoukř. Rozměr/1350*1850/ 1=1,0000 [AO] 3/NP ozn/88 WO/20 - okno plast dvoukř. Rozměr/1350*1850/ 1=1,0000 [AP] 3/NP ozn/89 WO/20 - okno plast dvoukř. Rozměr/1350*1850/ 1=1,0000 [AQ] 3/NP ozn/90 WO/20 - okno plast dvoukř. Rozměr/1350*1850/ 1=1,0000 [AR] 3/NP ozn/91 WO/20 - okno plast dvoukř. Rozměr/1350*1850/ 1=1,0000 [AS] 3/NP ozn/92 WO/20 - okno plast dvoukř. Rozměr/1350*1850/ 1=1,0000 [AT] Celkem: A+B+C+D+E+F+G+H+I+J+K+L+M+N+O+P+Q+R+S+T+U+V+W+X+Y+Z+AA+AB+AC+AD+AE+AF+AG+AH+AI+AJ+AK+AL+AM+AN+AO+AP+AQ+AR+AS+AT= Celkem: AU=
TS
P | 128 | 429729140.R |  | Žaluzie hliníková horizontální vnitřní vč. přesunů | M2 | 132.86 | 0 | 0 | 0 | 2
PP |  |  |  | Žaluzie hliníková horizontální vnitřní vč. přesunů
VV |  |  |  | Žaluzie hliníková horizontální vnitřní pro okna 1/NP ozn/1 WO/1 - okno plast dvojkř. Rozměr/1350*2250/ 3.0375=3,0375 [A] 1/NP ozn/2 WO/1 - okno plast dvojkř. Rozměr/1350*2250/ 3.0375=3,0375 [B] 1/NP ozn/3 WO/1 - okno plast dvojkř. Rozměr/1350*2250/ 3.0375=3,0375 [C] 1/NP ozn/4 WO/1 - okno plast dvojkř. Rozměr/1350*2250/ 3.0375=3,0375 [D] 1/NP ozn/5 WO/1 - okno plast dvojkř. Rozměr/1350*2250/ 3.0375=3,0375 [E] 1/NP ozn/6 WO/1 - okno plast dvojkř. Rozměr/1350*2250/ 3.0375=3,0375 [F] 1/NP ozn/7 WO/1 - okno plast dvojkř. Rozměr/1350*2250/ 3.0375=3,0375 [G] 1/NP ozn/8 WO/1 - okno plast dvojkř. Rozměr/1350*2250/ 3.0375=3,0375 [H] 1/NP ozn/9 WO/1 - okno plast dvojkř. Rozměr/1350*2250/ 3.0375=3,0375 [I] 1/NP ozn/10 WO/1 - okno plast dvojkř. Rozměr/1350*2250/ 3.0375=3,0375 [J] 1/NP ozn/11 WO/1 - okno plast dvojkř. Rozměr/1350*2250/ 3.0375=3,0375 [K] 1/NP ozn/12 WO/1 - okno plast dvojkř. Rozměr/1350*2250/ 3.0375=3,0375 [L] 1/NP ozn/13 WO/1 - okno plast dvojkř. Rozměr/1350*2250/ 3.0375=3,0375 [M] 1/NP ozn/14 WO/1 - okno plast dvojkř. Rozměr/1350*2250/ 3.0375=3,0375 [N] 2/NP ozn/15 WO/1 - okno plast dvojkř. Rozměr/1350*2250/ 3.0375=3,0375 [O] 2/NP ozn/16 WO/1 - okno plast dvojkř. Rozměr/1350*2250/ 3.0375=3,0375 [P] 2/NP ozn/17 WO/1 - okno plast dvojkř. Rozměr/1350*2250/ 3.0375=3,0375 [Q] 2/NP ozn/18 WO/1 - okno plast dvojkř. Rozměr/1350*2250/ 3.0375=3,0375 [R] 2/NP ozn/19 WO/1 - okno plast dvojkř. Rozměr/1350*2250/ 3.0375=3,0375 [S] 2/NP ozn/20 WO/1 - okno plast dvojkř. Rozměr/1350*2250/ 3.0375=3,0375 [T] 2/NP ozn/21 WO/1 - okno plast dvojkř. Rozměr/1350*2250/ 3.0375=3,0375 [U] 1/NP ozn/41 WO/8 - okno plast dvoukř. Rozměr/2400*1800/ 4.32=4,3200 [V] 1/NP ozn/42 WO/8 - okno plast dvoukř. Rozměr/2400*1800/ 4.32=4,3200 [W] 1/NP ozn/43 WO/8 - okno plast dvoukř. Rozměr/2400*1800/ 4.32=4,3200 [X] 1/NP ozn/44 WO/8 - okno plast dvoukř. Rozměr/2400*1800/ 4.32=4,3200 [Y] 1/NP ozn/45 WO/8 - okno plast dvoukř. Rozměr/2400*1800/ 4.32=4,3200 [Z] 3/NP ozn/74 WO/20 - okno plast dvoukř. Rozměr/1350*1850/ 2.4975=2,4975 [AA] 3/NP ozn/75 WO/20 - okno plast dvoukř. Rozměr/1350*1850/ 2.4975=2,4975 [AB] 3/NP ozn/76 WO/20 - okno plast dvoukř. Rozměr/1350*1850/ 2.4975=2,4975 [AC] 3/NP ozn/77 WO/20 - okno plast dvoukř. Rozměr/1350*1850/ 2.4975=2,4975 [AD] 3/NP ozn/78 WO/20 - okno plast dvoukř. Rozměr/1350*1850/ 2.4975=2,4975 [AE] 3/NP ozn/79 WO/20 - okno plast dvoukř. Rozměr/1350*1850/ 2.4975=2,4975 [AF] 3/NP ozn/80 WO/20 - okno plast dvoukř. Rozměr/1350*1850/ 2.4975=2,4975 [AG] 3/NP ozn/81 WO/20 - okno plast dvoukř. Rozměr/1350*1850/ 2.4975=2,4975 [AH] 3/NP ozn/82 WO/20 - okno plast dvoukř. Rozměr/1350*1850/ 2.4975=2,4975 [AI] 3/NP ozn/83 WO/20 - okno plast dvoukř. Rozměr/1350*1850/ 2.4975=2,4975 [AJ] 3/NP ozn/84 WO/20 - okno plast dvoukř. Rozměr/1350*1850/ 2.4975=2,4975 [AK] 3/NP ozn/85 WO/20 - okno plast dvoukř. Rozměr/1350*1850/ 2.4975=2,4975 [AL] 3/NP ozn/86 WO/20 - okno plast dvoukř. Rozměr/1350*1850/ 2.4975=2,4975 [AM] 3/NP ozn/87 WO/20 - okno plast dvoukř. Rozměr/1350*1850/ 2.4975=2,4975 [AN] 3/NP ozn/88 WO/20 - okno plast dvoukř. Rozměr/1350*1850/ 2.4975=2,4975 [AO] 3/NP ozn/89 WO/20 - okno plast dvoukř. Rozměr/1350*1850/ 2.4975=2,4975 [AP] 3/NP ozn/90 WO/20 - okno plast dvoukř. Rozměr/1350*1850/ 2.4975=2,4975 [AQ] 3/NP ozn/91 WO/20 - okno plast dvoukř. Rozměr/1350*1850/ 2.4975=2,4975 [AR] 3/NP ozn/92 WO/20 - okno plast dvoukř. Rozměr/1350*1850/ 2.4975=2,4975 [AS] Celkem: A+B+C+D+E+F+G+H+I+J+K+L+M+N+O+P+Q+R+S+T+U+V+W+X+Y+Z+AA+AB+AC+AD+AE+AF+AG+AH+AI+AJ+AK+AL+AM+AN+AO+AP+AQ+AR+AS=132,8400 [AT] Celkem: AT=132,8400 [AU]
TS
SD |  | 9 |  | Ostatní konstrukce a práce, bourání |  |  |  | 0
P | 1 | 962081141 |  | Bourání zdiva příček nebo vybourání otvorů ze skleněných tvárnic, tl. do 150 mm | M2 | 10.08 | 0 | 0 | 0 | 2
PP |  |  |  | Bourání zdiva příček nebo vybourání otvorů ze skleněných tvárnic, tl. do 150 mm
VV |  |  |  | bourací /2/NP ozn./45 m.č./104/ vybourání luxfer /W15/ 2.4=2,4000 [A] bourací /2/NP ozn./46 m.č./104/ vybourání luxfer /W15/ 2.4=2,4000 [B] bourací /2/NP ozn./49 m.č./124/ vybourání luxfer /W14/ 2.64=2,6400 [C] bourací /2/NP ozn./50 m.č./124/ vybourání luxfer /W14/ 2.64=2,6400 [D] Celkem: A+B+C+D=10,0800 [E] Celkem: E=10,0800 [F]
TS
P | 2 | 968062354 |  | Vybourání dřevěných rámů oken s křídly, dveřních zárubní, vrat, stěn, ostění nebo obkladů rámů oken s křídly dvojitých, plochy do 1 m2 | M2 | 7.34 | 0 | 0 | 0 | 2
PP |  |  |  | Vybourání dřevěných rámů oken s křídly, dveřních zárubní, vrat, stěn, ostění nebo obkladů rámů oken s křídly dvojitých, plochy do 1 m2
VV |  |  |  | bourací /1/PP ozn./1 m.č./002/ vybourání okna /W30/ 0.32=0,3200 [A] bourací /1/PP ozn./2 m.č./002/ vybourání okna /W30/ 0.32=0,3200 [B] bourací /1/PP ozn./3 m.č./002/ vybourání okna /W30/ 0.32=0,3200 [C] bourací /1/PP ozn./4 m.č./004/ vybourání okna /W30/ 0.32=0,3200 [D] bourací /1/PP ozn./5 m.č./005/ vybourání okna /W30/ 0.32=0,3200 [E] bourací /1/PP ozn./6 m.č./002/ vybourání okna /W31/ 0.18=0,1800 [F] bourací /1/PP ozn./7 m.č./006/ vybourání okna /W32/ 0.32=0,3200 [G] bourací /1/PP ozn./8 m.č./006/ vybourání okna /W32/ 0.32=0,3200 [H] bourací /1/NP ozn./9 m.č./136/ vybourání okna /W10/ 0.54=0,5400 [I] bourací /1/NP ozn./10 m.č./136/ vybourání okna /W10/ 0.54=0,5400 [J] bourací /1/NP ozn./11 m.č./137/ vybourání okna /W10/ 0.54=0,5400 [K] bourací /2/NP ozn./47 m.č./108/ vybourání okna /W04/ 0.55=0,5500 [L] bourací /2/NP ozn./48 m.č./109 vybourání okna /W04/ 0.55=0,5500 [M] bourací /2/NP ozn./67 m.č./209/ vybourání okna /W04/ 0.55=0,5500 [N] bourací /2/NP ozn./68 m.č./210/ vybourání okna /W04/ 0.55=0,5500 [O] bourací /3/NP ozn./117 m.č./306/ vybourání okna /W04/ 0.55=0,5500 [P] bourací /3/NP ozn./118 m.č./307/ vybourání okna /W04/ 0.55=0,5500 [Q] Celkem: A+B+C+D+E+F+G+H+I+J+K+L+M+N+O+P+Q=7,3400 [R] Celkem: R=7,3400 [S]
TS |  |  |  | 1. V cenách -2244 až -2747 jsou započteny i náklady na vyvěšení křídel.
P | 3 | 968062355 |  | Vybourání dřevěných rámů oken s křídly, dveřních zárubní, vrat, stěn, ostění nebo obkladů rámů oken s křídly dvojitých, plochy do 2 m2 | M2 | 4.32 | 0 | 0 | 0 | 2
PP |  |  |  | Vybourání dřevěných rámů oken s křídly, dveřních zárubní, vrat, stěn, ostění nebo obkladů rámů oken s křídly dvojitých, plochy do 2 m2
VV |  |  |  | bourací /1/NP ozn./19 m.č./148/ vybourání okna /W07/ 1.08=1,0800 [A] bourací /1/NP ozn./20 m.č./148/ vybourání okna /W07/ 1.08=1,0800 [B] bourací /1/NP ozn./21 m.č./151/ vybourání okna /W07/ 1.08=1,0800 [C] bourací /1/NP ozn./22 m.č./156/ vybourání okna /W06/ 1.08=1,0800 [D] Celkem: A+B+C+D=4,3200 [E] Celkem: E=4,3200 [F]
TS |  |  |  | 1. V cenách -2244 až -2747 jsou započteny i náklady na vyvěšení křídel.
P | 4 | 968062356 |  | Vybourání dřevěných rámů oken s křídly, dveřních zárubní, vrat, stěn, ostění nebo obkladů rámů oken s křídly dvojitých, plochy do 4 m2 | M2 | 219.792 | 0 | 0 | 0 | 2
PP |  |  |  | Vybourání dřevěných rámů oken s křídly, dveřních zárubní, vrat, stěn, ostění nebo obkladů rámů oken s křídly dvojitých, plochy do 4 m2
VV |  |  |  | bourací /1/NP ozn./23 m.č./102/ vybourání okna /W03/ 2.835=2,8350 [A] bourací /1/NP ozn./24 m.č./102/ vybourání okna /W03/ 2.835=2,8350 [B] bourací /1/NP ozn./25 m.č.114/ vybourání okna /W03/ 2.835=2,8350 [C] bourací /1/NP ozn./26 m.č./102/ vybourání okna /W03/ 2.835=2,8350 [D] bourací /1/NP ozn./29 m.č./106/ vybourání okna /W01/ 3.1725=3,1725 [E] bourací /1/NP ozn./30 m.č./106/ vybourání okna /W01/ 3.1725=3,1725 [F] bourací /1/NP ozn./31 m.č./106/ vybourání okna /W01/ 3.1725=3,1725 [G] bourací /1/NP ozn./32 m.č./106/ vybourání okna /W01/ 3.1725=3,1725 [H] bourací /1/NP ozn./33 m.č./106/ vybourání okna /W01/ 3.1725=3,1725 [I] bourací /1/NP ozn./34 m.č./106/ vybourání okna /W01/ 3.1725=3,1725 [J] bourací /1/NP ozn./35 m.č./106/ vybourání okna /W01/ 3.1725=3,1725 [K] bourací /1/NP ozn./36 m.č./106/ vybourání okna /W01/ 3.1725=3,1725 [L] bourací /1/NP ozn./37 m.č./105/ vybourání okna /W01/ 3.1725=3,1725 [M] bourací /1/NP ozn./38 m.č./103/ vybourání okna /W01/ 3.1725=3,1725 [N] bourací /1/NP ozn./39 m.č./103/ vybourání okna /W01/ 3.1725=3,1725 [O] bourací /1/NP ozn./40 m.č./103/ vybourání okna /W01/ 3.1725=3,1725 [P] bourací /1/NP ozn./41 m.č./118/ vybourání okna /W01/ 3.1725=3,1725 [Q] bourací /1/NP ozn./42 m.č./118/ vybourání okna /W01/ 3.1725=3,1725 [R] bourací /1/NP ozn./43 m.č./118/ vybourání okna /W01/ 3.1725=3,1725 [S] bourací /1/NP ozn./44 m.č./118/ vybourání okna /W01/ 3.1725=3,1725 [T] bourací /2/NP ozn./61 m.č./207/ vybourání okna /W01/ 3.1725=3,1725 [U] bourací /2/NP ozn./62 m.č./207/ vybourání okna /W01/ 3.1725=3,1725 [V] bourací /2/NP ozn./63 m.č./206/ vybourání okna /W17/ 3.1725=3,1725 [W] bourací /2/NP ozn./64 m.č./204/ vybourání okna /W17/ 3.1725=3,1725 [X] bourací /2/NP ozn./65 m.č./204/ vybourání okna /W17/ 3.1725=3,1725 [Y] bourací /2/NP ozn./66 m.č./201/ vybourání okna /W17/ 3.1725=3,1725 [Z] bourací /2/NP ozn./69 m.č./201/ vybourání okna /W19/ 3.24=3,2400 [AA] bourací /2/NP ozn./70 m.č./201/ vybourání okna /W19/ 3.24=3,2400 [AB] bourací /2/NP ozn./71 m.č./201/ vybourání okna /W17/ 3.1725=3,1725 [AC] bourací /2/NP ozn./72 m.č./201/ vybourání okna /W17/ 3.1725=3,1725 [AD] bourací /2/NP ozn./73 m.č./201/ vybourání okna /W17/ 3.1725=3,1725 [AE] bourací /2/NP ozn./74 m.č./205/ vybourání okna /W01/ 3.1725=3,1725 [AF] bourací /2/NP ozn./75 m.č./205/ vybourání okna /W01/ 3.1725=3,1725 [AG] bourací /2/NP ozn./76 m.č./205/ vybourání okna /W01/ 3.1725=3,1725 [AH] bourací /2/NP ozn./77 m.č./205/ vybourání okna /W01/ 3.1725=3,1725 [AI] bourací /2/NP ozn./78 m.č./205/ vybourání okna /W01/ 3.1725=3,1725 [AJ] bourací /2/NP ozn./79 m.č./205/ vybourání okna /W01/ 3.1725=3,1725 [AK] bourací /2/NP ozn./80 m.č./203/ vybourání okna /W01/ 3.1725=3,1725 [AL] bourací /2/NP ozn./81 m.č./203/ vybourání okna /W01/ 3.1725=3,1725 [AM] bourací /2/NP ozn./82 m.č./203/ vybourání okna /W01/ 3.1725=3,1725 [AN] bourací /2/NP ozn./83 m.č./203/ vybourání okna /W01/ 3.1725=3,1725 [AO] bourací /2/NP ozn./86 m.č./217/ vybourání okna /W01/ 3.1725=3,1725 [AP] bourací /2/NP ozn./87 m.č./217/ vybourání okna /W01/ 3.1725=3,1725 [AQ] bourací /2/NP ozn./88 m.č./217/ vybourání okna /W01/ 3.1725=3,1725 [AR] bourací /2/NP ozn./89 m.č./217/ vybourání okna /W01/ 3.1725=3,1725 [AS] bourací /3/NP ozn./90 m.č./304/ vybourání okna /W20/ 2.835=2,8350 [AT] bourací /3/NP ozn./91 m.č./304/ vybourání okna /W20/ 2.835=2,8350 [AU] bourací /3/NP ozn./92 m.č./304/ vybourání okna /W20/ 2.835=2,8350 [AV] bourací /3/NP ozn./93 m.č./303/ vybourání okna /W20/ 2.835=2,8350 [AW] bourací /3/NP ozn./94 m.č./303/ vybourání okna /W20/ 2.835=2,8350 [AX] bourací /3/NP ozn./95 m.č./303/ vybourání okna /W20/ 2.835=2,8350 [AY] bourací /3/NP ozn./96 m.č./302/ vybourání okna /W20/ 2.835=2,8350 [AZ] bourací /3/NP ozn./97 m.č./302/ vybourání okna /W20/ 2.835=2,8350 [BA] bourací /3/NP ozn./98 m.č./302/ vybourání okna /W20/ 2.835=2,8350 [BB] bourací /3/NP ozn./99 m.č./302/ vybourání okna /W20/ 2.835=2,8350 [BC] bourací /3/NP ozn./100 m.č./302/ vybourání okna /W20/ 2.835=2,8350 [BD] bourací /3/NP ozn./101 m.č./313/ vybourání okna /W20/ 2.835=2,8350 [BE] bourací /3/NP ozn./102 m.č./313/ vybourání okna /W20/ 2.835=2,8350 [BF] bourací /3/NP ozn./103 m.č./313/ vybourání okna /W20/ 2.835=2,8350 [BG] bourací /3/NP ozn./104 m.č./313/ vybourání okna /W20/ 2.835=2,8350 [BH] bourací /3/NP ozn./105 m.č./312/ vybourání okna /W20/ 2.835=2,8350 [BI] bourací /3/NP ozn./106 m.č./312/ vybourání okna /W20/ 2.835=2,8350 [BJ] bourací /3/NP ozn./107 m.č./312/ vybourání okna /W20/ 2.835=2,8350 [BK] bourací /3/NP ozn./108 m.č./312/ vybourání okna /W20/ 2.835=2,8350 [BL] bourací /3/NP ozn./109 m.č./301/ vybourání okna /W22/ 3.045=3,0450 [BM] bourací /3/NP ozn./110 m.č./301/ vybourání okna /W22/ 3.045=3,0450 [BN] bourací /3/NP ozn./111 m.č./301/ vybourání okna /W22/ 3.045=3,0450 [BO] bourací /3/NP ozn./112 m.č./301/ vybourání okna /W22/ 3.045=3,0450 [BP] bourací /3/NP ozn./113 m.č./301/ vybourání okna /W22/ 3.045=3,0450 [BQ] bourací /3/NP ozn./114 m.č./301/ vybourání okna /W22/ 3.045=3,0450 [BR] bourací /3/NP ozn./115 m.č./301/ vybourání okna /W22/ 3.045=3,0450 [BS] bourací /3/NP ozn./116 m.č./301/ vybourání okna /W22/ 3.045=3,0450 [BT] Celkem: A+B+C+D+E+F+G+H+I+J+K+L+M+N+O+P+Q+R+S+T+U+V+W+X+Y+Z+AA+AB+AC+AD+AE+AF+AG+AH+AI+AJ+AK+AL+AM+AN+AO+AP+AQ+AR+AS+AT+AU+AV+AW+AX+AY+AZ+BA+BB+BC+BD+BE+BF+BG+BH+BI+BJ+BK+BL+BM+BN+BO+BP+BQ+BR+BS+BT=219,7725 [BU] Celkem: BU=219,7725 [BV]
TS |  |  |  | 1. V cenách -2244 až -2747 jsou započteny i náklady na vyvěšení křídel.
P | 5 | 968062357 |  | Vybourání dřevěných rámů oken s křídly, dveřních zárubní, vrat, stěn, ostění nebo obkladů rámů oken s křídly dvojitých, plochy přes 4 m2 | M2 | 95.76 | 0 | 0 | 0 | 2
PP |  |  |  | Vybourání dřevěných rámů oken s křídly, dveřních zárubní, vrat, stěn, ostění nebo obkladů rámů oken s křídly dvojitých, plochy přes 4 m2
VV |  |  |  | bourací /1/NP ozn./12 m.č./141/ vybourání okna /W08/ 4.32=4,3200 [A] bourací /1/NP ozn./13 m.č./138/ vybourání okna /W09/ 4.32=4,3200 [B] bourací /1/NP ozn./14 m.č./138/ vybourání okna /W08/ 4.32=4,3200 [C] bourací /1/NP ozn./15 m.č./138/ vybourání okna /W08/ 4.32=4,3200 [D] bourací /1/NP ozn./16 m.č./138/ vybourání okna /W08/ 4.32=4,3200 [E] bourací /1/NP ozn./17 m.č./138/ vybourání okna /W08/ 4.32=4,3200 [F] bourací /1/NP ozn./18 m.č./144/ vybourání okna /W08/ 4.32=4,3200 [G] bourací /1/NP ozn./27 m.č./122/ vybourání okna /W12/ 5.04=5,0400 [H] bourací /1/NP ozn./28 m.č./122/ vybourání okna /W12/ 5.04=5,0400 [I] bourací /2/NP ozn./51 m.č./127/ vybourání okna /W12/ 5.04=5,0400 [J] bourací /2/NP ozn./52 m.č./127/ vybourání okna /W12/ 5.04=5,0400 [K] bourací /2/NP ozn./53 m.č./127/ vybourání okna /W12/ 5.04=5,0400 [L] bourací /2/NP ozn./54 m.č./134/ vybourání okna /W11/ 5.76=5,7600 [M] bourací /2/NP ozn./55 m.č./134/ vybourání okna /W11/ 5.76=5,7600 [N] bourací /2/NP ozn./56 m.č./134/ vybourání okna /W11/ 5.76=5,7600 [O] bourací /2/NP ozn./57 m.č./134/ vybourání okna /W11/ 5.76=5,7600 [P] bourací /2/NP ozn./58 m.č./134/ vybourání okna /W11/ 5.76=5,7600 [Q] bourací /2/NP ozn./59 m.č./134/ vybourání okna /W11/ 5.76=5,7600 [R] bourací /2/NP ozn./60 m.č./134/ vybourání okna /W11/ 5.76=5,7600 [S] Celkem: A+B+C+D+E+F+G+H+I+J+K+L+M+N+O+P+Q+R+S=95,7600 [T] Celkem: T=95,7600 [U]
TS |  |  |  | 1. V cenách -2244 až -2747 jsou započteny i náklady na vyvěšení křídel.
SD |  | 997 |  | Přesun sutě |  |  |  | 0
P | 6 | 997013153 |  | Vnitrostaveništní doprava suti a vybouraných hmot vodorovně do 50 m svisle s omezením mechanizace pro budovy a haly výšky přes 9 do 12 m | T | 19.135 | 0 | 0 | 0 | 2
PP |  |  |  | Vnitrostaveništní doprava suti a vybouraných hmot vodorovně do 50 m svisle s omezením mechanizace pro budovy a haly výšky přes 9 do 12 m
VV
TS |  |  |  | 1. Vcenách -3111 až -3217 jsou započteny i náklady na: a) vodorovnou dopravu na uvedenou vzdálenost, b) svislou dopravu prouvedenou výšku budovy, c) naložení na vodorovný dopravní prostředek pro odvoz na skládku nebo meziskládku, d) náklady na rozhrnutí a urovnání suti na dopravním prostředku. 2. Jestliže se pro svislý přesun použije shoz nebo zařízení investora (např. výtah vbudově), užije se pro ocenění dopravy suti cena -3111 (pro nejmenší výšku, tj. 6 m). 3. Montáž, demontáž a pronájem shozu se ocení cenami souboru cen 997 01-33 Shoz suti. 4. Ceny -3151 až -3162 lze použít vpřípadě, kdy dochází ke ztížení dopravy suti např. tím, že není možné instalovat jeřáb.
P | 7 | 997013501 |  | Odvoz suti a vybouraných hmot na skládku nebo meziskládku se složením, na vzdálenost do 1 km | T | 19.135 | 0 | 0 | 0 | 2
PP |  |  |  | Odvoz suti a vybouraných hmot na skládku nebo meziskládku se složením, na vzdálenost do 1 km
VV
TS |  |  |  | 1. Délka odvozu suti je vzdálenost od místa naložení suti na dopravní prostředek až po místo složení na určené skládce nebo meziskládce. 2. V ceně -3501 jsou započteny i náklady na složení suti na skládku nebo meziskládku. 3. Ceny jsou určeny pro odvoz suti na skládku nebo meziskládku jakýmkoliv způsobem silniční dopravy (i prostřednictvím kontejnerů). 4. Odvoz suti z meziskládky se oceňuje cenou 997 01-3511.
P | 8 | 997013509 |  | Odvoz suti a vybouraných hmot na skládku nebo meziskládku se složením, na vzdálenost Příplatek k ceně za každý další i započatý 1 km přes 1 km | T | 459.24 | 0 | 0 | 0 | 2
PP |  |  |  | Odvoz suti a vybouraných hmot na skládku nebo meziskládku se složením, na vzdálenost Příplatek k ceně za každý další i započatý 1 km přes 1 km
VV
TS |  |  |  | 1. Délka odvozu suti je vzdálenost od místa naložení suti na dopravní prostředek až po místo složení na určené skládce nebo meziskládce. 2. V ceně -3501 jsou započteny i náklady na složení suti na skládku nebo meziskládku. 3. Ceny jsou určeny pro odvoz suti na skládku nebo meziskládku jakýmkoliv způsobem silniční dopravy (i prostřednictvím kontejnerů). 4. Odvoz suti z meziskládky se oceňuje cenou 997 01-3511.
P | 9 | 997013804 |  | Poplatek za uložení stavebního odpadu na skládce (skládkovné) ze skla | T | 0.827 | 0 | 0 | 0 | 2
PP |  |  |  | Poplatek za uložení stavebního odpadu na skládce (skládkovné) ze skla
VV |  |  |  | 0.827=0,8270 [A] Celkem: A=0,8270 [B] Celkem: B=0,8270 [C]
TS |  |  |  | 1. Ceny uvedené vsouboru lze po dohodě upravit podle místních podmínek. 2. Uložení odpadů neuvedených vsouboru cen se oceňuje individuálně. 3. Vcenách je započítán poplatek za ukládaní odpadu dle zákona 185/2001 Sb. 4. Případné drcení stavebního odpadu lze ocenit souborem cen 997 00-60 Drcení stavebního odpadu zkatalogu 800-6 Demolice objektů.
P | 10 | 997013811 |  | Poplatek za uložení stavebního odpadu na skládce (skládkovné) dřevěného | T | 17.706 | 0 | 0 | 0 | 2
PP |  |  |  | Poplatek za uložení stavebního odpadu na skládce (skládkovné) dřevěného
VV |  |  |  | 19.135=19,1350 [A] -0.602=-0,6020 [B] -0.827=-0,8270 [C] Celkem: A+B+C=17,7060 [D] Celkem: D=17,7060 [E]
TS |  |  |  | 1. Ceny uvedené vsouboru lze po dohodě upravit podle místních podmínek. 2. Uložení odpadů neuvedených vsouboru cen se oceňuje individuálně. 3. Vcenách je započítán poplatek za ukládaní odpadu dle zákona 185/2001 Sb. 4. Případné drcení stavebního odpadu lze ocenit souborem cen 997 00-60 Drcení stavebního odpadu zkatalogu 800-6 Demolice objektů.
P | 11 | 997013831 |  | Poplatek za uložení stavebního odpadu na skládce (skládkovné) směsného | T | 0.602 | 0 | 0 | 0 | 2
PP |  |  |  | Poplatek za uložení stavebního odpadu na skládce (skládkovné) směsného
VV |  |  |  | parapety 0.602=0,6020 [A] Celkem: A=0,6020 [B] Celkem: B=0,6020 [C]
TS |  |  |  | 1. Ceny uvedené vsouboru lze po dohodě upravit podle místních podmínek. 2. Uložení odpadů neuvedených vsouboru cen se oceňuje individuálně. 3. Vcenách je započítán poplatek za ukládaní odpadu dle zákona 185/2001 Sb. 4. Případné drcení stavebního odpadu lze ocenit souborem cen 997 00-60 Drcení stavebního odpadu zkatalogu 800-6 Demolice objektů.

## 2017-043-12
ASPE10 | [9 empty] | 3
|  |  |  | Příloha k formuláři pro ocenění nabídky | [5 empty] | 6
S | Stavba: | 001 |  | 5.1a Snížení energetické náročnosti budov AB - Zateplení (budova A) |  |  | 2017-043-12 | 0 | 0,00 | 2
O | Rozpočet: | 2017-043-12 |  | Otvorové výplně- dveře |  |  |  |  | 15,00 | 2
Typ | Poř. číslo | Kód položky | Varianta | Název položky | MJ | Množství | Cena |  | 21,00 | 2
[7 empty] | Jednotková | Celkem
0 | 1 | 2 | 3 | 4 | 5 | 6 | 9 | 10
SD |  | 6 |  | Úpravy povrchů, podlahy a osazování výplní |  |  |  | 0
P | 1 | 642942611 |  | Osazování zárubní nebo rámů kovových dveřních lisovaných nebo z úhelníků bez dveřních křídel, na montážní pěnu, plochy otvoru do 2,5 m2 | KUS | 2 | 0 | 0 | 0 | 2
PP |  |  |  | Osazování zárubní nebo rámů kovových dveřních lisovaných nebo z úhelníků bez dveřních křídel, na montážní pěnu, plochy otvoru do 2,5 m2
VV |  |  |  | = = dveře vnitřní = 2/NP m.č/206 D/30 dveře vnitřní jednokř. dřevěné plné rozměr/1000*1970/ 1=1,0000 [D] 2/NP m.č/207 D/30 dveře vnitřní jednokř. dřevěné plné rozměr/1000*1970/ 1=1,0000 [E] Celkem: A+B+C+D+E= Celkem: F=
TS |  |  |  | 1. Ceny lze použít i pro osazování zárubní a rámů do stěn zprefadílců např. pórobetonových nebo sesazovaných, které se provádí současně nebo bezprostředně po osazení stěnových dílců; podobně platí u konstrukcí zděných přes 150 mm tloušťky, kde se osazování provádí převážně až po jejich vyzdění. 2. Ceny lze použít i pro osazení ocelových rámů na maltu určených pro zasklívání sklem profilovaným oceňované cenami katalogu 800-787 Zasklívání. 3. V cenách jsou započteny i náklady na kotvení rámů do zdiva. 4. Ceny jsou určeny pro jakýkoliv způsob provádění (např. bodovým přivařením k obnažené výztuži, uklínováním, zalitím pracen apod.). 5. V cenách nejsou započteny náklady na dodávku zárubní nebo rámů, které se oceňují ve specifikaci.
P | 2 | 553311340.R1000 |  | zárubeň ocelová pro běžné zdění hranatý profil 1000 L/P | KUS | 2 | 0 | 0 | 0 | 2
PP |  |  |  | zárubeň ocelová pro běžné zdění hranatý profil 1000 L/P
VV |  |  |  | = = dveře vnitřní = 2/NP m.č/206 D/30 dveře vnitřní jednokř. dřevěné plné rozměr/1000*1970/ 1=1,0000 [D] 2/NP m.č/207 D/30 dveře vnitřní jednokř. dřevěné plné rozměr/1000*1970/ 1=1,0000 [E] Celkem: A+B+C+D+E= Celkem: F=
TS
SD |  | 766 |  | Konstrukce truhlářské |  |  |  | 0
P | 11 | 766660002 |  | Montáž dveřních křídel dřevěných nebo plastových otevíravých do ocelové zárubně povrchově upravených jednokřídlových, šířky přes 800 mm | KUS | 2 | 0 | 0 | 0 | 2
PP |  |  |  | Montáž dveřních křídel dřevěných nebo plastových otevíravých do ocelové zárubně povrchově upravených jednokřídlových, šířky přes 800 mm
VV |  |  |  | = = dveře vnitřní = 2/NP m.č/206 D/30 dveře vnitřní jednokř. dřevěné plné rozměr/1000*1970/ 1=1,0000 [D] 2/NP m.č/207 D/30 dveře vnitřní jednokř. dřevěné plné rozměr/1000*1970/ 1=1,0000 [E] Celkem: A+B+C+D+E= Celkem: F=
TS |  |  |  | 1. Cenami -0021 až -0031, -0161 až -0163, -0181 až -0183, se oceňují dveře s protipožární odolností do 30 min. 2. V cenách -0201 až -0272 je započtena i montáž okopného plechu, stavěče křídel a držadel kyvných dveří. 3. V cenách -0311 až -0324 jsou započtené i náklady na osazení kování, vodícího trnu, dorazů, seřízení pojezdů a následné vyrovnání a seřízení dveřních křídel. 4. V cenách -0351 až -0358 jsou započtené i náklady na osazení kování, vodícího trnu, dorazů, seřízení pojezdů na stěnu a následné vyrovnání a seřízení dveřních křídel. 5. V ceně -0722 je započtena montáž zámku, zámkové vložky a osazení štítku sklikou 6. V cenách -0311 až -0324 nejsou započtené náklady na sestavení a osazení stavebního pouzdra, tyto náklady se oceňují cenami souboru cen 642 94-6 . . . Osazení stavebního pouzdra posuvných dveří do zděné příčky, katalogu 801-1 Budovy a haly - zděné a monolitické.
P | 12 | 611643180.R-D30 |  | D/30 dveře vnitřní jednokř. dřevěné plné rozměr/1000*1970/ | KUS | 2 | 0 | 0 | 0 | 2
PP |  |  |  | D/30 dveře vnitřní jednokř. dřevěné plné rozměr/1000*1970/
VV |  |  |  | 2/NP m.č/206 D/30 dveře vnitřní jednokř. dřevěné plné rozměr/1000*1970/ 1=1,0000 [A] 2/NP m.č/207 D/30 dveře vnitřní jednokř. dřevěné plné rozměr/1000*1970/ 1=1,0000 [B] Celkem: A+B=2,0000 [C] Celkem: C=2,0000 [D]
TS
P | 13 | 766691914 |  | Ostatní práce vyvěšení nebo zavěšení křídel s případným uložením a opětovným zavěšením po provedení stavebních změn dřevěných dveřních, plochy do 2 m2 | KUS | 5 | 0 | 0 | 0 | 2
PP |  |  |  | Ostatní práce vyvěšení nebo zavěšení křídel s případným uložením a opětovným zavěšením po provedení stavebních změn dřevěných dveřních, plochy do 2 m2
VV |  |  |  | bourací /1/PP ozn./1 m.č./002/ vybourání dveří rozměr/900*1970/ 1=1,0000 [A] bourací /1/NP ozn./6 m.č./142/ vybourání dveří rozměr/800*1970/ 1=1,0000 [B] bourací /1/NP ozn./7 m.č./126/ vybourání dveří - vchodové jednokřídlé rozměr/900*2050/ 1=1,0000 [C] bourací /2/NP ozn./23 m.č./207/ vybourání dveří rozměr/1000*1970/ 1=1,0000 [D] bourací /2/NP ozn./24 m.č./206/ vybourání dveří rozměr/1000*1970/ 1=1,0000 [E] Celkem: A+B+C+D+E=5,0000 [F] Celkem: F=5,0000 [G]
TS |  |  |  | 1. Ceny -1931 a -1932 lze užít jen pro křídlo mající současně obě jmenované funkce.
P | 14 | 766691915 |  | Ostatní práce vyvěšení nebo zavěšení křídel s případným uložením a opětovným zavěšením po provedení stavebních změn dřevěných dveřních, plochy přes 2 m2 | KUS | 3 | 0 | 0 | 0 | 2
PP |  |  |  | Ostatní práce vyvěšení nebo zavěšení křídel s případným uložením a opětovným zavěšením po provedení stavebních změn dřevěných dveřních, plochy přes 2 m2
VV |  |  |  | bourací /1/NP ozn./3 m.č./135/ vybourání dveří - vchodové jednokřídlé rozměr/1100*2100/ 1=1,0000 [A] bourací /1/NP ozn./5 m.č./152 vybourání dveří -dvojkřídlé rozměr/1500*2050/ 1=1,0000 [B] bourací /1/NP ozn./8 m.č./123/ vybourání dveří rozměr/1200*2050/ 1=1,0000 [C] Celkem: A+B+C=3,0000 [D] Celkem: D=3,0000 [E]
TS |  |  |  | 1. Ceny -1931 a -1932 lze užít jen pro křídlo mající současně obě jmenované funkce.
P | 15 | 998766102 |  | Přesun hmot pro konstrukce truhlářské stanovený z hmotnosti přesunovaného materiálu vodorovná dopravní vzdálenost do 50 m v objektech výšky přes 6 do 12 m | T | 0.052 | 0 | 0 | 0 | 2
PP |  |  |  | Přesun hmot pro konstrukce truhlářské stanovený z hmotnosti přesunovaného materiálu vodorovná dopravní vzdálenost do 50 m v objektech výšky přes 6 do 12 m
VV
TS |  |  |  | 1. Ceny pro přesun hmot stanovený zhmotnosti přesunovaného materiálu se používají tehdy, pokud je možné určit hmotnost za celý stavební díl. Do této hmotnosti se započítává i hmotnost materiálů oceňovaných ve specifikaci. 2. Pokud nelze jednoznačně stanovit hmotnost přesunovaných materiálů, lze pro výpočet přesunu hmot použít orientačně procentní sazbu. Touto sazbou se vynásobí rozpočtové náklady za celý stavební díl včetně nákladů na materiál ve specifikacích. 3. Příplatek kcenám -6181 pro přesun prováděný bez použití mechanizace, tj. za ztížených podmínek, lze použít pouze pro hmotnost materiálu, která se tímto způsobem skutečně přemísťuje.
P | 16 | 998766181 |  | Přesun hmot pro konstrukce truhlářské stanovený z hmotnosti přesunovaného materiálu Příplatek k ceně za přesun prováděný bez použití mechanizace pro jakoukoliv | T | 0.052 | 0 | 0 | 0 | 2
PP |  |  |  | Přesun hmot pro konstrukce truhlářské stanovený z hmotnosti přesunovaného materiálu Příplatek k ceně za přesun prováděný bez použití mechanizace pro jakoukoliv výšku objektu
VV
TS |  |  |  | 1. Ceny pro přesun hmot stanovený zhmotnosti přesunovaného materiálu se používají tehdy, pokud je možné určit hmotnost za celý stavební díl. Do této hmotnosti se započítává i hmotnost materiálů oceňovaných ve specifikaci. 2. Pokud nelze jednoznačně stanovit hmotnost přesunovaných materiálů, lze pro výpočet přesunu hmot použít orientačně procentní sazbu. Touto sazbou se vynásobí rozpočtové náklady za celý stavební díl včetně nákladů na materiál ve specifikacích. 3. Příplatek kcenám -6181 pro přesun prováděný bez použití mechanizace, tj. za ztížených podmínek, lze použít pouze pro hmotnost materiálu, která se tímto způsobem skutečně přemísťuje.
SD |  | 766-1 |  | Konstrukce truhlářské- dveře vchodové |  |  |  | 0
P | 17 | 766660411 |  | Montáž dveřních křídel dřevěných nebo plastových vchodových dveří včetně rámu do zdiva jednokřídlových bez nadsvětlíku | KUS | 4 | 0 | 0 | 0 | 2
PP |  |  |  | Montáž dveřních křídel dřevěných nebo plastových vchodových dveří včetně rámu do zdiva jednokřídlových bez nadsvětlíku
VV |  |  |  | 1/NP ozn/2 DO/2 nové plast. vnější dveře jednokř. rozměr/1200*2050/ vč. zárubně 1=1,0000 [A] 1/NP ozn/3 DO/3 nové plast. vnější dveře jednokř. rozměr/900*2050/ vč. zárubně 1=1,0000 [B] 1/NP ozn/5 DO/5 nové plast. vnější dveře jednokř. rozměr/900*2050/ vč. zárubně 1=1,0000 [C] 1/NP ozn/8 DO/9 nové plast. vnější dveře jednokř. rozměr/900*2050/ vč. zárubně 1=1,0000 [D] Celkem: A+B+C+D=4,0000 [E] Celkem: E=4,0000 [F]
TS |  |  |  | 1. Cenami -0021 až -0031, -0161 až -0163, -0181 až -0183, se oceňují dveře s protipožární odolností do 30 min. 2. V cenách -0201 až -0272 je započtena i montáž okopného plechu, stavěče křídel a držadel kyvných dveří. 3. V cenách -0311 až -0324 jsou započtené i náklady na osazení kování, vodícího trnu, dorazů, seřízení pojezdů a následné vyrovnání a seřízení dveřních křídel. 4. V cenách -0351 až -0358 jsou započtené i náklady na osazení kování, vodícího trnu, dorazů, seřízení pojezdů na stěnu a následné vyrovnání a seřízení dveřních křídel. 5. V ceně -0722 je započtena montáž zámku, zámkové vložky a osazení štítku sklikou 6. V cenách -0311 až -0324 nejsou započtené náklady na sestavení a osazení stavebního pouzdra, tyto náklady se oceňují cenami souboru cen 642 94-6 . . . Osazení stavebního pouzdra posuvných dveří do zděné příčky, katalogu 801-1 Budovy a haly - zděné a monolitické.
P | 18 | 61143251.R-DO2 |  | DO/2 nové plast. vnější dveře jednokř. rozměr/1200*2050/ vč. zárubně- plastové,barva bílá, plné s výplní z tepelně izol. panelu, bezprahové se spodním těsnění | KUS | 1 | 0 | 0 | 0 | 2
PP |  |  |  | DO/2 nové plast. vnější dveře jednokř. rozměr/1200*2050/ vč. zárubně- plastové,barva bílá, plné s výplní z tepelně izol. panelu, bezprahové se spodním těsněním, se zarážkou křídla
VV |  |  |  | 1/NP ozn/2 DO/2 nové plast. vnější dveře jednokř. rozměr/1200*2050/ vč. zárubně 1=1,0000 [A] Celkem: A=1,0000 [B] Celkem: B=1,0000 [C]
TS
P | 19 | 61143251.R-DO3 |  | DO/3 nové plast. vnější dveře jednokř. rozměr/900*2050/ vč. zárubně- plastové,barva bílá, plné s výplní z tepelně izol. panelu, bezprahové se spodním těsněním | KUS | 1 | 0 | 0 | 0 | 2
PP |  |  |  | DO/3 nové plast. vnější dveře jednokř. rozměr/900*2050/ vč. zárubně- plastové,barva bílá, plné s výplní z tepelně izol. panelu, bezprahové se spodním těsněním, se zarážkou křídla
VV |  |  |  | 1/NP ozn/3 DO/3 nové plast. vnější dveře jednokř. rozměr/900*2050/ vč. zárubně 1=1,0000 [A] Celkem: A=1,0000 [B] Celkem: B=1,0000 [C]
TS
P | 20 | 61143251.R-DO5 |  | DO/5 nové plast. vnější dveře jednokř. rozměr/900*2050/ vč. zárubně-1/2 prosklenné - plastové,barva bílá, bezprahové se spodním těsněním, se zarážkou křídla | KUS | 1 | 0 | 0 | 0 | 2
PP |  |  |  | DO/5 nové plast. vnější dveře jednokř. rozměr/900*2050/ vč. zárubně-1/2 prosklenné - plastové,barva bílá, bezprahové se spodním těsněním, se zarážkou křídla
VV |  |  |  | 1/NP ozn/5 DO/5 nové plast. vnější dveře jednokř. rozměr/900*2050/ vč. zárubně-1/2 prosklenné 1=1,0000 [A] Celkem: A=1,0000 [B] Celkem: B=1,0000 [C]
TS
P | 21 | 61143251.R-DO9 |  | DO/9 nové plast. vnější dveře jednokř. rozměr/900*2050/ vč. zárubně- plastové,barva bílá, plné s výplní z tepelně izol. panelu, bezprahové se spodním těsněním | KUS | 1 | 0 | 0 | 0 | 2
PP |  |  |  | DO/9 nové plast. vnější dveře jednokř. rozměr/900*2050/ vč. zárubně- plastové,barva bílá, plné s výplní z tepelně izol. panelu, bezprahové se spodním těsněním, se zarážkou křídla
VV |  |  |  | 1/NP ozn/8 DO/9 nové plast. vnější dveře jednokř. rozměr/900*2050/ vč. zárubně 1=1,0000 [A] Celkem: A=1,0000 [B] Celkem: B=1,0000 [C]
TS
P | 22 | 766660451 |  | Montáž dveřních křídel dřevěných nebo plastových vchodových dveří včetně rámu do zdiva dvoukřídlových bez nadsvětlíku | KUS | 1 | 0 | 0 | 0 | 2
PP |  |  |  | Montáž dveřních křídel dřevěných nebo plastových vchodových dveří včetně rámu do zdiva dvoukřídlových bez nadsvětlíku
VV |  |  |  | 1/NP ozn/6 DO/6 nové plast. vnější dveře dvojkř. rozměr/1550*2050/ vč. zárubně 1=1,0000 [A] Celkem: A=1,0000 [B] Celkem: B=1,0000 [C]
TS |  |  |  | 1. Cenami -0021 až -0031, -0161 až -0163, -0181 až -0183, se oceňují dveře s protipožární odolností do 30 min. 2. V cenách -0201 až -0272 je započtena i montáž okopného plechu, stavěče křídel a držadel kyvných dveří. 3. V cenách -0311 až -0324 jsou započtené i náklady na osazení kování, vodícího trnu, dorazů, seřízení pojezdů a následné vyrovnání a seřízení dveřních křídel. 4. V cenách -0351 až -0358 jsou započtené i náklady na osazení kování, vodícího trnu, dorazů, seřízení pojezdů na stěnu a následné vyrovnání a seřízení dveřních křídel. 5. V ceně -0722 je započtena montáž zámku, zámkové vložky a osazení štítku sklikou 6. V cenách -0311 až -0324 nejsou započtené náklady na sestavení a osazení stavebního pouzdra, tyto náklady se oceňují cenami souboru cen 642 94-6 . . . Osazení stavebního pouzdra posuvných dveří do zděné příčky, katalogu 801-1 Budovy a haly - zděné a monolitické.
P | 23 | 6114325.R-DO4 |  | DO/4- nové dveře vnější dvojkř. rozměr/1500*2150/- plastové, plné s výplní z tepelně izol. panelu, bezprahové se spodním těsněním | KUS | 1 | 0 | 0 | 0 | 2
PP |  |  |  | DO/4- nové dveře vnější dvojkř. rozměr/1500*2150/- plastové, plné s výplní z tepelně izol. panelu, bezprahové se spodním těsněním
VV |  |  |  | 1/NP ozn/4 DO/4- nové dveře vnější dvojkř. rozměr/1500*2150/ 1=1,0000 [A] Celkem: A=1,0000 [B] Celkem: B=1,0000 [C]
TS
P | 24 | 6114325.R-DO6 |  | DO/4- nové dveře vnější dvojkř. rozměr/1500*2150/- plastové, plné s výplní z tepelně izol. panelu, bezprahové se spodním těsněním | KUS | 1 | 0 | 0 | 0 | 2
PP |  |  |  | DO/4- nové dveře vnější dvojkř. rozměr/1500*2150/- plastové, plné s výplní z tepelně izol. panelu, bezprahové se spodním těsněním
VV |  |  |  | 1/NP ozn/6 DO/6 nové plast. vnější dveře dvojkř. rozměr/1550*2050/ vč. zárubně 1=1,0000 [A] Celkem: A=1,0000 [B] Celkem: B=1,0000 [C]
TS
P | 25 | 998766102 |  | Přesun hmot pro konstrukce truhlářské stanovený z hmotnosti přesunovaného materiálu vodorovná dopravní vzdálenost do 50 m v objektech výšky přes 6 do 12 m | T | 0.223 | 0 | 0 | 0 | 2
PP |  |  |  | Přesun hmot pro konstrukce truhlářské stanovený z hmotnosti přesunovaného materiálu vodorovná dopravní vzdálenost do 50 m v objektech výšky přes 6 do 12 m
VV |  |  |  | 0.223=0,2230 [A] Celkem: A=0,2230 [B]
TS |  |  |  | 1. Ceny pro přesun hmot stanovený zhmotnosti přesunovaného materiálu se používají tehdy, pokud je možné určit hmotnost za celý stavební díl. Do této hmotnosti se započítává i hmotnost materiálů oceňovaných ve specifikaci. 2. Pokud nelze jednoznačně stanovit hmotnost přesunovaných materiálů, lze pro výpočet přesunu hmot použít orientačně procentní sazbu. Touto sazbou se vynásobí rozpočtové náklady za celý stavební díl včetně nákladů na materiál ve specifikacích. 3. Příplatek kcenám -6181 pro přesun prováděný bez použití mechanizace, tj. za ztížených podmínek, lze použít pouze pro hmotnost materiálu, která se tímto způsobem skutečně přemísťuje.
P | 26 | 998766181 |  | Přesun hmot pro konstrukce truhlářské stanovený z hmotnosti přesunovaného materiálu Příplatek k ceně za přesun prováděný bez použití mechanizace pro jakoukoliv | T | 0.223 | 0 | 0 | 0 | 2
PP |  |  |  | Přesun hmot pro konstrukce truhlářské stanovený z hmotnosti přesunovaného materiálu Příplatek k ceně za přesun prováděný bez použití mechanizace pro jakoukoliv výšku objektu
VV |  |  |  | 0.223=0,2230 [A] Celkem: A=0,2230 [B]
TS |  |  |  | 1. Ceny pro přesun hmot stanovený zhmotnosti přesunovaného materiálu se používají tehdy, pokud je možné určit hmotnost za celý stavební díl. Do této hmotnosti se započítává i hmotnost materiálů oceňovaných ve specifikaci. 2. Pokud nelze jednoznačně stanovit hmotnost přesunovaných materiálů, lze pro výpočet přesunu hmot použít orientačně procentní sazbu. Touto sazbou se vynásobí rozpočtové náklady za celý stavební díl včetně nákladů na materiál ve specifikacích. 3. Příplatek kcenám -6181 pro přesun prováděný bez použití mechanizace, tj. za ztížených podmínek, lze použít pouze pro hmotnost materiálu, která se tímto způsobem skutečně přemísťuje.
SD |  | 767 |  | Konstrukce zámečnické |  |  |  | 0
P | 27 | 767649191 |  | Montáž dveří ocelových doplňků dveří samozavírače hydraulického | KUS | 1 | 0 | 0 | 0 | 2
PP |  |  |  | Montáž dveří ocelových doplňků dveří samozavírače hydraulického
VV |  |  |  | 1/PP m.č./002 D/21 dveře vnitřní ocelové protipožární rozměr/900*1970/ 1=1,0000 [A] = Celkem: A+B= Celkem: C=
TS |  |  |  | 1. Cenami nelze oceňovat montáž kompletu dveří s rámem charakteru stěny; tyto práce se oceňují cenami souborů cen 767 11- . . Montáž stěn a příček pro zasklení, 767 12- . . Montáž stěn a příček s výplní drátěnou sítí a 767 13- . . Montáž stěn a příček zhliníkového plechu. 2. V cenách nejsou započteny náklady na: a) montáž okopových plechů a hliníkových lišt; tyto práce se oceňují cenami souboru cen 767 89-61 Montáž lišt a okopových plechů, b) montáž těsnění dveří; tyto práce se oceňují cenami 767 62-6101 až -6103 Montáž těsnění oken. 3. Vcenách – 0111 až -0224 jsou započteny i náklady na montáž dveří včetně zárubní nebo ocelových rámů. 4. V ceně -8351 je započtena i montáž jednostranného spojení ocelovou lištou přivařením nebo oboustranným svařením dvou prvků (dveří, stěn, oken). 5. V ceně -8353 je započteno i provedení rohového spojení dvou prvků.
P | 28 | 549172650 |  | samozavírač dveří hydraulický | KUS | 1 | 0 | 0 | 0 | 2
PP |  |  |  | samozavírač dveří hydraulický
VV |  |  |  | 1/PP m.č./002 D/21 dveře vnitřní ocelové protipožární rozměr/900*1970/ 1=1,0000 [A] = Celkem: A+B= Celkem: C=
TS
P | 29 | 767649195.R |  | Montáž dveří - bezpečnostní zámek a štítek | KUS | 4 | 0 | 0 | 0 | 2
PP |  |  |  | Montáž dveří - bezpečnostní zámek a štítek
VV |  |  |  | 1/NP ozn/2 DO/2 nové plast. vnější dveře jednokř. rozměr/1200*2050/ vč. zárubně 1=1,0000 [A] 1/NP ozn/3 DO/3 nové plast. vnější dveře jednokř. rozměr/900*2050/ vč. zárubně 1=1,0000 [B] 1/NP ozn/5 DO/5 nové plast. vnější dveře jednokř. rozměr/900*2050/ vč. zárubně 1=1,0000 [C] 1/NP ozn/6 DO/6 nové plast. vnější dveře dvojkř. rozměr/1550*2050/ vč. zárubně 1=1,0000 [D] Celkem: A+B+C+D=4,0000 [E] Celkem: E=4,0000 [F]
TS
P | 30 | 549141200 |  | kování bezpečnostní, klika-klika, R4 | KUS | 4 | 0 | 0 | 0 | 2
PP |  |  |  | kování bezpečnostní, klika-klika, R4
VV
TS
P | 31 | 767649195.R2 |  | Montáž dveří - vložky | KUS | 9 | 0 | 0 | 0 | 2
PP |  |  |  | Montáž dveří - vložky
VV |  |  |  | 1/NP ozn/2 DO/2 nové plast. vnější dveře jednokř. rozměr/1200*2050/ vč. zárubně 1=1,0000 [A] 1/NP ozn/3 DO/3 nové plast. vnější dveře jednokř. rozměr/900*2050/ vč. zárubně 1=1,0000 [B] 1/NP 1/NP ozn/4 DO/4- nové dveře vnější dvojkř. rozměr/1500*2150/ 1=1,0000 [C] 1/NP ozn/5 DO/5 nové plast. vnější dveře jednokř. rozměr/900*2050/ vč. zárubně 1=1,0000 [D] 1/NP ozn/6 DO/6 nové plast. vnější dveře dvojkř. rozměr/1550*2050/ vč. zárubně 1=1,0000 [E] 1/NP ozn/8 DO/9 nové plast. vnější dveře jednokř. rozměr/900*2050/ vč. zárubně 1=1,0000 [F] dveře ocelové - protipožární jednokř. = 1/PP m.č./002 D/21 dveře vnitřní ocelové protipožární rozměr/900*1970/ 1=1,0000 [H] = = dveře vnitřní = 2/NP m.č/206 D/30 dveře vnitřní jednokř. dřevěné plné rozměr/1000*1970/ 1=1,0000 [L] 2/NP m.č/207 D/30 dveře vnitřní jednokř. dřevěné plné rozměr/1000*1970/ 1=1,0000 [M] Celkem: A+B+C+D+E+F+G+H+I+J+K+L+M= Celkem: N=
TS
P | 32 | 549641500 |  | vložka zámková cylindrická oboustranná + 4 klíče- bude upřesněno s investorem | KUS | 9 | 0 | 0 | 0 | 2
PP |  |  |  | vložka zámková cylindrická oboustranná + 4 klíče- bude upřesněno s investorem
VV |  |  |  | 1/NP ozn/2 DO/2 nové plast. vnější dveře jednokř. rozměr/1200*2050/ vč. zárubně 1=1,0000 [A] 1/NP ozn/3 DO/3 nové plast. vnější dveře jednokř. rozměr/900*2050/ vč. zárubně 1=1,0000 [B] 1/NP 1/NP ozn/4 DO/4- nové dveře vnější dvojkř. rozměr/1500*2150/ 1=1,0000 [C] 1/NP ozn/5 DO/5 nové plast. vnější dveře jednokř. rozměr/900*2050/ vč. zárubně 1=1,0000 [D] 1/NP ozn/6 DO/6 nové plast. vnější dveře dvojkř. rozměr/1550*2050/ vč. zárubně 1=1,0000 [E] 1/NP ozn/8 DO/9 nové plast. vnější dveře jednokř. rozměr/900*2050/ vč. zárubně 1=1,0000 [F] dveře ocelové - protipožární jednokř. = 1/PP m.č./002 D/21 dveře vnitřní ocelové protipožární rozměr/900*1970/ 1=1,0000 [H] = = dveře vnitřní = 2/NP m.č/206 D/30 dveře vnitřní jednokř. dřevěné plné rozměr/1000*1970/ 1=1,0000 [L] 2/NP m.č/207 D/30 dveře vnitřní jednokř. dřevěné plné rozměr/1000*1970/ 1=1,0000 [M] Celkem: A+B+C+D+E+F+G+H+I+J+K+L+M= Celkem: N=
TS
P | 33 | 767649195.R5 |  | Montáž dveří - dveřního vrchního kování ( štítek a klika) atd. | KUS | 3 | 0 | 0 | 0 | 2
PP |  |  |  | Montáž dveří - dveřního vrchního kování ( štítek a klika) atd.
VV |  |  |  | dveře ocelové - protipožární jednokř. = 1/PP m.č./002 D/21 dveře vnitřní ocelové protipožární rozměr/900*1970/ 1=1,0000 [B] dveře vnitřní = 2/NP m.č/206 D/30 dveře vnitřní jednokř. dřevěné plné rozměr/1000*1970/ 1=1,0000 [D] 2/NP m.č/207 D/30 dveře vnitřní jednokř. dřevěné plné rozměr/1000*1970/ 1=1,0000 [E] Celkem: A+B+C+D+E= Celkem: F=
TS
P | 34 | 549146220 |  | kování vrchní dveřní klika včetně štítu a montážního materiálu- bude upřesněno s investorem | KUS | 3 | 0 | 0 | 0 | 2
PP |  |  |  | kování vrchní dveřní klika včetně štítu a montážního materiálu- bude upřesněno s investorem
VV |  |  |  | dveře ocelové - protipožární jednokř. = 1/PP m.č./002 D/21 dveře vnitřní ocelové protipožární rozměr/900*1970/ 1=1,0000 [B] dveře vnitřní = 2/NP m.č/206 D/30 dveře vnitřní jednokř. dřevěné plné rozměr/1000*1970/ 1=1,0000 [D] 2/NP m.č/207 D/30 dveře vnitřní jednokř. dřevěné plné rozměr/1000*1970/ 1=1,0000 [E] Celkem: A+B+C+D+E= Celkem: F=
TS
P | 35 | 998767102 |  | Přesun hmot pro zámečnické konstrukce stanovený z hmotnosti přesunovaného materiálu vodorovná dopravní vzdálenost do 50 m v objektech výšky přes 6 do 12 m | T | 0.018 | 0 | 0 | 0 | 2
PP |  |  |  | Přesun hmot pro zámečnické konstrukce stanovený z hmotnosti přesunovaného materiálu vodorovná dopravní vzdálenost do 50 m v objektech výšky přes 6 do 12 m
VV
TS |  |  |  | 1. Ceny pro přesun hmot stanovený zhmotnosti přesunovaného materiálu se používají tehdy, pokud je možné určit hmotnost za celý stavební díl. Do této hmotnosti se započítává i hmotnost materiálů oceňovaných ve specifikaci. 2. Pokud nelze jednoznačně stanovit hmotnost přesunovaných materiálů, lze pro výpočet přesunu hmot použít orientačně procentní sazbu. Touto sazbou se vynásobí rozpočtové náklady za celý stavební díl včetně nákladů na materiál ve specifikacích. 3. Příplatek kcenám -7181 pro přesun prováděný bez použití mechanizace, tj. za ztížených podmínek, lze použít pouze pro hmotnost materiálu, která se tímto způsobem skutečně přemísťuje.
P | 36 | 998767181 |  | Přesun hmot pro zámečnické konstrukce stanovený z hmotnosti přesunovaného materiálu Příplatek k cenám za přesun prováděný bez použití mechanizace pro jakoukoliv | T | 0.018 | 0 | 0 | 0 | 2
PP |  |  |  | Přesun hmot pro zámečnické konstrukce stanovený z hmotnosti přesunovaného materiálu Příplatek k cenám za přesun prováděný bez použití mechanizace pro jakoukoliv výšku objektu
VV
TS |  |  |  | 1. Ceny pro přesun hmot stanovený zhmotnosti přesunovaného materiálu se používají tehdy, pokud je možné určit hmotnost za celý stavební díl. Do této hmotnosti se započítává i hmotnost materiálů oceňovaných ve specifikaci. 2. Pokud nelze jednoznačně stanovit hmotnost přesunovaných materiálů, lze pro výpočet přesunu hmot použít orientačně procentní sazbu. Touto sazbou se vynásobí rozpočtové náklady za celý stavební díl včetně nákladů na materiál ve specifikacích. 3. Příplatek kcenám -7181 pro přesun prováděný bez použití mechanizace, tj. za ztížených podmínek, lze použít pouze pro hmotnost materiálu, která se tímto způsobem skutečně přemísťuje.
SD |  | 767-1 |  | Konstrukce zámečnické- dveře a stěna |  |  |  | 0
P | 37 | 767640111 |  | Montáž dveří ocelových vchodových jednokřídlových bez nadsvětlíku | KUS | 1 | 0 | 0 | 0 | 2
PP |  |  |  | Montáž dveří ocelových vchodových jednokřídlových bez nadsvětlíku
VV |  |  |  | = = dveře ocelové - protipožární jednokř. = 1/PP m.č./002 D/21 dveře vnitřní ocelové protipožární rozměr/900*1970/ 1=1,0000 [D] Celkem: A+B+C+D= Celkem: E=
TS |  |  |  | 1. Cenami nelze oceňovat montáž kompletu dveří s rámem charakteru stěny; tyto práce se oceňují cenami souborů cen 767 11- . . Montáž stěn a příček pro zasklení, 767 12- . . Montáž stěn a příček s výplní drátěnou sítí a 767 13- . . Montáž stěn a příček zhliníkového plechu. 2. V cenách nejsou započteny náklady na: a) montáž okopových plechů a hliníkových lišt; tyto práce se oceňují cenami souboru cen 767 89-61 Montáž lišt a okopových plechů, b) montáž těsnění dveří; tyto práce se oceňují cenami 767 62-6101 až -6103 Montáž těsnění oken. 3. Vcenách – 0111 až -0224 jsou započteny i náklady na montáž dveří včetně zárubní nebo ocelových rámů. 4. V ceně -8351 je započtena i montáž jednostranného spojení ocelovou lištou přivařením nebo oboustranným svařením dvou prvků (dveří, stěn, oken). 5. V ceně -8353 je započteno i provedení rohového spojení dvou prvků.
P | 38 | 553411690 |  | dveře ocelové protipožární EW 15, 30, 45 D1 rohová zárubeň jednokřídlé 90 x 197 cm | KUS | 1 | 0 | 0 | 0 | 2
PP |  |  |  | dveře ocelové protipožární EW 15, 30, 45 D1 rohová zárubeň jednokřídlé 90 x 197 cm
VV |  |  |  | = = dveře ocelové - protipožární jednokř. = 1/PP m.č./002 D/21 dveře vnitřní ocelové protipožární rozměr/900*1970/ 1=1,0000 [D] Celkem: A+B+C+D= Celkem: E=
TS
P | 39 | 553411830 |  | dveře ocelové protipožární EW 15, 30, 45 D1 speciální zárubeň jednokřídlé 90 x 197 cm | KUS | 1 | 0 | 0 | 0 | 2
PP |  |  |  | dveře ocelové protipožární EW 15, 30, 45 D1 speciální zárubeň jednokřídlé 90 x 197 cm
VV |  |  |  | = = dveře ocelové - protipožární jednokř. = 1/PP m.č./002 D/21 dveře vnitřní ocelové protipožární rozměr/900*1970/ 1=1,0000 [D] Celkem: A+B+C+D= Celkem: E=
TS
P | 40 | 998767101 |  | Přesun hmot pro zámečnické konstrukce stanovený z hmotnosti přesunovaného materiálu vodorovná dopravní vzdálenost do 50 m v objektech výšky do 6 m | T | 0.168 | 0 | 0 | 0 | 2
PP |  |  |  | Přesun hmot pro zámečnické konstrukce stanovený z hmotnosti přesunovaného materiálu vodorovná dopravní vzdálenost do 50 m v objektech výšky do 6 m
VV |  |  |  | 0.168=0,1680 [A] Celkem: A=0,1680 [B]
TS |  |  |  | 1. Ceny pro přesun hmot stanovený zhmotnosti přesunovaného materiálu se používají tehdy, pokud je možné určit hmotnost za celý stavební díl. Do této hmotnosti se započítává i hmotnost materiálů oceňovaných ve specifikaci. 2. Pokud nelze jednoznačně stanovit hmotnost přesunovaných materiálů, lze pro výpočet přesunu hmot použít orientačně procentní sazbu. Touto sazbou se vynásobí rozpočtové náklady za celý stavební díl včetně nákladů na materiál ve specifikacích. 3. Příplatek kcenám -7181 pro přesun prováděný bez použití mechanizace, tj. za ztížených podmínek, lze použít pouze pro hmotnost materiálu, která se tímto způsobem skutečně přemísťuje.
P | 41 | 998767181 |  | Přesun hmot pro zámečnické konstrukce stanovený z hmotnosti přesunovaného materiálu Příplatek k cenám za přesun prováděný bez použití mechanizace pro jakoukoliv | T | 0.168 | 0 | 0 | 0 | 2
PP |  |  |  | Přesun hmot pro zámečnické konstrukce stanovený z hmotnosti přesunovaného materiálu Příplatek k cenám za přesun prováděný bez použití mechanizace pro jakoukoliv výšku objektu
VV |  |  |  | 0.168=0,1680 [A] Celkem: A=0,1680 [B]
TS |  |  |  | 1. Ceny pro přesun hmot stanovený zhmotnosti přesunovaného materiálu se používají tehdy, pokud je možné určit hmotnost za celý stavební díl. Do této hmotnosti se započítává i hmotnost materiálů oceňovaných ve specifikaci. 2. Pokud nelze jednoznačně stanovit hmotnost přesunovaných materiálů, lze pro výpočet přesunu hmot použít orientačně procentní sazbu. Touto sazbou se vynásobí rozpočtové náklady za celý stavební díl včetně nákladů na materiál ve specifikacích. 3. Příplatek kcenám -7181 pro přesun prováděný bez použití mechanizace, tj. za ztížených podmínek, lze použít pouze pro hmotnost materiálu, která se tímto způsobem skutečně přemísťuje.
SD |  | 9 |  | Ostatní konstrukce a práce, bourání |  |  |  | 0
P | 3 | 968072455 |  | Vybourání kovových rámů oken s křídly, dveřních zárubní, vrat, stěn, ostění nebo obkladů dveřních zárubní, plochy do 2 m2 | M2 | 9.134 | 0 | 0 | 0 | 2
PP |  |  |  | Vybourání kovových rámů oken s křídly, dveřních zárubní, vrat, stěn, ostění nebo obkladů dveřních zárubní, plochy do 2 m2
VV |  |  |  | bourací /1/PP ozn./1 m.č./002/ vybourání dveří rozměr/900*1970/ 1.773=1,7730 [A] bourací /1/NP ozn./6 m.č./142/ vybourání dveří rozměr/800*1970/ 1.576=1,5760 [B] bourací /1/NP ozn./7 m.č./126/ vybourání dveří - vchodové jednokřídlé rozměr/900*2050/ 1.845=1,8450 [C] ozn./23 m.č./207/ vybourání dveří rozměr/1000*1970/ 1.97=1,9700 [D] bourací /2/NP ozn./24 m.č./206/ vybourání dveří rozměr/1000*1970/ 1.97=1,9700 [E] Celkem: A+B+C+D+E=9,1340 [F] Celkem: F=9,1340 [G]
TS |  |  |  | 1. V cenách -2244 až -2559 jsou započteny i náklady na vyvěšení křídel. 2. Cenou -2641 se oceňuje i vybourání nosné ocelové konstrukce pro sádrokartonové příčky.
P | 4 | 968072456 |  | Vybourání kovových rámů oken s křídly, dveřních zárubní, vrat, stěn, ostění nebo obkladů dveřních zárubní, plochy přes 2 m2 | M2 | 7.845 | 0 | 0 | 0 | 2
PP |  |  |  | Vybourání kovových rámů oken s křídly, dveřních zárubní, vrat, stěn, ostění nebo obkladů dveřních zárubní, plochy přes 2 m2
VV |  |  |  | ozn./3 m.č./135/ vybourání dveří - vchodové jednokřídlé rozměr/1100*2100/ 2.31=2,3100 [A] ozn./5 m.č./152 vybourání dveří -dvojkřídlé rozměr/1500*2050/ 3.075=3,0750 [B] bourací /1/NP ozn./8 m.č./123/ vybourání dveří rozměr/1200*2050/ 2.46=2,4600 [C] Celkem: A+B+C=7,8450 [D] Celkem: D=7,8450 [E]
TS |  |  |  | 1. V cenách -2244 až -2559 jsou započteny i náklady na vyvěšení křídel. 2. Cenou -2641 se oceňuje i vybourání nosné ocelové konstrukce pro sádrokartonové příčky.
SD |  | 997 |  | Přesun sutě |  |  |  | 0
P | 5 | 997013153 |  | Vnitrostaveništní doprava suti a vybouraných hmot vodorovně do 50 m svisle s omezením mechanizace pro budovy a haly výšky přes 9 do 12 m | T | 1.392 | 0 | 0 | 0 | 2
PP |  |  |  | Vnitrostaveništní doprava suti a vybouraných hmot vodorovně do 50 m svisle s omezením mechanizace pro budovy a haly výšky přes 9 do 12 m
VV
TS |  |  |  | 1. Vcenách -3111 až -3217 jsou započteny i náklady na: a) vodorovnou dopravu na uvedenou vzdálenost, b) svislou dopravu prouvedenou výšku budovy, c) naložení na vodorovný dopravní prostředek pro odvoz na skládku nebo meziskládku, d) náklady na rozhrnutí a urovnání suti na dopravním prostředku. 2. Jestliže se pro svislý přesun použije shoz nebo zařízení investora (např. výtah vbudově), užije se pro ocenění dopravy suti cena -3111 (pro nejmenší výšku, tj. 6 m). 3. Montáž, demontáž a pronájem shozu se ocení cenami souboru cen 997 01-33 Shoz suti. 4. Ceny -3151 až -3162 lze použít vpřípadě, kdy dochází ke ztížení dopravy suti např. tím, že není možné instalovat jeřáb.
P | 6 | 997013501 |  | Odvoz suti a vybouraných hmot na skládku nebo meziskládku se složením, na vzdálenost do 1 km | T | 1.392 | 0 | 0 | 0 | 2
PP |  |  |  | Odvoz suti a vybouraných hmot na skládku nebo meziskládku se složením, na vzdálenost do 1 km
VV
TS |  |  |  | 1. Délka odvozu suti je vzdálenost od místa naložení suti na dopravní prostředek až po místo složení na určené skládce nebo meziskládce. 2. V ceně -3501 jsou započteny i náklady na složení suti na skládku nebo meziskládku. 3. Ceny jsou určeny pro odvoz suti na skládku nebo meziskládku jakýmkoliv způsobem silniční dopravy (i prostřednictvím kontejnerů). 4. Odvoz suti z meziskládky se oceňuje cenou 997 01-3511.
P | 7 | 997013509 |  | Odvoz suti a vybouraných hmot na skládku nebo meziskládku se složením, na vzdálenost Příplatek k ceně za každý další i započatý 1 km přes 1 km | T | 1.392 | 0 | 0 | 0 | 2
PP |  |  |  | Odvoz suti a vybouraných hmot na skládku nebo meziskládku se složením, na vzdálenost Příplatek k ceně za každý další i započatý 1 km přes 1 km
VV
TS |  |  |  | 1. Délka odvozu suti je vzdálenost od místa naložení suti na dopravní prostředek až po místo složení na určené skládce nebo meziskládce. 2. V ceně -3501 jsou započteny i náklady na složení suti na skládku nebo meziskládku. 3. Ceny jsou určeny pro odvoz suti na skládku nebo meziskládku jakýmkoliv způsobem silniční dopravy (i prostřednictvím kontejnerů). 4. Odvoz suti z meziskládky se oceňuje cenou 997 01-3511.
P | 8 | 997013811 |  | Poplatek za uložení stavebního odpadu na skládce (skládkovné) dřevěného | T | 0.204 | 0 | 0 | 0 | 2
PP |  |  |  | Poplatek za uložení stavebního odpadu na skládce (skládkovné) dřevěného
VV |  |  |  | dveře 0.204=0,2040 [A] Celkem: A=0,2040 [B] Celkem: B=0,2040 [C]
TS |  |  |  | 1. Ceny uvedené vsouboru lze po dohodě upravit podle místních podmínek. 2. Uložení odpadů neuvedených vsouboru cen se oceňuje individuálně. 3. Vcenách je započítán poplatek za ukládaní odpadu dle zákona 185/2001 Sb. 4. Případné drcení stavebního odpadu lze ocenit souborem cen 997 00-60 Drcení stavebního odpadu zkatalogu 800-6 Demolice objektů.
P | 9 | 997013831 |  | Poplatek za uložení stavebního odpadu na skládce (skládkovné) směsného | T | 1.188 | 0 | 0 | 0 | 2
PP |  |  |  | Poplatek za uložení stavebního odpadu na skládce (skládkovné) směsného
VV |  |  |  | zárubně 1.188=1,1880 [A] Celkem: A=1,1880 [B] Celkem: B=1,1880 [C]
TS |  |  |  | 1. Ceny uvedené vsouboru lze po dohodě upravit podle místních podmínek. 2. Uložení odpadů neuvedených vsouboru cen se oceňuje individuálně. 3. Vcenách je započítán poplatek za ukládaní odpadu dle zákona 185/2001 Sb. 4. Případné drcení stavebního odpadu lze ocenit souborem cen 997 00-60 Drcení stavebního odpadu zkatalogu 800-6 Demolice objektů.
SD |  | 998 |  | Přesun hmot |  |  |  | 0
P | 10 | 998011002 |  | Přesun hmot pro budovy občanské výstavby, bydlení, výrobu a služby s nosnou svislou konstrukcí zděnou z cihel, tvárnic nebo kamene vodorovná dopravní vzdálenost | T | 0.027 | 0 | 0 | 0 | 2
PP |  |  |  | Přesun hmot pro budovy občanské výstavby, bydlení, výrobu a služby s nosnou svislou konstrukcí zděnou z cihel, tvárnic nebo kamene vodorovná dopravní vzdálenost do 100 m pro budovy výšky přes 6 do 12 m
VV
TS |  |  |  | 1. Ceny -7001 až -7006 lze použít vpřípadě, kdy dochází ke ztížení přesunu např. tím, že není možné instalovat jeřáb. 2. Kcenám -7001 až -7006 lze použít příplatky za zvětšený přesun -1014 až -1019, -2034 až -2039 nebo -2114 až 2119. 3. Jestliže pro svislý přesun používá zařízení investora (např. výtah vbudově), užijí se pro ocenění přesunu hmot ceny stanovené pro nejmenší výšku, tj. 6 m.

## 2017-043-13
ASPE10 | [9 empty] | 3
|  |  |  | Příloha k formuláři pro ocenění nabídky | [5 empty] | 6
S | Stavba: | 001 |  | 5.1a Snížení energetické náročnosti budov AB - Zateplení (budova A) |  |  | 2017-043-13 | 0 | 0,00 | 2
O | Rozpočet: | 2017-043-13 |  | Klempířské kce |  |  |  |  | 15,00 | 2
Typ | Poř. číslo | Kód položky | Varianta | Název položky | MJ | Množství | Cena |  | 21,00 | 2
[7 empty] | Jednotková | Celkem
0 | 1 | 2 | 3 | 4 | 5 | 6 | 9 | 10
SD |  | 712 |  | Povlakové krytiny |  |  |  | 0
P | 1 | 712363312 |  | Povlakové krytiny střech plochých do 10 st. z tvarovaných poplastovaných lišt pro mPVC, délka 2 m vnitřní koutová lišta rš 100 mm | KUS | 129 | 0 | 0 | 0 | 2
PP |  |  |  | Povlakové krytiny střech plochých do 10 st. z tvarovaných poplastovaných lišt pro mPVC, délka 2 m vnitřní koutová lišta rš 100 mm
VV |  |  |  | klempířské budova A-zatepl./1-3/NP K0/25/- lišta L vnitřní z žárově pozink. plechu opat. vrstvou PVC (poplastovaný plech) délka/257,8/m r.š./100/mm m 257,8m 129=129,0000 [A] Celkem: A=129,0000 [B] Celkem: B=129,0000 [C]
TS
P | 2 | 712363313 |  | Povlakové krytiny střech plochých do 10 st. z tvarovaných poplastovaných lišt pro mPVC, délka 2 m vnější koutová lišta rš 100 mm | KUS | 98 | 0 | 0 | 0 | 2
PP |  |  |  | Povlakové krytiny střech plochých do 10 st. z tvarovaných poplastovaných lišt pro mPVC, délka 2 m vnější koutová lišta rš 100 mm
VV |  |  |  | klempířské budova A-zatepl./1-3/NP K0/26/- lišta L vnější z žárově pozink. plechu opat. vrstvou PVC (poplastovaný plech) délka/195,9/m r.š./100/mm m 195,9m 98=98,0000 [A] Celkem: A=98,0000 [B] Celkem: B=98,0000 [C]
TS
P | 3 | 712363314.1 |  | Povlakové krytiny střech do 10° fóliové plechy VIPLANYL délky 2 m lišta rš 100 mm | KUS | 34 | 0 | 0 | 0 | 2
PP |  |  |  | Povlakové krytiny střech do 10° fóliové plechy VIPLANYL délky 2 m lišta rš 100 mm
VV |  |  |  | klempířské budova A-zatepl./1-3/NP K0/24/- rovná lišta z žárově pozink. plechu opat. vrstvou PVC (poplastovaný plech) délka/66,9/m r.š./100/mm m 66,9m 34=34,0000 [A] Celkem: A=34,0000 [B] Celkem: B=34,0000 [C]
TS
P | 4 | 712363315 |  | Povlakové krytiny střech plochých do 10 st. z tvarovaných poplastovaných lišt pro mPVC, délka 2 m okapnice rš 150 mm | KUS | 1 | 0 | 0 | 0 | 2
PP |  |  |  | Povlakové krytiny střech plochých do 10 st. z tvarovaných poplastovaných lišt pro mPVC, délka 2 m okapnice rš 150 mm
VV |  |  |  | klempířské budova A-zatepl./1-3/NP K0/21/- žárově pozink. plech opatřený vrstvou PVC (poplastovaný plech) okapnice délka/1,9/m r.š./150/mm m 1,9m 1=1,0000 [A] Celkem: A=1,0000 [B] Celkem: B=1,0000 [C]
TS
P | 5 | 712363318 |  | Povlakové krytiny střech plochých do 10 st. z tvarovaných poplastovaných lišt pro mPVC, délka 2 m závětrná lišta rš 250 mm | KUS | 101 | 0 | 0 | 0 | 2
PP |  |  |  | Povlakové krytiny střech plochých do 10 st. z tvarovaných poplastovaných lišt pro mPVC, délka 2 m závětrná lišta rš 250 mm
VV |  |  |  | klempířské budova A-zatepl./1-3/NP K0/20/- žárově pozink. plech opatřený vrstvou PVC (poplastovaný plech) závětrná lišta délka/201,7/m r.š./250/mm m 201,7m 101=101,0000 [A] Celkem: A=101,0000 [B] Celkem: B=101,0000 [C]
TS
P | 6 | 998712102 |  | Přesun hmot pro povlakové krytiny stanovený z hmotnosti přesunovaného materiálu vodorovná dopravní vzdálenost do 50 m v objektech výšky přes 6 do 12 m | T | 0.561 | 0 | 0 | 0 | 2
PP |  |  |  | Přesun hmot pro povlakové krytiny stanovený z hmotnosti přesunovaného materiálu vodorovná dopravní vzdálenost do 50 m v objektech výšky přes 6 do 12 m
VV
TS |  |  |  | 1. Ceny pro přesun hmot stanovený zhmotnosti přesunovaného materiálu se používají tehdy, pokud je možné určit hmotnost za celý stavební díl. Do této hmotnosti se započítává i hmotnost materiálů oceňovaných ve specifikaci. 2. Pokud nelze jednoznačně stanovit hmotnost přesunovaných materiálů, lze pro výpočet přesunu hmot použít orientačně procentní sazbu. Touto sazbou se vynásobí rozpočtové náklady za celý stavební díl včetně nákladů na materiál ve specifikacích. 3. Příplatek kcenám -2181 pro přesun prováděný bez použití mechanizace, tj. za ztížených podmínek, lze použít pouze pro hmotnost materiálu, která se tímto způsobem skutečně přemísťuje.
P | 7 | 998712181 |  | Přesun hmot pro povlakové krytiny stanovený z hmotnosti přesunovaného materiálu Příplatek k cenám za přesun prováděný bez použití mechanizace pro jakoukoliv výš | T | 0.561 | 0 | 0 | 0 | 2
PP |  |  |  | Přesun hmot pro povlakové krytiny stanovený z hmotnosti přesunovaného materiálu Příplatek k cenám za přesun prováděný bez použití mechanizace pro jakoukoliv výšku objektu
VV
TS |  |  |  | 1. Ceny pro přesun hmot stanovený zhmotnosti přesunovaného materiálu se používají tehdy, pokud je možné určit hmotnost za celý stavební díl. Do této hmotnosti se započítává i hmotnost materiálů oceňovaných ve specifikaci. 2. Pokud nelze jednoznačně stanovit hmotnost přesunovaných materiálů, lze pro výpočet přesunu hmot použít orientačně procentní sazbu. Touto sazbou se vynásobí rozpočtové náklady za celý stavební díl včetně nákladů na materiál ve specifikacích. 3. Příplatek kcenám -2181 pro přesun prováděný bez použití mechanizace, tj. za ztížených podmínek, lze použít pouze pro hmotnost materiálu, která se tímto způsobem skutečně přemísťuje.
SD |  | 764 |  | Konstrukce klempířské |  |  |  | 0
P | 8 | 764111641 |  | Krytina ze svitků nebo z taškových tabulí z pozinkovaného plechu s povrchovou úpravou s úpravou u okapů, prostupů a výčnělků střechy rovné drážkováním ze svitků | M2 | 1.116 | 0 | 0 | 0 | 2
PP |  |  |  | Krytina ze svitků nebo z taškových tabulí z pozinkovaného plechu s povrchovou úpravou s úpravou u okapů, prostupů a výčnělků střechy rovné drážkováním ze svitků rš 670 mm, sklon střechy do 30 st.
VV |  |  |  | klempířské budova A-zatepl./1-3/NP K0/19/- zastřeš. pilířku plynové přípojky délka/1,8/m r.š./620/mm m 1.8*0.62=1,1160 [A] Celkem: A=1,1160 [B] Celkem: B=1,1160 [C]
TS
P | 9 | 7642154.S |  | Oplechování horních ploch zdí a nadezdívek (atik) z pozinkovaného plechu celoplošně lepené rš 250 mm | M | 94.7 | 0 | 0 | 0 | 2
PP |  |  |  | Oplechování horních ploch zdí a nadezdívek (atik) z pozinkovaného plechu celoplošně lepené rš 250 mm
VV |  |  |  | klempířské budova A-zatepl./1-3/NP K0/14/- oplech. soklu délka/94,7/m r.š./230/mm m 94.7=94,7000 [A] Celkem: A=94,7000 [B] Celkem: B=94,7000 [C]
TS
P | 10 | 764216606.420 |  | Oplechování parapetů z pozinkovaného plechu s povrchovou úpravou rovných mechanicky kotvené, bez rohů rš 420 mm | M | 182.55 | 0 | 0 | 0 | 2
PP |  |  |  | Oplechování parapetů z pozinkovaného plechu s povrchovou úpravou rovných mechanicky kotvené, bez rohů rš 420 mm
VV |  |  |  | klempířské budova A-zatepl./1-3/NP K0/1/- oplech. parapetu délka/1350/mm r.š./420/mm ks 60=60,0000 [A] klempířské budova A-zatepl./1-3/NP K0/2/- oplech. parapetu délka/1300/mm r.š./420/mm ks 2=2,0000 [B] klempířské budova A-zatepl./1-3/NP K0/3/- oplech. parapetu délka/800/mm r.š./420/mm ks 6=6,0000 [C] klempířské budova A-zatepl./1-3/NP K0/4/- oplech. parapetu délka/1250/mm r.š./420/mm ks 17=17,0000 [D] klempířské budova A-zatepl./1-3/NP K0/5/- oplech. parapetu délka/950/mm r.š./420/mm ks 5=5,0000 [E] klempířské budova A-zatepl./1-3/NP K0/6/- oplech. parapetu délka/1100/mm r.š./520/mm ks 1=1,0000 [F] klempířské budova A-zatepl./1-3/NP K0/7/- oplech. parapetu délka/1450/mm r.š./420/mm ks 4=4,0000 [G] klempířské budova A-zatepl./1-3/NP K0/8/- oplech. parapetu délka/1400/mm r.š./420/mm ks 1=1,0000 [H] klempířské budova A-zatepl./1-3/NP K0/9/- oplech. parapetu délka/1050/mm r.š./420/mm ks 1=1,0000 [I] klempířské budova A-zatepl./1-3/NP K0/10/- oplech. parapetu délka/2400/mm r.š./420/mm ks 19=19,0000 [J] klempířské budova A-zatepl./1-3/NP K0/11/- oplech. parapetu délka/900/mm r.š./420/mm ks 7=7,0000 [K] klempířské budova A-zatepl./1-3/NP K0/12/- oplech. parapetu délka/500/mm r.š./420/mm ks 9=9,0000 [L] klempířské budova A-zatepl./1-3/NP K0/13/- oplech. parapetu délka/1200/mm r.š./420/mm ks 2=2,0000 [M] Mezisoučet: A+B+C+D+E+F+G+H+I+J+K+L+M=134,0000 [N] = = = = v bm klempířské budova A-zatepl./1-3/NP K0/1/- oplech. parapetu délka/1350/mm r.š./420/mm ks 81=81,0000 [S] klempířské budova A-zatepl./1-3/NP K0/2/- oplech. parapetu délka/1300/mm r.š./420/mm ks 2.6=2,6000 [T] klempířské budova A-zatepl./1-3/NP K0/3/- oplech. parapetu délka/800/mm r.š./420/mm ks 4.8=4,8000 [U] klempířské budova A-zatepl./1-3/NP K0/4/- oplech. parapetu délka/1250/mm r.š./420/mm ks 21.25=21,2500 [V] klempířské budova A-zatepl./1-3/NP K0/5/- oplech.parapetu délka/950/mm r.š./420/mm ks 4.75=4,7500 [W] klempířské budova A-zatepl./1-3/NP K0/6/- oplech. parapetu délka/1100/mm r.š./520/mm ks 1.1=1,1000 [X] klempířské budova A-zatepl./1-3/NP K0/7/- oplech. parapetu délka/1450/mm r.š./420/mm ks 5.8=5,8000 [Y] klempířské budova A-zatepl./1-3/NP K0/8/- oplech. parapetu délka/1400/mm r.š./420/mm ks 1.4=1,4000 [Z] klempířské budova A-zatepl./1-3/NP K0/9/- oplech. parapetu délka/1050/mm r.š./420/mm ks 1.05=1,0500 [AA] klempířské budova A-zatepl./1-3/NP K0/10/- oplech. parapetu délka/2400/mm r.š./420/mm ks 45.6=45,6000 [AB] klempířské budova A-zatepl./1-3/NP K0/11/- oplech. parapetu délka/900/mm r.š./420/mm ks 6.3=6,3000 [AC] klempířské budova A-zatepl./1-3/NP K0/12/- oplech. parapetu délka/500/mm r.š./420/mm ks 4.5=4,5000 [AD] klempířské budova A-zatepl./1-3/NP K0/13/- oplech. parapetu délka/1200/mm r.š./420/mm ks 2.4=2,4000 [AE] Mezisoučet: O+P+Q+R+S+T+U+V+W+X+Y+Z+AA+AB+AC+AD+AE= Celkem: AF=
TS
P | 11 | 764218624.220 |  | Oplechování říms a ozdobných prvků z pozinkovaného plechu s povrchovou úpravou rovných, bez rohů celoplošně lepené rš 220 mm | M | 99.6 | 0 | 0 | 0 | 2
PP |  |  |  | Oplechování říms a ozdobných prvků z pozinkovaného plechu s povrchovou úpravou rovných, bez rohů celoplošně lepené rš 220 mm
VV |  |  |  | klempířské budova A-zatepl./1-3/NP K0/15/- oplech. římsy délka/99,6/m r.š./220/mm m 99.6=99,6000 [A] Celkem: A=99,6000 [B] Celkem: B=99,6000 [C]
TS
P | 12 | 764218625.280 |  | Oplechování říms a ozdobných prvků z pozinkovaného plechu s povrchovou úpravou rovných, bez rohů celoplošně lepené rš 280 mm | M | 107.6 | 0 | 0 | 0 | 2
PP |  |  |  | Oplechování říms a ozdobných prvků z pozinkovaného plechu s povrchovou úpravou rovných, bez rohů celoplošně lepené rš 280 mm
VV |  |  |  | klempířské budova A-zatepl./1-3/NP K0/16/- oplech. římsy délka/107,6/m r.š./280/mm m 107.6=107,6000 [A] Celkem: A=107,6000 [B] Celkem: B=107,6000 [C]
TS |  |  |  | 1. Ceny lze použít pro ocenění oplechování římsy pod nadřímsovým žlabem.
P | 13 | 764218626.510 |  | Oplechování říms a ozdobných prvků z pozinkovaného plechu s povrchovou úpravou rovných, bez rohů celoplošně lepené rš 510 mm | M | 5.1 | 0 | 0 | 0 | 2
PP |  |  |  | Oplechování říms a ozdobných prvků z pozinkovaného plechu s povrchovou úpravou rovných, bez rohů celoplošně lepené rš 510 mm
VV |  |  |  | klempířské budova A-zatepl./1-3/NP K0/17/- oplech. římsy délka/5,1/m r.š./580/mm m 5.1=5,1000 [A] Celkem: A=5,1000 [B] Celkem: B=5,1000 [C]
TS
P | 14 | 764518622 |  | Svod z pozinkovaného plechu s upraveným povrchem včetně objímek, kolen a odskoků kruhový, průměru 100 mm | M | 134.4 | 0 | 0 | 0 | 2
PP |  |  |  | Svod z pozinkovaného plechu s upraveným povrchem včetně objímek, kolen a odskoků kruhový, průměru 100 mm
VV |  |  |  | klempířské budova A-zatepl./1-3/NP K0/23/- deštˇový svod kruhový vč. tvarovek (kolena, kotlíky) a kotevních prvků délka/134,4/m DN/100/mm m 134.4=134,4000 [A] Celkem: A=134,4000 [B] Celkem: B=134,4000 [C]
TS
P | 15 | 998764102 |  | Přesun hmot pro konstrukce klempířské stanovený z hmotnosti přesunovaného materiálu vodorovná dopravní vzdálenost do 50 m v objektech výšky přes 6 do 12 m | T | 2.105 | 0 | 0 | 0 | 2
PP |  |  |  | Přesun hmot pro konstrukce klempířské stanovený z hmotnosti přesunovaného materiálu vodorovná dopravní vzdálenost do 50 m v objektech výšky přes 6 do 12 m
VV
TS |  |  |  | 1. Ceny pro přesun hmot stanovený zhmotnosti přesunovaného materiálu se používají tehdy, pokud je možné určit hmotnost za celý stavební díl. Do této hmotnosti se započítává i hmotnost materiálů oceňovaných ve specifikaci. 2. Pokud nelze jednoznačně stanovit hmotnost přesunovaných materiálů, lze pro výpočet přesunu hmot použít orientačně procentní sazbu. Touto sazbou se vynásobí rozpočtové náklady za celý stavební díl včetně nákladů na materiál ve specifikacích. 3. Příplatek kcenám -4181 pro přesun prováděný bez použití mechanizace, tj. za ztížených podmínek, lze použít pouze pro hmotnost materiálu, která se tímto způsobem skutečně přemísťuje.
P | 16 | 998764181 |  | Přesun hmot pro konstrukce klempířské stanovený z hmotnosti přesunovaného materiálu Příplatek k cenám za přesun prováděný bez použití mechanizace pro jakoukoliv | T | 2.105 | 0 | 0 | 0 | 2
PP |  |  |  | Přesun hmot pro konstrukce klempířské stanovený z hmotnosti přesunovaného materiálu Příplatek k cenám za přesun prováděný bez použití mechanizace pro jakoukoliv výšku objektu
VV
TS |  |  |  | 1. Ceny pro přesun hmot stanovený zhmotnosti přesunovaného materiálu se používají tehdy, pokud je možné určit hmotnost za celý stavební díl. Do této hmotnosti se započítává i hmotnost materiálů oceňovaných ve specifikaci. 2. Pokud nelze jednoznačně stanovit hmotnost přesunovaných materiálů, lze pro výpočet přesunu hmot použít orientačně procentní sazbu. Touto sazbou se vynásobí rozpočtové náklady za celý stavební díl včetně nákladů na materiál ve specifikacích. 3. Příplatek kcenám -4181 pro přesun prováděný bez použití mechanizace, tj. za ztížených podmínek, lze použít pouze pro hmotnost materiálu, která se tímto způsobem skutečně přemísťuje.

## 2017-043-14
ASPE10 | [9 empty] | 3
|  |  |  | Příloha k formuláři pro ocenění nabídky | [5 empty] | 6
S | Stavba: | 001 |  | 5.1a Snížení energetické náročnosti budov AB - Zateplení (budova A) |  |  | 2017-043-14 | 0 | 0,00 | 2
O | Rozpočet: | 2017-043-14 |  | Vytápění - výměna zdroje tepla |  |  |  |  | 15,00 | 2
Typ | Poř. číslo | Kód položky | Varianta | Název položky | MJ | Množství | Cena |  | 21,00 | 2
[7 empty] | Jednotková | Celkem
0 | 1 | 2 | 3 | 4 | 5 | 6 | 9 | 10
SD |  | 722-ZTI |  | ZTI |  |  |  | 0
P | 130 | 722-ZTI-01 |  | Kanalizační PPR potrubí DN40, včetně spojovacího a kotvícího materiálu, dopojení neutralizačního zařízení | M | 18 | 0 | 0 | 0 | 2
PP |  |  |  | Kanalizační PPR potrubí DN40, včetně spojovacího a kotvícího materiálu, dopojení neutralizačního zařízení
VV
TS
P | 131 | 722-ZTI-02 |  | Trychtýřový zápachová uzávěrka pro odvod kondenzátu, DN40- plast | KS | 2 | 0 | 0 | 0 | 2
PP |  |  |  | Trychtýřový zápachová uzávěrka pro odvod kondenzátu, DN40- plast
VV
TS
P | 132 | 722-ZTI-03 |  | Trychtýřová zápachová uzávěrka pro přepad od pojistného ventilu, DN40- plast | KS | 2 | 0 | 0 | 0 | 2
PP |  |  |  | Trychtýřová zápachová uzávěrka pro přepad od pojistného ventilu, DN40- plast
VV
TS
P | 133 | 722-ZTI-04 |  | Napojení doplňovacího automatického doplňovacího zařízení přes doddělovacé člen na stávající rozvody SV a dopojení na otopnou soustavu- PPr potrubí 20x3,4 mm, v | M | 7 | 0 | 0 | 0 | 2
PP |  |  |  | Napojení doplňovacího automatického doplňovacího zařízení přes doddělovacé člen na stávající rozvody SV a dopojení na otopnou soustavu- PPr potrubí 20x3,4 mm, včetně tepelné izolace(Pe tepelně izolační návleky), spojovacího a kotvícího materiálu
VV
TS
P | 134 | 722-ZTI-05 |  | Kohout kulový-voda, DN32,t=120°C, PN16 | KS | 6 | 0 | 0 | 0 | 2
PP |  |  |  | Kohout kulový-voda, DN32,t=120°C, PN16
VV
TS
P | 135 | 722-ZTI-06 |  | Kohout kulový-voda, DN25,t=120°C, PN16 | KS | 4 | 0 | 0 | 0 | 2
PP |  |  |  | Kohout kulový-voda, DN25,t=120°C, PN16
VV
TS
P | 136 | 722-ZTI-07 |  | Filtr topenářský, závitový DN25,120°C, PN16 | KS | 2 | 0 | 0 | 0 | 2
PP |  |  |  | Filtr topenářský, závitový DN25,120°C, PN16
VV
TS
P | 137 | 722-ZTI-08 |  | Klapka zpětná pružinová, závitová, DN32, 120°C, PN15 | KS | 2 | 0 | 0 | 0 | 2
PP |  |  |  | Klapka zpětná pružinová, závitová, DN32, 120°C, PN15
VV
TS
P | 138 | 722-ZTI-09 |  | Pojistný ventil 3/4"-1", ot. přetlak 0,6 Mpa | KS | 2 | 0 | 0 | 0 | 2
PP |  |  |  | Pojistný ventil 3/4"-1", ot. přetlak 0,6 Mpa
VV
TS
P | 139 | 722-ZTI-10 |  | Kohout kulový s odvodněním-voda, DN 20,t=120°C, PN16 | KS | 2 | 0 | 0 | 0 | 2
PP |  |  |  | Kohout kulový s odvodněním-voda, DN 20,t=120°C, PN16
VV
TS
P | 140 | 722-ZTI-11 |  | Vypouštěcí kohout DN 15, 120°C, PN16 | KS | 2 | 0 | 0 | 0 | 2
PP |  |  |  | Vypouštěcí kohout DN 15, 120°C, PN16
VV
TS
P | 141 | 722-ZTI-12 |  | Kalové čerpadlo do jímky-nerez, s plovákovým spínačem, do zásuvky, Q=3,0 m3/h, h=10m, P=1,1 kW/230V/50 Hz, včetně připojovacího šroubení | KS | 1 | 0 | 0 | 0 | 2
PP |  |  |  | Kalové čerpadlo do jímky-nerez, s plovákovým spínačem, do zásuvky, Q=3,0 m3/h, h=10m, P=1,1 kW/230V/50 Hz, včetně připojovacího šroubení
VV
TS
P | 142 | 722-ZTI-13 |  | Výtlačné potrubí kalového čerpadla do jímky, včetně napojení na stávající rozvody kanalizace, PPr potrubí 40x6,7 mm, včetně spojovacího a kotvícího materiálu | M | 2 | 0 | 0 | 0 | 2
PP |  |  |  | Výtlačné potrubí kalového čerpadla do jímky, včetně napojení na stávající rozvody kanalizace, PPr potrubí 40x6,7 mm, včetně spojovacího a kotvícího materiálu
VV
TS
P | 143 | 722-ZTI-14 |  | Vodoměr bytový suchoběžný, studená voda, DN20, Qn=1,6m3/h, včetně připojovacího šroubení | KS | 2 | 0 | 0 | 0 | 2
PP |  |  |  | Vodoměr bytový suchoběžný, studená voda, DN20, Qn=1,6m3/h, včetně připojovacího šroubení
VV
TS
P | 144 | 722-ZTI-15 |  | Ostatní nespecifikovaný materiál, tvarovky, armatury, spojovací, kotvící materiál apod. | KS | 1 | 0 | 0 | 0 | 2
PP |  |  |  | Ostatní nespecifikovaný materiál, tvarovky, armatury, spojovací, kotvící materiál apod.
VV
TS
P | 145 | 722-ZTI-16 |  | Tlaková zkouška vnitřního vodovodu | KS | 1 | 0 | 0 | 0 | 2
PP |  |  |  | Tlaková zkouška vnitřního vodovodu
VV
TS
P | 146 | 722-ZTI-17 |  | Tlaková zkouška vnitřního kanalizace splaškové | KS | 1 | 0 | 0 | 0 | 2
PP |  |  |  | Tlaková zkouška vnitřního kanalizace splaškové
VV
TS
P | 147 | 722-ZTI-18 |  | Proplach a dezinfekce | KS | 1 | 0 | 0 | 0 | 2
PP |  |  |  | Proplach a dezinfekce
VV
TS
SD |  | 731-A |  | Armatury |  |  |  | 0
P | 3 | 731-A-01 |  | Montáž - Trojcestný ventil směšovací, přírubový, DN32, kvs=16, včetně servopohonu 230 V (dodávka MaR) | KS | 2 | 0 | 0 | 0 | 2
PP |  |  |  | Montáž - Trojcestný ventil směšovací, přírubový, DN32, kvs=16, včetně servopohonu 230 V (dodávka MaR)
VV
TS
P | 4 | 731-A-02 |  | Montáž - Trojcestný ventil směšovací, závitový, DN25, kvs=10, včetně servopohonu 230 V (dodávka MaR) | KS | 1 | 0 | 0 | 0 | 2
PP |  |  |  | Montáž - Trojcestný ventil směšovací, závitový, DN25, kvs=10, včetně servopohonu 230 V (dodávka MaR)
VV
TS
P | 5 | 731-A-02 | 1 | Montáž - Trojcestný ventil směšovací, závitový, DN25, kvs=6,3, včetně servopohonu 230 V (dodávka MaR) | KS | 1 | 0 | 0 | 0 | 2
PP |  |  |  | Montáž - Trojcestný ventil směšovací, závitový, DN25, kvs=6,3, včetně servopohonu 230 V (dodávka MaR)
VV
TS
P | 6 | 731-A-03 |  | Montáž- kulový kohout se servopohonem, DN32, kvs 75m3/h, PN16/90°C, ovládání dvoubodové(dodávka MaR) | KS | 1 | 0 | 0 | 0 | 2
PP |  |  |  | Montáž- kulový kohout se servopohonem, DN32, kvs 75m3/h, PN16/90°C, ovládání dvoubodové(dodávka MaR)
VV
TS
P | 7 | 731-A-04 |  | Pojistný ventil ÚT, 3/4"-1", ot. přetlak 0,4 Mpa | KS | 2 | 0 | 0 | 0 | 2
PP |  |  |  | Pojistný ventil ÚT, 3/4"-1", ot. přetlak 0,4 Mpa
VV
TS
P | 8 | 731-A-05 |  | Klapka uzavírací mezipřírubová- litina, DN65, PN16/90°C, včetně protipřírub a těsnění | KS | 4 | 0 | 0 | 0 | 2
PP |  |  |  | Klapka uzavírací mezipřírubová- litina, DN65, PN16/90°C, včetně protipřírub a těsnění
VV
TS
P | 9 | 731-A-06 |  | Kohout kulový-voda, DN 50,t=120°C, PN16 | KS | 8 | 0 | 0 | 0 | 2
PP |  |  |  | Kohout kulový-voda, DN 50,t=120°C, PN16
VV
TS
P | 10 | 731-A-07 |  | Kohout kulový-voda, DN 40,t=120°C, PN16 | KS | 22 | 0 | 0 | 0 | 2
PP |  |  |  | Kohout kulový-voda, DN 40,t=120°C, PN16
VV
TS
P | 11 | 731-A-08 |  | Kohout kulový-voda, DN 32,t=120°C, PN16 | KS | 6 | 0 | 0 | 0 | 2
PP |  |  |  | Kohout kulový-voda, DN 32,t=120°C, PN16
VV
TS
P | 12 | 731-A-09 |  | Kohout kulový-voda, DN 25,t=120°C, PN16 | KS | 4 | 0 | 0 | 0 | 2
PP |  |  |  | Kohout kulový-voda, DN 25,t=120°C, PN16
VV
TS
P | 13 | 731-A-10 |  | Kohout kulový-voda, DN 20,t=120°C, PN16 | KS | 6 | 0 | 0 | 0 | 2
PP |  |  |  | Kohout kulový-voda, DN 20,t=120°C, PN16
VV
TS
P | 14 | 731-A-11 |  | Kohout kulový s odvodněním-voda, DN 20,t=120°C, PN16 | KS | 2 | 0 | 0 | 0 | 2
PP |  |  |  | Kohout kulový s odvodněním-voda, DN 20,t=120°C, PN16
VV
TS
P | 15 | 731-A-11 | 1 | Filtr topenářský, závitový DN 50,120°C, PN16 | KS | 2 | 0 | 0 | 0 | 2
PP |  |  |  | Filtr topenářský, závitový DN 50,120°C, PN16
VV
TS
P | 16 | 731-A-12 |  | Filtr topenářský, závitový DN 40,120°C, PN16 | KS | 5 | 0 | 0 | 0 | 2
PP |  |  |  | Filtr topenářský, závitový DN 40,120°C, PN16
VV
TS
P | 17 | 731-A-13 |  | Filtr topenářský, závitový DN 32,120°C, PN16 | KS | 1 | 0 | 0 | 0 | 2
PP |  |  |  | Filtr topenářský, závitový DN 32,120°C, PN16
VV
TS
P | 18 | 731-A-14 |  | Filtr topenářský, závitový DN 25,120°C, PN16 | KS | 1 | 0 | 0 | 0 | 2
PP |  |  |  | Filtr topenářský, závitový DN 25,120°C, PN16
VV
TS
P | 19 | 731-A-15 |  | Klapka zpětná pružinová, závitová, DN 50, 120°C, PN15 | KS | 2 | 0 | 0 | 0 | 2
PP |  |  |  | Klapka zpětná pružinová, závitová, DN 50, 120°C, PN15
VV
TS
P | 20 | 731-A-16 |  | Klapka zpětná pružinová, závitová, DN 40, 120°C, PN15 | KS | 5 | 0 | 0 | 0 | 2
PP |  |  |  | Klapka zpětná pružinová, závitová, DN 40, 120°C, PN15
VV
TS
P | 21 | 731-A-17 |  | Klapka zpětná pružinová, závitová, DN 32, 120°C, PN15 | KS | 1 | 0 | 0 | 0 | 2
PP |  |  |  | Klapka zpětná pružinová, závitová, DN 32, 120°C, PN15
VV
TS
P | 22 | 731-A-18 |  | Klapka zpětná pružinová, závitová, DN 25, 120°C, PN15 | KS | 1 | 0 | 0 | 0 | 2
PP |  |  |  | Klapka zpětná pružinová, závitová, DN 25, 120°C, PN15
VV
TS
P | 23 | 731-A-19 |  | Automatický odvzdušňovací ventil DN15, 120°C, PN16 | KS | 6 | 0 | 0 | 0 | 2
PP |  |  |  | Automatický odvzdušňovací ventil DN15, 120°C, PN16
VV
TS
P | 24 | 731-A-20 |  | Vypouštěcí kohout DN 15, 120°C, PN16 | KS | 22 | 0 | 0 | 0 | 2
PP |  |  |  | Vypouštěcí kohout DN 15, 120°C, PN16
VV
TS
P | 25 | 731-A-21 |  | Teploměr technický 0-120°C, včetně jímky | KS | 16 | 0 | 0 | 0 | 2
PP |  |  |  | Teploměr technický 0-120°C, včetně jímky
VV
TS
P | 26 | 731-A-22 |  | Manometr technický 0-4 bar, včetně smyčky | KS | 9 | 0 | 0 | 0 | 2
PP |  |  |  | Manometr technický 0-4 bar, včetně smyčky
VV
TS
SD |  | 731-ČER. |  | Oběhová čerpadla |  |  |  | 0
P | 27 | 731-Čerp.-01 |  | Čerpadlo oběhové závitové, s automatickou regulací výkonu, LED displej, indikace dopravní výšky, průtoku, příkonu, Q=4,8m3/h, Hmax=5,5m, P=124W/230V, DN25 včetn | KS | 2 | 0 | 0 | 0 | 2
PP |  |  |  | Čerpadlo oběhové závitové, s automatickou regulací výkonu, LED displej, indikace dopravní výšky, průtoku, příkonu, Q=4,8m3/h, Hmax=5,5m, P=124W/230V, DN25 včetně šroubení a těsnění
VV
TS
P | 28 | 731-Čerp.-02 |  | Čerpadlo oběhové závitové, s automatickou regulací výkonu, LED displej, indikace dopravní výšky, průtoku, příkonu, Q=3,5m3/h, Hmax=6,5m, P=124W/230V, DN25 včetn | KS | 1 | 0 | 0 | 0 | 2
PP |  |  |  | Čerpadlo oběhové závitové, s automatickou regulací výkonu, LED displej, indikace dopravní výšky, průtoku, příkonu, Q=3,5m3/h, Hmax=6,5m, P=124W/230V, DN25 včetně šroubení a těsnění
VV
TS
P | 29 | 731-Čerp.-03 |  | Čerpadlo oběhové závitové, s automatickou regulací výkonu, LED displej, indikace dopravní výšky, průtoku, příkonu, Q=2,2m3/h, Hmax=6,1m, P=91W/230V, DN25 včetně | KS | 2 | 0 | 0 | 0 | 2
PP |  |  |  | Čerpadlo oběhové závitové, s automatickou regulací výkonu, LED displej, indikace dopravní výšky, průtoku, příkonu, Q=2,2m3/h, Hmax=6,1m, P=91W/230V, DN25 včetně šroubení a těsnění
VV
TS
P | 30 | 731-Čerp.-04 |  | Čerpadlo oběhové závitové, s automatickou regulací výkonu, LED displej, indikace dopravní výšky, průtoku, příkonu, Q=1,8m3/h, Hmax=6,2m, P=91W/230V, DN25 včetně | KS | 1 | 0 | 0 | 0 | 2
PP |  |  |  | Čerpadlo oběhové závitové, s automatickou regulací výkonu, LED displej, indikace dopravní výšky, průtoku, příkonu, Q=1,8m3/h, Hmax=6,2m, P=91W/230V, DN25 včetně šroubení a těsnění
VV
TS
P | 31 | 731-Čerp.-05 |  | Čerpadlo oběhové závitové, s automatickou regulací výkonu, LED displej, indikace dopravní výšky, průtoku, příkonu, Q=1,7m3/h, Hmax=5,5m, P=91W/230V, DN25 včetně | KS | 1 | 0 | 0 | 0 | 2
PP |  |  |  | Čerpadlo oběhové závitové, s automatickou regulací výkonu, LED displej, indikace dopravní výšky, průtoku, příkonu, Q=1,7m3/h, Hmax=5,5m, P=91W/230V, DN25 včetně šroubení a těsnění
VV
TS
P | 32 | 731-Čerp.-06 |  | Čerpadlo oběhové závitové, s automatickou regulací výkonu, Q=1,0m3/h, Hmax=5,1m, P=45W/230V, DN25, včetně šroubení a těsnění | KS | 1 | 0 | 0 | 0 | 2
PP |  |  |  | Čerpadlo oběhové závitové, s automatickou regulací výkonu, Q=1,0m3/h, Hmax=5,1m, P=45W/230V, DN25, včetně šroubení a těsnění
VV
TS
P | 33 | 731-Čerp.-07 |  | Čerpadlo oběhové závitové, s automatickou regulací výkonu, Q=0,6m3/h, Hmax=6,0m, P=45W/230V, DN25, včetně šroubení a těsnění | KS | 1 | 0 | 0 | 0 | 2
PP |  |  |  | Čerpadlo oběhové závitové, s automatickou regulací výkonu, Q=0,6m3/h, Hmax=6,0m, P=45W/230V, DN25, včetně šroubení a těsnění
VV
TS
P | 34 | 731-Čerp.-08 |  | Čerpadlo oběhové závitové, s automatickou regulací výkonu, LED displej, indikace dopravní výšky, průtoku, příkonu, Q=1,0 m3/h, hmax=5,5 m, P=45 W/230 V, ušlecht | KS | 2 | 0 | 0 | 0 | 2
PP |  |  |  | Čerpadlo oběhové závitové, s automatickou regulací výkonu, LED displej, indikace dopravní výšky, průtoku, příkonu, Q=1,0 m3/h, hmax=5,5 m, P=45 W/230 V, ušlechtilá ocel, pro pitnou vodu, DN25, včetně šroubení a těsnění
VV
TS
SD |  | 731-Dem. |  | Demontáže |  |  |  | 0
P | 99 | 731-Dem.-01 |  | Demontáž trubkového rozdělovače do DN200, do l=3 m, včetně konzol, tepelné izolace a likvidace | KS | 2 | 0 | 0 | 0 | 2
PP |  |  |  | Demontáž trubkového rozdělovače do DN200, do l=3 m, včetně konzol, tepelné izolace a likvidace
VV
TS
P | 100 | 731-Dem.-02 |  | Demontáž nepřímotopného zásobníkové ohřívače TV, včetně odpojení od rozvodů ZTI, elektrorozvodů, likvidace, V=300 l | KS | 1 | 0 | 0 | 0 | 2
PP |  |  |  | Demontáž nepřímotopného zásobníkové ohřívače TV, včetně odpojení od rozvodů ZTI, elektrorozvodů, likvidace, V=300 l
VV
TS
P | 101 | 731-Dem.-03 |  | Demontáž nepřímotopného zásobníkové ohřívače TV, včetně tepelné izolace, rozřezání pro potřeby transportu, odpojení od rozvodů ZTI, elektrorozvodů, likvidace, V | KS | 1 | 0 | 0 | 0 | 2
PP |  |  |  | Demontáž nepřímotopného zásobníkové ohřívače TV, včetně tepelné izolace, rozřezání pro potřeby transportu, odpojení od rozvodů ZTI, elektrorozvodů, likvidace, V=4,0 m3
VV
TS
P | 102 | 731-Dem.-04 |  | Demontáž oběhových čerpadel přírubových v kotelnách a strojovnách, včetně odpojení od elektrorozvodů a likvidace | KS | 1 | 0 | 0 | 0 | 2
PP |  |  |  | Demontáž oběhových čerpadel přírubových v kotelnách a strojovnách, včetně odpojení od elektrorozvodů a likvidace
VV
TS
P | 103 | 731-Dem.-05 |  | Demontáž armatur přírubových v kotelnách a strojovnách, včetně likvidace | KS | 1 | 0 | 0 | 0 | 2
PP |  |  |  | Demontáž armatur přírubových v kotelnách a strojovnách, včetně likvidace
VV
TS
P | 104 | 731-Dem.-06 |  | Demontáž potrubí ÚT v kotelnách a strojovnách, včetně konzol a tepelné izolace do DN50, včetně likvidace | M | 90 | 0 | 0 | 0 | 2
PP |  |  |  | Demontáž potrubí ÚT v kotelnách a strojovnách, včetně konzol a tepelné izolace do DN50, včetně likvidace
VV
TS
P | 105 | 731-Dem.-07 |  | Demontáž stávající VZT žaluzie v okenním otvoru, rozměr 600x400 mm, včetně likvidace | KS | 2 | 0 | 0 | 0 | 2
PP |  |  |  | Demontáž stávající VZT žaluzie v okenním otvoru, rozměr 600x400 mm, včetně likvidace
VV
TS
SD |  | 731-Ost. |  | Ostatní |  |  |  | 0
P | 106 | 731- Ost.-01 |  | Nátěry syntetické potrubí ocelového do DN 100, barva základní antikorozní | M | 186 | 0 | 0 | 0 | 2
PP |  |  |  | Nátěry syntetické potrubí ocelového do DN 100, barva základní antikorozní
VV
TS
P | 107 | 731- Ost.-02 |  | Topná a tlaková zkouška dle ČSN 060310 | KS | 1 | 0 | 0 | 0 | 2
PP |  |  |  | Topná a tlaková zkouška dle ČSN 060310
VV
TS
P | 108 | 731- Ost.-03 |  | Propláchnutí systému | KS | 2 | 0 | 0 | 0 | 2
PP |  |  |  | Propláchnutí systému
VV
TS
P | 109 | 731- Ost.-04 |  | Vypuštění stávající otopné soustavy | M3 | 4.5 | 0 | 0 | 0 | 2
PP |  |  |  | Vypuštění stávající otopné soustavy
VV
TS
P | 110 | 731- Ost.-05 |  | Napuštění otopné soustavy vodou o předepsaných parametrech a odvzdušnění otopné soustavy | M3 | 4.5 | 0 | 0 | 0 | 2
PP |  |  |  | Napuštění otopné soustavy vodou o předepsaných parametrech a odvzdušnění otopné soustavy
VV
TS
P | 111 | 731- Ost.-06 |  | Vyregulování otopné soustavy- nastavení pracovního bodu oběhových čerpadel, ekvitermních křivek, odladění celého systému ÚT během zkušebního provozu dle požadav | KS | 1 | 0 | 0 | 0 | 2
PP |  |  |  | Vyregulování otopné soustavy- nastavení pracovního bodu oběhových čerpadel, ekvitermních křivek, odladění celého systému ÚT během zkušebního provozu dle požadavků provozovatele
VV
TS
P | 112 | 731- Ost.-07 |  | Přesuny hmot | KS | 1 | 0 | 0 | 0 | 2
PP |  |  |  | Přesuny hmot
VV
TS
P | 113 | 731- Ost.-08 |  | Nátěry pomocných konstrukcí, 2x základní barva, 1x email | KS | 1 | 0 | 0 | 0 | 2
PP |  |  |  | Nátěry pomocných konstrukcí, 2x základní barva, 1x email
VV
TS
P | 114 | 731- Ost.-09 |  | Označovací štítky na potrubí | KS | 14 | 0 | 0 | 0 | 2
PP |  |  |  | Označovací štítky na potrubí
VV
TS
P | 115 | 731- Ost.-10 |  | Zaškolení obsluhy, uvedení systému do provozu | KS | 1 | 0 | 0 | 0 | 2
PP |  |  |  | Zaškolení obsluhy, uvedení systému do provozu
VV
TS
P | 116 | 731- Ost.-11 |  | Označovací štítek na dveře kotelny | KS | 1 | 0 | 0 | 0 | 2
PP |  |  |  | Označovací štítek na dveře kotelny
VV
TS
P | 117 | 731- Ost.-12 |  | Přenosný hasící přístroj CO2 s hasící schopností 55 B | KS | 1 | 0 | 0 | 0 | 2
PP |  |  |  | Přenosný hasící přístroj CO2 s hasící schopností 55 B
VV
TS
P | 118 | 731- Ost.-13 |  | Detektor pro kontrolu těsnosti spojů | KS | 1 | 0 | 0 | 0 | 2
PP |  |  |  | Detektor pro kontrolu těsnosti spojů
VV
TS
P | 119 | 731- Ost.-14 |  | Lékárnička pro první pomoc | KS | 1 | 0 | 0 | 0 | 2
PP |  |  |  | Lékárnička pro první pomoc
VV
TS
P | 120 | 731- Ost.-15 |  | Bateriová svítilna | KS | 1 | 0 | 0 | 0 | 2
PP |  |  |  | Bateriová svítilna
VV
TS
P | 121 | 731- Ost.-16 |  | Detektor na oxid uhelnatý | KS | 1 | 0 | 0 | 0 | 2
PP |  |  |  | Detektor na oxid uhelnatý
VV
TS
SD |  | 731-P |  | Potrubí odvodu spalin- PPr potrubí |  |  |  | 0
P | 35 | 731-P-01 |  | Kaskádová sada odkouření DN200 pro dva kotle s výstupem spalinového potrubí DN100 | KS | 1 | 0 | 0 | 0 | 2
PP |  |  |  | Kaskádová sada odkouření DN200 pro dva kotle s výstupem spalinového potrubí DN100
VV
TS
P | 36 | 731-P-02 |  | Sada šachty DN200, vč. patního kolena a hlavice | KS | 1 | 0 | 0 | 0 | 2
PP |  |  |  | Sada šachty DN200, vč. patního kolena a hlavice
VV
TS
P | 37 | 731-P-03 |  | Trubka DN100, 500 mm, plast | KS | 2 | 0 | 0 | 0 | 2
PP |  |  |  | Trubka DN100, 500 mm, plast
VV
TS
P | 38 | 731-P-04 |  | Koleno DN100, 87°, plast | KS | 2 | 0 | 0 | 0 | 2
PP |  |  |  | Koleno DN100, 87°, plast
VV
TS
P | 39 | 731-P-05 |  | Revizní koleno DN200, 87°, plast | KS | 1 | 0 | 0 | 0 | 2
PP |  |  |  | Revizní koleno DN200, 87°, plast
VV
TS
P | 40 | 731-P-06 |  | Trubka DN200, 2000 mm, plast | KS | 10 | 0 | 0 | 0 | 2
PP |  |  |  | Trubka DN200, 2000 mm, plast
VV
TS
P | 41 | 731-P-07 |  | Trubka DN200, 1000 mm, plast | KS | 1 | 0 | 0 | 0 | 2
PP |  |  |  | Trubka DN200, 1000 mm, plast
VV
TS
P | 42 | 731-P-08 |  | Trubka DN200, 500 mm, plast | KS | 1 | 0 | 0 | 0 | 2
PP |  |  |  | Trubka DN200, 500 mm, plast
VV
TS
P | 43 | 731-P-09 |  | Rozpěrný držák do komína DN200, nerez | KS | 5 | 0 | 0 | 0 | 2
PP |  |  |  | Rozpěrný držák do komína DN200, nerez
VV
TS
P | 44 | 731-P-10 |  | Těsnící, kotvící a instalační materiál | KS | 1 | 0 | 0 | 0 | 2
PP |  |  |  | Těsnící, kotvící a instalační materiál
VV
TS
SD |  | 731-PO |  | Potrubí |  |  |  | 0
P | 45 | 731-PO-01 |  | Potrubí ocelové bezešvé DN65, spojované svařováním, včetně tvarovek, spojovacího materiálu, konzol | M | 24 | 0 | 0 | 0 | 2
PP |  |  |  | Potrubí ocelové bezešvé DN65, spojované svařováním, včetně tvarovek, spojovacího materiálu, konzol
VV
TS
P | 46 | 731-PO-02 |  | Potrubí ocelové bezešvé DN50, spojované svařováním, včetně tvarovek, spojovacího materiálu, konzol | M | 4 | 0 | 0 | 0 | 2
PP |  |  |  | Potrubí ocelové bezešvé DN50, spojované svařováním, včetně tvarovek, spojovacího materiálu, konzol
VV
TS
P | 47 | 731-PO-03 |  | Potrubí ocelové bezešvé DN40, spojované svařováním, včetně tvarovek, spojovacího materiálu, konzol | M | 144 | 0 | 0 | 0 | 2
PP |  |  |  | Potrubí ocelové bezešvé DN40, spojované svařováním, včetně tvarovek, spojovacího materiálu, konzol
VV
TS
P | 48 | 731-PO-04 |  | Potrubí ocelové bezešvé DN32, spojované svařováním, včetně tvarovek, spojovacího materiálu, konzol | M | 36 | 0 | 0 | 0 | 2
PP |  |  |  | Potrubí ocelové bezešvé DN32, spojované svařováním, včetně tvarovek, spojovacího materiálu, konzol
VV
TS
P | 49 | 731-PO-05 |  | Potrubí ocelové bezešvé DN25, spojované svařováním, včetně tvarovek, spojovacího materiálu, konzol | M | 2 | 0 | 0 | 0 | 2
PP |  |  |  | Potrubí ocelové bezešvé DN25, spojované svařováním, včetně tvarovek, spojovacího materiálu, konzol
VV
TS
P | 50 | 731-PO-06 |  | Potrubí ocelové bezešvé DN20, spojované svařováním, včetně tvarovek, spojovacího materiálu, konzol | M | 2 | 0 | 0 | 0 | 2
PP |  |  |  | Potrubí ocelové bezešvé DN20, spojované svařováním, včetně tvarovek, spojovacího materiálu, konzol
VV
TS
P | 51 | 731-PO-07 |  | Měděné potrubí hladké, polotvrdé, spojované měkkým pájením, včetně tvarovek, spojovacího materiálu, konzol, kotvícího a instalačního materiálu, Ć35x1,5 mm | M | 4 | 0 | 0 | 0 | 2
PP |  |  |  | Měděné potrubí hladké, polotvrdé, spojované měkkým pájením, včetně tvarovek, spojovacího materiálu, konzol, kotvícího a instalačního materiálu, Ć35x1,5 mm
VV
TS
P | 52 | 731-PO-08 |  | Měděné potrubí hladké, polotvrdé, spojované měkkým pájením, včetně tvarovek, spojovacího materiálu, konzol, kotvícího a instalačního materiálu, Ć28x1,5 mm | M | 4 | 0 | 0 | 0 | 2
PP |  |  |  | Měděné potrubí hladké, polotvrdé, spojované měkkým pájením, včetně tvarovek, spojovacího materiálu, konzol, kotvícího a instalačního materiálu, Ć28x1,5 mm
VV
TS
P | 53 | 731-PO-09 |  | Napojení nových ocelových rozvodů na stávající ocelové rozvody do DN50, včetně instalačního a spojovacího materiálu | KS | 20 | 0 | 0 | 0 | 2
PP |  |  |  | Napojení nových ocelových rozvodů na stávající ocelové rozvody do DN50, včetně instalačního a spojovacího materiálu
VV
TS
SD |  | 731-PP |  | Potrubí přívodu spalovacího vzduchu- PPr potrubí |  |  |  | 0
P | 54 | 731-PP-01 |  | Napojení na hrdlo VZT žaluzie pozink | KS | 1 | 0 | 0 | 0 | 2
PP |  |  |  | Napojení na hrdlo VZT žaluzie pozink
VV
TS
P | 55 | 731-PP-02 |  | Trubka DN100, 500 mm, plast | KS | 2 | 0 | 0 | 0 | 2
PP |  |  |  | Trubka DN100, 500 mm, plast
VV
TS
P | 56 | 731-PP-03 |  | Koleno DN100, 87°, plast | KS | 2 | 0 | 0 | 0 | 2
PP |  |  |  | Koleno DN100, 87°, plast
VV
TS
P | 57 | 731-PP-04 |  | Trubka DN200, 2000 mm, plast | KS | 3 | 0 | 0 | 0 | 2
PP |  |  |  | Trubka DN200, 2000 mm, plast
VV
TS
P | 58 | 731-PP-05 |  | Trubka DN200, 1000 mm, plast | KS | 1 | 0 | 0 | 0 | 2
PP |  |  |  | Trubka DN200, 1000 mm, plast
VV
TS
P | 59 | 731-PP-06 |  | Tepelná izolace z polyethylenových tepelně-izolačních návleků, rozměr- vnitřní průmět/ tloušťka, 200 mm/5 mm | M | 7 | 0 | 0 | 0 | 2
PP |  |  |  | Tepelná izolace z polyethylenových tepelně-izolačních návleků, rozměr- vnitřní průmět/ tloušťka, 200 mm/5 mm
VV
TS
P | 60 | 731-PP-07 |  | Tepelná izolace z polyethylenových tepelně-izolačních návleků, rozměr- vnitřní průmět/ tloušťka, 100 mm/5 mm | M | 2 | 0 | 0 | 0 | 2
PP |  |  |  | Tepelná izolace z polyethylenových tepelně-izolačních návleků, rozměr- vnitřní průmět/ tloušťka, 100 mm/5 mm
VV
TS
P | 61 | 731-PP-08 |  | Konzole, těsnící, kotvící a instalační materiál | KS | 1 | 0 | 0 | 0 | 2
PP |  |  |  | Konzole, těsnící, kotvící a instalační materiál
VV
TS
P | 62 | 731-PP-09 |  | Termohydraulický oddělovač, Qmax= 20 m3/h, včetně tepelné izolace- PUR tl. 30 mm, stojanu, odkalení a odvzdušnění, připojovací rozměry- 4xDN65- přírubové připoj | KS | 1 | 0 | 0 | 0 | 2
PP |  |  |  | Termohydraulický oddělovač, Qmax= 20 m3/h, včetně tepelné izolace- PUR tl. 30 mm, stojanu, odkalení a odvzdušnění, připojovací rozměry- 4xDN65- přírubové připojení, včetně protipřírub a těsnění
VV
TS
P | 63 | 731-PP-10 |  | Trubkový rozdělovač/sběrač, DN150, l=1800 mm, zakončení klenutnými dny, přívod z boku DN65-příruba, výstupy- DN50, 4xDN40, DN32, DN25, PN10, základná nátěr, vč. | KS | 2 | 0 | 0 | 0 | 2
PP |  |  |  | Trubkový rozdělovač/sběrač, DN150, l=1800 mm, zakončení klenutnými dny, přívod z boku DN65-příruba, výstupy- DN50, 4xDN40, DN32, DN25, PN10, základná nátěr, vč. návarků pro napouštění/vypouštění, jímku teploměru,
VV
TS
P | 64 | 731-PP-11 |  | Tepelné izolace trubkového rozdělovače/sběrače DN150, délky 1800 mm, z tepelně izolačních návleků z minerální vaty kašírované Al-fólií tl. 80 mm, včetně spojova | KS | 2 | 0 | 0 | 0 | 2
PP |  |  |  | Tepelné izolace trubkového rozdělovače/sběrače DN150, délky 1800 mm, z tepelně izolačních návleků z minerální vaty kašírované Al-fólií tl. 80 mm, včetně spojovacího materiálu
VV
TS
P | 65 | 731-PP-12 |  | Stavitelná konzole pro trubkový rozdělovač/sběrač DN150 na podlahu, povrchová úprava pozink,vč. spojovacího a instalačního materiálu | KS | 4 | 0 | 0 | 0 | 2
PP |  |  |  | Stavitelná konzole pro trubkový rozdělovač/sběrač DN150 na podlahu, povrchová úprava pozink,vč. spojovacího a instalačního materiálu
VV
TS
P | 66 | 731-PP-13 |  | Tlaková expanzní nádoba ÚT, V=250 l/0,6 Mpa | KS | 2 | 0 | 0 | 0 | 2
PP |  |  |  | Tlaková expanzní nádoba ÚT, V=250 l/0,6 Mpa
VV
TS
P | 67 | 731-PP-14 |  | Automatické doplňovací zařízení topné vody, charakteristická hodnota průtoku Q=1,45 m3/h, pmax=10bar, tmax=90°C, RS485 rozhraní, 230V/50Hz, vč. oddělovacího čle | KS | 1 | 0 | 0 | 0 | 2
PP |  |  |  | Automatické doplňovací zařízení topné vody, charakteristická hodnota průtoku Q=1,45 m3/h, pmax=10bar, tmax=90°C, RS485 rozhraní, 230V/50Hz, vč. oddělovacího členu, vodoměru, uzavíracích armatur a konzol na stěnu
VV
TS
P | 68 | 731-PP-15 |  | Neutralizační zařízení, Vmax=210l/hod, včetně náplně | KS | 1 | 0 | 0 | 0 | 2
PP |  |  |  | Neutralizační zařízení, Vmax=210l/hod, včetně náplně
VV
TS
P | 69 | 731-PP-16 |  | Zásobník TV s integrovaným trubkovým výměníkem S=1,7 m2, včetně hořčíkové anody, návlekové tepelné izolace z rouna s krycí plastovou fólií, V=300 l | KS | 2 | 0 | 0 | 0 | 2
PP |  |  |  | Zásobník TV s integrovaným trubkovým výměníkem S=1,7 m2, včetně hořčíkové anody, návlekové tepelné izolace z rouna s krycí plastovou fólií, V=300 l
VV
TS
P | 70 | 731-PP-17 |  | Tlaková expanzní nádoba, V=18 l/1,0 MPa, vnitřní povrchová úprava pro pitnou vodu | KS | 2 | 0 | 0 | 0 | 2
PP |  |  |  | Tlaková expanzní nádoba, V=18 l/1,0 MPa, vnitřní povrchová úprava pro pitnou vodu
VV
TS
P | 71 | 731-PP-18 |  | Elektrická topná patrona pro instalaci do zásobníkového ohřívače, vnitřní povrchová úprava pro pitnou vodu, P= 3 kW/230 V, G 6/4" | KS | 2 | 0 | 0 | 0 | 2
PP |  |  |  | Elektrická topná patrona pro instalaci do zásobníkového ohřívače, vnitřní povrchová úprava pro pitnou vodu, P= 3 kW/230 V, G 6/4"
VV
TS
SD |  | 731-TI |  | Tepelné izolace |  |  |  | 0
P | 72 | 731-TI-01 |  | Tep. izolace z minerálního vlákna, kašírovaná vyztuženou Al folií, vniřní pr./tl. 76/60 mm | M | 24 | 0 | 0 | 0 | 2
PP |  |  |  | Tep. izolace z minerálního vlákna, kašírovaná vyztuženou Al folií, vniřní pr./tl. 76/60 mm
VV
TS
P | 73 | 731-TI-02 |  | Tep. izolace z minerálního vlákna, kašírovaná vyztuženou Al folií, vniřní pr./tl. 54/50 mm | M | 4 | 0 | 0 | 0 | 2
PP |  |  |  | Tep. izolace z minerálního vlákna, kašírovaná vyztuženou Al folií, vniřní pr./tl. 54/50 mm
VV
TS
P | 74 | 731-TI-03 |  | Tep. izolace z minerálního vlákna, kašírovaná vyztuženou Al folií, vniřní pr./tl. 48/40 mm | M | 144 | 0 | 0 | 0 | 2
PP |  |  |  | Tep. izolace z minerálního vlákna, kašírovaná vyztuženou Al folií, vniřní pr./tl. 48/40 mm
VV
TS
P | 75 | 731-TI-04 |  | Tep. izolace z minerálního vlákna, kašírovaná vyztuženou Al folií, vniřní pr./tl. 42/40 mm | M | 36 | 0 | 0 | 0 | 2
PP |  |  |  | Tep. izolace z minerálního vlákna, kašírovaná vyztuženou Al folií, vniřní pr./tl. 42/40 mm
VV
TS
P | 76 | 731-TI-05 |  | Tep. izolace z minerálního vlákna, kašírovaná vyztuženou Al folií, vniřní pr./tl. 35/30 mm | M | 4 | 0 | 0 | 0 | 2
PP |  |  |  | Tep. izolace z minerálního vlákna, kašírovaná vyztuženou Al folií, vniřní pr./tl. 35/30 mm
VV
TS
P | 77 | 731-TI-06 |  | Tep. izolace z minerálního vlákna, kašírovaná vyztuženou Al folií, vniřní pr./tl. 28/25 mm | M | 4 | 0 | 0 | 0 | 2
PP |  |  |  | Tep. izolace z minerálního vlákna, kašírovaná vyztuženou Al folií, vniřní pr./tl. 28/25 mm
VV
TS
SD |  | 731-Z |  | Zařízení |  |  |  | 0
P | 1 | 731-Z-01 |  | Plynový kondenzační kotel závěsný, nerezový teplovodní výměník, Q=111,9 kW(80/60°C), účinnost 97,9%(80/60°C), maximální teplota vody t=90°C, provozní přetlak vo | KS | 2 | 0 | 0 | 0 | 2
PP |  |  |  | Plynový kondenzační kotel závěsný, nerezový teplovodní výměník, Q=111,9 kW(80/60°C), účinnost 97,9%(80/60°C), maximální teplota vody t=90°C, provozní přetlak vody pmax=8 bar, napájení 230V/119W, možnost řízení výkonu kotle signálem 0-10V, včetně integrované zápachové uzávěrky pro odvod kondenzátu
VV
TS
P | 2 | 731-Z-02 |  | Uvedení kaskády plynových kondenzačních kotlů do provozu | KS | 1 | 0 | 0 | 0 | 2
PP |  |  |  | Uvedení kaskády plynových kondenzačních kotlů do provozu
VV
TS
SD |  | 747-VZT |  | VZT |  |  |  | 0
P | 122 | 747-VZT-01 |  | VZT protidešťová žaluzie 200x400 mm- pozink, včetně osazení do otvoru v PUR okenní výplni | KS | 1 | 0 | 0 | 0 | 2
PP |  |  |  | VZT protidešťová žaluzie 200x400 mm- pozink, včetně osazení do otvoru v PUR okenní výplni
VV
TS
P | 123 | 747-VZT-02 |  | VZT protidešťová žaluzie 800x400 mm- pozink, včetně osazení do okenního otvoru | KS | 1 | 0 | 0 | 0 | 2
PP |  |  |  | VZT protidešťová žaluzie 800x400 mm- pozink, včetně osazení do okenního otvoru
VV
TS
P | 124 | 747-VZT-03 |  | VZT PPr kruhové DN300, včetně spojovacího, kotvícího a instalačního materiálu | M | 2 | 0 | 0 | 0 | 2
PP |  |  |  | VZT PPr kruhové DN300, včetně spojovacího, kotvícího a instalačního materiálu
VV
TS
P | 125 | 747-VZT-04 |  | Tepelná izolace VZT potrubí DN300, včetně spojovacího materiálu | M2 | 2 | 0 | 0 | 0 | 2
PP |  |  |  | Tepelná izolace VZT potrubí DN300, včetně spojovacího materiálu
VV
TS
P | 126 | 747-VZT-05 |  | Připojovací box VZT 800x400 mm pro napojení PPr potrubí DN200, DN300, včetně napojení potrubí, napojení na VZT žaluzii | KS | 1 | 0 | 0 | 0 | 2
PP |  |  |  | Připojovací box VZT 800x400 mm pro napojení PPr potrubí DN200, DN300, včetně napojení potrubí, napojení na VZT žaluzii
VV
TS
SD |  | 97-St |  | Stavební úpravy |  |  |  | 0
P | 127 | 97-St-01 |  | Bourání větrací šachty ze zdiva z chel plných tl. 100 mm, včetně začištění přilehlých konstrukcí, včetně transportu suti a uložení na skládku | M2 | 2.5 | 0 | 0 | 0 | 2
PP |  |  |  | Bourání větrací šachty ze zdiva z chel plných tl. 100 mm, včetně začištění přilehlých konstrukcí, včetně transportu suti a uložení na skládku
VV
TS
P | 128 | 97-St-02 |  | Vybourání otvoru do stávajícícho komínového zdiva pro spalinové PPr potrubí DN200, včetně povrchových úprav a začištění po montáži | M2 | 1.8 | 0 | 0 | 0 | 2
PP |  |  |  | Vybourání otvoru do stávajícícho komínového zdiva pro spalinové PPr potrubí DN200, včetně povrchových úprav a začištění po montáži
VV
TS
P | 129 | 97-St-03 |  | Krycí mřížka stávající jímky- pochozí rošt svařovaný 30x2 mm v rámu z ocelových L-profilů, povrchová úprava žárovým zinkováním, včetně osazení, spojovacího a in | M2 | 1.7 | 0 | 0 | 0 | 2
PP |  |  |  | Krycí mřížka stávající jímky- pochozí rošt svařovaný 30x2 mm v rámu z ocelových L-profilů, povrchová úprava žárovým zinkováním, včetně osazení, spojovacího a instalačního materiálu
VV
TS

## 2017-043-15
ASPE10 | [9 empty] | 3
|  |  |  | Příloha k formuláři pro ocenění nabídky | [5 empty] | 6
S | Stavba: | 001 |  | 5.1a Snížení energetické náročnosti budov AB - Zateplení (budova A) |  |  | 2017-043-15 | 0 | 0,00 | 2
O | Rozpočet: | 2017-043-15 |  | VZT jednotky- zdroj tepla |  |  |  |  | 15,00 | 2
Typ | Poř. číslo | Kód položky | Varianta | Název položky | MJ | Množství | Cena |  | 21,00 | 2
[7 empty] | Jednotková | Celkem
0 | 1 | 2 | 3 | 4 | 5 | 6 | 9 | 10
SD |  | 747-A |  | Armatury |  |  |  | 0
P | 1 | 747-A-01 |  | Tlakově nezávislý a seřizovací automatický regulátor průtoku membránový, včetně uzavírací funkce, DN15, jmenovitý rozsah PN16, teplota média -10 až 120°C, včetn | KS | 2 | 0 | 0 | 0 | 2
PP |  |  |  | Tlakově nezávislý a seřizovací automatický regulátor průtoku membránový, včetně uzavírací funkce, DN15, jmenovitý rozsah PN16, teplota média -10 až 120°C, včetně zaregulování
VV
TS
P | 2 | 747-A-02 |  | Tlakově nezávislý a seřizovací automatický regulátor průtoku membránový, včetně uzavírací funkce, DN20, jmenovitý rozsah PN16, teplota média -10 až 120°C, včetn | KS | 1 | 0 | 0 | 0 | 2
PP |  |  |  | Tlakově nezávislý a seřizovací automatický regulátor průtoku membránový, včetně uzavírací funkce, DN20, jmenovitý rozsah PN16, teplota média -10 až 120°C, včetně zaregulování
VV
TS
P | 3 | 747-A-03 |  | Vyvažovací ventil s aretací nastavení, měření průtoku, tlaků a teploty, uzavírací, závitový, PN20, tmax=120°C, DN15, včetně šroubení, těsnění, měření a nastaven | KS | 3 | 0 | 0 | 0 | 2
PP |  |  |  | Vyvažovací ventil s aretací nastavení, měření průtoku, tlaků a teploty, uzavírací, závitový, PN20, tmax=120°C, DN15, včetně šroubení, těsnění, měření a nastavení průtoku
VV
TS
P | 4 | 747-A-04 |  | Automatický odvzdušňovací ventil DN15, 120°C, PN16 | KS | 2 | 0 | 0 | 0 | 2
PP |  |  |  | Automatický odvzdušňovací ventil DN15, 120°C, PN16
VV
TS
P | 5 | 747-A-05 |  | Vypouštěcí kohout DN 15, 120°C, PN16 | KS | 4 | 0 | 0 | 0 | 2
PP |  |  |  | Vypouštěcí kohout DN 15, 120°C, PN16
VV
TS
P | 6 | 747-A-07 |  | Tlakově nezávislý a seřizovací automatický regulátor průtoku membránový, včetně uzavírací funkce, DN25, jmenovitý rozsah PN16, teplota média -10 až 120°C, včetn | KS | 1 | 0 | 0 | 0 | 2
PP |  |  |  | Tlakově nezávislý a seřizovací automatický regulátor průtoku membránový, včetně uzavírací funkce, DN25, jmenovitý rozsah PN16, teplota média -10 až 120°C, včetně zaregulování
VV
TS
P | 7 | 747-A-08 |  | Vyvažovací ventil s aretací nastavení, měření průtoku, tlaků a teploty, uzavírací, závitový, PN20, tmax=120°C, DN15, včetně šroubení, těsnění, měření a nastaven | KS | 1 | 0 | 0 | 0 | 2
PP |  |  |  | Vyvažovací ventil s aretací nastavení, měření průtoku, tlaků a teploty, uzavírací, závitový, PN20, tmax=120°C, DN15, včetně šroubení, těsnění, měření a nastavení průtoku
VV
TS
P | 8 | 747-A-09 |  | Kohout kulový-voda, DN 32,t=120°C, PN16 | KS | 4 | 0 | 0 | 0 | 2
PP |  |  |  | Kohout kulový-voda, DN 32,t=120°C, PN16
VV
TS
P | 9 | 747-A-10 |  | Filtr topenářský, závitový DN 32,120°C, PN16 | KS | 1 | 0 | 0 | 0 | 2
PP |  |  |  | Filtr topenářský, závitový DN 32,120°C, PN16
VV
TS
P | 10 | 747-A-11 |  | Klapka zpětná pružinová, závitová, DN 32, 120°C, PN15 | KS | 1 | 0 | 0 | 0 | 2
PP |  |  |  | Klapka zpětná pružinová, závitová, DN 32, 120°C, PN15
VV
TS
P | 11 | 747-A-12 |  | Vypouštěcí kohout DN 15, 120°C, PN16 | KS | 1 | 0 | 0 | 0 | 2
PP |  |  |  | Vypouštěcí kohout DN 15, 120°C, PN16
VV
TS
P | 12 | 747-A-13 |  | Montáž - Trojcestný ventil směšovací, závitový, DN20, kvs=4,0, včetně servopohonu 230 V (dodávka MaR) | KS | 1 | 0 | 0 | 0 | 2
PP |  |  |  | Montáž - Trojcestný ventil směšovací, závitový, DN20, kvs=4,0, včetně servopohonu 230 V (dodávka MaR)
VV
TS
P | 13 | 747-A-14 |  | Čerpadlo oběhové závitové, s automatickou regulací výkonu, LED displej, indikace příkonu, Q=0,63 m3/h, hmax=3,0 m, P=22 W/230 V, včetně šroubení a těsnění | KS | 1 | 0 | 0 | 0 | 2
PP |  |  |  | Čerpadlo oběhové závitové, s automatickou regulací výkonu, LED displej, indikace příkonu, Q=0,63 m3/h, hmax=3,0 m, P=22 W/230 V, včetně šroubení a těsnění
VV
TS
P | 14 | 747-A-15 |  | Pružná připojovací kus- nerezová flexi hadice l=500 mm, DN32 | KS | 2 | 0 | 0 | 0 | 2
PP |  |  |  | Pružná připojovací kus- nerezová flexi hadice l=500 mm, DN32
VV
TS
SD |  | 747-Ost. |  | Ostatní |  |  |  | 0
P | 15 | 747-Ostat.-01 |  | Tlaková zkouška dle ČSN 060310 | KS | 1 | 0 | 0 | 0 | 2
PP |  |  |  | Tlaková zkouška dle ČSN 060310
VV
TS
P | 16 | 747-Ostat.-02 |  | Propláchnutí systému | KS | 2 | 0 | 0 | 0 | 2
PP |  |  |  | Propláchnutí systému
VV
TS
P | 17 | 747-Ostat.-03 |  | Přesuny hmot | KS | 1 | 0 | 0 | 0 | 2
PP |  |  |  | Přesuny hmot
VV
TS
P | 18 | 747-Ostat.-04 |  | Nátěry pomocných konstrukcí, 2x základní barva, 1x email | KS | 1 | 0 | 0 | 0 | 2
PP |  |  |  | Nátěry pomocných konstrukcí, 2x základní barva, 1x email
VV
TS
P | 19 | 747-Ostat.-05 |  | Zaškolení obsluhy, uvedení do provozu | KS | 1 | 0 | 0 | 0 | 2
PP |  |  |  | Zaškolení obsluhy, uvedení do provozu
VV
TS
SD |  | 747-PO |  | Potrubí |  |  |  | 0
P | 20 | 747- Potr.-01 |  | Měděné potrubí hladké, polotvrdé, spojované měkkým pájením, včetně tvarovek, spojovacího materiálu, konzol, kotvícího a instalačního materiálu, Ć28x1,5 mm | M | 48 | 0 | 0 | 0 | 2
PP |  |  |  | Měděné potrubí hladké, polotvrdé, spojované měkkým pájením, včetně tvarovek, spojovacího materiálu, konzol, kotvícího a instalačního materiálu, Ć28x1,5 mm
VV
TS
P | 21 | 747- Potr.-02 |  | Měděné potrubí hladké, polotvrdé, spojované měkkým pájením, včetně tvarovek, spojovacího materiálu, konzol, kotvícího a instalačního materiálu ?22x1,0 | M | 66 | 0 | 0 | 0 | 2
PP |  |  |  | Měděné potrubí hladké, polotvrdé, spojované měkkým pájením, včetně tvarovek, spojovacího materiálu, konzol, kotvícího a instalačního materiálu ?22x1,0
VV
TS
P | 22 | 747- Potr.-03 |  | Měděné potrubí hladké, polotvrdé, spojované měkkým pájením, včetně tvarovek, spojovacího materiálu, konzol, kotvícího a instalačního materiálu ?18x1,0 | M | 88 | 0 | 0 | 0 | 2
PP |  |  |  | Měděné potrubí hladké, polotvrdé, spojované měkkým pájením, včetně tvarovek, spojovacího materiálu, konzol, kotvícího a instalačního materiálu ?18x1,0
VV
TS
P | 23 | 747- Potr.-04 |  | Potrubí ocelové bezešvé DN32, spojované svařováním, včetně tvarovek, spojovacího materiálu, konzol | M | 16 | 0 | 0 | 0 | 2
PP |  |  |  | Potrubí ocelové bezešvé DN32, spojované svařováním, včetně tvarovek, spojovacího materiálu, konzol
VV
TS
P | 24 | 747- Potr.-05 |  | Příplatek k potrubí z trub měděných hladkých za zhotovení přípojky do rozměru 22x1,0 | KS | 6 | 0 | 0 | 0 | 2
PP |  |  |  | Příplatek k potrubí z trub měděných hladkých za zhotovení přípojky do rozměru 22x1,0
VV
TS
P | 25 | 747- Potr.-06 |  | Příplatek k potrubí z ocelových trub bezešvých za zhotovení přípojky do rozměru DN32 | KS | 2 | 0 | 0 | 0 | 2
PP |  |  |  | Příplatek k potrubí z ocelových trub bezešvých za zhotovení přípojky do rozměru DN32
VV
TS
P | 26 | 747- Potr.-07 |  | Koordinace se zhotovitelem části VZT- souběh vedení potrubí | M | 30 | 0 | 0 | 0 | 2
PP |  |  |  | Koordinace se zhotovitelem části VZT- souběh vedení potrubí
VV
TS
SD |  | 747-TI |  | Tepelné izolace |  |  |  | 0
P | 27 | 747-TI-01 |  | Tepelné izolace z polyethylenových návleků, l=2m, včetně lepidla, tvarovek tloušťka /rozměr 13x22 mm | M | 52 | 0 | 0 | 0 | 2
PP |  |  |  | Tepelné izolace z polyethylenových návleků, l=2m, včetně lepidla, tvarovek tloušťka /rozměr 13x22 mm
VV
TS
P | 28 | 747-TI-02 |  | Vinutá potrubní pouzdra z minerálního vlákna s variabilním vnitřním průměrem, kašírovaná vyztuženou hliníkovou folií, délka 1,2 m, včetně spojovacího a instalač | M | 16 | 0 | 0 | 0 | 2
PP |  |  |  | Vinutá potrubní pouzdra z minerálního vlákna s variabilním vnitřním průměrem, kašírovaná vyztuženou hliníkovou folií, délka 1,2 m, včetně spojovacího a instalačního materiálu, vniřní pr./tl. 42/40 mm
VV
TS
P | 29 | 747-TI-03 |  | dtto 28/25 mm | M | 48 | 0 | 0 | 0 | 2
PP |  |  |  | dtto 28/25 mm
VV
TS
P | 30 | 747-TI-04 |  | dtto 20/22 mm | M | 14 | 0 | 0 | 0 | 2
PP |  |  |  | dtto 20/22 mm
VV
TS
P | 31 | 747-TI-05 |  | dtto 20/18 mm | M | 88 | 0 | 0 | 0 | 2
PP |  |  |  | dtto 20/18 mm
VV
TS

## 2017-043-16
ASPE10 | [9 empty] | 3
|  |  |  | Příloha k formuláři pro ocenění nabídky | [5 empty] | 6
S | Stavba: | 001 |  | 5.1a Snížení energetické náročnosti budov AB - Zateplení (budova A) |  |  | 2017-043-16 | 0 | 0,00 | 2
O | Rozpočet: | 2017-043-16 |  | TRV |  |  |  |  | 15,00 | 2
Typ | Poř. číslo | Kód položky | Varianta | Název položky | MJ | Množství | Cena |  | 21,00 | 2
[7 empty] | Jednotková | Celkem
0 | 1 | 2 | 3 | 4 | 5 | 6 | 9 | 10
SD |  | 731-A-TRV |  | Armatury TRV |  |  |  | 0
P | 1 | 731-TRV-A-01 |  | Radiátorové ventilové těleso s přednastavením hodnoty kv, k napojení na ocelové potrubí, DN15, provedení přímé | KS | 25 | 0 | 0 | 0 | 2
PP |  |  |  | Radiátorové ventilové těleso s přednastavením hodnoty kv, k napojení na ocelové potrubí, DN15, provedení přímé
VV
TS
P | 2 | 731-TRV-A-02 |  | Radiátorové ventilové těleso s přednastavením hodnoty kv, k napojení na ocelové potrubí, DN15, provedení rohové | KS | 44 | 0 | 0 | 0 | 2
PP |  |  |  | Radiátorové ventilové těleso s přednastavením hodnoty kv, k napojení na ocelové potrubí, DN15, provedení rohové
VV
TS
P | 3 | 731-TRV-A-03 |  | Radiátorové ventilové těleso s přednastavením hodnoty kv, k napojení na ocelové potrubí, DN10, provedení přímé | KS | 37 | 0 | 0 | 0 | 2
PP |  |  |  | Radiátorové ventilové těleso s přednastavením hodnoty kv, k napojení na ocelové potrubí, DN10, provedení přímé
VV
TS
P | 4 | 731-TRV-A-04 |  | Radiátorové ventilové těleso s přednastavením hodnoty kv k napojení na ocelové potrubí, DN10, provedení rohové | KS | 19 | 0 | 0 | 0 | 2
PP |  |  |  | Radiátorové ventilové těleso s přednastavením hodnoty kv k napojení na ocelové potrubí, DN10, provedení rohové
VV
TS
P | 5 | 731-TRV-A-05 |  | Uzavíratelné regulační šroubení s přednastavením hodnoty kv,PN10, t=120°C, k napojení na ocelové potrubí, DN15, provedení přímé | KS | 25 | 0 | 0 | 0 | 2
PP |  |  |  | Uzavíratelné regulační šroubení s přednastavením hodnoty kv,PN10, t=120°C, k napojení na ocelové potrubí, DN15, provedení přímé
VV
TS
P | 6 | 731-TRV-A-06 |  | Uzavíratelné regulační šroubení s přednastavením hodnoty kv,PN10, t=120°C, k napojení na ocelové potrubí, DN15, provedení rohové | KS | 44 | 0 | 0 | 0 | 2
PP |  |  |  | Uzavíratelné regulační šroubení s přednastavením hodnoty kv,PN10, t=120°C, k napojení na ocelové potrubí, DN15, provedení rohové
VV
TS
P | 7 | 731-TRV-A-07 |  | Uzavíratelné regulační šroubení s přednastavením hodnoty kv,PN10, t=120°C, k napojení na ocelové potrubí, DN10, provedení přímé | KS | 37 | 0 | 0 | 0 | 2
PP |  |  |  | Uzavíratelné regulační šroubení s přednastavením hodnoty kv,PN10, t=120°C, k napojení na ocelové potrubí, DN10, provedení přímé
VV
TS
P | 8 | 731-TRV-A-08 |  | Uzavíratelné regulační šroubení s přednastavením hodnoty kv,PN10, t=120°C, k napojení na ocelové potrubí, DN10, provedení rohové | KS | 19 | 0 | 0 | 0 | 2
PP |  |  |  | Uzavíratelné regulační šroubení s přednastavením hodnoty kv,PN10, t=120°C, k napojení na ocelové potrubí, DN10, provedení rohové
VV
TS
P | 9 | 731-TRV-A-09 |  | Termostatická hlavice pro veřejné prostory, včetně ochrany proti odcizení a neoprávněné manipulaci | KS | 125 | 0 | 0 | 0 | 2
PP |  |  |  | Termostatická hlavice pro veřejné prostory, včetně ochrany proti odcizení a neoprávněné manipulaci
VV
TS
P | 10 | 731-TRV-A-10 |  | Vyregulování ventilu nebo šroubení dvojregulačního s termostatickým ovládáním | KS | 250 | 0 | 0 | 0 | 2
PP |  |  |  | Vyregulování ventilu nebo šroubení dvojregulačního s termostatickým ovládáním
VV
TS
P | 11 | 731-TRV-A-11 |  | Redukce pro výměnu původních radiátorových armatur za radiátorové ventily menších dimenzí Rp 1"x R 1/2" | KS | 4 | 0 | 0 | 0 | 2
PP |  |  |  | Redukce pro výměnu původních radiátorových armatur za radiátorové ventily menších dimenzí Rp 1"x R 1/2"
VV
TS
P | 12 | 731-TRV-A-12 |  | Redukce pro výměnu původních radiátorových armatur za radiátorové ventily menších dimenzí Rp 3/4"x R 1/2" | KS | 8 | 0 | 0 | 0 | 2
PP |  |  |  | Redukce pro výměnu původních radiátorových armatur za radiátorové ventily menších dimenzí Rp 3/4"x R 1/2"
VV
TS
P | 13 | 731-TRV-A-13 |  | Vsuvka se závitem pro prodloužení stavební délky ventilu R 3/8" | KS | 37 | 0 | 0 | 0 | 2
PP |  |  |  | Vsuvka se závitem pro prodloužení stavební délky ventilu R 3/8"
VV
TS
P | 14 | 731-TRV-A-14 |  | Vsuvka se závitem pro prodloužení stavební délky ventilu R 1/2" | KS | 25 | 0 | 0 | 0 | 2
PP |  |  |  | Vsuvka se závitem pro prodloužení stavební délky ventilu R 1/2"
VV
TS
P | 15 | 731-TRV-A-15 |  | Demontáž stávajícího radiátorového kohoutu do DN 25 | KS | 125 | 0 | 0 | 0 | 2
PP |  |  |  | Demontáž stávajícího radiátorového kohoutu do DN 25
VV
TS
P | 16 | 731-TRV-A-16 |  | Demontáž stávajícího topenářského šroubení do DN 25 | KS | 125 | 0 | 0 | 0 | 2
PP |  |  |  | Demontáž stávajícího topenářského šroubení do DN 25
VV
TS
P | 17 | 731-TRV-A-17 |  | Úprava stávající přípojky vratné vody pro osazení regulačního šroubení do DN 25(úprava délky, závitové připojení) | KS | 125 | 0 | 0 | 0 | 2
PP |  |  |  | Úprava stávající přípojky vratné vody pro osazení regulačního šroubení do DN 25(úprava délky, závitové připojení)
VV
TS
SD |  | 731-OST.TR |  | Ostatní-TRV |  |  |  | 0
P | 18 | 731-TRV-Ost.-01 |  | Tlaková zkouška dle ČSN 060310 | KS | 1 | 0 | 0 | 0 | 2
PP |  |  |  | Tlaková zkouška dle ČSN 060310
VV
TS
P | 19 | 731-TRV-Ost.-02 |  | Propláchnutí systému | KS | 2 | 0 | 0 | 0 | 2
PP |  |  |  | Propláchnutí systému
VV
TS
P | 20 | 731-TRV-Ost.-03 |  | Zaškolení obsluhy, uvedení do provozu | KS | 1 | 0 | 0 | 0 | 2
PP |  |  |  | Zaškolení obsluhy, uvedení do provozu
VV
TS
P | 21 | 731-TRV-Ost.-04 |  | Přesuny hmot | KS | 1 | 0 | 0 | 0 | 2
PP |  |  |  | Přesuny hmot
VV
TS

## 2017-043-18_2017-043-18
ASPE10 | [9 empty] | 3
|  |  |  | Příloha k formuláři pro ocenění nabídky | [5 empty] | 6
S | Stavba: | 001 |  | 5.1a Snížení energetické náročnosti budov AB - Zateplení (budova A) |  |  | 2017-043-18 | 0 | 0,00 | 2
O | Objekt: | 2017-043-18 |  | MaR |  |  |  |  | 15,00 | 2
O1 | Rozpočet: | 2017-043-18 |  | MaR |  |  |  |  | 21,00 | 2
Typ | Poř. číslo | Kód položky | Varianta | Název položky | MJ | Množství | Cena
[7 empty] | Jednotková | Celkem
0 | 1 | 2 | 3 | 4 | 5 | 6 | 9 | 10
SD |  | mat |  | Montážní materiál |  |  |  | 0
P | 171 | 742-mat.-01 |  | Drátěný žlab 100x50 vč. montážního příslušenství | M | 20 | 0 | 0 | 0 | 2
PP |  |  |  | Drátěný žlab 100x50 vč. montážního příslušenství
VV
TS
P | 172 | 742-mat.-02 |  | Drátěný žlab 50x50 vč. montážního příslušenství | M | 20 | 0 | 0 | 0 | 2
PP |  |  |  | Drátěný žlab 50x50 vč. montážního příslušenství
VV
TS
P | 173 | 742-mat.-03 |  | PVC závěsné háky pro 15 kabelů | KS | 125 | 0 | 0 | 0 | 2
PP |  |  |  | PVC závěsné háky pro 15 kabelů
VV
TS
P | 174 | 742-mat.-04 |  | PVC žlab 40x40 včetně montážního příslušenství | M | 30 | 0 | 0 | 0 | 2
PP |  |  |  | PVC žlab 40x40 včetně montážního příslušenství
VV
TS
P | 175 | 742-mat.-05 |  | PVC žlab 40x20 včetně montážního příslušenství | M | 60 | 0 | 0 | 0 | 2
PP |  |  |  | PVC žlab 40x20 včetně montážního příslušenství
VV
TS
P | 176 | 742-mat.-06 |  | PVC trubka pevná s vyšší požární odolností, DN20 včetně příchytek | M | 20 | 0 | 0 | 0 | 2
PP |  |  |  | PVC trubka pevná s vyšší požární odolností, DN20 včetně příchytek
VV
TS
P | 177 | 742-mat.-07 |  | PVC trubka pevná DN20, včetně příchytek | M | 90 | 0 | 0 | 0 | 2
PP |  |  |  | PVC trubka pevná DN20, včetně příchytek
VV
TS
P | 178 | 742-mat.-08 |  | PVC trubka ohebná DN25 včetně příchytek | M | 100 | 0 | 0 | 0 | 2
PP |  |  |  | PVC trubka ohebná DN25 včetně příchytek
VV
TS
P | 179 | 742-mat.-09 |  | Kabelové štítky plastové s popisem kabelu včetně upevnění na kabel | KS | 400 | 0 | 0 | 0 | 2
PP |  |  |  | Kabelové štítky plastové s popisem kabelu včetně upevnění na kabel
VV
TS
P | 180 | 742-mat.-10 |  | Elektroinstalační krabice vč. svorek a průchodek | KS | 65 | 0 | 0 | 0 | 2
PP |  |  |  | Elektroinstalační krabice vč. svorek a průchodek
VV
TS
P | 181 | 742-mat.-11 |  | Drobný instalační materiál - sada | KS | 1 | 0 | 0 | 0 | 2
PP |  |  |  | Drobný instalační materiál - sada
VV
TS
P | 182 | 742-mat.-12 |  | Protipožární kabelové ucpávky - dle PBŘ | KS | 1 | 0 | 0 | 0 | 2
PP |  |  |  | Protipožární kabelové ucpávky - dle PBŘ
VV
TS
SD |  | mat.-kab |  | Kabely |  |  |  | 0
P | 183 | 742-mat.-kab-01 |  | JYTY 2Dx1 | M | 600 | 0 | 0 | 0 | 2
PP |  |  |  | JYTY 2Dx1
VV
TS
P | 184 | 742-mat.-kab-02 |  | JYTY 4Dx1 | M | 400 | 0 | 0 | 0 | 2
PP |  |  |  | JYTY 4Dx1
VV
TS
P | 185 | 742-mat.-kab-03 |  | JY(St)Y 2x2x0,8 | M | 190 | 0 | 0 | 0 | 2
PP |  |  |  | JY(St)Y 2x2x0,8
VV
TS
P | 186 | 742-mat.-kab-04 |  | J-H(st)H 2x2x0,8 | M | 85 | 0 | 0 | 0 | 2
PP |  |  |  | J-H(st)H 2x2x0,8
VV
TS
P | 187 | 742-mat.-kab-05 |  | CYKY 3Jx1,5 | M | 290 | 0 | 0 | 0 | 2
PP |  |  |  | CYKY 3Jx1,5
VV
TS
P | 188 | 742-mat.-kab-06 |  | CYKY 5Jx1,5 | M | 80 | 0 | 0 | 0 | 2
PP |  |  |  | CYKY 5Jx1,5
VV
TS
P | 189 | 742-mat.-kab-07 |  | CYKY 3Jx2,5 | M | 60 | 0 | 0 | 0 | 2
PP |  |  |  | CYKY 3Jx2,5
VV
TS
P | 190 | 742-mat.-kab-08 |  | CYKY 3Ox2,5 | M | 360 | 0 | 0 | 0 | 2
PP |  |  |  | CYKY 3Ox2,5
VV
TS
P | 191 | 742-mat.-kab-09 |  | CYKY 4Jx2,5 | M | 50 | 0 | 0 | 0 | 2
PP |  |  |  | CYKY 4Jx2,5
VV
TS
P | 192 | 742-mat.-kab-10 |  | CYKY 5Jx2,5 | M | 35 | 0 | 0 | 0 | 2
PP |  |  |  | CYKY 5Jx2,5
VV
TS
P | 193 | 742-mat.-kab-11 |  | CYKY 5Jx6 | M | 15 | 0 | 0 | 0 | 2
PP |  |  |  | CYKY 5Jx6
VV
TS
P | 194 | 742-mat.-kab-12 |  | UTP CAT5e | M | 210 | 0 | 0 | 0 | 2
PP |  |  |  | UTP CAT5e
VV
TS
P | 195 | 742-mat.-kab-13 |  | CYA6 žz | M | 85 | 0 | 0 | 0 | 2
PP |  |  |  | CYA6 žz
VV
TS
SD |  | RE |  | Rozvaděč elektroinstalace - doplnění jističe |  |  |  | 0
P | 105 | 742-vyt.-RE-01 |  | Třífázový jistič 40A, charakteristika B | KS | 1 | 0 | 0 | 0 | 2
PP |  |  |  | Třífázový jistič 40A, charakteristika B
VV
TS
P | 106 | 742-vyt.-RE-02 |  | Další příslušenství rozvaděče: svorky, kabelové průchodky, štítky | KS | 1 | 0 | 0 | 0 | 2
PP |  |  |  | Další příslušenství rozvaděče: svorky, kabelové průchodky, štítky
VV
TS
P | 107 | 742-vyt.-RE-03 |  | Vývod pro ochranné pospojování /rozvaděč RT1/ pr. 6 mm2 Cu | KS | 1 | 0 | 0 | 0 | 2
PP |  |  |  | Vývod pro ochranné pospojování /rozvaděč RT1/ pr. 6 mm2 Cu
VV
TS
SD |  | RT1 |  | Rozvaděč RT1 - vytápění |  |  |  | 0
P | 108 | 742-vyt.-RT1-01 |  | Rozvaděčová skříň, svorkovnice nahoře, krytí IP54, rozměry šxvxh=600x1200x200 včetně vnitřní výbavy: hlavní vypínač 40A/400V, jističe, relé, signálky, ovladače | KS | 1 | 0 | 0 | 0 | 2
PP |  |  |  | Rozvaděčová skříň, svorkovnice nahoře, krytí IP54, rozměry šxvxh=600x1200x200 včetně vnitřní výbavy: hlavní vypínač 40A/400V, jističe, relé, signálky, ovladače
VV
TS
P | 109 | 742-vyt.-RT1-02 |  | Další příslušenství rozvaděče: bezpečnostní trafo 230V/24V/160VA, napěťový zdroj 24VDC/3A, servisní zásuvka 230V/10A, pomocná relé, jističe, svorky, pojistkové | KS | 1 | 0 | 0 | 0 | 2
PP |  |  |  | Další příslušenství rozvaděče: bezpečnostní trafo 230V/24V/160VA, napěťový zdroj 24VDC/3A, servisní zásuvka 230V/10A, pomocná relé, jističe, svorky, pojistkové svorky, kabelové průchodky, přepěťová ochrana III.st. atd.
VV
TS
P | 110 | 742-vyt.-RT1-03 |  | Vývod pro napájení plynového kotle, 230V včetně modulačního čerpadla v sestavě: jistič 10A/1B, montážní příslušenství | KS | 2 | 0 | 0 | 0 | 2
PP |  |  |  | Vývod pro napájení plynového kotle, 230V včetně modulačního čerpadla v sestavě: jistič 10A/1B, montážní příslušenství
VV
TS
P | 111 | 742-vyt.-RT1-04 |  | Vývod pro elektronický motor čerpadla do 150W/230V. V sestavě: motorový spouštěč + jednotka pomoc.kontaktů, stykač + jednotky pomocných kontaktů, ovladač A-0-R | KS | 8 | 0 | 0 | 0 | 2
PP |  |  |  | Vývod pro elektronický motor čerpadla do 150W/230V. V sestavě: motorový spouštěč + jednotka pomoc.kontaktů, stykač + jednotky pomocných kontaktů, ovladač A-0-R a signálka chodu na panelu, montážní příslušenství
VV
TS
P | 112 | 742-vyt.-RT1-05 |  | Vývod pro napájení ohřívače vody v TUV zásobníku, topné těleso, 230V, 50Hz, Pmax=3kW: V sestavě: jistič 16A/1B, stykač + jednotky pomocných kontaktů, ovladač A- | KS | 1 | 0 | 0 | 0 | 2
PP |  |  |  | Vývod pro napájení ohřívače vody v TUV zásobníku, topné těleso, 230V, 50Hz, Pmax=3kW: V sestavě: jistič 16A/1B, stykač + jednotky pomocných kontaktů, ovladač A-0-R a signálka chodu na panelu, montážní příslušenství
VV
TS
P | 113 | 742-vyt.-RT1-06 |  | Vývod pro napájení DDC regulátoru MaR, 230V: V sestavě: jistič 6A/1B, montážní příslušenství | KS | 1 | 0 | 0 | 0 | 2
PP |  |  |  | Vývod pro napájení DDC regulátoru MaR, 230V: V sestavě: jistič 6A/1B, montážní příslušenství
VV
TS
P | 114 | 742-vyt.-RT1-07 |  | Vývod pro ovládání stykačů 230V/50Hz: V sestavě: jistič 6A/1B, montážní příslušenství | KS | 1 | 0 | 0 | 0 | 2
PP |  |  |  | Vývod pro ovládání stykačů 230V/50Hz: V sestavě: jistič 6A/1B, montážní příslušenství
VV
TS
P | 115 | 742-vyt.-RT1-08 |  | Vývod pro zásuvku automatického doplňovacího zařízení, 230V, v sestavě: jistič 16A/1B, proudový chránič 30mA, montážní příslušenství | KS | 1 | 0 | 0 | 0 | 2
PP |  |  |  | Vývod pro zásuvku automatického doplňovacího zařízení, 230V, v sestavě: jistič 16A/1B, proudový chránič 30mA, montážní příslušenství
VV
TS
P | 116 | 742-vyt.-RT1-09 |  | Vývod pro zásuvku kalového čerpadla, 230V, v sestavě: jistič 16A/1B, proudový chránič 30mA, montážní příslušenství | KS | 1 | 0 | 0 | 0 | 2
PP |  |  |  | Vývod pro zásuvku kalového čerpadla, 230V, v sestavě: jistič 16A/1B, proudový chránič 30mA, montážní příslušenství
VV
TS
P | 117 | 742-vyt.-RT1-10 |  | Vývod pro světelný okruh v zázemí kotelny 230V v sestavě: jistič 10A/1B, montážní příslušenství | KS | 1 | 0 | 0 | 0 | 2
PP |  |  |  | Vývod pro světelný okruh v zázemí kotelny 230V v sestavě: jistič 10A/1B, montážní příslušenství
VV
TS
P | 118 | 742-vyt.-RT1-11 |  | Vývod pro zásuvkový okruh 230V/16A v kotelně v sestavě: jistič 16A/1B, proudový chránič 30mA, montážní příslušenství | KS | 1 | 0 | 0 | 0 | 2
PP |  |  |  | Vývod pro zásuvkový okruh 230V/16A v kotelně v sestavě: jistič 16A/1B, proudový chránič 30mA, montážní příslušenství
VV
TS
P | 119 | 742-vyt.-RT1-12 |  | Vývod pro zásuvkový okruh 400V/16A v kotelně v sestavě: jistič 16A/3B, proudový chránič 30mA, montážní příslušenství | KS | 1 | 0 | 0 | 0 | 2
PP |  |  |  | Vývod pro zásuvkový okruh 400V/16A v kotelně v sestavě: jistič 16A/3B, proudový chránič 30mA, montážní příslušenství
VV
TS
P | 120 | 742-vyt.-RT1-13 |  | Vývod rezervní v sestavě: jistič 10A/1B, montážní příslušenství | KS | 1 | 0 | 0 | 0 | 2
PP |  |  |  | Vývod rezervní v sestavě: jistič 10A/1B, montážní příslušenství
VV
TS
P | 121 | 742-vyt.-RT1-14 |  | Vývod pro ochranné pospojování /strojovna/ pr. 6 mm2 Cu | KS | 1 | 0 | 0 | 0 | 2
PP |  |  |  | Vývod pro ochranné pospojování /strojovna/ pr. 6 mm2 Cu
VV
TS
SD |  | ŘS-RT1 |  | Řídící systém (RT1) |  |  |  | 0
P | 122 | 742-vyt.-ŘS-RT1 |  | DDC regulátor včetně rozšiřujících modulů, RS485, komunikace Modbus, komunikace Ethernet, displej 4x20 znaků, klávesnice, 7xAO, 30xDI, 14xDO, 13xAI, webový serv | KS | 1 | 0 | 0 | 0 | 2
PP |  |  |  | DDC regulátor včetně rozšiřujících modulů, RS485, komunikace Modbus, komunikace Ethernet, displej 4x20 znaků, klávesnice, 7xAO, 30xDI, 14xDO, 13xAI, webový server
VV
TS
P | 123 | 742-vyt.-ŘS-RT1 | 1 | Ethernet switch, 8 portů | KS | 1 | 0 | 0 | 0 | 2
PP |  |  |  | Ethernet switch, 8 portů
VV
TS
SD |  | SL |  | Služby |  |  |  | 0
P | 200 | 742-SL-06 |  | Zasekání kabelů pod omítku | M | 50 | 0 | 0 | 0 | 2
PP |  |  |  | Zasekání kabelů pod omítku
VV
TS
P | 201 | 742-SL-07 |  | Začištění omítek - dodávka stavby | M | 50 | 0 | 0 | 0 | 2
PP |  |  |  | Začištění omítek - dodávka stavby
VV
TS
P | 203 | 742-SL-09 |  | Demontáž stávající instalace MaR pro vytápění a ekologická likvidace | KS | 1 | 0 | 0 | 0 | 2
PP |  |  |  | Demontáž stávající instalace MaR pro vytápění a ekologická likvidace
VV
TS
P | 204 | 742-SL-10 |  | Demontáž stávající instalace MaR pro větrání kuchyně a ekologická likvidace | KS | 1 | 0 | 0 | 0 | 2
PP |  |  |  | Demontáž stávající instalace MaR pro větrání kuchyně a ekologická likvidace
VV
TS
P | 205 | 742-SL-11 |  | Výchozí revize el. zařízení | KS | 1 | 0 | 0 | 0 | 2
PP |  |  |  | Výchozí revize el. zařízení
VV
TS
P | 207 | 742-SL-13 |  | Funkční zkouška 72hod. | KS | 1 | 0 | 0 | 0 | 2
PP |  |  |  | Funkční zkouška 72hod.
VV
TS
P | 208 | 742-SL-14 |  | Zaškolení obsluhy, návod k obsluze | KS | 1 | 0 | 0 | 0 | 2
PP |  |  |  | Zaškolení obsluhy, návod k obsluze
VV
TS
SD |  | Stav. |  | Stavební elektroinstalace |  |  |  | 0
P | 164 | 742-vyt.-Stav.- |  | Zásuvka IP44, 230V~, 16A, zásuvkový okruh v kotelně | KS | 3 | 0 | 0 | 0 | 2
PP |  |  |  | Zásuvka IP44, 230V~, 16A, zásuvkový okruh v kotelně
VV
TS
P | 165 | 742-vyt.-Stav.- | 1 | Zásuvka IP44, 400V~, 16A, zásuvkový okruh v kotelně | KS | 2 | 0 | 0 | 0 | 2
PP |  |  |  | Zásuvka IP44, 400V~, 16A, zásuvkový okruh v kotelně
VV
TS
P | 166 | 742-vyt.-Stav.- | 2 | Zásuvka IP44, 230V~, 16A, pro aut. dopouštění | KS | 1 | 0 | 0 | 0 | 2
PP |  |  |  | Zásuvka IP44, 230V~, 16A, pro aut. dopouštění
VV
TS
P | 167 | 742-vyt.-Stav.- | 3 | Zásuvka IP44, 230V~, 16A, pro kalové čerpadlo | KS | 1 | 0 | 0 | 0 | 2
PP |  |  |  | Zásuvka IP44, 230V~, 16A, pro kalové čerpadlo
VV
TS
P | 168 | 742-vyt.-Stav.- | 4 | Vypínač IP44, 230V~, 10A | KS | 2 | 0 | 0 | 0 | 2
PP |  |  |  | Vypínač IP44, 230V~, 10A
VV
TS
P | 169 | 742-vyt.-Stav.- | 5 | Celoplastové zářivkové svítidlo, 1x36W, T8/G13, IP65, včetně trubic T8 a starterů (osvětlení kotelny) | KS | 8 | 0 | 0 | 0 | 2
PP |  |  |  | Celoplastové zářivkové svítidlo, 1x36W, T8/G13, IP65, včetně trubic T8 a starterů (osvětlení kotelny)
VV
TS
P | 170 | 742-vyt.-Stav.- | 6 | Vývod pro ochranné pospojování /kotelna, zázemí/ pr. 6mm2 Cu | KS | 1 | 0 | 0 | 0 | 2
PP |  |  |  | Vývod pro ochranné pospojování /kotelna, zázemí/ pr. 6mm2 Cu
VV
TS

## 2017-043-18_PM-RA10
ASPE10 | [9 empty] | 3
|  |  |  | Příloha k formuláři pro ocenění nabídky | [5 empty] | 6
S | Stavba: | 001 |  | 5.1a Snížení energetické náročnosti budov AB - Zateplení (budova A) |  |  | PM-RA10 | 0 | 0,00 | 2
O | Objekt: | 2017-043-18 |  | MaR |  |  |  |  | 15,00 | 2
O1 | Rozpočet: | PM-RA10 |  | Prvky měření a regulace připojené z rozvaděče RA10 |  |  |  |  | 21,00 | 2
Typ | Poř. číslo | Kód položky | Varianta | Název položky | MJ | Množství | Cena
[7 empty] | Jednotková | Celkem
0 | 1 | 2 | 3 | 4 | 5 | 6 | 9 | 10
SD |  | PM-RA10-TU |  | Okruh TUV - kuchyně |  |  |  | 0
P | 97 | 741-PM-RA10-TUV |  | Odporový snímač teploty Ni1000/6180ppm, do jímky, rozsah -30 až +120°C, krytí IP54, zapojení do rozvaděče RA10 | KS | 1 | 0 | 0 | 0 | 2
PP |  |  |  | Odporový snímač teploty Ni1000/6180ppm, do jímky, rozsah -30 až +120°C, krytí IP54, zapojení do rozvaděče RA10
VV
TS
P | 98 | 741-PM-RA10-TUV | 1 | Jímka pro čidlo teploty, G1/2", 220 mm | KS | 1 | 0 | 0 | 0 | 2
PP |  |  |  | Jímka pro čidlo teploty, G1/2", 220 mm
VV
TS
P | 99 | 741-PM-RA10-TUV | 2 | Dvoucestný regulační ventil, DN32, kvs=16 | KS | 1 | 0 | 0 | 0 | 2
PP |  |  |  | Dvoucestný regulační ventil, DN32, kvs=16
VV
TS
P | 100 | 741-PM-RA10-TUV | 3 | Servopohon ventilu včetně adaptéru, 10Nm, napájení 24V AC nebo DC, ovládání otevř./zavř., zapojení do rozvaděče RA10 | KS | 1 | 0 | 0 | 0 | 2
PP |  |  |  | Servopohon ventilu včetně adaptéru, 10Nm, napájení 24V AC nebo DC, ovládání otevř./zavř., zapojení do rozvaděče RA10
VV
TS
P | 101 | 741-PM-RA10-TUV | 4 | Regulátor teploty kapilárový, 0 až 90°C, kapilára 10 cm, rozpínací kontakt, zapojení do rozvaděče RA10 | KS | 1 | 0 | 0 | 0 | 2
PP |  |  |  | Regulátor teploty kapilárový, 0 až 90°C, kapilára 10 cm, rozpínací kontakt, zapojení do rozvaděče RA10
VV
TS
P | 102 | 741-PM-RA10-TUV | 5 | Jímka pro regulátor teploty, G1/2", 70 mm | KS | 1 | 0 | 0 | 0 | 2
PP |  |  |  | Jímka pro regulátor teploty, G1/2", 70 mm
VV
TS
P | 103 | 741-PM-RA10-TUV | 6 | Ohřívač vody zásobníkový, topné těleso, napájení 230V, 50Hz, Pmax=3kW, provedení nerez, zapojení do rozvaděče RA10 - dodávka ÚT | KS | 1 | 0 | 0 | 0 | 2
PP |  |  |  | Ohřívač vody zásobníkový, topné těleso, napájení 230V, 50Hz, Pmax=3kW, provedení nerez, zapojení do rozvaděče RA10 - dodávka ÚT
VV
TS
P | 104 | 741-PM-RA10-TUV | 7 | Čerpadlo oběhové s elektronickým řízením, napájení 230V, 50Hz, Pmax=25W, zapojení do rozvaděče RA10 - dodávka ÚT | KS | 1 | 0 | 0 | 0 | 2
PP |  |  |  | Čerpadlo oběhové s elektronickým řízením, napájení 230V, 50Hz, Pmax=25W, zapojení do rozvaděče RA10 - dodávka ÚT
VV
TS

## 2017-043-18_vyt.-PM-RT1
ASPE10 | [9 empty] | 3
|  |  |  | Příloha k formuláři pro ocenění nabídky | [5 empty] | 6
S | Stavba: | 001 |  | 5.1a Snížení energetické náročnosti budov AB - Zateplení (budova A) |  |  | vyt.-PM-RT1 | 0 | 0,00 | 2
O | Objekt: | 2017-043-18 |  | MaR |  |  |  |  | 15,00 | 2
O1 | Rozpočet: | vyt.-PM-RT1 |  | Prvky měření a regulace připojené z rozvaděče RT1 |  |  |  |  | 21,00 | 2
Typ | Poř. číslo | Kód položky | Varianta | Název položky | MJ | Množství | Cena
[7 empty] | Jednotková | Celkem
0 | 1 | 2 | 3 | 4 | 5 | 6 | 9 | 10
SD |  | PM-RT1-JK |  | Ekvitermní okruh ÚT - jídelna a kuchyně |  |  |  | 0
P | 138 | 742-vyt.-PM-RT1 |  | Čerpadlo oběhové s elektronickým řízením, napájení 230V, 50Hz, Pmax=91W - dodávka ÚT | KS | 1 | 0 | 0 | 0 | 2
PP |  |  |  | Čerpadlo oběhové s elektronickým řízením, napájení 230V, 50Hz, Pmax=91W - dodávka ÚT
VV
TS
P | 139 | 742-vyt.-PM-RT1 | 1 | Třícestný regulační ventil, DN25, kvs=10 | KS | 1 | 0 | 0 | 0 | 2
PP |  |  |  | Třícestný regulační ventil, DN25, kvs=10
VV
TS
P | 140 | 742-vyt.-PM-RT1 | 2 | Servopohon ventilu včetně adaptéru, napájení 24V AC nebo DC, ovládání 0-10V | KS | 1 | 0 | 0 | 0 | 2
PP |  |  |  | Servopohon ventilu včetně adaptéru, napájení 24V AC nebo DC, ovládání 0-10V
VV
TS
P | 141 | 742-vyt.-PM-RT1 | 3 | Odporový snímač teploty Ni1000/6180ppm, příložný, rozsah -30 až +120°C, krytí IP54 | KS | 1 | 0 | 0 | 0 | 2
PP |  |  |  | Odporový snímač teploty Ni1000/6180ppm, příložný, rozsah -30 až +120°C, krytí IP54
VV
TS
SD |  | PM-RT1-K-0 |  | Okruh plynových kotlů |  |  |  | 0
P | 124 | 742-vyt.-PM-RT1 |  | Plynový kondenzační kotel, napájení 230V/119W, možnost řízení výkonu kotle signálem 0-10V, signalizace poruchy kotle, ovládání kotle on/off | KS | 2 | 0 | 0 | 0 | 2
PP |  |  |  | Plynový kondenzační kotel, napájení 230V/119W, možnost řízení výkonu kotle signálem 0-10V, signalizace poruchy kotle, ovládání kotle on/off
VV
TS
P | 125 | 742-vyt.-PM-RT1 | 1 | Modulační čerpadlo plynového kotle, napájení 230V/124W, zapojení do regulace plynového kotle | KS | 2 | 0 | 0 | 0 | 2
PP |  |  |  | Modulační čerpadlo plynového kotle, napájení 230V/124W, zapojení do regulace plynového kotle
VV
TS
P | 126 | 742-vyt.-PM-RT1 | 2 | Odporový snímač teploty Ni1000/6180ppm, do jímky, rozsah -30 až +120°C, krytí IP54 | KS | 4 | 0 | 0 | 0 | 2
PP |  |  |  | Odporový snímač teploty Ni1000/6180ppm, do jímky, rozsah -30 až +120°C, krytí IP54
VV
TS
P | 127 | 742-vyt.-PM-RT1 | 3 | Jímka pro čidlo teploty, provedení mosaz, délka 100 mm | KS | 4 | 0 | 0 | 0 | 2
PP |  |  |  | Jímka pro čidlo teploty, provedení mosaz, délka 100 mm
VV
TS
P | 128 | 742-vyt.-PM-RT1 | 4 | Odporový snímač teploty venkovní, Ni1000/6180ppm, IP54, -50 až +70°C | KS | 1 | 0 | 0 | 0 | 2
PP |  |  |  | Odporový snímač teploty venkovní, Ni1000/6180ppm, IP54, -50 až +70°C
VV
TS
SD |  | PM-RT1-KČ |  | Okruh kalového čerpadla |  |  |  | 0
P | 152 | 742-vyt.-PM-RT1 |  | Kalové čerpadlo s plovákovým spínačem, napájení 230V/1100W, zapojení do zásuvky - dodávka ÚT | KS | 1 | 0 | 0 | 0 | 2
PP |  |  |  | Kalové čerpadlo s plovákovým spínačem, napájení 230V/1100W, zapojení do zásuvky - dodávka ÚT
VV
TS
SD |  | PM-RT1-PS |  | Poruchová signalizace kotelny |  |  |  | 0
P | 153 | 742-vyt.-PM-RT1 |  | Snímač tlaku, rozsah 0 až 6 bar, napájení 24V AC nebo DC, výstupní signál 0-10V | KS | 1 | 0 | 0 | 0 | 2
PP |  |  |  | Snímač tlaku, rozsah 0 až 6 bar, napájení 24V AC nebo DC, výstupní signál 0-10V
VV
TS
P | 154 | 742vyt.-PM-RT1 | 111 | Manometrické příslušenství - návarek, kohout, těsnění | KS | 1 | 0 | 0 | 0 | 2
PP |  |  |  | Manometrické příslušenství - návarek, kohout, těsnění
VV
TS
P | 155 | 742-vyt.-PM-RT1 | 2 | Hřibové tlačítko červené s aretací v plastové skříni, kontakty 1/1, 230V, tlačítko s ochranným krytem - sklem proti nahodilé manipulaci | KS | 1 | 0 | 0 | 0 | 2
PP |  |  |  | Hřibové tlačítko červené s aretací v plastové skříni, kontakty 1/1, 230V, tlačítko s ochranným krytem - sklem proti nahodilé manipulaci
VV
TS
P | 156 | 742-vyt.-PM-RT1 | 3 | Houkačka, signálka 230V/50Hz v plastové skříni | KS | 1 | 0 | 0 | 0 | 2
PP |  |  |  | Houkačka, signálka 230V/50Hz v plastové skříni
VV
TS
P | 157 | 742-vyt.-PM-RT1 | 4 | Odporový snímač teploty prostorový, Ni1000/6180ppm, IP54, -50 až +70°C | KS | 1 | 0 | 0 | 0 | 2
PP |  |  |  | Odporový snímač teploty prostorový, Ni1000/6180ppm, IP54, -50 až +70°C
VV
TS
P | 158 | 742-vyt.-PM-RT1 | 5 | Snímač zaplavení, s reléovým výstupem, montáž na DIN lištu, výstup OUT E, relé, napájení 24V DC nebo 24V AC + vodivostní sonda | KS | 1 | 0 | 0 | 0 | 2
PP |  |  |  | Snímač zaplavení, s reléovým výstupem, montáž na DIN lištu, výstup OUT E, relé, napájení 24V DC nebo 24V AC + vodivostní sonda
VV
TS
P | 159 | 742-vyt.-PM-RT1 | 6 | Detektor zemního plynu dvoustupňový, 2x výstupní relé 230V, napájení 230V/50Hz, IP54 | KS | 1 | 0 | 0 | 0 | 2
PP |  |  |  | Detektor zemního plynu dvoustupňový, 2x výstupní relé 230V, napájení 230V/50Hz, IP54
VV
TS
P | 160 | 742-vyt.-PM-RT1 | 7 | Plynový ventil kotelny, napájení 230V/50Hz, 50W, bez napětí uzavřen - dodávka plynoinstalace | KS | 1 | 0 | 0 | 0 | 2
PP |  |  |  | Plynový ventil kotelny, napájení 230V/50Hz, 50W, bez napětí uzavřen - dodávka plynoinstalace
VV
TS
P | 161 | 742-vyt.-PM-RT1 | 8 | Regulátor teploty kapilárový, 0 až 90°C, kapilára 10 cm, rozpínací kontakt | KS | 1 | 0 | 0 | 0 | 2
PP |  |  |  | Regulátor teploty kapilárový, 0 až 90°C, kapilára 10 cm, rozpínací kontakt
VV
TS
P | 162 | 742-vyt.-PM-RT1 | 1 | Jímka pro regulátor teploty, G1/2", 70 mm | KS | 1 | 0 | 0 | 0 | 2
PP |  |  |  | Jímka pro regulátor teploty, G1/2", 70 mm
VV
TS
P | 163 | 742-vyt.-PM-RT1 | 11 | Automatické doplňovací zařízení, napájení 230V/10W, zapojení do zásuvky, signalizace poruchy - dodávka ÚT | KS | 1 | 0 | 0 | 0 | 2
PP |  |  |  | Automatické doplňovací zařízení, napájení 230V/10W, zapojení do zásuvky, signalizace poruchy - dodávka ÚT
VV
TS
SD |  | PM-RT1-ŠV |  | Ekvitermní okruh ÚT - škola východ |  |  |  | 0
P | 130 | 742-vyt.-PM-RT1 |  | Čerpadlo oběhové s elektronickým řízením, napájení 230V, 50Hz, Pmax=91W - dodávka ÚT | KS | 1 | 0 | 0 | 0 | 2
PP |  |  |  | Čerpadlo oběhové s elektronickým řízením, napájení 230V, 50Hz, Pmax=91W - dodávka ÚT
VV
TS
P | 131 | 742-vyt.-PM-RT1 | 1 | Třícestný regulační ventil, DN32, kvs=16 | KS | 1 | 0 | 0 | 0 | 2
PP |  |  |  | Třícestný regulační ventil, DN32, kvs=16
VV
TS
P | 132 | 742-vyt.-PM-RT1 | 2 | Servopohon ventilu včetně adaptéru, napájení 24V AC nebo DC, ovládání 0-10V | KS | 1 | 0 | 0 | 0 | 2
PP |  |  |  | Servopohon ventilu včetně adaptéru, napájení 24V AC nebo DC, ovládání 0-10V
VV
TS
P | 133 | 742-vyt.-PM-RT1 | 3 | Odporový snímač teploty Ni1000/6180ppm, příložný, rozsah -30 až +120°C, krytí IP54 | KS | 1 | 0 | 0 | 0 | 2
PP |  |  |  | Odporový snímač teploty Ni1000/6180ppm, příložný, rozsah -30 až +120°C, krytí IP54
VV
TS
SD |  | PM-RT1-ŠZ |  | Ekvitermní okruh ÚT - škola západ |  |  |  | 0
P | 134 | 742-vyt.-PM-RT1 |  | Čerpadlo oběhové s elektronickým řízením, napájení 230V, 50Hz, Pmax=91W - dodávka ÚT | KS | 1 | 0 | 0 | 0 | 2
PP |  |  |  | Čerpadlo oběhové s elektronickým řízením, napájení 230V, 50Hz, Pmax=91W - dodávka ÚT
VV
TS
P | 135 | 742-vyt.-PM-RT1 | 1 | Třícestný regulační ventil, DN32, kvs=16 | KS | 1 | 0 | 0 | 0 | 2
PP |  |  |  | Třícestný regulační ventil, DN32, kvs=16
VV
TS
P | 136 | 742-vyt.-PM-RT1 | 2 | Servopohon ventilu včetně adaptéru, napájení 24V AC nebo DC, ovládání 0-10V | KS | 1 | 0 | 0 | 0 | 2
PP |  |  |  | Servopohon ventilu včetně adaptéru, napájení 24V AC nebo DC, ovládání 0-10V
VV
TS
P | 137 | 742-vyt.-PM-RT1 | 3 | Odporový snímač teploty Ni1000/6180ppm, příložný, rozsah -30 až +120°C, krytí IP54 | KS | 1 | 0 | 0 | 0 | 2
PP |  |  |  | Odporový snímač teploty Ni1000/6180ppm, příložný, rozsah -30 až +120°C, krytí IP54
VV
TS
SD |  | PM-RT1-T.1 |  | Okruh VZT jednotky a okruh TUV - kuchyně |  |  |  | 0
P | 129 | 742-vyt.-PM-RT1 |  | Čerpadlo oběhové s elektronickým řízením, napájení 230V, 50Hz, Pmax=124W - dodávka ÚT | KS | 1 | 0 | 0 | 0 | 2
PP |  |  |  | Čerpadlo oběhové s elektronickým řízením, napájení 230V, 50Hz, Pmax=124W - dodávka ÚT
VV
TS
SD |  | PM-RT1-TUV |  | Okruh TUV - škola |  |  |  | 0
P | 142 | 742-vyt.-PM-RT1 |  | Čerpadlo oběhové s elektronickým řízením, napájení 230V, 50Hz, Pmax=91W - dodávka ÚT | KS | 1 | 0 | 0 | 0 | 2
PP |  |  |  | Čerpadlo oběhové s elektronickým řízením, napájení 230V, 50Hz, Pmax=91W - dodávka ÚT
VV
TS
P | 143 | 742-vyt.-PM-RT1 | 1 | Čerpadlo oběhové s elektronickým řízením, napájení 230V, 50Hz, Pmax=25W - dodávka ÚT | KS | 1 | 0 | 0 | 0 | 2
PP |  |  |  | Čerpadlo oběhové s elektronickým řízením, napájení 230V, 50Hz, Pmax=25W - dodávka ÚT
VV
TS
P | 144 | 742-vyt.-PM-RT1 | 2 | Odporový snímač teploty Ni1000/6180ppm, do jímky, rozsah -30 až +120°C, krytí IP54 | KS | 1 | 0 | 0 | 0 | 2
PP |  |  |  | Odporový snímač teploty Ni1000/6180ppm, do jímky, rozsah -30 až +120°C, krytí IP54
VV
TS
P | 145 | 742-vyt.-PM-RT1 | 3 | Jímka pro čidlo teploty, G1/2", 220 mm | KS | 1 | 0 | 0 | 0 | 2
PP |  |  |  | Jímka pro čidlo teploty, G1/2", 220 mm
VV
TS
P | 146 | 742-vyt.-PM-RT1 | 4 | Ohřívač vody zásobníkový, topné těleso, napájení 230V, 50Hz, Pmax=3kW, provedení nerez - dodávka ÚT | KS | 1 | 0 | 0 | 0 | 2
PP |  |  |  | Ohřívač vody zásobníkový, topné těleso, napájení 230V, 50Hz, Pmax=3kW, provedení nerez - dodávka ÚT
VV
TS
SD |  | PM-RT1-UTŠ |  | Ekvitermní okruh ÚT - škola 4.NP |  |  |  | 0
P | 147 | 742-vyt.-PM-RT1 |  | Čerpadlo oběhové s elektronickým řízením, napájení 230V, 50Hz, Pmax=45W - dodávka ÚT | KS | 1 | 0 | 0 | 0 | 2
PP |  |  |  | Čerpadlo oběhové s elektronickým řízením, napájení 230V, 50Hz, Pmax=45W - dodávka ÚT
VV
TS
P | 148 | 742-vyt.-PM-RT1 | 1 | Třícestný regulační ventil, DN25, kvs=6,3 | KS | 1 | 0 | 0 | 0 | 2
PP |  |  |  | Třícestný regulační ventil, DN25, kvs=6,3
VV
TS
P | 149 | 742-vyt.-PM-RT1 | 2 | Servopohon ventilu včetně adaptéru, napájení 24V AC nebo DC, ovládání 0-10V | KS | 1 | 0 | 0 | 0 | 2
PP |  |  |  | Servopohon ventilu včetně adaptéru, napájení 24V AC nebo DC, ovládání 0-10V
VV
TS
P | 150 | 742-vyt.-PM-RT1 | 3 | Odporový snímač teploty Ni1000/6180ppm, příložný, rozsah -30 až +120°C, krytí IP54 | KS | 1 | 0 | 0 | 0 | 2
PP |  |  |  | Odporový snímač teploty Ni1000/6180ppm, příložný, rozsah -30 až +120°C, krytí IP54
VV
TS
SD |  | PM-RT1-VZT |  | Okruh VZT jednotky - škola |  |  |  | 0
P | 151 | 742-vyt.-PM-RT1 |  | Čerpadlo oběhové s elektronickým řízením, napájení 230V, 50Hz, Pmax=45W - dodávka ÚT | KS | 1 | 0 | 0 | 0 | 2
PP |  |  |  | Čerpadlo oběhové s elektronickým řízením, napájení 230V, 50Hz, Pmax=45W - dodávka ÚT
VV
TS

## 2017-043-19
ASPE10 | [9 empty] | 3
|  |  |  | Příloha k formuláři pro ocenění nabídky | [5 empty] | 6
S | Stavba: | 001 |  | 5.1a Snížení energetické náročnosti budov AB - Zateplení (budova A) |  |  | 2017-043-19 | 0 | 0,00 | 2
O | Rozpočet: | 2017-043-19 |  | Plyn |  |  |  |  | 15,00 | 2
Typ | Poř. číslo | Kód položky | Varianta | Název položky | MJ | Množství | Cena |  | 21,00 | 2
[7 empty] | Jednotková | Celkem
0 | 1 | 2 | 3 | 4 | 5 | 6 | 9 | 10
SD |  | 723 |  | Vnitřní plynovod |  |  |  | 0
P | 1 | 723.12 |  | revize domovního plynovodu | KS | 1 | 0 | 0 | 0 | 2
PP |  |  |  | revize domovního plynovodu
VV
TS
P | 2 | 723.18 |  | bezpečnostní rychlouzávěr DN 65 | KS | 1 | 0 | 0 | 0 | 2
PP |  |  |  | bezpečnostní rychlouzávěr DN 65
VV
TS
P | 3 | 723.20 |  | skříň ocelová pro HUK - 750-300-450 s dvířky | KS | 1 | 0 | 0 | 0 | 2
PP |  |  |  | skříň ocelová pro HUK - 750-300-450 s dvířky
VV
TS
P | 4 | 723.21 |  | štítky orientační na stěnu | KS | 4 | 0 | 0 | 0 | 2
PP |  |  |  | štítky orientační na stěnu
VV
TS
P | 5 | 723.25 |  | odvzdušňovací oblouk DN 32 - 180° | KS | 1 | 0 | 0 | 0 | 2
PP |  |  |  | odvzdušňovací oblouk DN 32 - 180°
VV
TS
P | 6 | 723.28 |  | uvedení spotřebiče do provozu | KS | 2 | 0 | 0 | 0 | 2
PP |  |  |  | uvedení spotřebiče do provozu
VV
TS
P | 7 | 723.31 |  | Plynoměrný sloupek zděný (z bet bílů) | KS | 1 | 0 | 0 | 0 | 2
PP |  |  |  | Plynoměrný sloupek zděný (z bet bílů)
VV
TS
P | 8 | 723.5 |  | konzola plynovodu | KS | 58 | 0 | 0 | 0 | 2
PP |  |  |  | konzola plynovodu
VV
TS
P | 9 | 723.6 |  | dvířka plynoměrné skříně s větracím otvorem, zamykací, vnější | KS | 1 | 0 | 0 | 0 | 2
PP |  |  |  | dvířka plynoměrné skříně s větracím otvorem, zamykací, vnější
VV
TS
P | 10 | 723120805R00 |  | Demontáž potrubí svařovaného závitového DN 25-50 | M | 58 | 0 | 0 | 0 | 2
PP |  |  |  | Demontáž potrubí svařovaného závitového DN 25-50
VV
TS
P | 11 | 723150304R00 |  | Potrubí ocelové hladké černé svařované D 32x2,6 | M | 50 | 0 | 0 | 0 | 2
PP |  |  |  | Potrubí ocelové hladké černé svařované D 32x2,6
VV
TS
P | 12 | 723150306R00 |  | Potrubí ocelové hladké černé svařované D 44,5x2,6 | M | 2 | 0 | 0 | 0 | 2
PP |  |  |  | Potrubí ocelové hladké černé svařované D 44,5x2,6
VV
TS
P | 13 | 723150313R00 |  | Potrubí ocelové hladké černé svařované D 76x3,2 | M | 50 | 0 | 0 | 0 | 2
PP |  |  |  | Potrubí ocelové hladké černé svařované D 76x3,2
VV
TS
P | 14 | 723150315R00 |  | Potrubí ocelové hladké černé svařované D 108x4 | M | 2 | 0 | 0 | 0 | 2
PP |  |  |  | Potrubí ocelové hladké černé svařované D 108x4
VV
TS
P | 15 | 723150369R00 |  | Potrubí ocel. černé svařované - chráničky D 89/3,6 | M | 2 | 0 | 0 | 0 | 2
PP |  |  |  | Potrubí ocel. černé svařované - chráničky D 89/3,6
VV
TS
P | 16 | 723150372R00 |  | Potrubí ocel. černé svařované -chráničky D 133/4,5 | M | 2 | 0 | 0 | 0 | 2
PP |  |  |  | Potrubí ocel. černé svařované -chráničky D 133/4,5
VV
TS
P | 17 | 723160206R00 |  | Přípojka k plynoměru, závitová bez ochozu G 6/4 | KS | 1 | 0 | 0 | 0 | 2
PP |  |  |  | Přípojka k plynoměru, závitová bez ochozu G 6/4
VV
TS
P | 18 | 723160335R00 |  | Rozpěrka přípojky plynoměru G 6/4 | KS | 1 | 0 | 0 | 0 | 2
PP |  |  |  | Rozpěrka přípojky plynoměru G 6/4
VV
TS
P | 19 | 723190205R00 |  | Přípojka plynovodu, trubky závitové černé DN 32 | KS | 2 | 0 | 0 | 0 | 2
PP |  |  |  | Přípojka plynovodu, trubky závitové černé DN 32
VV
TS
P | 20 | 723190253R00 |  | Vyvedení a upevnění plynovodních výpustek DN 25 | KUS | 2 | 0 | 0 | 0 | 2
PP |  |  |  | Vyvedení a upevnění plynovodních výpustek DN 25
VV
TS
P | 21 | 723190901R00 |  | Uzavření nebo otevření plynového potrubí | KUS | 1 | 0 | 0 | 0 | 2
PP |  |  |  | Uzavření nebo otevření plynového potrubí
VV
TS
P | 22 | 723190907R00 |  | Odvzdušnění a napuštění plynového potrubí | M | 104 | 0 | 0 | 0 | 2
PP |  |  |  | Odvzdušnění a napuštění plynového potrubí
VV
TS
P | 23 | 723190909R00 |  | Zkouška tlaková plynového potrubí | KUS | 1 | 0 | 0 | 0 | 2
PP |  |  |  | Zkouška tlaková plynového potrubí
VV
TS
P | 24 | 723215157R00 |  | Kohout kulový uzav. DN 65 do přírub | KUS | 1 | 0 | 0 | 0 | 2
PP |  |  |  | Kohout kulový uzav. DN 65 do přírub
VV
TS
P | 25 | 723225113R00 |  | Ventil vzorkov.přímý.vnitřní z. DN15 | KUS | 2 | 0 | 0 | 0 | 2
PP |  |  |  | Ventil vzorkov.přímý.vnitřní z. DN15
VV
TS
P | 26 | 723230802R00 |  | Demontáž středotlakého regulátoru | KS | 1 | 0 | 0 | 0 | 2
PP |  |  |  | Demontáž středotlakého regulátoru
VV
TS
P | 27 | 723234221RM9 |  | Regulátor středotlaký- R72 přímý | KUS | 1 | 0 | 0 | 0 | 2
PP |  |  |  | Regulátor středotlaký- R72 přímý
VV
TS
P | 28 | 723235111R00 |  | Kohout kulový,vnitřní-vnitřní z.KK G51 DN 15 | KUS | 2 | 0 | 0 | 0 | 2
PP |  |  |  | Kohout kulový,vnitřní-vnitřní z.KK G51 DN 15
VV
TS
P | 29 | 723235114R00 |  | Kohout kulový,vnitřní-vnitřní z.KK G51 DN 32 | KUS | 2 | 0 | 0 | 0 | 2
PP |  |  |  | Kohout kulový,vnitřní-vnitřní z.KK G51 DN 32
VV
TS
P | 30 | 723235115R00 |  | Kohout kulový,vnitřní-vnitřní z. KK G51 DN 40 | KUS | 2 | 0 | 0 | 0 | 2
PP |  |  |  | Kohout kulový,vnitřní-vnitřní z. KK G51 DN 40
VV
TS
P | 31 | 723261914R00 |  | Oprava - montáž plynoměru PS-16 | KUS | 1 | 0 | 0 | 0 | 2
PP |  |  |  | Oprava - montáž plynoměru PS-16
VV
TS
P | 32 | 731100871R00 |  | Demontáž kotle závěsného, sporáku | KUS | 2 | 0 | 0 | 0 | 2
PP |  |  |  | Demontáž kotle závěsného, sporáku
VV
TS
P | 33 | 733190219R00 |  | Tlaková zkouška ocelového hladkého potrubí D 60,3 | M | 104 | 0 | 0 | 0 | 2
PP |  |  |  | Tlaková zkouška ocelového hladkého potrubí D 60,3
VV
TS
P | 34 | 733193928R00 |  | zaslepení potrubí dýnkem D 108 mm | KUS | 2 | 0 | 0 | 0 | 2
PP |  |  |  | zaslepení potrubí dýnkem D 108 mm
VV
TS
P | 35 | 734411112R00 |  | Teploměr přímý s pouzdrem | KUS | 1 | 0 | 0 | 0 | 2
PP |  |  |  | Teploměr přímý s pouzdrem
VV
TS
P | 36 | 734421130R00 |  | Tlakoměr deformační 0-10 MPa, D 160 | KUS | 1 | 0 | 0 | 0 | 2
PP |  |  |  | Tlakoměr deformační 0-10 MPa, D 160
VV
TS
P | 37 | 734494214R00 |  | Návarky s trubkovým závitem G 3/4 | KUS | 1 | 0 | 0 | 0 | 2
PP |  |  |  | Návarky s trubkovým závitem G 3/4
VV
TS
P | 38 | 734499211R00 |  | Montáž návarků M 20 x 1,5 | KUS | 1 | 0 | 0 | 0 | 2
PP |  |  |  | Montáž návarků M 20 x 1,5
VV
TS
P | 39 | 998723102R00 |  | Přesun hmot pro vnitřní plynovod, výšky do 12 m | T | 3.994 | 0 | 0 | 0 | 2
PP |  |  |  | Přesun hmot pro vnitřní plynovod, výšky do 12 m
VV
TS
SD |  | 783 |  | Nátěry |  |  |  | 0
P | 40 | 783425350R00 |  | Nátěr syntet. potrubí do DN 100 mm Z +2x +1x email | M | 104 | 0 | 0 | 0 | 2
PP |  |  |  | Nátěr syntet. potrubí do DN 100 mm Z +2x +1x email
VV
TS
SD |  | 97 |  | Prorážení otvorů a ostatní bourací práce |  |  |  | 0
P | 41 | 970031035R00 |  | Vrtání jádrové do zdiva cihelného d 80-125mm | M | 4 | 0 | 0 | 0 | 2
PP |  |  |  | Vrtání jádrové do zdiva cihelného d 80-125mm
VV
TS

## 2017-043-21
ASPE10 | [9 empty] | 3
|  |  |  | Příloha k formuláři pro ocenění nabídky | [5 empty] | 6
S | Stavba: | 001 |  | 5.1a Snížení energetické náročnosti budov AB - Zateplení (budova A) |  |  | 2017-043-21 | 0 | 0,00 | 2
O | Rozpočet: | 2017-043-21 |  | VRN |  |  |  |  | 15,00 | 2
Typ | Poř. číslo | Kód položky | Varianta | Název položky | MJ | Množství | Cena |  | 21,00 | 2
[7 empty] | Jednotková | Celkem
0 | 1 | 2 | 3 | 4 | 5 | 6 | 9 | 10
SD |  | VRN1 |  | Průzkumné, geodetické a projektové práce |  |  |  | 0
P | 1 | 011503000 |  | Průzkumné, geodetické a projektové práce průzkumné práce stavební průzkum bez rozlišení- sondy | KS | 1 | 0 | 0 | 0 | 2
PP |  |  |  | Průzkumné, geodetické a projektové práce průzkumné práce stavební průzkum bez rozlišení- sondy
VV
TS
P | 2 | 011514000 |  | Průzkumné, geodetické a projektové práce průzkumné práce stavební průzkum průzkum stavebně-statický | KS | 1 | 0 | 0 | 0 | 2
PP |  |  |  | Průzkumné, geodetické a projektové práce průzkumné práce stavební průzkum průzkum stavebně-statický
VV
TS
P | 3 | 013254000 |  | Průzkumné, geodetické a projektové práce projektové práce dokumentace stavby (výkresová a textová) skutečného provedení stavby- vč. profesí počet paré dle SOD | KS | 1 | 0 | 0 | 0 | 2
PP |  |  |  | Průzkumné, geodetické a projektové práce projektové práce dokumentace stavby (výkresová a textová) skutečného provedení stavby- vč. profesí počet paré dle SOD
VV
TS
SD |  | VRN3 |  | Zařízení staveniště |  |  |  | 0
P | 4 | 031002000 |  | Hlavní tituly průvodních činností a nákladů zařízení staveniště související (přípravné) práce | KS | 1 | 0 | 0 | 0 | 2
PP |  |  |  | Hlavní tituly průvodních činností a nákladů zařízení staveniště související (přípravné) práce
VV
TS
P | 5 | 032002000 |  | Hlavní tituly průvodních činností a nákladů zařízení staveniště vybavení staveniště | KS | 1 | 0 | 0 | 0 | 2
PP |  |  |  | Hlavní tituly průvodních činností a nákladů zařízení staveniště vybavení staveniště
VV
TS
P | 6 | 034503000 |  | Zařízení staveniště zabezpečení staveniště informační tabule | KS | 1 | 0 | 0 | 0 | 2
PP |  |  |  | Zařízení staveniště zabezpečení staveniště informační tabule
VV
TS
P | 7 | 034703000 |  | Zařízení staveniště zabezpečení staveniště osvětlení staveniště | KS | 1 | 0 | 0 | 0 | 2
PP |  |  |  | Zařízení staveniště zabezpečení staveniště osvětlení staveniště
VV
TS
SD |  | VRN4 |  | Inženýrská činnost |  |  |  | 0
P | 10 | 045002000 |  | Hlavní tituly průvodních činností a nákladů inženýrská činnost kompletační a koordinační činnost | KS | 1 | 0 | 0 | 0 | 2
PP |  |  |  | Hlavní tituly průvodních činností a nákladů inženýrská činnost kompletační a koordinační činnost
VV
TS
SD |  | VRN9 |  | Ostatní náklady |  |  |  | 0
P | 9 | 090001000 |  | Ostatní náklady (Stavební přípomoce) | KS | 1 | 0 | 0 | 0 | 2
PP |  |  |  | Ostatní náklady (Stavební přípomoce)
VV
TS
P | 11 | 0900010001 |  | Ostatní náklady související s objektem - Propagace - Billboard 5,1*2,4m | KUS | 1 | 0 | 0 | 0 | 2
PP |  |  |  | Billboard 5,1*2,4m
VV
TS
P | 12 | 0900010002 |  | Ostatní náklady související s objektem - Propagace - Pamětní deska elox hliník rozměr 0,3*0,4m | KUS | 1 | 0 | 0 | 0 | 2
PP |  |  |  | Pamětní deska elox hliník rozměr 0,3*0,4m
VV
TS