## Rekapitulace stavby
Export VZ |  | List obsahuje: |  |  |  |  | 1) Rekapitulace stavby |  |  | 2) Rekapitulace objektů stavby a soupisů prací | [15 empty] | 3.0 | ZAMOK |  |  |  |  | False | False | {19d16a3e-c2b6-4541-936a-5123267f82dc}
[31 empty] | 0,01 | 21
[31 empty] | 0,01 | 15
|  | REKAPITULACE STAVBY | [15 empty] | v --- níže se nacházejí doplnkové a pomocné údaje k sestavám --- v | [11 empty] | Návod na vyplnění | 0,001
|  | Kód: |  |  |  |  | TERPALZSOBL1 | [22 empty] | Měnit lze pouze buňky se žlutým podbarvením! 1) v Rekapitulaci stavby vyplňte údaje o Uchazeči (přenesou se do ostatních sestav i v jiných listech) 2) na vybraných listech vyplňte v sestavě Soupis prací ceny u položek Podrobnosti k vyplnění naleznete na poslední záložce s Pokyny pro vyplnění | 0,01
|  | Stavba: |  |  |  |  | ZÁKLADNÍ ŠKOLA OBLAČNÁ - OPRAVA STŘEŠNÍHO A OBVODOVÉHO PLÁŠTĚ TĚLOCVIČNY | [23 empty] | 0,1
|  | KSO: | [11 empty] | CC-CZ: | [16 empty] | 1
|  | Místo: | [11 empty] | Datum: |  | 9. 2. 2018 | [14 empty] | 10
100
|  | Zadavatel: | [11 empty] | IČ: | [16 empty] | 0,1
[14 empty] | DIČ: | [16 empty] | 0,1
0,1
|  | Uchazeč: | [11 empty] | IČ: |  | Vyplň údaj | [14 empty] | 0,1
|  |  | Vyplň údaj | [10 empty] | DIČ: |  | Vyplň údaj | [14 empty] | 0,1
False
|  | Projektant: | [11 empty] | IČ: | [16 empty] | False
[14 empty] | DIČ: | [16 empty] | True
0,01
|  | Poznámka: | [28 empty] | 0,01
True
|  | Cena bez DPH | [11 empty] | 0
[8 empty] | Sazba daně |  | Základ daně |  |  |  | Výše daně
|  | DPH |  | základní |  |  |  | 21% |  | 0 |  |  |  | 0
|  |  |  | snížená |  |  |  | 15% |  | 0 |  |  |  | 0
|  |  |  | zákl. přenesená |  |  |  | 21% |  | 0 |  |  |  | 0
|  |  |  | sníž. přenesená |  |  |  | 15% |  | 0 |  |  |  | 0
|  |  |  | nulová |  |  |  | 0% |  | 0 |  |  |  | 0
|  | Cena s DPH | [6 empty] | v |  | CZK |  |  | 0
REKAPITULACE OBJEKTŮ STAVBY A SOUPISŮ PRACÍ
| Kód: | [6 empty] | TERPALZSOBL1
| Stavba: | [6 empty] | ZÁKLADNÍ ŠKOLA OBLAČNÁ - OPRAVA STŘEŠNÍHO A OBVODOVÉHO PLÁŠTĚ TĚLOCVIČNY
| Místo: | [11 empty] | Datum: |  | 9. 2. 2018
| Zadavatel: | [11 empty] | Projektant: |  |  |  |  | Informatívní údaje z listů zakázek
Uchazeč:
| Kód |  |  |  | Objekt, Soupis prací | [6 empty] | Cena bez DPH [CZK] |  |  |  | Cena s DPH [CZK] | Typ | z toho Ostat. náklady [CZK] | DPH [CZK] | Normohodiny [h] | DPH základní [CZK] | DPH snížená [CZK] | DPH základní přenesená [CZK] | DPH snížená přenesená [CZK] | Základna DPH základní | Základna DPH snížená | Základna DPH zákl. přenesená | Základna DPH sníž. přenesená | Základna DPH nulová
| Náklady stavby celkem | [10 empty] | 0 |  |  |  | 0 |  | 0 | 0 | 0 | 0 | 0 | 0 | 0 | 0 | 0 | 0 | 0 | 0 |  | D | 0 | ###NOIMPORT### | IMPORT | {19d16a3e-c2b6-4541-936a-5123267f82dc} | {00000000-0000-0000-0000-000000000000}
/ |  | OBLZSTELO |  |  |  | 1. HLAVNÍ STAVEBNÍ ÚPRAVY | [5 empty] | 0 |  |  |  | 0 | STA | 0 | 0 | 0 | 0 | 0 | 0 | 0 | 0 | 0 | 0 | 0 | 0 |  |  | 1 |  | IMPORT | {233be1cb-417d-4b9e-b7c0-0d1d02f17f9b} | {19d16a3e-c2b6-4541-936a-5123267f82dc} | 2
/ |  | OBLZSTE18 |  |  |  | 2. STAVEBNÍ ÚPRAVY TĚLOCVIČNY A NÁŘAĎOVNY + OSTATNÍ PRÁCE | [5 empty] | 0 |  |  |  | 0 | STA | 0 | 0 | 0 | 0 | 0 | 0 | 0 | 0 | 0 | 0 | 0 | 0 |  |  | 1 |  | IMPORT | {28fbb2e2-6621-4b45-ab26-aa2b84a35911} | {19d16a3e-c2b6-4541-936a-5123267f82dc} | 2
/ |  | VRN |  |  |  | VEDLEJŠÍ ROZPOČTOVÉ NÁKLADY | [5 empty] | 0 |  |  |  | 0 | STA | 0 | 0 | 0 | 0 | 0 | 0 | 0 | 0 | 0 | 0 | 0 | 0 |  |  | 1 |  | IMPORT | {7ef8374f-9c70-428e-a5a2-20af3c210b5a} | {19d16a3e-c2b6-4541-936a-5123267f82dc} | 2

## OBLZSTELO - 1. HLAVNÍ STA...
| List obsahuje: |  | 1) Krycí list soupisu | 2) Rekapitulace |  |  | 3) Soupis prací | Zpět na list: | Rekapitulace stavby
[19 empty] | {233be1cb-417d-4b9e-b7c0-0d1d02f17f9b} | [5 empty] | asfaltpas | 309,96 | 2
[19 empty] | 2 | [5 empty] | kzsxps80 | 22,32 | 2
| KRYCÍ LIST SOUPISU | [8 empty] | v --- níže se nacházejí doplnkové a pomocné údaje k sestavám --- v | [8 empty] | False | [5 empty] | lesfas | 560,88 | 2
[25 empty] | lesstrecha | 74,4 | 2
| Stavba: | [23 empty] | okapnicka | 74,98 | 2
|  | ZÁKLADNÍ ŠKOLA OBLAČNÁ - OPRAVA STŘEŠNÍHO A OBVODOVÉHO PLÁŠTĚ TĚLOCVIČNY | [22 empty] | penetrak | 309,96 | 2
| Objekt: | [23 empty] | strechafolie | 323,168 | 2
|  | OBLZSTELO - 1. HLAVNÍ STAVEBNÍ ÚPRAVY | [22 empty] | tiatika100 | 9,904 | 2
[25 empty] | tiatika120 | 2,928 | 2
| KSO: |  |  |  |  | CC-CZ: | [18 empty] | TIpodparapet | 5,577 | 2
| Místo: |  |  |  |  | Datum: | 9. 2. 2018 | [17 empty] | tistrecha | 295,24 | 2
| Zadavatel: |  |  |  |  | IČ:
DIČ:
| Uchazeč: |  |  |  |  | IČ:
DIČ:
| Projektant: |  |  |  |  | IČ:
DIČ:
Poznámka:
| Cena bez DPH | [5 empty] | 0
|  |  | Základ daně |  |  | Sazba daně | Výše daně
| DPH | základní | 0 |  |  | 21% | 0
|  | snížená | 0 |  |  | 15% | 0
|  | zákl. přenesená | 0 |  |  | 21% | 0
|  | sníž. přenesená | 0 |  |  | 15% | 0
|  | nulová | 0 |  |  | 0% | 0
| Cena s DPH |  |  | v | CZK |  | 0
REKAPITULACE ČLENĚNÍ SOUPISU PRACÍ
Stavba:
ZÁKLADNÍ ŠKOLA OBLAČNÁ - OPRAVA STŘEŠNÍHO A OBVODOVÉHO PLÁŠTĚ TĚLOCVIČNY
Objekt:
OBLZSTELO - 1. HLAVNÍ STAVEBNÍ ÚPRAVY
Místo: | [5 empty] | Datum: | 9. 2. 2018
Zadavatel: | [5 empty] | Projektant:
Uchazeč:
Kód dílu - Popis | [6 empty] | Cena celkem [CZK]
Náklady soupisu celkem | [6 empty] | 0 | [12 empty] | -1
| HSV - Práce a dodávky HSV | [5 empty] | 0
| 6 - Úpravy povrchů, podlahy a osazování výplní | [5 empty] | 0
| 9 - Ostatní konstrukce a práce, bourání | [5 empty] | 0
| 997 - Přesun sutě | [5 empty] | 0
| 998 - Přesun hmot | [5 empty] | 0
| PSV - Práce a dodávky PSV | [5 empty] | 0
| 712 - Povlakové krytiny | [5 empty] | 0
| 713 - Izolace tepelné | [5 empty] | 0
| 762 - Konstrukce tesařské | [5 empty] | 0
| 764 - Konstrukce klempířské | [5 empty] | 0
| 766 - Konstrukce truhlářské vč. přesunu hmot | [5 empty] | 0
| 767 - Konstrukce zámečnické vč. přesunu hmot | [5 empty] | 0
SOUPIS PRACÍ
Stavba:
ZÁKLADNÍ ŠKOLA OBLAČNÁ - OPRAVA STŘEŠNÍHO A OBVODOVÉHO PLÁŠTĚ TĚLOCVIČNY
Objekt:
OBLZSTELO - 1. HLAVNÍ STAVEBNÍ ÚPRAVY
Místo: | [5 empty] | Datum: | 9. 2. 2018
Zadavatel: | [5 empty] | Projektant:
Uchazeč:
PČ | Typ | Kód | Popis | MJ | Množství | J.cena [CZK] | Cena celkem [CZK] | Cenová soustava |  | Poznámka | DPH | J. Nh [h] | Nh celkem [h] | J. hmotnost [t] | Hmotnost celkem [t] | J. suť [t] | Suť Celkem [t]
Náklady soupisu celkem | [6 empty] | 0 | [5 empty] | 0 |  | 24.9502 |  | 34.4825 |  | D | -1 | [13 empty] | 0
| D | HSV | Práce a dodávky HSV |  |  |  | 0 | [5 empty] | 0 |  | 18.376 |  | 24.8148 | 1 | D | 0 |  |  |  | ROZPOCET | [9 empty] | 0
| D | 6 | Úpravy povrchů, podlahy a osazování výplní |  |  |  | 0 | [5 empty] | 0 |  | 18.3685 |  | 0 | 1 | D | 1 |  |  |  | ROZPOCET | [9 empty] | 0
1 | K | 6121311 | Penetrační nátěr vnějších ploch | m2 | 309.96 |  | 0 |  |  |  | základní |  | 0 | 0.002 | 0.61992 | 0 | 0 | 4 | K | 2 |  |  |  | ROZPOCET |  |  |  | 0 | 0 | 0 | 0 | 0 | 1 | 0 | 4 | -538027653
| VV |  | 12,6*24,6 |  | 309.96 | [13 empty] | VV | 2 | 2 | True | 0 | ROZPOCET
| VV |  |  |  | 0 | [13 empty] | VV | 2 | 2 | True | 0 | ROZPOCET
| VV |  | Součet |  | 309.96 | [13 empty] | VV | 2 | 4 | True | 1 | ROZPOCET
2 | K | 612142001 | Potažení vnitřních stěn sklovláknitým pletivem vtlačeným do tenkovrstvé hmoty | m2 | 5.577 |  | 0 | CS ÚRS 2018 01 |  |  | základní |  | 0 | 0.00489 | 0.027272 | 0 | 0 | 4 | K | 2 |  |  |  | ROZPOCET |  |  |  | 0 | 0 | 0 | 0 | 0 | 1 | 0 | 4 | -1834924276
| VV |  | parapety | [15 empty] | VV | 2 | 1 | True | 0 | ROZPOCET
| VV |  | 2,4*0,166*8 |  | 3.187 | [13 empty] | VV | 2 | 2 | True | 0 | ROZPOCET
| VV |  | 1,8*0,166*8 |  | 2.39 | [13 empty] | VV | 2 | 2 | True | 0 | ROZPOCET
| VV |  |  |  | 0 | [13 empty] | VV | 2 | 2 | True | 0 | ROZPOCET
| VV |  | Součet |  | 5.577 | [13 empty] | VV | 2 | 4 | True | 1 | ROZPOCET
3 | K | 61999500 | Začištění omítek kolem oken z interiéru | m | 130.8 |  | 0 |  |  |  | základní |  | 0 | 0.0015 | 0.1962 | 0 | 0 | 4 | K | 2 |  |  |  | ROZPOCET |  |  |  | 0 | 0 | 0 | 0 | 0 | 1 | 0 | 4 | -1248787632
| VV |  | (2,4+2,4)*2*8 |  | 76.8 | [13 empty] | VV | 2 | 2 | True | 0 | ROZPOCET
| VV |  | (1,8+0,6)*2*8 |  | 38.4 | [13 empty] | VV | 2 | 2 | True | 0 | ROZPOCET
| VV |  | (2,4+1,5)*2*2 |  | 15.6 | [13 empty] | VV | 2 | 2 | True | 0 | ROZPOCET
| VV |  |  |  | 0 | [13 empty] | VV | 2 | 2 | True | 0 | ROZPOCET
| VV |  |  |  | 0 | [13 empty] | VV | 2 | 2 | True | 0 | ROZPOCET
| VV |  | Součet |  | 130.8 | [13 empty] | VV | 2 | 4 | True | 1 | ROZPOCET
4 | K | 61999501 | Začištění omítek kolem oken z exteriéru | m | 130.8 |  | 0 |  |  |  | základní |  | 0 | 0.0015 | 0.1962 | 0 | 0 | 4 | K | 2 |  |  |  | ROZPOCET |  |  |  | 0 | 0 | 0 | 0 | 0 | 1 | 0 | 4 | -1112064417
| VV |  | (2,4+2,4)*2*8 |  | 76.8 | [13 empty] | VV | 2 | 2 | True | 0 | ROZPOCET
| VV |  | (1,8+0,6)*2*8 |  | 38.4 | [13 empty] | VV | 2 | 2 | True | 0 | ROZPOCET
| VV |  | (2,4+1,5)*2*2 |  | 15.6 | [13 empty] | VV | 2 | 2 | True | 0 | ROZPOCET
| VV |  |  |  | 0 | [13 empty] | VV | 2 | 2 | True | 0 | ROZPOCET
| VV |  | Součet |  | 130.8 | [13 empty] | VV | 2 | 4 | True | 1 | ROZPOCET
5 | K | 622211011 | Montáž kontaktního zateplení vnějších stěn z polystyrénových desek tl do 80 mm | m2 | 22.32 |  | 0 | CS ÚRS 2018 01 |  |  | základní |  | 0 | 0.00825 | 0.18414 | 0 | 0 | 4 | K | 2 |  |  |  | ROZPOCET |  |  |  | 0 | 0 | 0 | 0 | 0 | 1 | 0 | 4 | 106509468
| VV |  | (24,6+12,6)*2*0,3 |  | 22.32 | [13 empty] | VV | 2 | 2 | True | 0 | ROZPOCET
| VV |  |  |  | 0 | [13 empty] | VV | 2 | 2 | True | 0 | ROZPOCET
| VV | kzsxps80 | Mezisoučet |  | 22.32 | [13 empty] | VV | 2 | 3 | True | 0 | ROZPOCET
| VV |  | Součet |  | 22.32 | [13 empty] | VV | 2 | 4 | True | 1 | ROZPOCET
6 | M | 28376371 | polystyren extrudovaný - 1250 x 600 x 80 mm | m2 | 22.766 |  | 0 | CS ÚRS 2018 01 |  |  | základní |  | 0 | 0.0024 | 0.054638 | 0 | 0 | 8 | M | 2 |  |  |  | ROZPOCET |  |  |  | 0 | 0 | 0 | 0 | 0 | 1 | 0 | 4 | -1352933246
| VV |  | kzsxps80 |  | 22.32 | [13 empty] | VV | 2 | 2 | True | 0 | ROZPOCET
| VV |  |  |  | 0 | [13 empty] | VV | 2 | 2 | True | 0 | ROZPOCET
| VV |  | ztratné | [15 empty] | VV | 2 | 1 | True | 0 | ROZPOCET
| VV |  | kzsxps80*0,02 |  | 0.446 | [13 empty] | VV | 2 | 2 | True | 0 | ROZPOCET
| VV |  |  |  | 0 | [13 empty] | VV | 2 | 2 | True | 0 | ROZPOCET
| VV |  |  |  | 0 | [13 empty] | VV | 2 | 2 | True | 0 | ROZPOCET
| VV |  | Součet |  | 22.766 | [13 empty] | VV | 2 | 4 | True | 1 | ROZPOCET
7 | K | 622252002 | Montáž ostatních lišt kontaktního zateplení | m | 74.98 |  | 0 | CS ÚRS 2018 01 |  |  | základní |  | 0 | 0.00025 | 0.018745 | 0 | 0 | 4 | K | 2 |  |  |  | ROZPOCET |  |  |  | 0 | 0 | 0 | 0 | 0 | 1 | 0 | 4 | -1177202168
| VV |  | (24,73+12,76)*2 |  | 74.98 | [13 empty] | VV | 2 | 2 | True | 0 | ROZPOCET
| VV |  |  |  | 0 | [13 empty] | VV | 2 | 2 | True | 0 | ROZPOCET
| VV | okapnicka | Součet |  | 74.98 | [13 empty] | VV | 2 | 4 | True | 1 | ROZPOCET
8 | M | 59051484 | lišta rohová s tkaninou bal. 2,5 m (okapnička) | m | 74.98 |  | 0 |  |  |  | základní |  | 0 | 3e-05 | 0.0022494 | 0 | 0 | 8 | M | 2 |  |  |  | ROZPOCET |  |  |  | 0 | 0 | 0 | 0 | 0 | 1 | 0 | 4 | -417397445
| VV |  | okapnicka |  | 74.98 | [13 empty] | VV | 2 | 2 | True | 0 | ROZPOCET
| VV |  |  |  | 0 | [13 empty] | VV | 2 | 2 | True | 0 | ROZPOCET
| VV |  | Součet |  | 74.98 | [13 empty] | VV | 2 | 4 | True | 1 | ROZPOCET
9 | K | 622531011 | Tenkovrstvá silikonová zrnitá omítka tl. 1,5 mm včetně penetrace vnějších stěn | m2 | 28.323 |  | 0 | CS ÚRS 2018 01 |  |  | základní |  | 0 | 0.00268 | 0.075906 | 0 | 0 | 4 | K | 2 |  |  |  | ROZPOCET |  |  |  | 0 | 0 | 0 | 0 | 0 | 1 | 0 | 4 | -1842591889
| VV |  | kzsxps80 |  | 22.32 | [13 empty] | VV | 2 | 2 | True | 0 | ROZPOCET
| VV |  |  |  | 0 | [13 empty] | VV | 2 | 2 | True | 0 | ROZPOCET
| VV |  | spodní plocha KZS | [15 empty] | VV | 2 | 1 | True | 0 | ROZPOCET
| VV |  | (24,76+12,76)*2*0,08 |  | 6.003 | [13 empty] | VV | 2 | 2 | True | 0 | ROZPOCET
| VV |  |  |  | 0 | [13 empty] | VV | 2 | 2 | True | 0 | ROZPOCET
| VV |  | Součet |  | 28.323 | [13 empty] | VV | 2 | 4 | True | 1 | ROZPOCET
10 | K | 629995101 | Očištění vnějších ploch tlakovou vodou - střešní konstrukce | m2 | 309.96 |  | 0 | CS ÚRS 2018 01 |  |  | základní |  | 0 | 0 | 0 | 0 | 0 | 4 | K | 2 |  |  |  | ROZPOCET |  |  |  | 0 | 0 | 0 | 0 | 0 | 1 | 0 | 4 | 581717695
| VV |  | 12,6*24,6 |  | 309.96 | [13 empty] | VV | 2 | 2 | True | 0 | ROZPOCET
| VV |  |  |  | 0 | [13 empty] | VV | 2 | 2 | True | 0 | ROZPOCET
| VV |  | Součet |  | 309.96 | [13 empty] | VV | 2 | 4 | True | 1 | ROZPOCET
11 | K | 63245103 | Vyspravení vyrovnávacím potěrem tl do 20 mm z MC 15 provedený v ploše - 10% z celkové plochy | m2 | 30.996 |  | 0 |  |  |  | základní |  | 0 | 0.04984 | 1.5448 | 0 | 0 | 4 | K | 2 |  |  |  | ROZPOCET |  |  |  | 0 | 0 | 0 | 0 | 0 | 1 | 0 | 4 | -752673566
| VV |  | 12,6*24,6*0,1 |  | 30.996 | [13 empty] | VV | 2 | 2 | True | 0 | ROZPOCET
| VV |  |  |  | 0 | [13 empty] | VV | 2 | 2 | True | 0 | ROZPOCET
| VV |  | Součet |  | 30.996 | [13 empty] | VV | 2 | 4 | True | 1 | ROZPOCET
12 | K | 632451031 | Vyrovnávací potěr tl do 20 mm z MC 15 provedený v ploše | m2 | 309.96 |  | 0 | CS ÚRS 2018 01 |  |  | základní |  | 0 | 0.04984 | 15.4484 | 0 | 0 | 4 | K | 2 |  |  |  | ROZPOCET |  |  |  | 0 | 0 | 0 | 0 | 0 | 1 | 0 | 4 | 662973080
| VV |  | 12,6*24,6 |  | 309.96 | [13 empty] | VV | 2 | 2 | True | 0 | ROZPOCET
| VV |  |  |  | 0 | [13 empty] | VV | 2 | 2 | True | 0 | ROZPOCET
| VV |  | Součet |  | 309.96 | [13 empty] | VV | 2 | 4 | True | 1 | ROZPOCET
| D | 9 | Ostatní konstrukce a práce, bourání |  |  |  | 0 | [5 empty] | 0 |  | 0.0074655 |  | 24.8148 | 1 | D | 1 |  |  |  | ROZPOCET | [9 empty] | 0
13 | K | 941111111 | Montáž lešení řadového trubkového lehkého s podlahami zatížení do 200 kg/m2 š do 0,9 m v do 10 m | m2 | 560.88 |  | 0 | CS ÚRS 2018 01 |  |  | základní |  | 0 | 0 | 0 | 0 | 0 | 4 | K | 2 |  |  |  | ROZPOCET |  |  |  | 0 | 0 | 0 | 0 | 0 | 1 | 0 | 4 | 595282026
| VV |  | (12,6+0,9*2)*(10,0-1,8)*2 |  | 236.16 | [13 empty] | VV | 2 | 2 | True | 0 | ROZPOCET
| VV |  | (24,6+0,9*2)*(10,0-1,8) |  | 216.48 | [13 empty] | VV | 2 | 2 | True | 0 | ROZPOCET
| VV |  | (24,6+0,9*2)*(10,0-1,8)/2 |  | 108.24 | [13 empty] | VV | 2 | 2 | True | 0 | ROZPOCET
| VV |  |  |  | 0 | [13 empty] | VV | 2 | 2 | True | 0 | ROZPOCET
| VV | lesfas | Mezisoučet |  | 560.88 | [13 empty] | VV | 2 | 3 | True | 0 | ROZPOCET
| VV |  | Součet |  | 560.88 | [13 empty] | VV | 2 | 4 | True | 1 | ROZPOCET
14 | K | 94111121 | Příplatek k lešení řadovému trubkovému lehkému s podlahami š 0,9 m v 10 m za pronájem dle potřeb dodavatele | m2 | 560.88 |  | 0 |  |  |  | základní |  | 0 | 0 | 0 | 0 | 0 | 4 | K | 2 |  |  |  | ROZPOCET |  |  |  | 0 | 0 | 0 | 0 | 0 | 1 | 0 | 4 | 504509933
| VV |  | lesfas |  | 560.88 | [13 empty] | VV | 2 | 2 | True | 1 | ROZPOCET
15 | K | 941111811 | Demontáž lešení řadového trubkového lehkého s podlahami zatížení do 200 kg/m2 š do 0,9 m v do 10 m | m2 | 560.88 |  | 0 | CS ÚRS 2018 01 |  |  | základní |  | 0 | 0 | 0 | 0 | 0 | 4 | K | 2 |  |  |  | ROZPOCET |  |  |  | 0 | 0 | 0 | 0 | 0 | 1 | 0 | 4 | 884265968
| VV |  | lesfas |  | 560.88 | [13 empty] | VV | 2 | 2 | True | 1 | ROZPOCET
16 | K | 944111111 | Montáž ochranného zábradlí trubkového na vnějších stranách objektů odkloněného od svislice do 15° | m | 74.4 |  | 0 | CS ÚRS 2018 01 |  |  | základní |  | 0 | 0 | 0 | 0 | 0 | 4 | K | 2 |  |  |  | ROZPOCET |  |  |  | 0 | 0 | 0 | 0 | 0 | 1 | 0 | 4 | -504005534
| VV |  | (12,6+24,6)*2 |  | 74.4 | [13 empty] | VV | 2 | 2 | True | 0 | ROZPOCET
| VV |  |  |  | 0 | [13 empty] | VV | 2 | 2 | True | 0 | ROZPOCET
| VV | lesstrecha | Mezisoučet |  | 74.4 | [13 empty] | VV | 2 | 3 | True | 0 | ROZPOCET
| VV |  | Součet |  | 74.4 | [13 empty] | VV | 2 | 4 | True | 1 | ROZPOCET
17 | K | 944111211 | Příplatek k ochrannému zábradlí trubkovému na vnějších stranách objektů za pronájem dle potřeb dodavatele | m | 74.4 |  | 0 | CS ÚRS 2018 01 |  |  | základní |  | 0 | 0 | 0 | 0 | 0 | 4 | K | 2 |  |  |  | ROZPOCET |  |  |  | 0 | 0 | 0 | 0 | 0 | 1 | 0 | 4 | -1621540069
| VV |  | lesstrecha |  | 74.4 | [13 empty] | VV | 2 | 2 | True | 0 | ROZPOCET
| VV |  |  |  | 0 | [13 empty] | VV | 2 | 2 | True | 0 | ROZPOCET
| VV |  | Součet |  | 74.4 | [13 empty] | VV | 2 | 4 | True | 1 | ROZPOCET
18 | K | 944111811 | Demontáž ochranného zábradlí trubkového na vnějších stranách objektů odkloněného od svislice do 15° | m | 74.4 |  | 0 | CS ÚRS 2018 01 |  |  | základní |  | 0 | 0 | 0 | 0 | 0 | 4 | K | 2 |  |  |  | ROZPOCET |  |  |  | 0 | 0 | 0 | 0 | 0 | 1 | 0 | 4 | -1143079641
| VV |  | lesstrecha |  | 74.4 | [13 empty] | VV | 2 | 2 | True | 0 | ROZPOCET
| VV |  |  |  | 0 | [13 empty] | VV | 2 | 2 | True | 0 | ROZPOCET
| VV |  | Součet |  | 74.4 | [13 empty] | VV | 2 | 4 | True | 1 | ROZPOCET
19 | K | 949101112 | Lešení pomocné pro objekty pozemních staveb s lešeňovou podlahou v do 3,5 m zatížení do 150 kg/m2 | m2 | 35.55 |  | 0 | CS ÚRS 2018 01 |  |  | základní |  | 0 | 0.00021 | 0.0074655 | 0 | 0 | 4 | K | 2 |  |  |  | ROZPOCET |  |  |  | 0 | 0 | 0 | 0 | 0 | 1 | 0 | 4 | 1408071770
| VV |  | 23,7*1,5 |  | 35.55 | [13 empty] | VV | 2 | 2 | True | 0 | ROZPOCET
| VV |  |  |  | 0 | [13 empty] | VV | 2 | 2 | True | 0 | ROZPOCET
| VV |  | Součet |  | 35.55 | [13 empty] | VV | 2 | 4 | True | 1 | ROZPOCET
20 | K | 962081131 | Bourání příček ze skleněných tvárnic tl do 100 mm | m2 | 7.2 |  | 0 | CS ÚRS 2018 01 |  |  | základní |  | 0 | 0 | 0 | 0.055 | 0.396 | 4 | K | 2 |  |  |  | ROZPOCET |  |  |  | 0 | 0 | 0 | 0 | 0 | 1 | 0 | 4 | 1653941262
| VV |  | 2,4*1,5*2 |  | 7.2 | [13 empty] | VV | 2 | 2 | True | 0 | ROZPOCET
| VV |  |  |  | 0 | [13 empty] | VV | 2 | 2 | True | 0 | ROZPOCET
| VV |  | Součet |  | 7.2 | [13 empty] | VV | 2 | 4 | True | 1 | ROZPOCET
21 | K | 965042141 | Bourání podkladů pod dlažby nebo mazanin betonových nebo z litého asfaltu tl do 100 mm pl přes 4 m2 | m3 | 9.299 |  | 0 | CS ÚRS 2018 01 |  |  | základní |  | 0 | 0 | 0 | 2.2 | 20.4578 | 4 | K | 2 |  |  |  | ROZPOCET |  |  |  | 0 | 0 | 0 | 0 | 0 | 1 | 0 | 4 | -1536887615
| VV |  | lehčený beton stávající skladby | [15 empty] | VV | 2 | 1 | True | 0 | ROZPOCET
| VV |  | 12,6*24,6*0,03 |  | 9.299 | [13 empty] | VV | 2 | 2 | True | 0 | ROZPOCET
| VV |  |  |  | 0 | [13 empty] | VV | 2 | 2 | True | 0 | ROZPOCET
| VV |  | Součet |  | 9.299 | [13 empty] | VV | 2 | 4 | True | 1 | ROZPOCET
22 | K | 968062375 | Vybourání dřevěných rámů oken zdvojených včetně křídel pl do 2 m2 | m2 | 8.64 |  | 0 | CS ÚRS 2018 01 |  |  | základní |  | 0 | 0 | 0 | 0.038 | 0.32832 | 4 | K | 2 |  |  |  | ROZPOCET |  |  |  | 0 | 0 | 0 | 0 | 0 | 1 | 0 | 4 | 2054810036
| VV |  | 1,8*0,6*8 |  | 8.64 | [13 empty] | VV | 2 | 2 | True | 0 | ROZPOCET
| VV |  |  |  | 0 | [13 empty] | VV | 2 | 2 | True | 0 | ROZPOCET
| VV |  | Součet |  | 8.64 | [13 empty] | VV | 2 | 4 | True | 1 | ROZPOCET
23 | K | 96808201 | Vybourání copitilových oken plochy přes 4 m2 | m2 | 46.08 |  | 0 |  |  |  | základní |  | 0 | 0 | 0 | 0.043 | 1.9814 | 4 | K | 2 |  |  |  | ROZPOCET |  |  |  | 0 | 0 | 0 | 0 | 0 | 1 | 0 | 4 | -1887595627
| VV |  | 2,4*2,4*8 |  | 46.08 | [13 empty] | VV | 2 | 2 | True | 1 | ROZPOCET
24 | K | 974031124 | Vysekání rýh ve zdivu cihelném hl do 30 mm š do 150 mm | m | 206.4 |  | 0 | CS ÚRS 2018 01 |  |  | základní |  | 0 | 0 | 0 | 0.008 | 1.6512 | 4 | K | 2 |  |  |  | ROZPOCET |  |  |  | 0 | 0 | 0 | 0 | 0 | 1 | 0 | 4 | 2013212236
| VV |  | pro TI parapetu | [15 empty] | VV | 2 | 1 | True | 0 | ROZPOCET
| VV |  | 24,*8+1,8*8 |  | 206.4 | [13 empty] | VV | 2 | 2 | True | 0 | ROZPOCET
| VV |  |  |  | 0 | [13 empty] | VV | 2 | 2 | True | 0 | ROZPOCET
| VV |  | Součet |  | 206.4 | [13 empty] | VV | 2 | 4 | True | 1 | ROZPOCET
25 | K | 999100414 | Demontáž stávajícího střešního hromosvodu vč. likvidace | kpl | 1 |  | 0 |  |  |  | základní |  | 0 | 0 | 0 | 0 | 0 | 4 | K | 2 |  |  |  | ROZPOCET |  |  |  | 0 | 0 | 0 | 0 | 0 | 1 | 0 | 4 | -1905992413
| VV |  | 1,0 |  | 1 | [13 empty] | VV | 2 | 2 | True | 0 | ROZPOCET
| VV |  |  |  | 0 | [13 empty] | VV | 2 | 2 | True | 0 | ROZPOCET
| VV |  | Součet |  | 1 | [13 empty] | VV | 2 | 4 | True | 1 | ROZPOCET
26 | K | 999100420 | Montáž a dodávka střešního hromosvodu vč. revize | kpl | 1 |  | 0 |  |  |  | základní |  | 0 | 0 | 0 | 0 | 0 | 4 | K | 2 |  |  |  | ROZPOCET |  |  |  | 0 | 0 | 0 | 0 | 0 | 1 | 0 | 4 | 2081784173
| VV |  | 1,0 |  | 1 | [13 empty] | VV | 2 | 2 | True | 0 | ROZPOCET
| VV |  |  |  | 0 | [13 empty] | VV | 2 | 2 | True | 0 | ROZPOCET
| VV |  | Součet |  | 1 | [13 empty] | VV | 2 | 4 | True | 1 | ROZPOCET
27 | K | 999100600 | Ochrana stávajících výplní otvorů před poškozením a znečištěním popř. očištěním | m2 | 75 |  | 0 |  |  |  | základní |  | 0 | 0 | 0 | 0 | 0 | 4 | K | 2 |  |  |  | ROZPOCET |  |  |  | 0 | 0 | 0 | 0 | 0 | 1 | 0 | 4 | -785603188
| VV |  | část podlahy v tělocvičně | [15 empty] | VV | 2 | 1 | True | 0 | ROZPOCET
| VV |  | 23,7*3+3,9 |  | 75 | [13 empty] | VV | 2 | 2 | True | 0 | ROZPOCET
| VV |  |  |  | 0 | [13 empty] | VV | 2 | 2 | True | 0 | ROZPOCET
| VV |  | Součet |  | 75 | [13 empty] | VV | 2 | 4 | True | 1 | ROZPOCET
28 | K | 999100640 | Ostatní jinde neuvedené konstrukce a práce, detaily, změny | kpl | 1 |  | 0 |  |  |  | základní |  | 0 | 0 | 0 | 0 | 0 | 4 | K | 2 |  |  |  | ROZPOCET |  |  |  | 0 | 0 | 0 | 0 | 0 | 1 | 0 | 4 | -413161093
| D | 997 | Přesun sutě |  |  |  | 0 | [5 empty] | 0 |  | 0 |  | 0 | 1 | D | 1 |  |  |  | ROZPOCET | [9 empty] | 0
29 | K | 997013112 | Vnitrostaveništní doprava suti a vybouraných hmot pro budovy v do 9 m s použitím mechanizace | t | 34.483 |  | 0 | CS ÚRS 2018 01 |  |  | základní |  | 0 | 0 | 0 | 0 | 0 | 4 | K | 2 |  |  |  | ROZPOCET |  |  |  | 0 | 0 | 0 | 0 | 0 | 1 | 0 | 4 | 1229439544
30 | K | 9970135 | Příplatek k odvozu suti a vybouraných hmot za další km nad 1km na skládku dodavatele | t | 34.483 |  | 0 |  |  |  | základní |  | 0 | 0 | 0 | 0 | 0 | 4 | K | 2 |  |  |  | ROZPOCET |  |  |  | 0 | 0 | 0 | 0 | 0 | 1 | 0 | 4 | -1092853901
31 | K | 997013501 | Odvoz suti a vybouraných hmot na skládku nebo meziskládku do 1 km se složením | t | 34.483 |  | 0 | CS ÚRS 2018 01 |  |  | základní |  | 0 | 0 | 0 | 0 | 0 | 4 | K | 2 |  |  |  | ROZPOCET |  |  |  | 0 | 0 | 0 | 0 | 0 | 1 | 0 | 4 | 112755173
32 | K | 99701380 | Poplatek za uložení čisté tříděné stavební suti | t | 21 |  | 0 |  |  |  | základní |  | 0 | 0 | 0 | 0 | 0 | 4 | K | 2 |  |  |  | ROZPOCET |  |  |  | 0 | 0 | 0 | 0 | 0 | 1 | 0 | 4 | -1553972206
| VV |  | 21,0 |  | 21 | [13 empty] | VV | 2 | 2 | True | 1 | ROZPOCET
33 | K | 99701381 | Poplatek za uložení stavebního dřevěného a skleněného odpadu na skládce (skládkovné) | t | 5 |  | 0 |  |  |  | základní |  | 0 | 0 | 0 | 0 | 0 | 4 | K | 2 |  |  |  | ROZPOCET |  |  |  | 0 | 0 | 0 | 0 | 0 | 1 | 0 | 4 | 1000292413
| VV |  | 5,0 |  | 5 | [13 empty] | VV | 2 | 2 | True | 0 | ROZPOCET
| VV |  |  |  | 0 | [13 empty] | VV | 2 | 2 | True | 0 | ROZPOCET
| VV |  | Součet |  | 5 | [13 empty] | VV | 2 | 4 | True | 1 | ROZPOCET
34 | K | 997013814 | Poplatek za uložení stavebního odpadu z izolačních hmot na skládce (skládkovné) | t | 5 |  | 0 | CS ÚRS 2018 01 |  |  | základní |  | 0 | 0 | 0 | 0 | 0 | 4 | K | 2 |  |  |  | ROZPOCET |  |  |  | 0 | 0 | 0 | 0 | 0 | 1 | 0 | 4 | -1985628023
| VV |  | 5,0 |  | 5 | [13 empty] | VV | 2 | 2 | True | 0 | ROZPOCET
| VV |  |  |  | 0 | [13 empty] | VV | 2 | 2 | True | 0 | ROZPOCET
| VV |  | Součet |  | 5 | [13 empty] | VV | 2 | 4 | True | 1 | ROZPOCET
35 | K | 997013831.1 | Poplatek za uložení stavebního směsného odpadu na skládce (skládkovné) | t | 3.483 |  | 0 |  |  |  | základní |  | 0 | 0 | 0 | 0 | 0 | 4 | K | 2 |  |  |  | ROZPOCET |  |  |  | 0 | 0 | 0 | 0 | 0 | 1 | 0 | 4 | -1788190659
| VV |  | 34,483-(5+5+21) |  | 3.483 | [13 empty] | VV | 2 | 2 | True | 0 | ROZPOCET
| VV |  |  |  | 0 | [13 empty] | VV | 2 | 2 | True | 0 | ROZPOCET
| VV |  | Součet |  | 3.483 | [13 empty] | VV | 2 | 4 | True | 1 | ROZPOCET
| D | 998 | Přesun hmot |  |  |  | 0 | [5 empty] | 0 |  | 0 |  | 0 | 1 | D | 1 |  |  |  | ROZPOCET | [9 empty] | 0
36 | K | 998011002 | Přesun hmot pro budovy zděné v do 12 m | t | 18.376 |  | 0 | CS ÚRS 2018 01 |  |  | základní |  | 0 | 0 | 0 | 0 | 0 | 4 | K | 2 |  |  |  | ROZPOCET |  |  |  | 0 | 0 | 0 | 0 | 0 | 1 | 0 | 4 | -1440667784
| D | PSV | Práce a dodávky PSV |  |  |  | 0 | [5 empty] | 0 |  | 6.5742 |  | 9.6678 | 2 | D | 0 |  |  |  | ROZPOCET | [9 empty] | 0
| D | 712 | Povlakové krytiny |  |  |  | 0 | [5 empty] | 0 |  | 3.1058 |  | 4.3394 | 2 | D | 1 |  |  |  | ROZPOCET | [9 empty] | 0
37 | K | 712300833 | Odstranění povlakové krytiny střech do 10° třívrstvé | m2 | 309.96 |  | 0 | CS ÚRS 2018 01 |  |  | základní |  | 0 | 0 | 0 | 0.014 | 4.3394 | 16 | K | 2 |  |  |  | ROZPOCET |  |  |  | 0 | 0 | 0 | 0 | 0 | 1 | 0 | 16 | -400163193
| VV |  | 12,6*24,6 |  | 309.96 | [13 empty] | VV | 2 | 2 | True | 0 | ROZPOCET
| VV |  |  |  | 0 | [13 empty] | VV | 2 | 2 | True | 0 | ROZPOCET
| VV |  | Součet |  | 309.96 | [13 empty] | VV | 2 | 4 | True | 1 | ROZPOCET
38 | K | 712311101 | Provedení povlakové krytiny střech do 10° za studena lakem penetračním nebo asfaltovým | m2 | 309.96 |  | 0 | CS ÚRS 2018 01 |  |  | základní |  | 0 | 0 | 0 | 0 | 0 | 16 | K | 2 |  |  |  | ROZPOCET |  |  |  | 0 | 0 | 0 | 0 | 0 | 1 | 0 | 16 | 376014978
| VV |  | 12,6*24,6 |  | 309.96 | [13 empty] | VV | 2 | 2 | True | 0 | ROZPOCET
| VV |  |  |  | 0 | [13 empty] | VV | 2 | 2 | True | 0 | ROZPOCET
| VV | penetrak | Mezisoučet |  | 309.96 | [13 empty] | VV | 2 | 3 | True | 0 | ROZPOCET
| VV |  | Součet |  | 309.96 | [13 empty] | VV | 2 | 4 | True | 1 | ROZPOCET
39 | M | 11163150 | penentrační nátěr | t | 0.112 |  | 0 | CS ÚRS 2018 01 |  |  | základní |  | 0 | 1 | 0.112 | 0 | 0 | 32 | M | 2 |  |  |  | ROZPOCET |  |  |  | 0 | 0 | 0 | 0 | 0 | 1 | 0 | 16 | -347467871
| VV |  | penetrak*0,00036 |  | 0.112 | [13 empty] | VV | 2 | 2 | True | 0 | ROZPOCET
| VV |  |  |  | 0 | [13 empty] | VV | 2 | 2 | True | 0 | ROZPOCET
| VV |  | Součet |  | 0.112 | [13 empty] | VV | 2 | 4 | True | 1 | ROZPOCET
40 | K | 712341559 | Provedení povlakové krytiny střech do 10° pásy NAIP přitavením v plné ploše | m2 | 309.96 |  | 0 | CS ÚRS 2018 01 |  |  | základní |  | 0 | 0.00088 | 0.27276 | 0 | 0 | 16 | K | 2 |  |  |  | ROZPOCET |  |  |  | 0 | 0 | 0 | 0 | 0 | 1 | 0 | 16 | 326243308
| VV |  | 12,6*24,6 |  | 309.96 | [13 empty] | VV | 2 | 2 | True | 0 | ROZPOCET
| VV |  |  |  | 0 | [13 empty] | VV | 2 | 2 | True | 0 | ROZPOCET
| VV | asfaltpas | Mezisoučet |  | 309.96 | [13 empty] | VV | 2 | 3 | True | 0 | ROZPOCET
| VV |  | Součet |  | 309.96 | [13 empty] | VV | 2 | 4 | True | 1 | ROZPOCET
41 | M | 62836109 | pás těžký asfaltovaný Glastek 40 Al mineral | m2 | 356.454 |  | 0 | CS ÚRS 2018 01 |  |  | základní |  | 0 | 0.005 | 1.7823 | 0 | 0 | 32 | M | 2 |  |  |  | ROZPOCET |  |  |  | 0 | 0 | 0 | 0 | 0 | 1 | 0 | 16 | 530450817
| VV |  | asfaltpas |  | 309.96 | [13 empty] | VV | 2 | 2 | True | 0 | ROZPOCET
| VV |  |  |  | 0 | [13 empty] | VV | 2 | 2 | True | 0 | ROZPOCET
| VV |  | ztratné | [15 empty] | VV | 2 | 1 | True | 0 | ROZPOCET
| VV |  | asfaltpas*0,15 |  | 46.494 | [13 empty] | VV | 2 | 2 | True | 0 | ROZPOCET
| VV |  |  |  | 0 | [13 empty] | VV | 2 | 2 | True | 0 | ROZPOCET
| VV |  | Součet |  | 356.454 | [13 empty] | VV | 2 | 4 | True | 1 | ROZPOCET
42 | K | 71236170 | Provedení povlakové krytiny střech do 10° fólií přilepenou v plné ploše PU lepidlem | m2 | 323.168 |  | 0 |  |  |  | základní |  | 0 | 0.00072 | 0.23268 | 0 | 0 | 16 | K | 2 |  |  |  | ROZPOCET |  |  |  | 0 | 0 | 0 | 0 | 0 | 1 | 0 | 16 | -2032354789
| VV |  | 12,6*24,76 |  | 311.976 | [13 empty] | VV | 2 | 2 | True | 0 | ROZPOCET
| VV |  | 24,76*0,226*2 |  | 11.192 | [13 empty] | VV | 2 | 2 | True | 0 | ROZPOCET
| VV |  |  |  | 0 | [13 empty] | VV | 2 | 2 | True | 0 | ROZPOCET
| VV | strechafolie | Mezisoučet |  | 323.168 | [13 empty] | VV | 2 | 3 | True | 0 | ROZPOCET
| VV |  | Součet |  | 323.168 | [13 empty] | VV | 2 | 4 | True | 1 | ROZPOCET
43 | M | 28322012 | fólie hydroizolační střešní tl 1,5 mm | m2 | 371.643 |  | 0 | CS ÚRS 2018 01 |  |  | základní |  | 0 | 0.0019 | 0.70612 | 0 | 0 | 32 | M | 2 |  |  |  | ROZPOCET |  |  |  | 0 | 0 | 0 | 0 | 0 | 1 | 0 | 16 | -1222940512
| VV |  | strechafolie |  | 323.168 | [13 empty] | VV | 2 | 2 | True | 0 | ROZPOCET
| VV |  |  |  | 0 | [13 empty] | VV | 2 | 2 | True | 0 | ROZPOCET
| VV |  | ztratné | [15 empty] | VV | 2 | 1 | True | 0 | ROZPOCET
| VV |  | strechafolie*0,15 |  | 48.475 | [13 empty] | VV | 2 | 2 | True | 0 | ROZPOCET
| VV |  |  |  | 0 | [13 empty] | VV | 2 | 2 | True | 0 | ROZPOCET
| VV |  | Součet |  | 371.643 | [13 empty] | VV | 2 | 4 | True | 1 | ROZPOCET
44 | K | 998712102 | Přesun hmot tonážní tonážní pro krytiny povlakové v objektech v do 12 m | t | 3.106 |  | 0 | CS ÚRS 2018 01 |  |  | základní |  | 0 | 0 | 0 | 0 | 0 | 16 | K | 2 |  |  |  | ROZPOCET |  |  |  | 0 | 0 | 0 | 0 | 0 | 1 | 0 | 16 | -917136914
| D | 713 | Izolace tepelné |  |  |  | 0 | [5 empty] | 0 |  | 2.2471 |  | 0.55793 | 2 | D | 1 |  |  |  | ROZPOCET | [9 empty] | 0
45 | K | 713131141 | Montáž izolace tepelné stěn a základů lepením celoplošně rohoží, pásů, dílců, desek | m2 | 5.577 |  | 0 | CS ÚRS 2018 01 |  |  | základní |  | 0 | 0.006 | 0.033462 | 0 | 0 | 16 | K | 2 |  |  |  | ROZPOCET |  |  |  | 0 | 0 | 0 | 0 | 0 | 1 | 0 | 16 | -8902524
| VV |  | pod parapety | [15 empty] | VV | 2 | 1 | True | 0 | ROZPOCET
| VV |  | 2,4*0,166*8 |  | 3.187 | [13 empty] | VV | 2 | 2 | True | 0 | ROZPOCET
| VV |  | 1,8*0,166*8 |  | 2.39 | [13 empty] | VV | 2 | 2 | True | 0 | ROZPOCET
| VV |  |  |  | 0 | [13 empty] | VV | 2 | 2 | True | 0 | ROZPOCET
| VV | TIpodparapet | Mezisoučet |  | 5.577 | [13 empty] | VV | 2 | 3 | True | 0 | ROZPOCET
| VV |  | Součet |  | 5.577 | [13 empty] | VV | 2 | 4 | True | 1 | ROZPOCET
46 | M | 28376361 | polystyren extrudovaný - 1250 x 600 x 30 mm | m2 | 5.689 |  | 0 | CS ÚRS 2018 01 |  |  | základní |  | 0 | 0.0009 | 0.0051201 | 0 | 0 | 32 | M | 2 |  |  |  | ROZPOCET |  |  |  | 0 | 0 | 0 | 0 | 0 | 1 | 0 | 16 | -937476481
| VV |  | tipodparapet |  | 5.577 | [13 empty] | VV | 2 | 2 | True | 0 | ROZPOCET
| VV |  |  |  | 0 | [13 empty] | VV | 2 | 2 | True | 0 | ROZPOCET
| VV |  | ztratné | [15 empty] | VV | 2 | 1 | True | 0 | ROZPOCET
| VV |  | tipodparapet*0,02 |  | 0.112 | [13 empty] | VV | 2 | 2 | True | 0 | ROZPOCET
| VV |  |  |  | 0 | [13 empty] | VV | 2 | 2 | True | 0 | ROZPOCET
| VV |  | Součet |  | 5.689 | [13 empty] | VV | 2 | 4 | True | 1 | ROZPOCET
47 | K | 713140821 | Odstranění tepelné izolace střech nadstřešní volně kladené z polystyrenu tl do 100 mm | m2 | 309.96 |  | 0 | CS ÚRS 2018 01 |  |  | základní |  | 0 | 0 | 0 | 0.0018 | 0.55793 | 16 | K | 2 |  |  |  | ROZPOCET |  |  |  | 0 | 0 | 0 | 0 | 0 | 1 | 0 | 16 | -40291973
| VV |  | 12,6*24,6 |  | 309.96 | [13 empty] | VV | 2 | 2 | True | 0 | ROZPOCET
| VV |  |  |  | 0 | [13 empty] | VV | 2 | 2 | True | 0 | ROZPOCET
| VV |  | Součet |  | 309.96 | [13 empty] | VV | 2 | 4 | True | 1 | ROZPOCET
48 | K | 713141131 | Montáž izolace tepelné střech plochých lepené za studena PU lepidlem PUK 1 vrstva rohoží, pásů, dílců, desek | m2 | 308.072 |  | 0 | CS ÚRS 2018 01 |  |  | základní |  | 0 | 0.00116 | 0.35736 | 0 | 0 | 16 | K | 2 |  |  |  | ROZPOCET |  |  |  | 0 | 0 | 0 | 0 | 0 | 1 | 0 | 16 | 974459903
| VV |  | 12,2*24,2 |  | 295.24 | [13 empty] | VV | 2 | 2 | True | 0 | ROZPOCET
| VV |  |  |  | 0 | [13 empty] | VV | 2 | 2 | True | 0 | ROZPOCET
| VV | tistrecha | Mezisoučet |  | 295.24 | [13 empty] | VV | 2 | 3 | True | 0 | ROZPOCET
| VV |  |  |  | 0 | [13 empty] | VV | 2 | 2 | True | 0 | ROZPOCET
| VV |  | xps atika tl. 100 | [15 empty] | VV | 2 | 1 | True | 0 | ROZPOCET
| VV |  | 24,76*0,2*2 |  | 9.904 | [13 empty] | VV | 2 | 2 | True | 0 | ROZPOCET
| VV |  |  |  | 0 | [13 empty] | VV | 2 | 2 | True | 0 | ROZPOCET
| VV | tiatika100 | Mezisoučet |  | 9.904 | [13 empty] | VV | 2 | 3 | True | 0 | ROZPOCET
| VV |  |  |  | 0 | [13 empty] | VV | 2 | 2 | True | 0 | ROZPOCET
| VV |  | xps atika tl. 120 | [15 empty] | VV | 2 | 1 | True | 0 | ROZPOCET
| VV |  | 12,2*0,12*2 |  | 2.928 | [13 empty] | VV | 2 | 2 | True | 0 | ROZPOCET
| VV |  |  |  | 0 | [13 empty] | VV | 2 | 2 | True | 0 | ROZPOCET
| VV | tiatika120 | Mezisoučet |  | 2.928 | [13 empty] | VV | 2 | 3 | True | 0 | ROZPOCET
| VV |  |  |  | 0 | [13 empty] | VV | 2 | 2 | True | 0 | ROZPOCET
| VV |  | Součet |  | 308.072 | [13 empty] | VV | 2 | 4 | True | 1 | ROZPOCET
49 | M | 283759930 | deska z pěnového polystyrenu EPS 150 S 1000 x 500 x 200 mm | m2 | 301.145 |  | 0 | CS ÚRS 2018 01 |  |  | základní |  | 0 | 0.006 | 1.8069 | 0 | 0 | 32 | M | 2 |  |  |  | ROZPOCET |  |  |  | 0 | 0 | 0 | 0 | 0 | 1 | 0 | 16 | -1083932518
| VV |  | tistrecha |  | 295.24 | [13 empty] | VV | 2 | 2 | True | 0 | ROZPOCET
| VV |  |  |  | 0 | [13 empty] | VV | 2 | 2 | True | 0 | ROZPOCET
| VV |  | ztratné | [15 empty] | VV | 2 | 1 | True | 0 | ROZPOCET
| VV |  | tistrecha*0,02 |  | 5.905 | [13 empty] | VV | 2 | 2 | True | 0 | ROZPOCET
| VV |  |  |  | 0 | [13 empty] | VV | 2 | 2 | True | 0 | ROZPOCET
| VV |  | Součet |  | 301.145 | [13 empty] | VV | 2 | 4 | True | 1 | ROZPOCET
50 | M | 28376382 | polystyren extrudovaný 1250 x 600 x 100 mm | m2 | 10.102 |  | 0 | CS ÚRS 2018 01 |  |  | základní |  | 0 | 0.0032 | 0.032326 | 0 | 0 | 32 | M | 2 |  |  |  | ROZPOCET |  |  |  | 0 | 0 | 0 | 0 | 0 | 1 | 0 | 16 | -478619691
| VV |  | tiatika100 |  | 9.904 | [13 empty] | VV | 2 | 2 | True | 0 | ROZPOCET
| VV |  |  |  | 0 | [13 empty] | VV | 2 | 2 | True | 0 | ROZPOCET
| VV |  | ztratné | [15 empty] | VV | 2 | 1 | True | 0 | ROZPOCET
| VV |  | tiatika100*0,02 |  | 0.198 | [13 empty] | VV | 2 | 2 | True | 0 | ROZPOCET
| VV |  |  |  | 0 | [13 empty] | VV | 2 | 2 | True | 0 | ROZPOCET
| VV |  | Součet |  | 10.102 | [13 empty] | VV | 2 | 4 | True | 1 | ROZPOCET
51 | M | 28376383 | polystyren extrudovaný 1250 x 600 x 120 mm | m2 | 2.987 |  | 0 | CS ÚRS 2018 01 |  |  | základní |  | 0 | 0.004 | 0.011948 | 0 | 0 | 32 | M | 2 |  |  |  | ROZPOCET |  |  |  | 0 | 0 | 0 | 0 | 0 | 1 | 0 | 16 | 1315455701
| VV |  | tiatika120 |  | 2.928 | [13 empty] | VV | 2 | 2 | True | 0 | ROZPOCET
| VV |  |  |  | 0 | [13 empty] | VV | 2 | 2 | True | 0 | ROZPOCET
| VV |  | ztratné | [15 empty] | VV | 2 | 1 | True | 0 | ROZPOCET
| VV |  | tiatika120*0,02 |  | 0.059 | [13 empty] | VV | 2 | 2 | True | 0 | ROZPOCET
| VV |  |  |  | 0 | [13 empty] | VV | 2 | 2 | True | 0 | ROZPOCET
| VV |  | Součet |  | 2.987 | [13 empty] | VV | 2 | 4 | True | 1 | ROZPOCET
52 | K | 998713102 | Přesun hmot tonážní pro izolace tepelné v objektech v do 12 m | t | 2.247 |  | 0 | CS ÚRS 2018 01 |  |  | základní |  | 0 | 0 | 0 | 0 | 0 | 16 | K | 2 |  |  |  | ROZPOCET |  |  |  | 0 | 0 | 0 | 0 | 0 | 1 | 0 | 16 | -878224120
| D | 762 | Konstrukce tesařské |  |  |  | 0 | [5 empty] | 0 |  | 0.94075 |  | 4.3394 | 2 | D | 1 |  |  |  | ROZPOCET | [9 empty] | 0
53 | K | 76219193 | Montáž a dodávka fošen tl. 40mm vč. impregnace | m2 | 30.824 |  | 0 |  |  |  | základní |  | 0 | 0.03052 | 0.94075 | 0 | 0 | 16 | K | 2 |  |  |  | ROZPOCET |  |  |  | 0 | 0 | 0 | 0 | 0 | 1 | 0 | 16 | 1014339336
| VV |  | 24,76*0,25*2 |  | 12.38 | [13 empty] | VV | 2 | 2 | True | 0 | ROZPOCET
| VV |  | 24,76*0,2*2 |  | 9.904 | [13 empty] | VV | 2 | 2 | True | 0 | ROZPOCET
| VV |  |  |  | 0 | [13 empty] | VV | 2 | 2 | True | 0 | ROZPOCET
| VV |  | 12,2*0,2*2 |  | 4.88 | [13 empty] | VV | 2 | 2 | True | 0 | ROZPOCET
| VV |  | 12,2*0,15*2 |  | 3.66 | [13 empty] | VV | 2 | 2 | True | 0 | ROZPOCET
| VV |  |  |  | 0 | [13 empty] | VV | 2 | 2 | True | 0 | ROZPOCET
| VV |  | Součet |  | 30.824 | [13 empty] | VV | 2 | 4 | True | 1 | ROZPOCET
54 | K | 762341831 | Demontáž bednění střech z desek měkkých | m2 | 309.96 |  | 0 | CS ÚRS 2018 01 |  |  | základní |  | 0 | 0 | 0 | 0.014 | 4.3394 | 16 | K | 2 |  |  |  | ROZPOCET |  |  |  | 0 | 0 | 0 | 0 | 0 | 1 | 0 | 16 | -1089175013
| VV |  | 12,6*24,6 |  | 309.96 | [13 empty] | VV | 2 | 2 | True | 0 | ROZPOCET
| VV |  |  |  | 0 | [13 empty] | VV | 2 | 2 | True | 0 | ROZPOCET
| VV |  | Součet |  | 309.96 | [13 empty] | VV | 2 | 4 | True | 1 | ROZPOCET
55 | K | 998762102 | Přesun hmot tonážní pro kce tesařské v objektech v do 12 m | t | 0.941 |  | 0 | CS ÚRS 2018 01 |  |  | základní |  | 0 | 0 | 0 | 0 | 0 | 16 | K | 2 |  |  |  | ROZPOCET |  |  |  | 0 | 0 | 0 | 0 | 0 | 1 | 0 | 16 | -1974848545
| D | 764 | Konstrukce klempířské |  |  |  | 0 | [5 empty] | 0 |  | 0.28054 |  | 0.43095 | 2 | D | 1 |  |  |  | ROZPOCET | [9 empty] | 0
56 | K | 764002811 | Demontáž okapového plechu do suti v krytině povlakové | m | 76 |  | 0 | CS ÚRS 2018 01 |  |  | základní |  | 0 | 0 | 0 | 0.00177 | 0.13452 | 16 | K | 2 |  |  |  | ROZPOCET |  |  |  | 0 | 0 | 0 | 0 | 0 | 1 | 0 | 16 | -787861
| VV |  | 26,0+50,0 |  | 76 | [13 empty] | VV | 2 | 2 | True | 0 | ROZPOCET
| VV |  |  |  | 0 | [13 empty] | VV | 2 | 2 | True | 0 | ROZPOCET
| VV |  | Součet |  | 76 | [13 empty] | VV | 2 | 4 | True | 1 | ROZPOCET
57 | K | 764002851 | Demontáž oplechování parapetů do suti | m | 33.6 |  | 0 | CS ÚRS 2018 01 |  |  | základní |  | 0 | 0 | 0 | 0.00167 | 0.056112 | 16 | K | 2 |  |  |  | ROZPOCET |  |  |  | 0 | 0 | 0 | 0 | 0 | 1 | 0 | 16 | 1021654381
| VV |  | 1,8*8 |  | 14.4 | [13 empty] | VV | 2 | 2 | True | 0 | ROZPOCET
| VV |  | 2,4*8 |  | 19.2 | [13 empty] | VV | 2 | 2 | True | 0 | ROZPOCET
| VV |  |  |  | 0 | [13 empty] | VV | 2 | 2 | True | 0 | ROZPOCET
| VV |  | Součet |  | 33.6 | [13 empty] | VV | 2 | 4 | True | 1 | ROZPOCET
58 | K | 764004801 | Demontáž podokapního žlabu do suti | m | 50 |  | 0 | CS ÚRS 2018 01 |  |  | základní |  | 0 | 0 | 0 | 0.0026 | 0.13 | 16 | K | 2 |  |  |  | ROZPOCET |  |  |  | 0 | 0 | 0 | 0 | 0 | 1 | 0 | 16 | -2147154073
| VV |  | 50,0 |  | 50 | [13 empty] | VV | 2 | 2 | True | 0 | ROZPOCET
| VV |  |  |  | 0 | [13 empty] | VV | 2 | 2 | True | 0 | ROZPOCET
| VV |  | Součet |  | 50 | [13 empty] | VV | 2 | 4 | True | 1 | ROZPOCET
59 | K | 764004861 | Demontáž svodu do suti | m | 28 |  | 0 | CS ÚRS 2018 01 |  |  | základní |  | 0 | 0 | 0 | 0.00394 | 0.11032 | 16 | K | 2 |  |  |  | ROZPOCET |  |  |  | 0 | 0 | 0 | 0 | 0 | 1 | 0 | 16 | -1995298093
| VV |  | 28,0 |  | 28 | [13 empty] | VV | 2 | 2 | True | 0 | ROZPOCET
| VV |  |  |  | 0 | [13 empty] | VV | 2 | 2 | True | 0 | ROZPOCET
| VV |  | Součet |  | 28 | [13 empty] | VV | 2 | 4 | True | 1 | ROZPOCET
60 | K | 76401140 | Okapnice poplastovaná rš 330 mm | m | 26 |  | 0 |  |  |  | základní |  | 0 | 0.00176 | 0.04576 | 0 | 0 | 16 | K | 2 |  |  |  | ROZPOCET |  |  |  | 0 | 0 | 0 | 0 | 0 | 1 | 0 | 16 | -711628603
| VV |  | dle tabulky | [15 empty] | VV | 2 | 1 | True | 0 | ROZPOCET
| VV |  | 26,0 |  | 26 | [13 empty] | VV | 2 | 2 | True | 0 | ROZPOCET
| VV |  |  |  | 0 | [13 empty] | VV | 2 | 2 | True | 0 | ROZPOCET
| VV |  | Součet |  | 26 | [13 empty] | VV | 2 | 4 | True | 1 | ROZPOCET
61 | K | 7640114 | Okapnice poplastovaná rš 150 mm | m | 50 |  | 0 |  |  |  | základní |  | 0 | 0.00082 | 0.041 | 0 | 0 | 16 | K | 2 |  |  |  | ROZPOCET |  |  |  | 0 | 0 | 0 | 0 | 0 | 1 | 0 | 16 | 1340514649
| VV |  | dle tabulky | [15 empty] | VV | 2 | 1 | True | 0 | ROZPOCET
| VV |  | 50,0 |  | 50 | [13 empty] | VV | 2 | 2 | True | 0 | ROZPOCET
| VV |  |  |  | 0 | [13 empty] | VV | 2 | 2 | True | 0 | ROZPOCET
| VV |  | Součet |  | 50 | [13 empty] | VV | 2 | 4 | True | 1 | ROZPOCET
62 | K | 76422640 | Oplechování parapetů rovných mechanicky kotvené z Al plechu do rš 330 mm vč. těsnících pásků a zatmelení | m | 33.6 |  | 0 |  |  |  | základní |  | 0 | 0.00079 | 0.026544 | 0 | 0 | 16 | K | 2 |  |  |  | ROZPOCET |  |  |  | 0 | 0 | 0 | 0 | 0 | 1 | 0 | 16 | -2011015844
| VV |  | 2,40*8 |  | 19.2 | [13 empty] | VV | 2 | 2 | True | 0 | ROZPOCET
| VV |  | 1,8*8 |  | 14.4 | [13 empty] | VV | 2 | 2 | True | 0 | ROZPOCET
| VV |  |  |  | 0 | [13 empty] | VV | 2 | 2 | True | 0 | ROZPOCET
| VV |  | Součet |  | 33.6 | [13 empty] | VV | 2 | 4 | True | 1 | ROZPOCET
63 | K | 764511602 | Žlab podokapní půlkruhový z Pz s povrchovou úpravou rš 330 mm | m | 50 |  | 0 | CS ÚRS 2018 01 |  |  | základní |  | 0 | 0.00174 | 0.087 | 0 | 0 | 16 | K | 2 |  |  |  | ROZPOCET |  |  |  | 0 | 0 | 0 | 0 | 0 | 1 | 0 | 16 | 260582461
| VV |  | dle tabulky | [15 empty] | VV | 2 | 1 | True | 0 | ROZPOCET
| VV |  | 50,0 |  | 50 | [13 empty] | VV | 2 | 2 | True | 0 | ROZPOCET
| VV |  |  |  | 0 | [13 empty] | VV | 2 | 2 | True | 0 | ROZPOCET
| VV |  | Součet |  | 50 | [13 empty] | VV | 2 | 4 | True | 1 | ROZPOCET
64 | K | 764511642 | Kotlík oválný (trychtýřový) pro podokapní žlaby z Pz s povrchovou úpravou 330/100 mm | kus | 4 |  | 0 | CS ÚRS 2018 01 |  |  | základní |  | 0 | 0.00025 | 0.001 | 0 | 0 | 16 | K | 2 |  |  |  | ROZPOCET |  |  |  | 0 | 0 | 0 | 0 | 0 | 1 | 0 | 16 | 1327316161
| VV |  | dle tabulky | [15 empty] | VV | 2 | 1 | True | 0 | ROZPOCET
| VV |  | 4,0 |  | 4 | [13 empty] | VV | 2 | 2 | True | 0 | ROZPOCET
| VV |  |  |  | 0 | [13 empty] | VV | 2 | 2 | True | 0 | ROZPOCET
| VV |  | Součet |  | 4 | [13 empty] | VV | 2 | 4 | True | 1 | ROZPOCET
65 | K | 764518422 | Svody kruhové včetně objímek, kolen, odskoků z Pz plechu průměru 100 mm vč. napojení na stávající vpusť | m | 28 |  | 0 | CS ÚRS 2018 01 |  |  | základní |  | 0 | 0.00283 | 0.07924 | 0 | 0 | 16 | K | 2 |  |  |  | ROZPOCET |  |  |  | 0 | 0 | 0 | 0 | 0 | 1 | 0 | 16 | 195814838
| VV |  | dle tabulky | [15 empty] | VV | 2 | 1 | True | 0 | ROZPOCET
| VV |  | 28,0 |  | 28 | [13 empty] | VV | 2 | 2 | True | 0 | ROZPOCET
| VV |  |  |  | 0 | [13 empty] | VV | 2 | 2 | True | 0 | ROZPOCET
| VV |  | Součet |  | 28 | [13 empty] | VV | 2 | 4 | True | 1 | ROZPOCET
66 | K | 998764102 | Přesun hmot tonážní pro konstrukce klempířské v objektech v do 12 m | t | 0.281 |  | 0 | CS ÚRS 2018 01 |  |  | základní |  | 0 | 0 | 0 | 0 | 0 | 16 | K | 2 |  |  |  | ROZPOCET |  |  |  | 0 | 0 | 0 | 0 | 0 | 1 | 0 | 16 | 341896527
| D | 766 | Konstrukce truhlářské vč. přesunu hmot |  |  |  | 0 | [5 empty] | 0 |  | 0 |  | 0 | 2 | D | 1 |  |  |  | ROZPOCET | [9 empty] | 0
67 | K | 766100100 | Montáž a dodávka plastových oken vel. 1800x600mm, 3-sklo vč. kování a systémových detailů (expanzní pásky, akryl. tmelu, zapěnění nizkoexpanzní pěnou, silikon. tmelu, atd..), ozn. P01 | ks | 8 |  | 0 |  |  |  | základní |  | 0 | 0 | 0 | 0 | 0 | 16 | K | 2 |  |  |  | ROZPOCET |  |  |  | 0 | 0 | 0 | 0 | 0 | 1 | 0 | 16 | 13648266
| VV |  | 8,0 |  | 8 | [13 empty] | VV | 2 | 2 | True | 1 | ROZPOCET
68 | K | 766100110 | Montáž a dodávka plastových oken vel. 2400x2400mm, 3-sklo vč. kování a systémových detailů (expanzní pásky, akryl. tmelu, zapěnění nizkoexpanzní pěnou, silikon. tmelu, atd..), ozn. P02 | ks | 8 |  | 0 |  |  |  | základní |  | 0 | 0 | 0 | 0 | 0 | 16 | K | 2 |  |  |  | ROZPOCET |  |  |  | 0 | 0 | 0 | 0 | 0 | 1 | 0 | 16 | -919274002
| VV |  | 8,0 |  | 8 | [13 empty] | VV | 2 | 2 | True | 1 | ROZPOCET
69 | K | 766100115 | Montáž a dodávka plastových oken vel. 2400x1500mm, 3-sklo vč. kování a systémových detailů (expanzní pásky, akryl. tmelu, zapěnění nizkoexpanzní pěnou, silikon. tmelu, atd..), ozn. P03 | ks | 2 |  | 0 |  |  |  | základní |  | 0 | 0 | 0 | 0 | 0 | 16 | K | 2 |  |  |  | ROZPOCET |  |  |  | 0 | 0 | 0 | 0 | 0 | 1 | 0 | 16 | 1874185982
| VV |  | 2 |  | 2 | [13 empty] | VV | 2 | 2 | True | 1 | ROZPOCET
70 | K | 766100120 | Montáž a dodávka plastového vnitřního parapetu š-285mm vč. systémových detailů | m | 33.6 |  | 0 |  |  |  | základní |  | 0 | 0 | 0 | 0 | 0 | 16 | K | 2 |  |  |  | ROZPOCET |  |  |  | 0 | 0 | 0 | 0 | 0 | 1 | 0 | 16 | -37447874
| VV |  | 1,8*8 |  | 14.4 | [13 empty] | VV | 2 | 2 | True | 0 | ROZPOCET
| VV |  | 2,4*8 |  | 19.2 | [13 empty] | VV | 2 | 2 | True | 0 | ROZPOCET
| VV |  |  |  | 0 | [13 empty] | VV | 2 | 2 | True | 0 | ROZPOCET
| VV |  | Součet |  | 33.6 | [13 empty] | VV | 2 | 4 | True | 1 | ROZPOCET
| D | 767 | Konstrukce zámečnické vč. přesunu hmot |  |  |  | 0 | [5 empty] | 0 |  | 0 |  | 0 | 2 | D | 1 |  |  |  | ROZPOCET | [9 empty] | 0
71 | K | 767100100 | Montáž a dodávka ocelové ochranné mříže proti rozbití okna vel. 2500x1600mm vč. kotvení, povrchové úpravy a systémových detailů | ks | 2 |  | 0 |  |  |  | základní |  | 0 | 0 | 0 | 0 | 0 | 16 | K | 2 |  |  |  | ROZPOCET |  |  |  | 0 | 0 | 0 | 0 | 0 | 1 | 0 | 16 | -765769081
| VV |  | 2,0 |  | 2 | [13 empty] | VV | 2 | 2 | True | 1 | ROZPOCET
72 | K | 767100200 | Šetrná demontáž a zpětná montáž stávajících vnitřních mříží vel. cca 2,4x2,4 m vč. případné nové povrchové úpravy | kpl | 8 |  | 0 |  |  |  | základní |  | 0 | 0 | 0 | 0 | 0 | 4 | K | 2 |  |  |  | ROZPOCET |  |  |  | 0 | 0 | 0 | 0 | 0 | 1 | 0 | 4 | -1217677016
| VV |  | 8,0 |  | 8 | [13 empty] | VV | 2 | 2 | True | 0 | ROZPOCET
| VV |  |  |  | 0 | [13 empty] | VV | 2 | 2 | True | 0 | ROZPOCET
| VV |  | Součet |  | 8 | [13 empty] | VV | 2 | 4 | True | 1 | ROZPOCET
73 | K | 767100210 | Šetrná demontáž a zpětná montáž stávajících vnitřních mříží vel. cca 1,8x0,6 m vč. případné nové povrchové úpravy | kpl | 8 |  | 0 |  |  |  | základní |  | 0 | 0 | 0 | 0 | 0 | 4 | K | 2 |  |  |  | ROZPOCET |  |  |  | 0 | 0 | 0 | 0 | 0 | 1 | 0 | 4 | -97321275
| VV |  | 8,0 |  | 8 | [13 empty] | VV | 2 | 2 | True | 0 | ROZPOCET
| VV |  |  |  | 0 | [13 empty] | VV | 2 | 2 | True | 0 | ROZPOCET
| VV |  | Součet |  | 8 | [13 empty] | VV | 2 | 4 | True | 1 | ROZPOCET

## OBLZSTE18 - 2. STAVEBNÍ Ú...
| List obsahuje: |  | 1) Krycí list soupisu | 2) Rekapitulace |  |  | 3) Soupis prací | Zpět na list: | Rekapitulace stavby
[19 empty] | {28fbb2e2-6621-4b45-ab26-aa2b84a35911} | [5 empty] | asfaltpas | 5,5 | 2
[19 empty] | 2 | [5 empty] | penetrak | 5,5 | 2
| KRYCÍ LIST SOUPISU | [8 empty] | v --- níže se nacházejí doplnkové a pomocné údaje k sestavám --- v | [8 empty] | False | [5 empty] | strechafolie | 11 | 2
[25 empty] | tistrecha | 5 | 2
| Stavba: | [23 empty] | zaruben | 1,459 | 2
|  | ZÁKLADNÍ ŠKOLA OBLAČNÁ - OPRAVA STŘEŠNÍHO A OBVODOVÉHO PLÁŠTĚ TĚLOCVIČNY | [22 empty] | radiator | 2,5 | 2
| Objekt: | [23 empty] | nosniky | 107,352 | 2
|  | OBLZSTE18 - 2. STAVEBNÍ ÚPRAVY TĚLOCVIČNY A NÁŘAĎOVNY + OSTATNÍ PRÁCE | [22 empty] | splh | 20 | 2
[25 empty] | potrubi | 2,64 | 2
| KSO: |  |  |  |  | CC-CZ: | [18 empty] | malbanad5 | 681 | 2
| Místo: |  |  |  |  | Datum: | 9. 2. 2018 | [17 empty] | malbado5 | 64 | 2
[25 empty] | sokl | 87 | 2
| Zadavatel: |  |  |  |  | IČ: | [18 empty] | zacisteni | 78,32 | 2
[6 empty] | DIČ: | [18 empty] | sut | 2,729 | 2
| Uchazeč: |  |  |  |  | IČ:
DIČ:
| Projektant: |  |  |  |  | IČ:
DIČ:
Poznámka:
| Cena bez DPH | [5 empty] | 0
|  |  | Základ daně |  |  | Sazba daně | Výše daně
| DPH | základní | 0 |  |  | 21% | 0
|  | snížená | 0 |  |  | 15% | 0
|  | zákl. přenesená | 0 |  |  | 21% | 0
|  | sníž. přenesená | 0 |  |  | 15% | 0
|  | nulová | 0 |  |  | 0% | 0
| Cena s DPH |  |  | v | CZK |  | 0
REKAPITULACE ČLENĚNÍ SOUPISU PRACÍ
Stavba:
ZÁKLADNÍ ŠKOLA OBLAČNÁ - OPRAVA STŘEŠNÍHO A OBVODOVÉHO PLÁŠTĚ TĚLOCVIČNY
Objekt:
OBLZSTE18 - 2. STAVEBNÍ ÚPRAVY TĚLOCVIČNY A NÁŘAĎOVNY + OSTATNÍ PRÁCE
Místo: | [5 empty] | Datum: | 9. 2. 2018
Zadavatel: | [5 empty] | Projektant:
Uchazeč:
Kód dílu - Popis | [6 empty] | Cena celkem [CZK]
Náklady soupisu celkem | [6 empty] | 0 | [12 empty] | -1
| HSV - Práce a dodávky HSV | [5 empty] | 0
| 6 - Úpravy povrchů, podlahy a osazování výplní | [5 empty] | 0
| 9 - Ostatní konstrukce a práce, bourání | [5 empty] | 0
| 997 - Přesun sutě | [5 empty] | 0
| 998 - Přesun hmot | [5 empty] | 0
| PSV - Práce a dodávky PSV | [5 empty] | 0
| 712 - Povlakové krytiny | [5 empty] | 0
| 713 - Izolace tepelné | [5 empty] | 0
| 741 - Elektroinstalace - silnoproud (vč. přesunu hmot) | [5 empty] | 0
| 764 - Konstrukce klempířské | [5 empty] | 0
| 766 - Konstrukce truhlářské vč. přesunu hmot | [5 empty] | 0
| 783 - Dokončovací práce - nátěry | [5 empty] | 0
| 784 - Dokončovací práce - malby a tapety | [5 empty] | 0
SOUPIS PRACÍ
Stavba:
ZÁKLADNÍ ŠKOLA OBLAČNÁ - OPRAVA STŘEŠNÍHO A OBVODOVÉHO PLÁŠTĚ TĚLOCVIČNY
Objekt:
OBLZSTE18 - 2. STAVEBNÍ ÚPRAVY TĚLOCVIČNY A NÁŘAĎOVNY + OSTATNÍ PRÁCE
Místo: | [5 empty] | Datum: | 9. 2. 2018
Zadavatel: | [5 empty] | Projektant:
Uchazeč:
PČ | Typ | Kód | Popis | MJ | Množství | J.cena [CZK] | Cena celkem [CZK] | Cenová soustava |  | Poznámka | DPH | J. Nh [h] | Nh celkem [h] | J. hmotnost [t] | Hmotnost celkem [t] | J. suť [t] | Suť Celkem [t]
Náklady soupisu celkem | [6 empty] | 0 | [5 empty] | 0 |  | 1.1157 |  | 2.7291 |  | D | -1 | [13 empty] | 0
| D | HSV | Práce a dodávky HSV |  |  |  | 0 | [5 empty] | 0 |  | 0.81368 |  | 2.6671 | 1 | D | 0 |  |  |  | ROZPOCET | [9 empty] | 0
| D | 6 | Úpravy povrchů, podlahy a osazování výplní |  |  |  | 0 | [5 empty] | 0 |  | 0.74336 |  | 0 | 1 | D | 1 |  |  |  | ROZPOCET | [9 empty] | 0
1 | K | 6121311 | Penetrační nátěr vnějších ploch mazanin | m2 | 5 |  | 0 |  |  |  | základní |  | 0 | 0.002 | 0.01 | 0 | 0 | 4 | K | 2 |  |  |  | ROZPOCET |  |  |  | 0 | 0 | 0 | 0 | 0 | 1 | 0 | 4 | -538027653
| VV |  | 5,00 |  | 5 | [13 empty] | VV | 2 | 2 | True | 0 | ROZPOCET
| VV |  |  |  | 0 | [13 empty] | VV | 2 | 2 | True | 0 | ROZPOCET
| VV |  | Součet |  | 5 | [13 empty] | VV | 2 | 4 | True | 1 | ROZPOCET
2 | K | 61999500 | Začištění omítek kolem oken z interiéru | m | 78.32 |  | 0 |  |  |  | základní |  | 0 | 0.0015 | 0.11748 | 0 | 0 | 4 | K | 2 |  |  |  | ROZPOCET |  |  |  | 0 | 0 | 0 | 0 | 0 | 1 | 0 | 4 | -1248787632
| VV |  | chodba | [15 empty] | VV | 2 | 1 | True | 0 | ROZPOCET
| VV |  | 1,48*4*4 |  | 23.68 | [13 empty] | VV | 2 | 2 | True | 0 | ROZPOCET
| VV |  | (1,18+1,47)*2*1 |  | 5.3 | [13 empty] | VV | 2 | 2 | True | 0 | ROZPOCET
| VV |  | (0,58+0,85)*2*(3+6) |  | 25.74 | [13 empty] | VV | 2 | 2 | True | 0 | ROZPOCET
| VV |  | (1,48+1,47)*2*4 |  | 23.6 | [13 empty] | VV | 2 | 2 | True | 0 | ROZPOCET
| VV | zacisteni | Mezisoučet |  | 78.32 | [13 empty] | VV | 2 | 3 | True | 0 | ROZPOCET
| VV |  | Součet |  | 78.32 | [13 empty] | VV | 2 | 4 | True | 1 | ROZPOCET
3 | K | 61999501 | Začištění omítek kolem oken z exteriéru | m | 78.32 |  | 0 |  |  |  | základní |  | 0 | 0.0015 | 0.11748 | 0 | 0 | 4 | K | 2 |  |  |  | ROZPOCET |  |  |  | 0 | 0 | 0 | 0 | 0 | 1 | 0 | 4 | -1112064417
| VV |  | zacisteni |  | 78.32 | [13 empty] | VV | 2 | 2 | True | 1 | ROZPOCET
4 | K | 63245103 | Vyspravení vyrovnávacím potěrem tl do 20 mm z MC 15 provedený v ploše - 10% z celkové plochy | m2 | 5 |  | 0 |  |  |  | základní |  | 0 | 0.04984 | 0.2492 | 0 | 0 | 4 | K | 2 |  |  |  | ROZPOCET |  |  |  | 0 | 0 | 0 | 0 | 0 | 1 | 0 | 4 | -752673566
| VV |  | 5,00 |  | 5 | [13 empty] | VV | 2 | 2 | True | 0 | ROZPOCET
| VV |  | Součet |  | 5 | [13 empty] | VV | 2 | 4 | True | 1 | ROZPOCET
5 | K | 632451031 | Vyrovnávací potěr tl do 20 mm z MC 15 provedený v ploše | m2 | 5 |  | 0 | CS ÚRS 2018 01 |  |  | základní |  | 0 | 0.04984 | 0.2492 | 0 | 0 | 4 | K | 2 |  |  |  | ROZPOCET |  |  |  | 0 | 0 | 0 | 0 | 0 | 1 | 0 | 4 | 662973080
| VV |  | 5,00 |  | 5 | [13 empty] | VV | 2 | 2 | True | 0 | ROZPOCET
| VV |  |  |  | 0 | [13 empty] | VV | 2 | 2 | True | 0 | ROZPOCET
| VV |  | Součet |  | 5 | [13 empty] | VV | 2 | 4 | True | 1 | ROZPOCET
| D | 9 | Ostatní konstrukce a práce, bourání |  |  |  | 0 | [5 empty] | 0 |  | 0.070316 |  | 2.6671 | 1 | D | 1 |  |  |  | ROZPOCET | [9 empty] | 0
6 | K | 949101112 | Lešení pomocné pro objekty pozemních staveb s lešeňovou podlahou v do 3,5 m zatížení do 150 kg/m2 | m2 | 15 |  | 0 | CS ÚRS 2018 01 |  |  | základní |  | 0 | 0.00021 | 0.00315 | 0 | 0 | 4 | K | 2 |  |  |  | ROZPOCET |  |  |  | 0 | 0 | 0 | 0 | 0 | 1 | 0 | 4 | 1408071770
| VV |  | pro výměnu oken v nářaďovně na 4 dny | [15 empty] | VV | 2 | 1 | True | 0 | ROZPOCET
| VV |  | 15,00 |  | 15 | [13 empty] | VV | 2 | 2 | True | 0 | ROZPOCET
| VV |  | Součet |  | 15 | [13 empty] | VV | 2 | 4 | True | 1 | ROZPOCET
7 | K | 949101112.1 | Pojízdná lešení pomocné pro objekty pozemních staveb s lešeňovou podlahou v do 5 m zatížení do 150 kg/m2 | m2 | 268.664 |  | 0 |  |  |  | základní |  | 0 | 0.00021 | 0.056419 | 0 | 0 | 4 | K | 2 |  |  |  | ROZPOCET |  |  |  | 0 | 0 | 0 | 0 | 0 | 1 | 0 | 4 | 780964485
| VV |  | pro úpravy v tělocvičně na 6 dní, pro omytí nosníků stropu na 7 dní | [15 empty] | VV | 2 | 1 | True | 0 | ROZPOCET
| VV |  | 11,36*23,65 |  | 268.664 | [13 empty] | VV | 2 | 2 | True | 0 | ROZPOCET
| VV |  | Součet |  | 268.664 | [13 empty] | VV | 2 | 4 | True | 1 | ROZPOCET
8 | K | 952901114.R | Vyčištění budov bytové a občanské výstavby při výšce podlaží přes 4 m (úklid po interiérových malířských, natěračských a ostatních úpravách) | m2 | 268.664 |  | 0 |  |  |  | základní |  | 0 | 4e-05 | 0.010747 | 0 | 0 | 4 | K | 2 |  |  |  | ROZPOCET |  |  |  | 0 | 0 | 0 | 0 | 0 | 1 | 0 | 4 | -106332128
| VV |  | 11,36*23,65 |  | 268.664 | [13 empty] | VV | 2 | 2 | True | 0 | ROZPOCET
| VV |  | Součet |  | 268.664 | [13 empty] | VV | 2 | 4 | True | 1 | ROZPOCET
9 | K | 962081131 | Bourání příček ze skleněných tvárnic tl do 100 mm | m2 | 21.6 |  | 0 | CS ÚRS 2018 01 |  |  | základní |  | 0 | 0 | 0 | 0.055 | 1.188 | 4 | K | 2 |  |  |  | ROZPOCET |  |  |  | 0 | 0 | 0 | 0 | 0 | 1 | 0 | 4 | 1653941262
| VV |  | 2,4*1,5*6 |  | 21.6 | [13 empty] | VV | 2 | 2 | True | 0 | ROZPOCET
| VV |  | Součet |  | 21.6 | [13 empty] | VV | 2 | 4 | True | 1 | ROZPOCET
10 | K | 968062374 | Vybourání dřevěných rámů oken zdvojených včetně křídel pl do 1 m2 | m2 | 1.479 |  | 0 | CS ÚRS 2018 01 |  |  | základní |  | 0 | 0 | 0 | 0.048 | 0.070992 | 4 | K | 2 |  |  |  | ROZPOCET |  |  |  | 0 | 0 | 0 | 0 | 0 | 1 | 0 | 4 | -748623098
| VV |  | 0,58*0,85*3 |  | 1.479 | [13 empty] | VV | 2 | 2 | True | 0 | ROZPOCET
| VV |  | Součet |  | 1.479 | [13 empty] | VV | 2 | 4 | True | 1 | ROZPOCET
11 | K | 968062375 | Vybourání dřevěných rámů oken zdvojených včetně křídel pl do 2 m2 | m2 | 11.916 |  | 0 | CS ÚRS 2018 01 |  |  | základní |  | 0 | 0 | 0 | 0.038 | 0.45281 | 4 | K | 2 |  |  |  | ROZPOCET |  |  |  | 0 | 0 | 0 | 0 | 0 | 1 | 0 | 4 | 2054810036
| VV |  | 1,48*1,47*4 |  | 8.702 | [13 empty] | VV | 2 | 2 | True | 0 | ROZPOCET
| VV |  | 1,18*1,47*1 |  | 1.735 | [13 empty] | VV | 2 | 2 | True | 0 | ROZPOCET
| VV |  | 0,58*0,85*3 |  | 1.479 | [13 empty] | VV | 2 | 2 | True | 0 | ROZPOCET
| VV |  | Součet |  | 11.916 | [13 empty] | VV | 2 | 4 | True | 1 | ROZPOCET
12 | K | 968072244 | Vybourání kovových rámů oken jednoduchých včetně křídel pl do 1 m2 | m2 | 2.805 |  | 0 | CS ÚRS 2018 01 |  |  | základní |  | 0 | 0 | 0 | 0.065 | 0.18233 | 4 | K | 2 |  |  |  | ROZPOCET |  |  |  | 0 | 0 | 0 | 0 | 0 | 1 | 0 | 4 | 1008738884
| VV |  | 6*0,85*0,55 |  | 2.805 | [13 empty] | VV | 2 | 2 | True | 1 | ROZPOCET
13 | K | 968082015 | Vybourání plastových rámů oken včetně křídel plochy do 1 m2 | m2 | 3.74 |  | 0 | CS ÚRS 2018 01 |  |  | základní |  | 0 | 0 | 0 | 0.073 | 0.27302 | 4 | K | 2 |  |  |  | ROZPOCET |  |  |  | 0 | 0 | 0 | 0 | 0 | 1 | 0 | 4 | 1564042442
| VV |  | 8*0,85*0,55 |  | 3.74 | [13 empty] | VV | 2 | 2 | True | 1 | ROZPOCET
14 | K | 968100810 | Demontáž střešního souvrství - fólie, dřevěného truhlíku, hlíny a fólie hydrolenu | m2 | 5 |  | 0 |  |  |  | základní |  | 0 | 0 | 0 | 0.1 | 0.5 | 4 | K | 2 |  |  |  | ROZPOCET |  |  |  | 0 | 0 | 0 | 0 | 0 | 1 | 0 | 4 | 286791283
15 | K | 999100640 | Ostatní jinde neuvedené konstrukce a práce, detaily, změny | kpl | 1 |  | 0 |  |  |  | základní |  | 0 | 0 | 0 | 0 | 0 | 4 | K | 2 |  |  |  | ROZPOCET |  |  |  | 0 | 0 | 0 | 0 | 0 | 1 | 0 | 4 | -413161093
16 | K | 999100650 | Zednické výpomoci pro úpravy elektro, popř. pro jiné instalace | hod | 5 |  | 0 |  |  |  | základní |  | 0 | 0 | 0 | 0 | 0 | 4 | K | 2 |  |  |  | ROZPOCET |  |  |  | 0 | 0 | 0 | 0 | 0 | 1 | 0 | 4 | 1448928901
| D | 997 | Přesun sutě |  |  |  | 0 | [5 empty] | 0 |  | 0 |  | 0 | 1 | D | 1 |  |  |  | ROZPOCET | [9 empty] | 0
17 | K | 997013112 | Vnitrostaveništní doprava suti a vybouraných hmot pro budovy v do 9 m s použitím mechanizace | t | 2.729 |  | 0 | CS ÚRS 2018 01 |  |  | základní |  | 0 | 0 | 0 | 0 | 0 | 4 | K | 2 |  |  |  | ROZPOCET |  |  |  | 0 | 0 | 0 | 0 | 0 | 1 | 0 | 4 | 1229439544
18 | K | 9970135 | Příplatek k odvozu suti a vybouraných hmot za další km nad 1km na skládku dodavatele | t | 2.729 |  | 0 |  |  |  | základní |  | 0 | 0 | 0 | 0 | 0 | 4 | K | 2 |  |  |  | ROZPOCET |  |  |  | 0 | 0 | 0 | 0 | 0 | 1 | 0 | 4 | -1092853901
19 | K | 997013501 | Odvoz suti a vybouraných hmot na skládku nebo meziskládku do 1 km se složením | t | 2.729 |  | 0 | CS ÚRS 2018 01 |  |  | základní |  | 0 | 0 | 0 | 0 | 0 | 4 | K | 2 |  |  |  | ROZPOCET |  |  |  | 0 | 0 | 0 | 0 | 0 | 1 | 0 | 4 | 112755173
20 | K | 99701380 | Poplatek za uložení čisté tříděné stavební suti | t | 0.955 |  | 0 |  |  |  | základní |  | 0 | 0 | 0 | 0 | 0 | 4 | K | 2 |  |  |  | ROZPOCET |  |  |  | 0 | 0 | 0 | 0 | 0 | 1 | 0 | 4 | -1553972206
| VV |  | celková hmotnost suti | [15 empty] | VV | 2 | 1 | True | 0 | ROZPOCET
| VV |  | 2.729 |  | 2.729 | [13 empty] | VV | 2 | 2 | True | 0 | ROZPOCET
| VV | sut | Mezisoučet |  | 2.729 | [13 empty] | VV | 2 | 3 | True | 0 | ROZPOCET
| VV |  | -sut |  | -2.729 | [13 empty] | VV | 2 | 2 | True | 0 | ROZPOCET
| VV |  |  |  | 0 | [13 empty] | VV | 2 | 2 | True | 0 | ROZPOCET
| VV |  | 35% suti | [15 empty] | VV | 2 | 1 | True | 0 | ROZPOCET
| VV |  | sut*0.35 |  | 0.955 | [13 empty] | VV | 2 | 2 | True | 0 | ROZPOCET
| VV |  | Součet |  | 0.955 | [13 empty] | VV | 2 | 4 | True | 1 | ROZPOCET
21 | K | 99701381 | Poplatek za uložení stavebního dřevěného a skleněného odpadu na skládce (skládkovné) | t | 0.819 |  | 0 |  |  |  | základní |  | 0 | 0 | 0 | 0 | 0 | 4 | K | 2 |  |  |  | ROZPOCET |  |  |  | 0 | 0 | 0 | 0 | 0 | 1 | 0 | 4 | 1000292413
| VV |  | 30% z celkové suti | [15 empty] | VV | 2 | 1 | True | 0 | ROZPOCET
| VV |  | sut*0.30 |  | 0.819 | [13 empty] | VV | 2 | 2 | True | 0 | ROZPOCET
| VV |  | Součet |  | 0.819 | [13 empty] | VV | 2 | 4 | True | 1 | ROZPOCET
22 | K | 997013814 | Poplatek za uložení stavebního odpadu z izolačních hmot na skládce (skládkovné) | t | 0.409 |  | 0 | CS ÚRS 2018 01 |  |  | základní |  | 0 | 0 | 0 | 0 | 0 | 4 | K | 2 |  |  |  | ROZPOCET |  |  |  | 0 | 0 | 0 | 0 | 0 | 1 | 0 | 4 | -1985628023
| VV |  | 15% z celkové suti | [15 empty] | VV | 2 | 1 | True | 0 | ROZPOCET
| VV |  | sut*0.15 |  | 0.409 | [13 empty] | VV | 2 | 2 | True | 0 | ROZPOCET
| VV |  | Součet |  | 0.409 | [13 empty] | VV | 2 | 4 | True | 1 | ROZPOCET
23 | K | 997013831.1 | Poplatek za uložení stavebního směsného odpadu na skládce (skládkovné) | t | 0.546 |  | 0 |  |  |  | základní |  | 0 | 0 | 0 | 0 | 0 | 4 | K | 2 |  |  |  | ROZPOCET |  |  |  | 0 | 0 | 0 | 0 | 0 | 1 | 0 | 4 | -1788190659
| VV |  | 20% suti | [15 empty] | VV | 2 | 1 | True | 0 | ROZPOCET
| VV |  | sut*0.20 |  | 0.546 | [13 empty] | VV | 2 | 2 | True | 0 | ROZPOCET
| VV |  | Součet |  | 0.546 | [13 empty] | VV | 2 | 4 | True | 1 | ROZPOCET
| D | 998 | Přesun hmot |  |  |  | 0 | [5 empty] | 0 |  | 0 |  | 0 | 1 | D | 1 |  |  |  | ROZPOCET | [9 empty] | 0
24 | K | 998011002 | Přesun hmot pro budovy zděné v do 12 m | t | 0.814 |  | 0 | CS ÚRS 2018 01 |  |  | základní |  | 0 | 0 | 0 | 0 | 0 | 4 | K | 2 |  |  |  | ROZPOCET |  |  |  | 0 | 0 | 0 | 0 | 0 | 1 | 0 | 4 | -1440667784
| D | PSV | Práce a dodávky PSV |  |  |  | 0 | [5 empty] | 0 |  | 0.30205 |  | 0.061934 | 2 | D | 0 |  |  |  | ROZPOCET | [9 empty] | 0
| D | 712 | Povlakové krytiny |  |  |  | 0 | [5 empty] | 0 |  | 0.07042 |  | 0 | 2 | D | 1 |  |  |  | ROZPOCET | [9 empty] | 0
25 | K | 712311101 | Provedení povlakové krytiny střech do 10° za studena lakem penetračním nebo asfaltovým | m2 | 5.5 |  | 0 | CS ÚRS 2018 01 |  |  | základní |  | 0 | 0 | 0 | 0 | 0 | 16 | K | 2 |  |  |  | ROZPOCET |  |  |  | 0 | 0 | 0 | 0 | 0 | 1 | 0 | 16 | 376014978
| VV |  | 5,50 |  | 5.5 | [13 empty] | VV | 2 | 2 | True | 0 | ROZPOCET
| VV | penetrak | Mezisoučet |  | 5.5 | [13 empty] | VV | 2 | 3 | True | 0 | ROZPOCET
| VV |  | Součet |  | 5.5 | [13 empty] | VV | 2 | 4 | True | 1 | ROZPOCET
26 | M | 11163150 | penentrační nátěr | t | 0.002 |  | 0 | CS ÚRS 2018 01 |  |  | základní |  | 0 | 1 | 0.002 | 0 | 0 | 32 | M | 2 |  |  |  | ROZPOCET |  |  |  | 0 | 0 | 0 | 0 | 0 | 1 | 0 | 16 | -347467871
| VV |  | penetrak*0,00036 |  | 0.002 | [13 empty] | VV | 2 | 2 | True | 0 | ROZPOCET
| VV |  |  |  | 0 | [13 empty] | VV | 2 | 2 | True | 0 | ROZPOCET
| VV |  | Součet |  | 0.002 | [13 empty] | VV | 2 | 4 | True | 1 | ROZPOCET
27 | K | 712341559 | Provedení povlakové krytiny střech do 10° pásy NAIP přitavením v plné ploše | m2 | 5.5 |  | 0 | CS ÚRS 2018 01 |  |  | základní |  | 0 | 0.00088 | 0.00484 | 0 | 0 | 16 | K | 2 |  |  |  | ROZPOCET |  |  |  | 0 | 0 | 0 | 0 | 0 | 1 | 0 | 16 | 326243308
| VV |  | 5,50 |  | 5.5 | [13 empty] | VV | 2 | 2 | True | 0 | ROZPOCET
| VV | asfaltpas | Mezisoučet |  | 5.5 | [13 empty] | VV | 2 | 3 | True | 0 | ROZPOCET
| VV |  | Součet |  | 5.5 | [13 empty] | VV | 2 | 4 | True | 1 | ROZPOCET
28 | M | 62836109 | pás těžký asfaltovaný Glastek 40 Al mineral | m2 | 6.325 |  | 0 | CS ÚRS 2018 01 |  |  | základní |  | 0 | 0.005 | 0.031625 | 0 | 0 | 32 | M | 2 |  |  |  | ROZPOCET |  |  |  | 0 | 0 | 0 | 0 | 0 | 1 | 0 | 16 | 530450817
| VV |  | asfaltpas |  | 5.5 | [13 empty] | VV | 2 | 2 | True | 0 | ROZPOCET
| VV |  |  |  | 0 | [13 empty] | VV | 2 | 2 | True | 0 | ROZPOCET
| VV |  | ztratné | [15 empty] | VV | 2 | 1 | True | 0 | ROZPOCET
| VV |  | asfaltpas*0,15 |  | 0.825 | [13 empty] | VV | 2 | 2 | True | 0 | ROZPOCET
| VV |  |  |  | 0 | [13 empty] | VV | 2 | 2 | True | 0 | ROZPOCET
| VV |  | Součet |  | 6.325 | [13 empty] | VV | 2 | 4 | True | 1 | ROZPOCET
29 | K | 71236170 | Provedení povlakové krytiny střech do 10° fólií přilepenou v plné ploše PU lepidlem | m2 | 11 |  | 0 |  |  |  | základní |  | 0 | 0.00072 | 0.00792 | 0 | 0 | 16 | K | 2 |  |  |  | ROZPOCET |  |  |  | 0 | 0 | 0 | 0 | 0 | 1 | 0 | 16 | -2032354789
| VV |  | 5,50*2 |  | 11 | [13 empty] | VV | 2 | 2 | True | 0 | ROZPOCET
| VV |  |  |  | 0 | [13 empty] | VV | 2 | 2 | True | 0 | ROZPOCET
| VV | strechafolie | Mezisoučet |  | 11 | [13 empty] | VV | 2 | 3 | True | 0 | ROZPOCET
| VV |  | Součet |  | 11 | [13 empty] | VV | 2 | 4 | True | 1 | ROZPOCET
30 | M | 28322012 | fólie hydroizolační střešní tl 1,5 mm | m2 | 12.65 |  | 0 | CS ÚRS 2018 01 |  |  | základní |  | 0 | 0.0019 | 0.024035 | 0 | 0 | 32 | M | 2 |  |  |  | ROZPOCET |  |  |  | 0 | 0 | 0 | 0 | 0 | 1 | 0 | 16 | -1222940512
| VV |  | strechafolie |  | 11 | [13 empty] | VV | 2 | 2 | True | 0 | ROZPOCET
| VV |  |  |  | 0 | [13 empty] | VV | 2 | 2 | True | 0 | ROZPOCET
| VV |  | ztratné | [15 empty] | VV | 2 | 1 | True | 0 | ROZPOCET
| VV |  | strechafolie*0,15 |  | 1.65 | [13 empty] | VV | 2 | 2 | True | 0 | ROZPOCET
| VV |  |  |  | 0 | [13 empty] | VV | 2 | 2 | True | 0 | ROZPOCET
| VV |  | Součet |  | 12.65 | [13 empty] | VV | 2 | 4 | True | 1 | ROZPOCET
31 | K | 998712102 | Přesun hmot tonážní tonážní pro krytiny povlakové v objektech v do 12 m | t | 0.07 |  | 0 | CS ÚRS 2018 01 |  |  | základní |  | 0 | 0 | 0 | 0 | 0 | 16 | K | 2 |  |  |  | ROZPOCET |  |  |  | 0 | 0 | 0 | 0 | 0 | 1 | 0 | 16 | -917136914
| D | 713 | Izolace tepelné |  |  |  | 0 | [5 empty] | 0 |  | 0.0364 |  | 0 | 2 | D | 1 |  |  |  | ROZPOCET | [9 empty] | 0
32 | K | 713141131 | Montáž izolace tepelné střech plochých lepené za studena PU lepidlem PUK 1 vrstva rohoží, pásů, dílců, desek | m2 | 5 |  | 0 | CS ÚRS 2018 01 |  |  | základní |  | 0 | 0.00116 | 0.0058 | 0 | 0 | 16 | K | 2 |  |  |  | ROZPOCET |  |  |  | 0 | 0 | 0 | 0 | 0 | 1 | 0 | 16 | 974459903
| VV |  | 5,00 |  | 5 | [13 empty] | VV | 2 | 2 | True | 0 | ROZPOCET
| VV |  |  |  | 0 | [13 empty] | VV | 2 | 2 | True | 0 | ROZPOCET
| VV | tistrecha | Mezisoučet |  | 5 | [13 empty] | VV | 2 | 3 | True | 0 | ROZPOCET
| VV |  | Součet |  | 5 | [13 empty] | VV | 2 | 4 | True | 1 | ROZPOCET
33 | M | 283759930 | deska z pěnového polystyrenu EPS 150 S 1000 x 500 x 200 mm | m2 | 5.1 |  | 0 | CS ÚRS 2018 01 |  |  | základní |  | 0 | 0.006 | 0.0306 | 0 | 0 | 32 | M | 2 |  |  |  | ROZPOCET |  |  |  | 0 | 0 | 0 | 0 | 0 | 1 | 0 | 16 | -1083932518
| VV |  | tistrecha |  | 5 | [13 empty] | VV | 2 | 2 | True | 0 | ROZPOCET
| VV |  |  |  | 0 | [13 empty] | VV | 2 | 2 | True | 0 | ROZPOCET
| VV |  | ztratné | [15 empty] | VV | 2 | 1 | True | 0 | ROZPOCET
| VV |  | tistrecha*0,02 |  | 0.1 | [13 empty] | VV | 2 | 2 | True | 0 | ROZPOCET
| VV |  |  |  | 0 | [13 empty] | VV | 2 | 2 | True | 0 | ROZPOCET
| VV |  | Součet |  | 5.1 | [13 empty] | VV | 2 | 4 | True | 1 | ROZPOCET
34 | K | 998713102 | Přesun hmot tonážní pro izolace tepelné v objektech v do 12 m | t | 0.036 |  | 0 | CS ÚRS 2018 01 |  |  | základní |  | 0 | 0 | 0 | 0 | 0 | 16 | K | 2 |  |  |  | ROZPOCET |  |  |  | 0 | 0 | 0 | 0 | 0 | 1 | 0 | 16 | -878224120
| D | 741 | Elektroinstalace - silnoproud (vč. přesunu hmot) |  |  |  | 0 | [5 empty] | 0 |  | 0 |  | 0 | 2 | D | 1 |  |  |  | ROZPOCET | [9 empty] | 0
35 | K | 741110000.1 | Montáž a dodávka elektro rozvodu v PVC liště vč. napojení na svítidlo a vypínač | m | 16 |  | 0 |  |  |  | základní |  | 0 | 0 | 0 | 0 | 0 | 16 | K | 2 |  |  |  | ROZPOCET |  |  |  | 0 | 0 | 0 | 0 | 0 | 1 | 0 | 16 | 933496735
36 | K | 741110000.2 | Montáž a dodávka nové dvoutrubicové zářivky s krytem, rychlým zážehem, dl. min. 150 cm | ks | 1 |  | 0 |  |  |  | základní |  | 0 | 0 | 0 | 0 | 0 | 16 | K | 2 |  |  |  | ROZPOCET |  |  |  | 0 | 0 | 0 | 0 | 0 | 1 | 0 | 16 | 1421879246
37 | K | 741110000.3 | Demontáž původního osvětlovacího tělesa (kopýtka) | ks | 2 |  | 0 |  |  |  | základní |  | 0 | 0 | 0 | 0 | 0 | 16 | K | 2 |  |  |  | ROZPOCET |  |  |  | 0 | 0 | 0 | 0 | 0 | 1 | 0 | 16 | 872548672
38 | K | 741110000.4 | Výměna vypínače | ks | 1 |  | 0 |  |  |  | základní |  | 0 | 0 | 0 | 0 | 0 | 16 | K | 2 |  |  |  | ROZPOCET |  |  |  | 0 | 0 | 0 | 0 | 0 | 1 | 0 | 16 | -1210817876
| D | 764 | Konstrukce klempířské |  |  |  | 0 | [5 empty] | 0 |  | 0.01614 |  | 0.016784 | 2 | D | 1 |  |  |  | ROZPOCET | [9 empty] | 0
39 | K | 764002851 | Demontáž oplechování parapetů do suti | m | 10.05 |  | 0 | CS ÚRS 2018 01 |  |  | základní |  | 0 | 0 | 0 | 0.00167 | 0.016784 | 16 | K | 2 |  |  |  | ROZPOCET |  |  |  | 0 | 0 | 0 | 0 | 0 | 1 | 0 | 16 | 1021654381
| VV |  | plastová okna | [15 empty] | VV | 2 | 1 | True | 0 | ROZPOCET
| VV |  | 0,85*3 |  | 2.55 | [13 empty] | VV | 2 | 2 | True | 0 | ROZPOCET
| VV |  | 1,50*5 |  | 7.5 | [13 empty] | VV | 2 | 2 | True | 0 | ROZPOCET
| VV |  | Součet |  | 10.05 | [13 empty] | VV | 2 | 4 | True | 1 | ROZPOCET
40 | K | 7640114 | Okapnice poplastovaná rš 150 mm | m | 10 |  | 0 |  |  |  | základní |  | 0 | 0.00082 | 0.0082 | 0 | 0 | 16 | K | 2 |  |  |  | ROZPOCET |  |  |  | 0 | 0 | 0 | 0 | 0 | 1 | 0 | 16 | 1340514649
| VV |  | 10,0 |  | 10 | [13 empty] | VV | 2 | 2 | True | 0 | ROZPOCET
| VV |  |  |  | 0 | [13 empty] | VV | 2 | 2 | True | 0 | ROZPOCET
| VV |  | Součet |  | 10 | [13 empty] | VV | 2 | 4 | True | 1 | ROZPOCET
41 | K | 76422640 | Oplechování parapetů rovných mechanicky kotvené z Al plechu do rš 330 mm vč. těsnících pásků a zatmelení | m | 10.05 |  | 0 |  |  |  | základní |  | 0 | 0.00079 | 0.0079395 | 0 | 0 | 16 | K | 2 |  |  |  | ROZPOCET |  |  |  | 0 | 0 | 0 | 0 | 0 | 1 | 0 | 16 | -2011015844
| VV |  | 0,85*3 |  | 2.55 | [13 empty] | VV | 2 | 2 | True | 0 | ROZPOCET
| VV |  | 1,50*5 |  | 7.5 | [13 empty] | VV | 2 | 2 | True | 0 | ROZPOCET
| VV |  | Součet |  | 10.05 | [13 empty] | VV | 2 | 4 | True | 1 | ROZPOCET
| D | 766 | Konstrukce truhlářské vč. přesunu hmot |  |  |  | 0 | [5 empty] | 0 |  | 0 |  | 0.04515 | 2 | D | 1 |  |  |  | ROZPOCET | [9 empty] | 0
42 | K | 766100116 | Montáž a dodávka plastových oken vel. 2400x1500mm, 3-sklo vč. kování a systémových detailů (expanzní pásky, akryl. tmelu, zapěnění nizkoexpanzní pěnou, silikon. tmelu, atd..) | ks | 6 |  | 0 |  |  |  | základní |  | 0 | 0 | 0 | 0 | 0 | 16 | K | 2 |  |  |  | ROZPOCET |  |  |  | 0 | 0 | 0 | 0 | 0 | 1 | 0 | 16 | 1874185982
| VV |  | 6 |  | 6 | [13 empty] | VV | 2 | 2 | True | 1 | ROZPOCET
43 | K | 766100210 | Montáž a dodávka plastových oken vel. 850x550mm, sklopná, 2-sklo vč. kování a systémových detailů (expanzní pásky, akryl. tmelu, zapěnění nizkoexpanzní pěnou, silikon. tmelu, atd..) | ks | 6 |  | 0 |  |  |  | základní |  | 0 | 0 | 0 | 0 | 0 | 16 | K | 2 |  |  |  | ROZPOCET |  |  |  | 0 | 0 | 0 | 0 | 0 | 1 | 0 | 16 | -2095086085
| VV |  | 6 |  | 6 | [13 empty] | VV | 2 | 2 | True | 1 | ROZPOCET
44 | K | 766100211 | Příplatek na táhla otevírání oken | ks | 2 |  | 0 |  |  |  | základní |  | 0 | 0 | 0 | 0 | 0 | 16 | K | 2 |  |  |  | ROZPOCET |  |  |  | 0 | 0 | 0 | 0 | 0 | 1 | 0 | 16 | -202225822
| VV |  | 2 |  | 2 | [13 empty] | VV | 2 | 2 | True | 1 | ROZPOCET
45 | K | 766100220 | Montáž a dodávka plastových oken vel. 1480x1470mm, 2-sklo vč. kování a systémových detailů (expanzní pásky, akryl. tmelu, zapěnění nizkoexpanzní pěnou, silikon. tmelu, atd..) | ks | 4 |  | 0 |  |  |  | základní |  | 0 | 0 | 0 | 0 | 0 | 16 | K | 2 |  |  |  | ROZPOCET |  |  |  | 0 | 0 | 0 | 0 | 0 | 1 | 0 | 16 | -1502314199
| VV |  | 4 |  | 4 | [13 empty] | VV | 2 | 2 | True | 1 | ROZPOCET
46 | K | 766100230 | Montáž a dodávka plastových oken vel. 1180x1470mm, 2-sklo vč. kování a systémových detailů (expanzní pásky, akryl. tmelu, zapěnění nizkoexpanzní pěnou, silikon. tmelu, atd..) | ks | 1 |  | 0 |  |  |  | základní |  | 0 | 0 | 0 | 0 | 0 | 16 | K | 2 |  |  |  | ROZPOCET |  |  |  | 0 | 0 | 0 | 0 | 0 | 1 | 0 | 16 | 824928555
| VV |  | 1 |  | 1 | [13 empty] | VV | 2 | 2 | True | 1 | ROZPOCET
47 | K | 766100240 | Montáž a dodávka plastových oken vel. 850x580mm, 2-sklo vč. kování a systémových detailů (expanzní pásky, akryl. tmelu, zapěnění nizkoexpanzní pěnou, silikon. tmelu, atd..) | ks | 3 |  | 0 |  |  |  | základní |  | 0 | 0 | 0 | 0 | 0 | 16 | K | 2 |  |  |  | ROZPOCET |  |  |  | 0 | 0 | 0 | 0 | 0 | 1 | 0 | 16 | -1412266422
| VV |  | 3 |  | 3 | [13 empty] | VV | 2 | 2 | True | 1 | ROZPOCET
48 | K | 766100120 | Montáž a dodávka plastového vnitřního parapetu š-285mm vč. systémových detailů | m | 10.05 |  | 0 |  |  |  | základní |  | 0 | 0 | 0 | 0 | 0 | 16 | K | 2 |  |  |  | ROZPOCET |  |  |  | 0 | 0 | 0 | 0 | 0 | 1 | 0 | 16 | -37447874
| VV |  | 0,85*3 |  | 2.55 | [13 empty] | VV | 2 | 2 | True | 0 | ROZPOCET
| VV |  | 1,50*5 |  | 7.5 | [13 empty] | VV | 2 | 2 | True | 0 | ROZPOCET
| VV |  | Součet |  | 10.05 | [13 empty] | VV | 2 | 4 | True | 1 | ROZPOCET
49 | K | 766441811 | Demontáž parapetních desek dřevěných nebo plastových šířky do 30 cm délky do 1,0 m | kus | 2.55 |  | 0 | CS ÚRS 2018 01 |  |  | základní |  | 0 | 0 | 0 | 0.003 | 0.00765 | 16 | K | 2 |  |  |  | ROZPOCET |  |  |  | 0 | 0 | 0 | 0 | 0 | 1 | 0 | 16 | 564670449
| VV |  | 0,85*3 |  | 2.55 | [13 empty] | VV | 2 | 2 | True | 0 | ROZPOCET
| VV |  | Součet |  | 2.55 | [13 empty] | VV | 2 | 4 | True | 1 | ROZPOCET
50 | K | 766441821 | Demontáž parapetních desek dřevěných nebo plastových šířky do 30 cm délky přes 1,0 m | kus | 7.5 |  | 0 | CS ÚRS 2018 01 |  |  | základní |  | 0 | 0 | 0 | 0.005 | 0.0375 | 16 | K | 2 |  |  |  | ROZPOCET |  |  |  | 0 | 0 | 0 | 0 | 0 | 1 | 0 | 16 | 2063109602
| VV |  | 1,50*5 |  | 7.5 | [13 empty] | VV | 2 | 2 | True | 0 | ROZPOCET
| VV |  | Součet |  | 7.5 | [13 empty] | VV | 2 | 4 | True | 1 | ROZPOCET
| D | 783 | Dokončovací práce - nátěry |  |  |  | 0 | [5 empty] | 0 |  | 0.060096 |  | 0 | 2 | D | 1 |  |  |  | ROZPOCET | [9 empty] | 0
51 | K | 783301303.R | Bezoplachové odrezivění zámečnických konstrukcí kartáčovánim | m2 | 107.352 |  | 0 |  |  |  | základní |  | 0 | 7e-05 | 0.0075146 | 0 | 0 | 16 | K | 2 |  |  |  | ROZPOCET |  |  |  | 0 | 0 | 0 | 0 | 0 | 1 | 0 | 16 | 1204948615
| VV |  | nosníky - předpoklad 30 kg/bm, 35 m2 / 1t | [15 empty] | VV | 2 | 1 | True | 0 | ROZPOCET
| VV |  | 30.00*11,36*9/1000*35.00 |  | 107.352 | [13 empty] | VV | 2 | 2 | True | 0 | ROZPOCET
| VV |  | Součet |  | 107.352 | [13 empty] | VV | 2 | 4 | True | 1 | ROZPOCET
52 | K | 783301303.R1 | Obroušení nátěrů zámečnických konstrukcí | m2 | 20 |  | 0 |  |  |  | základní |  | 0 | 7e-05 | 0.0014 | 0 | 0 | 16 | K | 2 |  |  |  | ROZPOCET |  |  |  | 0 | 0 | 0 | 0 | 0 | 1 | 0 | 16 | -209753047
| VV |  | trubková konstrukce na šplh, držáky kruhů | [15 empty] | VV | 2 | 1 | True | 0 | ROZPOCET
| VV |  | 20,00 |  | 20 | [13 empty] | VV | 2 | 2 | True | 0 | ROZPOCET
| VV | splh | Mezisoučet |  | 20 | [13 empty] | VV | 2 | 3 | True | 0 | ROZPOCET
| VV |  | Součet |  | 20 | [13 empty] | VV | 2 | 4 | True | 1 | ROZPOCET
53 | K | 783301313 | Odmaštění (omytí) zámečnických konstrukcí ředidlovým odmašťovačem | m2 | 113.951 |  | 0 | CS ÚRS 2018 01 |  |  | základní |  | 0 | 7e-05 | 0.0079766 | 0 | 0 | 16 | K | 2 |  |  |  | ROZPOCET |  |  |  | 0 | 0 | 0 | 0 | 0 | 1 | 0 | 16 | 1609600798
| VV |  | zárubeň | [15 empty] | VV | 2 | 1 | True | 0 | ROZPOCET
| VV |  | (1,55+2,03*2)*0,26 |  | 1.459 | [13 empty] | VV | 2 | 2 | True | 0 | ROZPOCET
| VV | zaruben | Mezisoučet |  | 1.459 | [13 empty] | VV | 2 | 3 | True | 0 | ROZPOCET
| VV |  | radiátor | [15 empty] | VV | 2 | 1 | True | 0 | ROZPOCET
| VV |  | 1,25*1,00*2 |  | 2.5 | [13 empty] | VV | 2 | 2 | True | 0 | ROZPOCET
| VV | radiator | Mezisoučet |  | 2.5 | [13 empty] | VV | 2 | 3 | True | 0 | ROZPOCET
| VV |  | nosníky - předpoklad 30 kg/bm, 35 m2 / 1t | [15 empty] | VV | 2 | 1 | True | 0 | ROZPOCET
| VV |  | 30.00*11,36*9/1000*35.00 |  | 107.352 | [13 empty] | VV | 2 | 2 | True | 0 | ROZPOCET
| VV | nosniky | Mezisoučet |  | 107.352 | [13 empty] | VV | 2 | 3 | True | 0 | ROZPOCET
| VV |  | potrubí k topení | [15 empty] | VV | 2 | 1 | True | 0 | ROZPOCET
| VV |  | 2,64 |  | 2.64 | [13 empty] | VV | 2 | 2 | True | 0 | ROZPOCET
| VV | potrubi | Mezisoučet |  | 2.64 | [13 empty] | VV | 2 | 3 | True | 0 | ROZPOCET
| VV |  | Součet |  | 113.951 | [13 empty] | VV | 2 | 4 | True | 1 | ROZPOCET
54 | K | 783301401 | Ometení zámečnických konstrukcí | m2 | 133.951 |  | 0 | CS ÚRS 2018 01 |  |  | základní |  | 0 | 0 | 0 | 0 | 0 | 16 | K | 2 |  |  |  | ROZPOCET |  |  |  | 0 | 0 | 0 | 0 | 0 | 1 | 0 | 16 | -1061558129
| VV |  | zaruben |  | 1.459 | [13 empty] | VV | 2 | 2 | True | 0 | ROZPOCET
| VV |  | radiator |  | 2.5 | [13 empty] | VV | 2 | 2 | True | 0 | ROZPOCET
| VV |  | nosniky |  | 107.352 | [13 empty] | VV | 2 | 2 | True | 0 | ROZPOCET
| VV |  | splh |  | 20 | [13 empty] | VV | 2 | 2 | True | 0 | ROZPOCET
| VV |  | potrubi |  | 2.64 | [13 empty] | VV | 2 | 2 | True | 0 | ROZPOCET
| VV |  | Součet |  | 133.951 | [13 empty] | VV | 2 | 4 | True | 1 | ROZPOCET
55 | K | 783314101 | Základní jednonásobný syntetický nátěr zámečnických konstrukcí | m2 | 26.599 |  | 0 | CS ÚRS 2018 01 |  |  | základní |  | 0 | 0.00014 | 0.0037239 | 0 | 0 | 16 | K | 2 |  |  |  | ROZPOCET |  |  |  | 0 | 0 | 0 | 0 | 0 | 1 | 0 | 16 | 1167164417
| VV |  | zaruben |  | 1.459 | [13 empty] | VV | 2 | 2 | True | 0 | ROZPOCET
| VV |  | radiator |  | 2.5 | [13 empty] | VV | 2 | 2 | True | 0 | ROZPOCET
| VV |  | splh |  | 20 | [13 empty] | VV | 2 | 2 | True | 0 | ROZPOCET
| VV |  | potrubi |  | 2.64 | [13 empty] | VV | 2 | 2 | True | 0 | ROZPOCET
| VV |  | Součet |  | 26.599 | [13 empty] | VV | 2 | 4 | True | 1 | ROZPOCET
56 | K | 783315101 | Mezinátěr jednonásobný syntetický standardní zámečnických konstrukcí | m2 | 26.599 |  | 0 | CS ÚRS 2018 01 |  |  | základní |  | 0 | 0.00012 | 0.0031919 | 0 | 0 | 16 | K | 2 |  |  |  | ROZPOCET |  |  |  | 0 | 0 | 0 | 0 | 0 | 1 | 0 | 16 | -2098899593
| VV |  | zaruben |  | 1.459 | [13 empty] | VV | 2 | 2 | True | 0 | ROZPOCET
| VV |  | radiator |  | 2.5 | [13 empty] | VV | 2 | 2 | True | 0 | ROZPOCET
| VV |  | splh |  | 20 | [13 empty] | VV | 2 | 2 | True | 0 | ROZPOCET
| VV |  | potrubi |  | 2.64 | [13 empty] | VV | 2 | 2 | True | 0 | ROZPOCET
| VV |  | Součet |  | 26.599 | [13 empty] | VV | 2 | 4 | True | 1 | ROZPOCET
57 | K | 783317101 | Krycí jednonásobný syntetický standardní nátěr (email) zámečnických konstrukcí | m2 | 26.599 |  | 0 | CS ÚRS 2018 01 |  |  | základní |  | 0 | 0.00012 | 0.0031919 | 0 | 0 | 16 | K | 2 |  |  |  | ROZPOCET |  |  |  | 0 | 0 | 0 | 0 | 0 | 1 | 0 | 16 | -1152100181
| VV |  | zaruben |  | 1.459 | [13 empty] | VV | 2 | 2 | True | 0 | ROZPOCET
| VV |  | radiator |  | 2.5 | [13 empty] | VV | 2 | 2 | True | 0 | ROZPOCET
| VV |  | splh |  | 20 | [13 empty] | VV | 2 | 2 | True | 0 | ROZPOCET
| VV |  | potrubi |  | 2.64 | [13 empty] | VV | 2 | 2 | True | 0 | ROZPOCET
| VV |  | Součet |  | 26.599 | [13 empty] | VV | 2 | 4 | True | 1 | ROZPOCET
58 | K | 7833180.1 | Krycí jednonásobný syntetický nátěr (email) ocelové stropní konstrukce dle stávajícího odstínu | m2 | 107.352 |  | 0 |  |  |  | základní |  | 0 | 0.00014 | 0.015029 | 0 | 0 | 16 | K | 2 |  |  |  | ROZPOCET |  |  |  | 0 | 0 | 0 | 0 | 0 | 1 | 0 | 16 | 15599327
| VV |  | nosniky |  | 107.352 | [13 empty] | VV | 2 | 2 | True | 1 | ROZPOCET
59 | K | 783317101.R | Příplatek na nátěr členité konstukce pro šplh a kruhy | m2 | 22.64 |  | 0 |  |  |  | základní |  | 0 | 0.00012 | 0.0027168 | 0 | 0 | 16 | K | 2 |  |  |  | ROZPOCET |  |  |  | 0 | 0 | 0 | 0 | 0 | 1 | 0 | 16 | 396042763
| VV |  | potrubi |  | 2.64 | [13 empty] | VV | 2 | 2 | True | 0 | ROZPOCET
| VV |  | splh |  | 20 | [13 empty] | VV | 2 | 2 | True | 0 | ROZPOCET
| VV |  | Součet |  | 22.64 | [13 empty] | VV | 2 | 4 | True | 1 | ROZPOCET
60 | K | 783826311.R | Sjednocující venkovní nátěr omítek ostění po osazení oken | m2 | 15.664 |  | 0 |  |  |  | základní |  | 0 | 0.00098 | 0.015351 | 0 | 0 | 16 | K | 2 |  |  |  | ROZPOCET |  |  |  | 0 | 0 | 0 | 0 | 0 | 1 | 0 | 16 | -1436824869
| VV |  | zacisteni*0,20 |  | 15.664 | [13 empty] | VV | 2 | 2 | True | 0 | ROZPOCET
| VV |  | Součet |  | 15.664 | [13 empty] | VV | 2 | 4 | True | 1 | ROZPOCET
| D | 784 | Dokončovací práce - malby a tapety |  |  |  | 0 | [5 empty] | 0 |  | 0.11899 |  | 0 | 2 | D | 1 |  |  |  | ROZPOCET | [9 empty] | 0
61 | K | 784111003.R | Příprava podkladu - oprášení (ometení), omytí, oškrábání, lokálního vytmelení a zbroušení v místnostech výšky do 5,00 m | m2 | 151 |  | 0 |  |  |  | základní |  | 0 | 0 | 0 | 0 | 0 | 16 | K | 2 |  |  |  | ROZPOCET |  |  |  | 0 | 0 | 0 | 0 | 0 | 1 | 0 | 16 | -1325605526
| VV |  | nářaďovna | [15 empty] | VV | 2 | 1 | True | 0 | ROZPOCET
| VV |  | 64,00 |  | 64 | [13 empty] | VV | 2 | 2 | True | 0 | ROZPOCET
| VV | malbado5 | Mezisoučet |  | 64 | [13 empty] | VV | 2 | 3 | True | 0 | ROZPOCET
| VV |  | sokl nářaďovny | [15 empty] | VV | 2 | 1 | True | 0 | ROZPOCET
| VV |  | 21,00 |  | 21 | [13 empty] | VV | 2 | 2 | True | 0 | ROZPOCET
| VV |  | sokl tělocvičny | [15 empty] | VV | 2 | 1 | True | 0 | ROZPOCET
| VV |  | 66,00 |  | 66 | [13 empty] | VV | 2 | 2 | True | 0 | ROZPOCET
| VV | sokl | Mezisoučet |  | 87 | [13 empty] | VV | 2 | 3 | True | 0 | ROZPOCET
| VV |  | Součet |  | 151 | [13 empty] | VV | 2 | 4 | True | 1 | ROZPOCET
62 | K | 784111005.R | Příprava podkladu - oprášení (ometení), omytí, oškrábání, lokálního vytmelení a zbroušení v místnostech výšky přes 5,00 m | m2 | 681 |  | 0 |  |  |  | základní |  | 0 | 0 | 0 | 0 | 0 | 16 | K | 2 |  |  |  | ROZPOCET |  |  |  | 0 | 0 | 0 | 0 | 0 | 1 | 0 | 16 | -1676262556
| VV |  | nářaďovna se světlíkem | [15 empty] | VV | 2 | 1 | True | 0 | ROZPOCET
| VV |  | 12,00 |  | 12 | [13 empty] | VV | 2 | 2 | True | 0 | ROZPOCET
| VV |  | tělocvična | [15 empty] | VV | 2 | 1 | True | 0 | ROZPOCET
| VV |  | 669,00 |  | 669 | [13 empty] | VV | 2 | 2 | True | 0 | ROZPOCET
| VV | malbanad5 | Mezisoučet |  | 681 | [13 empty] | VV | 2 | 3 | True | 0 | ROZPOCET
| VV |  | Součet |  | 681 | [13 empty] | VV | 2 | 4 | True | 1 | ROZPOCET
63 | K | 784171115.R | Zakrytí vnitřních ploch oken a jiných konstrukcí | m2 | 25.656 |  | 0 |  |  |  | základní |  | 0 | 0 | 0 | 0 | 0 | 16 | K | 2 |  |  |  | ROZPOCET |  |  |  | 0 | 0 | 0 | 0 | 0 | 1 | 0 | 16 | 168545528
| VV |  | okna | [15 empty] | VV | 2 | 1 | True | 0 | ROZPOCET
| VV |  | 1,48*1,47*4 |  | 8.702 | [13 empty] | VV | 2 | 2 | True | 0 | ROZPOCET
| VV |  | 1,18*1,47*1 |  | 1.735 | [13 empty] | VV | 2 | 2 | True | 0 | ROZPOCET
| VV |  | 0,58*0,85*3 |  | 1.479 | [13 empty] | VV | 2 | 2 | True | 0 | ROZPOCET
| VV |  | 0,55*0,85*8 |  | 3.74 | [13 empty] | VV | 2 | 2 | True | 0 | ROZPOCET
| VV |  | ostatní konstrukce | [15 empty] | VV | 2 | 1 | True | 0 | ROZPOCET
| VV |  | 10,00 |  | 10 | [13 empty] | VV | 2 | 2 | True | 0 | ROZPOCET
| VV |  | Součet |  | 25.656 | [13 empty] | VV | 2 | 4 | True | 1 | ROZPOCET
64 | K | 784211003.R | Dvojnásobné bílé malby ze směsí vč. penetrace v místnostech výšky do 5,00 m | m2 | 125.328 |  | 0 |  |  |  | základní |  | 0 | 0.00013 | 0.016293 | 0 | 0 | 16 | K | 2 |  |  |  | ROZPOCET |  |  |  | 0 | 0 | 0 | 0 | 0 | 1 | 0 | 16 | 1137414962
| VV |  | malbado5 |  | 64 | [13 empty] | VV | 2 | 2 | True | 0 | ROZPOCET
| VV |  | přípočet na ostatní malované plochy (např. ostění v chodbě atd.) | [15 empty] | VV | 2 | 1 | True | 0 | ROZPOCET
| VV |  | zacisteni*0,20*2 |  | 31.328 | [13 empty] | VV | 2 | 2 | True | 0 | ROZPOCET
| VV |  | 30,00 |  | 30 | [13 empty] | VV | 2 | 2 | True | 0 | ROZPOCET
| VV |  |  |  | 0 | [13 empty] | VV | 2 | 2 | True | 0 | ROZPOCET
| VV |  | Součet |  | 125.328 | [13 empty] | VV | 2 | 4 | True | 1 | ROZPOCET
65 | K | 784211005.R | Dvojnásobné bílé malby ze směsí vč. penetrace v místnostech výšky přes 5,0 m | m2 | 681 |  | 0 |  |  |  | základní |  | 0 | 0.00013 | 0.08853 | 0 | 0 | 16 | K | 2 |  |  |  | ROZPOCET |  |  |  | 0 | 0 | 0 | 0 | 0 | 1 | 0 | 16 | -519832639
| VV |  | malbanad5 |  | 681 | [13 empty] | VV | 2 | 2 | True | 0 | ROZPOCET
| VV |  | Součet |  | 681 | [13 empty] | VV | 2 | 4 | True | 1 | ROZPOCET
66 | K | 784211006.R1 | Nátěr stěnového soklu v interiéru syntetickou vodou ředitelnou barvou dvojnásobný vč. penetrace | m2 | 87 |  | 0 |  |  |  | základní |  | 0 | 0.00013 | 0.01131 | 0 | 0 | 16 | K | 2 |  |  |  | ROZPOCET |  |  |  | 0 | 0 | 0 | 0 | 0 | 1 | 0 | 16 | -84874217
| VV |  | sokl |  | 87 | [13 empty] | VV | 2 | 2 | True | 0 | ROZPOCET
| VV |  | Součet |  | 87 | [13 empty] | VV | 2 | 4 | True | 1 | ROZPOCET
67 | K | 784211005.R1 | Úprava stěn a stropů izolačním protiplísňovým nátěrem poškozených průsaky a napadených plísněmi v rozích tělocvičny a u světlíků, likvidace degradovaných povrchů, zednické vyspravení | m2 | 22 |  | 0 |  |  |  | základní |  | 0 | 0.00013 | 0.00286 | 0 | 0 | 16 | K | 2 |  |  |  | ROZPOCET |  |  |  | 0 | 0 | 0 | 0 | 0 | 1 | 0 | 16 | -847284723
| VV |  | rohy tělocvičny | [15 empty] | VV | 2 | 1 | True | 0 | ROZPOCET
| VV |  | 10,00 |  | 10 | [13 empty] | VV | 2 | 2 | True | 0 | ROZPOCET
| VV |  | kolem světlíků | [15 empty] | VV | 2 | 1 | True | 0 | ROZPOCET
| VV |  | 12,00 |  | 12 | [13 empty] | VV | 2 | 2 | True | 0 | ROZPOCET
| VV |  |  |  | 0 | [13 empty] | VV | 2 | 2 | True | 0 | ROZPOCET
| VV |  | Součet |  | 22 | [13 empty] | VV | 2 | 4 | True | 1 | ROZPOCET

## VRN - VEDLEJŠÍ ROZPOČTOVÉ...
| List obsahuje: |  | 1) Krycí list soupisu | 2) Rekapitulace |  |  | 3) Soupis prací | Zpět na list: | Rekapitulace stavby
{7ef8374f-9c70-428e-a5a2-20af3c210b5a}
2
| KRYCÍ LIST SOUPISU | [8 empty] | v --- níže se nacházejí doplnkové a pomocné údaje k sestavám --- v | [8 empty] | False
Stavba:
ZÁKLADNÍ ŠKOLA OBLAČNÁ - OPRAVA STŘEŠNÍHO A OBVODOVÉHO PLÁŠTĚ TĚLOCVIČNY
Objekt:
VRN - VEDLEJŠÍ ROZPOČTOVÉ NÁKLADY
| KSO: |  |  |  |  | CC-CZ:
| Místo: |  |  |  |  | Datum: | 9. 2. 2018
| Zadavatel: |  |  |  |  | IČ:
DIČ:
| Uchazeč: |  |  |  |  | IČ:
DIČ:
| Projektant: |  |  |  |  | IČ:
DIČ:
Poznámka:
| Cena bez DPH | [5 empty] | 0
|  |  | Základ daně |  |  | Sazba daně | Výše daně
| DPH | základní | 0 |  |  | 21% | 0
|  | snížená | 0 |  |  | 15% | 0
|  | zákl. přenesená | 0 |  |  | 21% | 0
|  | sníž. přenesená | 0 |  |  | 15% | 0
|  | nulová | 0 |  |  | 0% | 0
| Cena s DPH |  |  | v | CZK |  | 0
REKAPITULACE ČLENĚNÍ SOUPISU PRACÍ
Stavba:
ZÁKLADNÍ ŠKOLA OBLAČNÁ - OPRAVA STŘEŠNÍHO A OBVODOVÉHO PLÁŠTĚ TĚLOCVIČNY
Objekt:
VRN - VEDLEJŠÍ ROZPOČTOVÉ NÁKLADY
Místo: | [5 empty] | Datum: | 9. 2. 2018
Zadavatel: | [5 empty] | Projektant:
Uchazeč:
Kód dílu - Popis | [6 empty] | Cena celkem [CZK]
Náklady soupisu celkem | [6 empty] | 0 | [12 empty] | -1
| VRN - Vedlejší rozpočtové náklady | [5 empty] | 0
| VRN3 - Zařízení staveniště | [5 empty] | 0
| VRN4 - Inženýrská činnost | [5 empty] | 0
SOUPIS PRACÍ
Stavba:
ZÁKLADNÍ ŠKOLA OBLAČNÁ - OPRAVA STŘEŠNÍHO A OBVODOVÉHO PLÁŠTĚ TĚLOCVIČNY
Objekt:
VRN - VEDLEJŠÍ ROZPOČTOVÉ NÁKLADY
Místo: | [5 empty] | Datum: | 9. 2. 2018
Zadavatel: | [5 empty] | Projektant:
Uchazeč:
PČ | Typ | Kód | Popis | MJ | Množství | J.cena [CZK] | Cena celkem [CZK] | Cenová soustava |  | Poznámka | DPH | J. Nh [h] | Nh celkem [h] | J. hmotnost [t] | Hmotnost celkem [t] | J. suť [t] | Suť Celkem [t]
Náklady soupisu celkem | [6 empty] | 0 | [5 empty] | 0 |  | 0 |  | 0 |  | D | -1 | [7 empty] | 0
| D | VRN | Vedlejší rozpočtové náklady |  |  |  | 0 | [5 empty] | 0 |  | 0 |  | 0 | 5 | D | 0 | ROZPOCET | [6 empty] | 0
| D | VRN3 | Zařízení staveniště |  |  |  | 0 | [5 empty] | 0 |  | 0 |  | 0 | 5 | D | 1 | ROZPOCET | [6 empty] | 0
2 | K | 032103000 | Náklady na vybudování zařízení staveniště | Kč | 1 |  | 0 |  |  |  | základní |  | 0 | 0 | 0 | 0 | 0 | 4 | K | 2 | ROZPOCET | 0 | 0 | 0 | 0 | 0 | 1 | 0 | 4 | 2
3 | K | 032903000 | Náklady na provoz a údržbu vybavení staveniště vč. instalace poddružných měřáků | Kč | 1 |  | 0 |  |  |  | základní |  | 0 | 0 | 0 | 0 | 0 | 4 | K | 2 | ROZPOCET | 0 | 0 | 0 | 0 | 0 | 1 | 0 | 4 | 4
4 | K | 034503000 | Informační tabule na staveništi | Kč | 1 |  | 0 |  |  |  | základní |  | 0 | 0 | 0 | 0 | 0 | 4 | K | 2 | ROZPOCET | 0 | 0 | 0 | 0 | 0 | 1 | 0 | 4 | 6
5 | K | 039103000 | Rozebrání, bourání a odvoz zařízení staveniště, finální úklid kolem objektu | Kč | 1 |  | 0 |  |  |  | základní |  | 0 | 0 | 0 | 0 | 0 | 4 | K | 2 | ROZPOCET | 0 | 0 | 0 | 0 | 0 | 1 | 0 | 4 | 8
| D | VRN4 | Inženýrská činnost |  |  |  | 0 | [5 empty] | 0 |  | 0 |  | 0 | 5 | D | 1 | ROZPOCET | [6 empty] | 0
6 | K | 042501000 | Plán a zajištění BOZP na staveništi | Kč | 1 |  | 0 |  |  |  | základní |  | 0 | 0 | 0 | 0 | 0 | 4 | K | 2 | ROZPOCET | 0 | 0 | 0 | 0 | 0 | 1 | 0 | 4 | 10
7 | K | 042502000 | Kompletační a koordinační činnost hlavního dodavatele | Kč | 1 |  | 0 |  |  |  | základní |  | 0 | 0 | 0 | 0 | 0 | 4 | K | 2 | ROZPOCET | 0 | 0 | 0 | 0 | 0 | 1 | 0 | 4 | 12

## Pokyny pro vyplnění
Struktura údajů, formát souboru a metodika pro zpracování
Struktura
Soubor je složen ze záložky Rekapitulace stavby a záložek s názvem soupisu prací pro jednotlivé objekty ve formátu XLSX. Každá ze záložek přitom obsahuje
ještě samostatné sestavy vymezené orámovaním a nadpisem sestavy.
Rekapitulace stavby obsahuje sestavu Rekapitulace stavby a Rekapitulace objektů stavby a soupisů prací.
V sestavě Rekapitulace stavby jsou uvedeny informace identifikující předmět veřejné zakázky na stavební práce, KSO, CC-CZ, CZ-CPV, CZ-CPA a rekapitulaci
celkové nabídkové ceny uchazeče.
V sestavě Rekapitulace objektů stavby a soupisů prací je uvedena rekapitulace stavebních objektů, inženýrských objektů, provozních souborů,
vedlejších a ostatních nákladů a ostatních nákladů s rekapitulací nabídkové ceny za jednotlivé soupisy prací. Na základě údaje Typ je možné
identifikovat, zda se jedná o objekt nebo soupis prací pro daný objekt:
|  | STA | Stavební objekt pozemní
|  | ING | Stavební objekt inženýrský
|  | PRO | Provozní soubor
|  | VON | Vedlejší a ostatní náklady
|  | OST | Ostatní
|  | Soupis | Soupis prací pro daný typ objektu
Soupis prací pro jednotlivé objekty obsahuje sestavy Krycí list soupisu, Rekapitulace členění soupisu prací, Soupis prací. Za soupis prací může být považován
i objekt stavby v případě, že neobsahuje podřízenou zakázku.
Krycí list soupisu obsahuje rekapitulaci informací o předmětu veřejné zakázky ze sestavy Rekapitulace stavby, informaci o zařazení objektu do KSO,
CC-CZ, CZ-CPV, CZ-CPA a rekapitulaci celkové nabídkové ceny uchazeče za aktuální soupis prací.
Rekapitulace členění soupisu prací obsahuje rekapitulaci soupisu prací ve všech úrovních členění soupisu tak, jak byla tato členění použita (např.
stavební díly, funkční díly, případně jiné členění) s rekapitulací nabídkové ceny.
Soupis prací obsahuje položky veškerých stavebních nebo montážních prací, dodávek materiálů a služeb nezbytných pro zhotovení stavebního objektu,
inženýrského objektu, provozního souboru, vedlejších a ostatních nákladů.
Pro položky soupisu prací se zobrazují následující informace:
|  | PČ |  | Pořadové číslo položky v aktuálním soupisu
|  | TYP |  | Typ položky: K - konstrukce, M - materiál, PP - plný popis, PSC - poznámka k souboru cen, P - poznámka k položce, VV - výkaz výměr
|  | Kód |  | Kód položky
|  | Popis |  | Zkrácený popis položky
|  | MJ |  | Měrná jednotka položky
|  | Množství |  | Množství v měrné jednotce
|  | J.cena |  | Jednotková cena položky. Zadaní může obsahovat namísto J.ceny sloupce J.materiál a J.montáž, jejichž součet definuje
J.cenu položky.
|  | Cena celkem |  | Celková cena položky daná jako součin množství a j.ceny
|  | Cenová soustava |  | Příslušnost položky do cenové soustavy
Ke každé položce soupisu prací se na samostatných řádcích může zobrazovat:
Plný popis položky
Poznámka k souboru cen a poznámka zadavatele
Výkaz výměr
Pokud je k řádku výkazu výměr evidovaný údaj ve sloupci Kód, jedná se o definovaný odkaz, na který se může odvolávat výkaz výměr z jiné položky.
Metodika pro zpracování
Jednotlivé sestavy jsou v souboru provázány. Editovatelné pole jsou zvýrazněny žlutým podbarvením, ostatní pole neslouží k editaci a nesmí být jakkoliv
modifikovány.
Uchazeč je pro podání nabídky povinen vyplnit žlutě podbarvená pole:
Pole Uchazeč v sestavě Rekapitulace stavby - zde uchazeč vyplní svůj název (název subjektu)
Pole IČ a DIČ v sestavě Rekapitulace stavby - zde uchazeč vyplní svoje IČ a DIČ
Datum v sestavě Rekapitulace stavby - zde uchazeč vyplní datum vytvoření nabídky
J.cena = jednotková cena v sestavě Soupis prací o maximálním počtu desetinných míst uvedených v poli
- pokud sestavy soupisů prací obsahují pole J.cena, musí být všechna tato pole vyplněna nenulovými kladnými číslicemi
Poznámka - nepovinný údaj pro položku soupisu
V případě, že sestavy soupisů prací neobsahují pole J.cena, potom ve všech soupisech prací obsahují pole:
- J.materiál - jednotková cena materiálu
- J.montáž - jednotková cena montáže
Uchazeč je v tomto případě povinen vyplnit všechna pole J.materiál a pole J.montáž nenulovými kladnými číslicemi. V případech, kdy položka
neobsahuje žádný materiál je přípustné, aby pole J.materiál bylo vyplněno nulou. V případech, kdy položka neobsahuje žádnou montáž je přípustné,
aby pole J.montáž bylo vyplněno nulou. Není však přípustné, aby obě pole - J.materiál, J.Montáž byly u jedné položky vyplněny nulou.
Rekapitulace stavby
Název |  |  | Povinný |  | Popis | Typ | Max. počet
atributu |  |  | (A/N) |  |  |  | znaků
Kód |  |  | A |  | Kód stavby | String | 20
Stavba |  |  | A |  | Název stavby | String | 120
Místo |  |  | N |  | Místo stavby | String | 50
Datum |  |  | A |  | Datum vykonaného exportu | Date
KSO |  |  | N |  | Klasifikace stavebního objektu | String | 15
CC-CZ |  |  | N |  | Klasifikace stavbeních děl | String | 15
CZ-CPV |  |  | N |  | Společný slovník pro veřejné zakázky | String | 20
CZ-CPA |  |  | N |  | Klasifikace produkce podle činností | String | 20
Zadavatel |  |  | N |  | Zadavatel zadaní | String | 50
IČ |  |  | N |  | IČ zadavatele zadaní | String | 20
DIČ |  |  | N |  | DIČ zadavatele zadaní | String | 20
Uchazeč |  |  | N |  | Uchazeč veřejné zakázky | String | 50
Projektant |  |  | N |  | Projektant | String | 50
Poznámka |  |  | N |  | Poznámka k zadání | String | 255
Sazba DPH |  |  | A |  | Rekapitulace sazeb DPH u položek soupisů | eGSazbaDph
Základna DPH |  |  | A |  | Základna DPH určena součtem celkové ceny z položek soupisů | Double
Hodnota DPH |  |  | A |  | Hodnota DPH | Double
Cena bez DPH |  |  | A |  | Celková cena bez DPH za celou stavbu. Sčítává se ze všech listů. | Double
Cena s DPH |  |  | A |  | Celková cena s DPH za celou stavbu | Double
Rekapitulace objektů stavby a soupisů prací
Název |  |  | Povinný |  | Popis | Typ | Max. počet
atributu |  |  | (A/N) |  |  |  | znaků
Kód |  |  | A |  | Přebírá se z Rekapitulace stavby | String | 20
Stavba |  |  | A |  | Přebírá se z Rekapitulace stavby | String | 120
Místo |  |  | N |  | Přebírá se z Rekapitulace stavby | String | 50
Datum |  |  | A |  | Přebírá se z Rekapitulace stavby | Date
Zadavatel |  |  | N |  | Přebírá se z Rekapitulace stavby | String | 50
Projektant |  |  | N |  | Přebírá se z Rekapitulace stavby | String | 50
Uchazeč |  |  | N |  | Přebírá se z Rekapitulace stavby | String | 50
Kód |  |  | A |  | Kód objektu | String | 20
Objektu, Soupis prací |  |  | A |  | Název objektu | String | 120
Cena bez DPH |  |  | A |  | Cena bez DPH za daný objekt | Double
Cena s DPH |  |  | A |  | Cena spolu s DPH za daný objekt | Double
Typ |  |  | A |  | Typ zakázky | eGTypZakazky
Krycí list soupisu
Název |  |  | Povinný |  | Popis | Typ | Max. počet
atributu |  |  | (A/N) |  |  |  | znaků
Stavba |  |  | A |  | Přebírá se z Rekapitulace stavby | String | 120
Objekt |  |  | A |  | Kód a název objektu | String | 20 + 120
Soupis |  |  | A |  | Kód a název soupisu | String | 20 + 120
KSO |  |  | N |  | Klasifikace stavebního objektu | String | 15
CC-CZ |  |  | N |  | Klasifikace stavbeních děl | String | 15
CZ-CPV |  |  | N |  | Společný slovník pro veřejné zakázky | String | 20
CZ-CPA |  |  | N |  | Klasifikace produkce podle činností | String | 20
Místo |  |  | N |  | Přebírá se z Rekapitulace stavby | String | 50
Zadavatel |  |  | N |  | Přebírá se z Rekapitulace stavby | String | 50
Uchazeč |  |  | N |  | Přebírá se z Rekapitulace stavby | String | 50
Projektant |  |  | N |  | Přebírá se z Rekapitulace stavby | String | 50
Poznámka |  |  | N |  | Poznámka k soupisu prací | String | 255
Sazba DPH |  |  | A |  | Rekapitulace sazeb DPH na položkách aktuálního soupisu | eGSazbaDph
Základna DPH |  |  | A |  | Základna DPH určena součtem celkové ceny z položek aktuálního soupisu | Double
Hodnota DPH |  |  | A |  | Hodnota DPH | Double
Cena bez DPH |  |  | A |  | Cena bez DPH za daný soupis | Double
Cena s DPH |  |  | A |  | Cena s DPH za daný soupis | Double
Rekapitulace členění soupisu prací
Název |  |  | Povinný |  | Popis | Typ | Max. počet
atributu |  |  | (A/N) |  |  |  | znaků
Stavba |  |  | A |  | Přebírá se z Rekapitulace stavby | String | 120
Objekt |  |  | A |  | Kód a název objektu, přebírá se z Krycího listu soupisu | String | 20 + 120
Soupis |  |  | A |  | Kód a název objektu, přebírá se z Krycího listu soupisu | String | 20 + 120
Místo |  |  | N |  | Přebírá se z Rekapitulace stavby | String | 50
Datum |  |  | A |  | Přebírá se z Rekapitulace stavby | Date
Zadavatel |  |  | N |  | Přebírá se z Rekapitulace stavby | String | 50
Projektant |  |  | N |  | Přebírá se z Rekapitulace stavby | String | 50
Uchazeč |  |  | N |  | Přebírá se z Rekapitulace stavby | String | 50
Kód dílu - Popis |  |  | A |  | Kód a název dílu ze soupisu | String | 20 + 100
Cena celkem |  |  | A |  | Cena celkem za díl ze soupisu | Double
Soupis prací
Název |  |  | Povinný |  | Popis | Typ | Max. počet
atributu |  |  | (A/N) |  |  |  | znaků
Stavba |  |  | A |  | Přebírá se z Rekapitulace stavby | String | 120
Objekt |  |  | A |  | Kód a název objektu | String | 20 + 120
Soupis |  |  | A |  | Přebírá se z Krycího listu soupisu | String | 20 + 120
Místo |  |  | N |  | Přebírá se z Krycího listu soupisu | String | 50
Datum |  |  | A |  | Přebírá se z Krycího listu soupisu | Date
Zadavatel |  |  | N |  | Přebírá se z Krycího listu soupisu | String | 50
Projektant |  |  | N |  | Přebírá se z Krycího listu soupisu | String | 50
Uchazeč |  |  | N |  | Přebírá se z Krycího listu soupisu | String | 50
PČ |  |  | A |  | Pořadové číslo položky soupisu | Long
Typ |  |  | A |  | Typ položky soupisu | eGTypPolozky | 1
Kód |  |  | A |  | Kód položky ze soupisu | String | 20
Popis |  |  | A |  | Popis položky ze soupisu | String | 255
MJ |  |  | A |  | Měrná jednotka položky | String | 10
Množství |  |  | A |  | Množství položky soupisu | Double
J.Cena |  |  | A |  | Jednotková cena položky | Double
Cena celkem |  |  | A |  | Cena celkem vyčíslena jako J.Cena * Množství | Double
Cenová soustava |  |  | N |  | Zařazení položky do cenové soustavy | String | 50
p |  |  | N |  | Poznámka položky ze soupisu | Memo
psc |  |  | N |  | Poznámka k souboru cen ze soupisu | Memo
pp |  |  | N |  | Plný popis položky ze soupisu | Memo
vv |  |  | N |  | Výkaz výměr (figura, výraz, výměra) ze soupisu | Text,Text,Double | 20, 150
DPH |  |  | A |  | Sazba DPH pro položku | eGSazbaDPH
Hmotnost |  |  | A |  | Hmotnost položky ze soupisu | Double
Suť |  |  | A |  | Suť položky ze soupisu | Double
Nh |  |  | N |  | Normohodiny položky ze soupisu | Double
Datová věta
Typ věty |  |  | Hodnota |  | Význam
eGSazbaDPH |  |  | základní |  | Základní sazba DPH
|  |  | snížená |  | Snížená sazba DPH
|  |  | nulová |  | Nulová sazba DPH
|  |  | zákl. přenesená |  | Základní sazba DPH přenesená
|  |  | sníž. přenesená |  | Snížená sazba DPH přenesená
eGTypZakazky |  |  | STA |  | Stavební objekt
|  |  | PRO |  | Provozní soubor
|  |  | ING |  | Inženýrský objekt
|  |  | VON |  | Vedlejší a ostatní náklady
|  |  | OST |  | Ostatní náklady
eGTypPolozky |  |  | 1 |  | Položka typu HSV
|  |  | 2 |  | Položka typu PSV
|  |  | 3 |  | Položka typu M
|  |  | 4 |  | Položka typu OST