## Rekapitulace stavby
Export VZ |  | List obsahuje: |  |  |  |  | 1) Rekapitulace stavby |  |  | 2) Rekapitulace objektů stavby a soupisů prací | [15 empty] | 3.0 | ZAMOK |  |  |  |  | False | False | {ee901825-0f39-4917-bcbf-c8c7dc5806c3}
[31 empty] | 0,01 | 21
[31 empty] | 0,01 | 15
|  | REKAPITULACE STAVBY | [15 empty] | v --- níže se nacházejí doplnkové a pomocné údaje k sestavám --- v | [11 empty] | Návod na vyplnění | 0,001
|  | Kód: |  |  |  |  | 26-2017 | [22 empty] | Měnit lze pouze buňky se žlutým podbarvením! 1) v Rekapitulaci stavby vyplňte údaje o Uchazeči (přenesou se do ostatních sestav i v jiných listech) 2) na vybraných listech vyplňte v sestavě Soupis prací ceny u položek Podrobnosti k vyplnění naleznete na poslední záložce s Pokyny pro vyplnění | 0,01
|  | Stavba: |  |  |  |  | ZŠ ŠVERMOVA-STAVEBNÍ ÚPRAVY KUCHYNĚ | [23 empty] | 0,01
|  | KSO: | [11 empty] | CC-CZ: | [16 empty] | 0,01
|  | Místo: |  |  |  |  | Liberec | [6 empty] | Datum: |  | 22.11.2017 | [14 empty] | 0,01
0,01
|  | Zadavatel: | [11 empty] | IČ: | [16 empty] | 0,01
|  |  | Projektový atelier David | [10 empty] | DIČ: | [16 empty] | 0,01
0,01
|  | Uchazeč: | [11 empty] | IČ: |  | Vyplň údaj | [14 empty] | 0,01
|  |  | Vyplň údaj | [10 empty] | DIČ: |  | Vyplň údaj | [14 empty] | 0,01
False
|  | Projektant: | [11 empty] | IČ: | [16 empty] | False
|  |  | Ing arch David, ing.arch Středa | [10 empty] | DIČ: | [16 empty] | True
0,01
|  | Poznámka: | [28 empty] | 0,01
|  |  | Soupis prací je sestaven s využitím Cenové soustavy ÚRS. Položky, které pochází z této cenové soustavy, jsou ve sloupci 'Cenová soustava' označeny popisem 'CS ÚRS' a úrovní příslušného kalendářního pololetí. Veškeré další informace vymezující popis a podmínky použití těchto položek z Cenové soustavy, které nejsou uvedeny přímo v soupisu prací, jsou neomezeně dálkově k dispozici na www.cs-urs.cz, sekce Cenové a technické podmínky. | [27 empty] | False
|  | Cena bez DPH | [11 empty] | 0
[8 empty] | Sazba daně |  | Základ daně |  |  |  | Výše daně
|  | DPH |  | základní |  |  |  | 21% |  | 0 |  |  |  | 0
|  |  |  | snížená |  |  |  | 15% |  | 0 |  |  |  | 0
|  |  |  | zákl. přenesená |  |  |  | 21% |  | 0 |  |  |  | 0
|  |  |  | sníž. přenesená |  |  |  | 15% |  | 0 |  |  |  | 0
|  |  |  | nulová |  |  |  | 0% |  | 0 |  |  |  | 0
|  | Cena s DPH | [6 empty] | v |  | CZK |  |  | 0
REKAPITULACE OBJEKTŮ STAVBY A SOUPISŮ PRACÍ
| Kód: | [6 empty] | 26-2017
| Stavba: | [6 empty] | ZŠ ŠVERMOVA-STAVEBNÍ ÚPRAVY KUCHYNĚ
| Místo: | [6 empty] | Liberec |  |  |  |  | Datum: |  | 22.11.2017
| Zadavatel: | [6 empty] | Projektový atelier David |  |  |  |  | Projektant: |  | Ing arch David, ing.arch Středa |  |  | Informatívní údaje z listů zakázek
Uchazeč:
| Kód |  |  |  | Objekt, Soupis prací | [6 empty] | Cena bez DPH [CZK] |  |  |  | Cena s DPH [CZK] | Typ | z toho Ostat. náklady [CZK] | DPH [CZK] | Normohodiny [h] | DPH základní [CZK] | DPH snížená [CZK] | DPH základní přenesená [CZK] | DPH snížená přenesená [CZK] | Základna DPH základní | Základna DPH snížená | Základna DPH zákl. přenesená | Základna DPH sníž. přenesená | Základna DPH nulová
| Náklady stavby celkem | [10 empty] | 0 |  |  |  | 0 |  | 0 | 0 | 0 | 0 | 0 | 0 | 0 | 0 | 0 | 0 | 0 | 0 |  | D | 0 | ###NOIMPORT### | IMPORT | {ee901825-0f39-4917-bcbf-c8c7dc5806c3} | {00000000-0000-0000-0000-000000000000}
|  | SO 701 |  |  |  | ZŠ ŠVERMOVA- STAVEBNÍ ÚPRAVY KUCHYNĚ | [5 empty] | 0 |  |  |  | 0 | STA | 0 | 0 | 0 | 0 | 0 | 0 | 0 | 0 | 0 | 0 | 0 | 0 |  | D | 1 |  | IMPORT | {dbab1fac-1687-4ce1-b70c-b1917575fdf8} | {ee901825-0f39-4917-bcbf-c8c7dc5806c3}
/ |  |  | SO 701 |  |  |  | ZŠ ŠVERMOVA- STAVEBNÍ ÚPRAVY KUCHYNĚ |  |  |  |  | 0 |  |  |  | 0 | Soupis | 0 | 0 | 0 | 0 | 0 | 0 | 0 | 0 | 0 | 0 | 0 | 0 |  |  | 2 | ###NOINSERT### | IMPORT | {dbab1fac-1687-4ce1-b70c-b1917575fdf8} | {ee901825-0f39-4917-bcbf-c8c7dc5806c3} | 2
/ |  |  | 701-1A |  |  |  | TECHNOLOGIE STRAVOVÁNÍ-GASTRO |  |  |  |  | 0 |  |  |  | 0 | Soupis | 0 | 0 | 0 | 0 | 0 | 0 | 0 | 0 | 0 | 0 | 0 | 0 |  |  | 2 |  | IMPORT | {87c760e1-ae0b-41d5-bf80-97fffbf35f5f} | {dbab1fac-1687-4ce1-b70c-b1917575fdf8}
/ |  |  | 701-1 |  |  |  | ZDRAVOTNĚ TECHNICKÉ INSTALACE |  |  |  |  | 0 |  |  |  | 0 | Soupis | 0 | 0 | 0 | 0 | 0 | 0 | 0 | 0 | 0 | 0 | 0 | 0 |  |  | 2 |  | IMPORT | {03eaa23e-c1c5-46de-b15a-8f23df65cf17} | {dbab1fac-1687-4ce1-b70c-b1917575fdf8}
/ |  |  | 701-2 |  |  |  | VYTÁPĚNÍ |  |  |  |  | 0 |  |  |  | 0 | Soupis | 0 | 0 | 0 | 0 | 0 | 0 | 0 | 0 | 0 | 0 | 0 | 0 |  |  | 2 |  | IMPORT | {1cf7e837-040c-4a28-a3b5-5c7f32c5b297} | {dbab1fac-1687-4ce1-b70c-b1917575fdf8}
|  |  | 701-3 |  |  |  | ELEKTROINSTALACE |  |  |  |  | 0 |  |  |  | 0 | Soupis | 0 | 0 | 0 | 0 | 0 | 0 | 0 | 0 | 0 | 0 | 0 | 0 |  | D | 2 | ###NOIMPORT### | IMPORT | {55bf6a8b-ad3d-4928-8e2f-ed11b26bee11} | {dbab1fac-1687-4ce1-b70c-b1917575fdf8}
/ |  |  |  | 701- 3A |  |  |  | SVÍTIDLA |  |  |  | 0 |  |  |  | 0 | Soupis | 0 | 0 | 0 | 0 | 0 | 0 | 0 | 0 | 0 | 0 | 0 | 0 |  |  | 3 |  | IMPORT | {edbb3e7e-8453-4cd7-873d-dff9227eb9ba} | {55bf6a8b-ad3d-4928-8e2f-ed11b26bee11}
/ |  |  |  | 701-3 B |  |  |  | SILNOPROUDÉ ROZVODY |  |  |  | 0 |  |  |  | 0 | Soupis | 0 | 0 | 0 | 0 | 0 | 0 | 0 | 0 | 0 | 0 | 0 | 0 |  |  | 3 |  | IMPORT | {7cbed60c-ae88-463c-b553-fc246a82a3a1} | {55bf6a8b-ad3d-4928-8e2f-ed11b26bee11}
/ |  |  | 701- 4 |  |  |  | VZDUCHOTECHNIKA |  |  |  |  | 0 |  |  |  | 0 | Soupis | 0 | 0 | 0 | 0 | 0 | 0 | 0 | 0 | 0 | 0 | 0 | 0 |  |  | 2 |  | IMPORT | {9feefbfa-bdc2-4872-a254-2ff86441d477} | {dbab1fac-1687-4ce1-b70c-b1917575fdf8}
/ |  |  | 701-5 |  |  |  | MĚŘENÍ A REGULACE |  |  |  |  | 0 |  |  |  | 0 | Soupis | 0 | 0 | 0 | 0 | 0 | 0 | 0 | 0 | 0 | 0 | 0 | 0 |  |  | 2 |  | IMPORT | {2f4f5133-8900-421e-a289-f3c7719fbedc} | {dbab1fac-1687-4ce1-b70c-b1917575fdf8}

## SO 701 - ZŠ ŠVERMOVA- STA...
| List obsahuje: |  | 1) Krycí list soupisu | 2) Rekapitulace |  |  | 3) Soupis prací | Zpět na list: | Rekapitulace stavby
{dbab1fac-1687-4ce1-b70c-b1917575fdf8}
2
| KRYCÍ LIST SOUPISU | [8 empty] | v --- níže se nacházejí doplnkové a pomocné údaje k sestavám --- v | [8 empty] | False
Stavba:
ZŠ ŠVERMOVA-STAVEBNÍ ÚPRAVY KUCHYNĚ
Objekt:
SO 701 - ZŠ ŠVERMOVA- STAVEBNÍ ÚPRAVY KUCHYNĚ
| KSO: |  |  |  |  | CC-CZ:
| Místo: |  | Liberec |  |  | Datum: | 22.11.2017
| Zadavatel: |  |  |  |  | IČ:
|  | Projektový atelier David |  |  |  | DIČ:
| Uchazeč: |  |  |  |  | IČ:
DIČ:
| Projektant: |  |  |  |  | IČ:
|  | Ing arch David, ing.arch Středa |  |  |  | DIČ:
Poznámka:
Soupis prací je sestaven s využitím Cenové soustavy ÚRS. Položky, které pochází z této cenové soustavy, jsou ve sloupci 'Cenová soustava' označeny popisem 'CS ÚRS' a úrovní příslušného kalendářního pololetí. Veškeré další informace vymezující popis a podmínky použití těchto položek z Cenové soustavy, které nejsou uvedeny přímo v soupisu prací, jsou neomezeně dálkově k dispozici na www.cs-urs.cz, sekce Cenové a technické podmínky.
| Cena bez DPH | [5 empty] | 0
|  |  | Základ daně |  |  | Sazba daně | Výše daně
| DPH | základní | 0 |  |  | 21% | 0
|  | snížená | 0 |  |  | 15% | 0
|  | zákl. přenesená | 0 |  |  | 21% | 0
|  | sníž. přenesená | 0 |  |  | 15% | 0
|  | nulová | 0 |  |  | 0% | 0
| Cena s DPH |  |  | v | CZK |  | 0
REKAPITULACE ČLENĚNÍ SOUPISU PRACÍ
Stavba:
ZŠ ŠVERMOVA-STAVEBNÍ ÚPRAVY KUCHYNĚ
Objekt:
SO 701 - ZŠ ŠVERMOVA- STAVEBNÍ ÚPRAVY KUCHYNĚ
Místo: |  |  | Liberec |  |  | Datum: | 22.11.2017
Zadavatel: |  |  | Projektový atelier David |  |  | Projektant: | Ing arch David, ing.arch Středa
Uchazeč:
Kód dílu - Popis | [6 empty] | Cena celkem [CZK]
Náklady soupisu celkem | [6 empty] | 0 | [12 empty] | -1
| HSV - Práce a dodávky HSV | [5 empty] | 0
| 3 - Svislé a kompletní konstrukce | [5 empty] | 0
| 4 - Vodorovné konstrukce | [5 empty] | 0
| 6 - Úpravy povrchu, podlahy, osazení | [5 empty] | 0
| 9 - Ostatní konstrukce a práce-bourání | [5 empty] | 0
| 997 - Přesun sutě | [5 empty] | 0
| 998 - Přesun hmot | [5 empty] | 0
| PSV - Práce a dodávky PSV | [5 empty] | 0
| 711 - Izolace proti vodě, vlhkosti a plynům | [5 empty] | 0
| 712 - Povlakové krytiny | [5 empty] | 0
| 713 - Izolace tepelné | [5 empty] | 0
| 714 - Akustická opatření | [5 empty] | 0
| 727 - VZT - požární ochrana | [5 empty] | 0
| 762 - Konstrukce tesařské | [5 empty] | 0
| 763 - Konstrukce suché výstavby | [5 empty] | 0
| 764 - Konstrukce klempířské | [5 empty] | 0
| 765 - Krytina skládaná | [5 empty] | 0
| 767 - Konstrukce zámečnické | [5 empty] | 0
| 771 - Podlahy z dlaždic | [5 empty] | 0
| 766 - Konstrukce truhlářské | [5 empty] | 0
| 776 - Podlahy povlakové | [5 empty] | 0
| 777 - Podlahy lité | [5 empty] | 0
| 781 - Dokončovací práce - obklady | [5 empty] | 0
| 783 - Dokončovací práce - nátěry | [5 empty] | 0
| 784 - Dokončovací práce - malby a tapety | [5 empty] | 0
| M - Práce a dodávky M | [5 empty] | 0
| 33-M - Montáže dopr.zaříz.,sklad. zař. a váh | [5 empty] | 0
| 59-M - VYBAVENÍ NÁBYTKEM | [5 empty] | 0
| OST - Ostatní-INTERIEROVÉ PRVKY | [5 empty] | 0
| VRN - Vedlejší rozpočtové náklady | [5 empty] | 0
| VRN1 - Průzkumné, geodetické a projektové práce | [5 empty] | 0
| VRN3 - Zařízení staveniště | [5 empty] | 0
SOUPIS PRACÍ
Stavba:
ZŠ ŠVERMOVA-STAVEBNÍ ÚPRAVY KUCHYNĚ
Objekt:
SO 701 - ZŠ ŠVERMOVA- STAVEBNÍ ÚPRAVY KUCHYNĚ
Místo: |  |  | Liberec |  |  | Datum: | 22.11.2017
Zadavatel: |  |  | Projektový atelier David |  |  | Projektant: | Ing arch David, ing.arch Středa
Uchazeč:
PČ | Typ | Kód | Popis | MJ | Množství | J.cena [CZK] | Cena celkem [CZK] | Cenová soustava |  | Poznámka | DPH | J. Nh [h] | Nh celkem [h] | J. hmotnost [t] | Hmotnost celkem [t] | J. suť [t] | Suť Celkem [t]
Náklady soupisu celkem | [6 empty] | 0 | [5 empty] | 0 |  | 137.5557 |  | 150.7681 |  | D | -1 | [10 empty] | 0
| D | HSV | Práce a dodávky HSV |  |  |  | 0 | [5 empty] | 0 |  | 91.4603 |  | 133.9367 | 1 | D | 0 |  |  |  | ROZPOCET | [6 empty] | 0
| D | 3 | Svislé a kompletní konstrukce |  |  |  | 0 | [5 empty] | 0 |  | 14.8849 |  | 0 | 1 | D | 1 |  |  |  | ROZPOCET | [6 empty] | 0
1 | K | 310236251 | Zazdívka otvorů ve zdivu nadzákladovém cihlami pálenými plochy přes 0,0225 m2 do 0,09 m2, ve zdi tl. přes 300 do 450 mm | kus | 10 |  | 0 | CS ÚRS 2017 01 |  |  | základní |  | 0 | 0.07367 | 0.7367 | 0 | 0 | 4 | K | 2 |  |  |  | ROZPOCET | 0 | 0 | 0 | 0 | 0 | 1 | 0 | 4 | -1915387976
| VV |  | 10" drobné zazdívky |  | 10 | [13 empty] | VV | 2 | 2 | True | 1 | ROZPOCET
2 | K | 311238143 | Zdivo nosné jednovrstvé z cihel děrovaných vnitřní broušené, spojené na pero a drážku, lepené tenkovrstvou maltou, pevnost cihel P10, tl. zdiva 240 mm | m2 | 4.672 |  | 0 | CS ÚRS 2017 01 |  |  | základní |  | 0 | 0.2209 | 1.032 | 0 | 0 | 4 | K | 2 |  |  |  | ROZPOCET | 0 | 0 | 0 | 0 | 0 | 1 | 0 | 4 | -1527707392
| VV |  | (0,9*1,5+0,85*1,25+0,25*3,3+0,2*3,3+0,05*3,3)*1,15"1 NP včetně 15 % na zavázaní zdiva |  | 4.672 | [13 empty] | VV | 2 | 2 | True | 1 | ROZPOCET
3 | K | 311921113 | Osazování podkladních betonových kvádříků na maltu MC-10 až MC-15, objemu přes 0,03 do 0,06 m3 | kus | 10 |  | 0 | CS ÚRS 2017 01 |  |  | základní |  | 0 | 0.01465 | 0.1465 | 0 | 0 | 4 | K | 2 |  |  |  | ROZPOCET | 0 | 0 | 0 | 0 | 0 | 1 | 0 | 4 | 994622752
| VV |  | 10"pro i nosiče překlady |  | 10 | [13 empty] | VV | 2 | 2 | True | 1 | ROZPOCET
4 | K | 312271126 | Zdivo z cihel a tvárnic nepálených výplňové z cihel betonových na maltu s plně promaltovanými styčnými spárami, rozměr cihel 290x140x65 mm MC-5 nebo MC 10 | m3 | 0.5 |  | 0 | CS ÚRS 2017 01 |  |  | základní |  | 0 | 2.2618 | 1.1309 | 0 | 0 | 4 | K | 2 |  |  |  | ROZPOCET | 0 | 0 | 0 | 0 | 0 | 1 | 0 | 4 | 716074784
| VV |  | 0,5*0,5*0,25*8"zazdívky po staré VZT v betonových dělících zdech |  | 0.5 | [13 empty] | VV | 2 | 2 | True | 1 | ROZPOCET
5 | K | 317168112 | Překlady keramické ploché osazené do maltového lože, výšky překladu 7,1 cm šířky 11,5 cm, délky 125 cm | kus | 6 |  | 0 | CS ÚRS 2017 01 |  |  | základní |  | 0 | 0.02321 | 0.13926 | 0 | 0 | 4 | K | 2 |  |  |  | ROZPOCET | 0 | 0 | 0 | 0 | 0 | 1 | 0 | 4 | 1921418041
| VV |  | 6"1 np |  | 6 | [13 empty] | VV | 2 | 2 | True | 1 | ROZPOCET
6 | K | 317234410 | Vyzdívka mezi nosníky cihlami pálenými na maltu cementovou | m3 | 0.644 |  | 0 | CS ÚRS 2017 01 |  |  | základní |  | 0 | 1.943 | 1.2513 | 0 | 0 | 4 | K | 2 |  |  |  | ROZPOCET | 0 | 0 | 0 | 0 | 0 | 1 | 0 | 4 | -209780691
| VV |  | (1,2+1,2+2,7+2,7)*0,2*0,15" mezi překlady |  | 0.234 | [13 empty] | VV | 2 | 2 | True | 0 | ROZPOCET
| VV |  | (1,2+1,2+2,7+2,7)*0,3*0,15" nad překlady |  | 0.351 | [13 empty] | VV | 2 | 2 | True | 0 | ROZPOCET
| VV |  | Součet |  | 0.585 | [13 empty] | VV | 2 | 4 | True | 1 | ROZPOCET
| VV |  | 0,585*1,1 'Přepočtené koeficientem množství |  | 0.644 | [13 empty] | VV | 2 | 2 | False | 1 | ROZPOCET
7 | K | 342248141 | Příčky jednoduché z cihel děrovaných spojených na pero a drážku broušených, lepených tenkovrstvou maltou, pevnost cihel P10, tl. příčky 115 mm | m2 | 94.247 |  | 0 | CS ÚRS 2017 01 |  |  | základní |  | 0 | 0.10031 | 9.4539 | 0 | 0 | 4 | K | 2 |  |  |  | ROZPOCET | 0 | 0 | 0 | 0 | 0 | 1 | 0 | 4 | -915276549
| VV |  | (1,275+3,9+3,4+2,5+5,2+3,3+2,9+3+1,2+1,2+1,2+0,3)*3,25+0,9*2,05-0,9*2*3-0,7*2*3"1 np |  | 87.714 | [13 empty] | VV | 2 | 2 | True | 0 | ROZPOCET
| VV |  | (1,45+0,5)*3,35"2 np |  | 6.533 | [13 empty] | VV | 2 | 2 | True | 0 | ROZPOCET
| VV |  | Součet |  | 94.247 | [13 empty] | VV | 2 | 4 | True | 1 | ROZPOCET
8 | K | 342272248 | Příčky z pórobetonových přesných příčkovek hladkých, objemové hmotnosti 500 kg/m3 na tenké maltové lože, tloušťky příčky 75 mm | m2 | 9.735 |  | 0 | CS ÚRS 2017 01 |  |  | základní |  | 0 | 0.05217 | 0.50787 | 0 | 0 | 4 | K | 2 |  |  |  | ROZPOCET | 0 | 0 | 0 | 0 | 0 | 1 | 0 | 4 | -629876481
| VV |  | (1.35+1,6)*3,3"1.02 1 NP |  | 9.735 | [13 empty] | VV | 2 | 2 | True | 1 | ROZPOCET
9 | K | 346244381 | Plentování ocelových válcovaných nosníků jednostranné cihlami na maltu, výška stojiny do 200 mm | m2 | 2.73 |  | 0 | CS ÚRS 2017 01 |  |  | základní |  | 0 | 0.17818 | 0.48643 | 0 | 0 | 4 | K | 2 |  |  |  | ROZPOCET | 0 | 0 | 0 | 0 | 0 | 1 | 0 | 4 | -425650829
| VV |  | (1,2+1,2+1,3+2,7+2,7)*0,15*2"1 NP nad okny |  | 2.73 | [13 empty] | VV | 2 | 2 | True | 1 | ROZPOCET
| D | 4 | Vodorovné konstrukce |  |  |  | 0 | [5 empty] | 0 |  | 8.7503 |  | 0 | 1 | D | 1 |  |  |  | ROZPOCET | [6 empty] | 0
10 | K | 317941123x | Osazování ocelových válcovaných nosníků na zdivu I, IE, U, UE nebo L do č 22 | t | 3.994 |  | 0 |  |  |  | základní |  | 0 | 0.01709 | 0.068257 | 0 | 0 | 4 | K | 2 |  |  |  | ROZPOCET | 0 | 0 | 0 | 0 | 0 | 1 | 0 | 4 | -1667063204
| VV |  | 1,2*2*0,0158+0,01" v.č. D1.1.2 IPE 160+kotevní plechy |  | 0.048 | [13 empty] | VV | 2 | 2 | True | 0 | ROZPOCET
| VV |  | 1,3*2*0,0079"UPE 80 D.1.1.2 |  | 0.021 | [13 empty] | VV | 2 | 2 | True | 0 | ROZPOCET
| VV |  | (2,7*4+1,2*4)*0,0129"IPE 140 D 1.1.6 1 NP |  | 0.201 | [13 empty] | VV | 2 | 2 | True | 0 | ROZPOCET
| VV |  | Mezisoučet 1 NP-překlady |  | 0.27 | [13 empty] | VV | 2 | 3 | True | 0 | ROZPOCET
| VV |  | (7,45*18+5,2+1,25*2)*0,0247 "hea 140 posdlaha střecha |  | 3.502 | [13 empty] | VV | 2 | 2 | True | 0 | ROZPOCET
| VV |  | 17*0,01010"UPE 100 |  | 0.172 | [13 empty] | VV | 2 | 2 | True | 0 | ROZPOCET
| VV |  | 0,050"plechy , kotvy atd |  | 0.05 | [13 empty] | VV | 2 | 2 | True | 0 | ROZPOCET
| VV |  | Součet |  | 3.994 | [13 empty] | VV | 2 | 4 | True | 1 | ROZPOCET
11 | M | 1301074601 | ocel profilová IPE 140-160 v jakosti 11 375, | t | 0.275 |  | 0 |  |  |  | základní |  | 0 | 1 | 0.275 | 0 | 0 | 8 | M | 2 |  |  |  | ROZPOCET | 0 | 0 | 0 | 0 | 0 | 1 | 0 | 4 | 2018110529
| VV |  | 1,2*2*0,0158+0,01" v.č. D1.1.2 IPE 160+kotevní plochy |  | 0.048 | [13 empty] | VV | 2 | 2 | True | 0 | ROZPOCET
| VV |  | 1,3*2*0,0079"UPE 80 D.1.1.2 |  | 0.021 | [13 empty] | VV | 2 | 2 | True | 0 | ROZPOCET
| VV |  | (2,7*4+1,2*4)*0,0129"IPE 140 D 1.1.6 1 NP |  | 0.201 | [13 empty] | VV | 2 | 2 | True | 0 | ROZPOCET
| VV |  | Součet |  | 0.27 | [13 empty] | VV | 2 | 4 | True | 1 | ROZPOCET
| VV |  | 0,27*1,02 'Přepočtené koeficientem množství |  | 0.275 | [13 empty] | VV | 2 | 2 | False | 1 | ROZPOCET
12 | M | 130109540 | ocel profilová HE-A, v jakosti 11 375, h=140 mm | t | 3.572 |  | 0 | CS ÚRS 2017 01 |  |  | základní |  | 0 | 1 | 3.572 | 0 | 0 | 8 | M | 2 |  |  |  | ROZPOCET | 0 | 0 | 0 | 0 | 0 | 1 | 0 | 4 | 836055784
| VV |  | (7,45*18+5,2+1,25*2)*0,0247 "hea 140 |  | 3.502 | [13 empty] | VV | 2 | 2 | True | 1 | ROZPOCET
| VV |  | 3,502*1,02 'Přepočtené koeficientem množství |  | 3.572 | [13 empty] | VV | 2 | 2 | False | 1 | ROZPOCET
13 | M | 130109300 | ocel profilová UPE, v jakosti 11 375, h=100 mm | t | 0.285 |  | 0 | CS ÚRS 2017 01 |  |  | základní |  | 0 | 1 | 0.285 | 0 | 0 | 8 | M | 2 |  |  |  | ROZPOCET | 0 | 0 | 0 | 0 | 0 | 1 | 0 | 4 | 814350108
| VV |  | 17*0,01010"UPE 100 |  | 0.172 | [13 empty] | VV | 2 | 2 | True | 0 | ROZPOCET
| VV |  | (0,3*0,3*12)*0,0785" roznášecí plechy |  | 0.085 | [13 empty] | VV | 2 | 2 | True | 0 | ROZPOCET
| VV |  | 0,020 " kotvy ostatní drobý materiál |  | 0.02 | [13 empty] | VV | 2 | 2 | True | 0 | ROZPOCET
| VV |  | Součet |  | 0.277 | [13 empty] | VV | 2 | 4 | True | 1 | ROZPOCET
| VV |  | 0,277*1,03 'Přepočtené koeficientem množství |  | 0.285 | [13 empty] | VV | 2 | 2 | False | 1 | ROZPOCET
14 | K | 411388531 | Zabetonování otvorů ve stropech nebo v klenbách včetně lešení, bednění, odbednění a výztuže (materiál v ceně) ve stropech železobetonových a prefabrikovaných-Doplnění Stropů z betonu želez.s vyztuží stropů deskových, tř. C 25/30 včetně trapézu a kotev | m3 | 1.843 |  | 0 | CS ÚRS 2017 01 |  |  | základní |  | 0 | 2.3428 | 4.3177 | 0 | 0 | 4 | K | 2 |  |  |  | ROZPOCET | 0 | 0 | 0 | 0 | 0 | 1 | 0 | 4 | -1685102674
| VV |  | 1,8*1,25*0,15"1 np |  | 0.338 | [13 empty] | VV | 2 | 2 | True | 0 | ROZPOCET
| VV |  | 0,9*2,35*0,15"1 np |  | 0.317 | [13 empty] | VV | 2 | 2 | True | 0 | ROZPOCET
| VV |  | 1,75*0,75*0,15" 1 np |  | 0.197 | [13 empty] | VV | 2 | 2 | True | 0 | ROZPOCET
| VV |  | 1,15*0,25*0,3+0,55*0,55*0,3"střecha |  | 0.177 | [13 empty] | VV | 2 | 2 | True | 0 | ROZPOCET
| VV |  | 1,45*0,25*0,3+0,35*0,35*0,3"2 NP |  | 0.146 | [13 empty] | VV | 2 | 2 | True | 0 | ROZPOCET
| VV |  | 0,5 "ostatní dobetonávky |  | 0.5 | [13 empty] | VV | 2 | 2 | True | 0 | ROZPOCET
| VV |  | Součet |  | 1.675 | [13 empty] | VV | 2 | 4 | True | 1 | ROZPOCET
| VV |  | 1,675*1,1 'Přepočtené koeficientem množství |  | 1.843 | [13 empty] | VV | 2 | 2 | False | 1 | ROZPOCET
15 | K | 213141111 | Zřízení vrstvy z geotextilie filtrační, separační, odvodňovací, ochranné, výztužné nebo protierozní v rovině nebo ve sklonu do 1:5, šířky do 3 m | m2 | 0.6 |  | 0 | CS ÚRS 2017 01 |  |  | základní |  | 0 | 0.0001 | 6e-05 | 0 | 0 | 4 | K | 2 |  |  |  | ROZPOCET | 0 | 0 | 0 | 0 | 0 | 1 | 0 | 4 | -1876290045
| VV |  | 1,5*0,4"pod schod střecha |  | 0.6 | [13 empty] | VV | 2 | 2 | True | 1 | ROZPOCET
16 | M | 693111490 | geotextilie netkaná PP 500 g/m2 do š 8,8 m | m2 | 0.6 |  | 0 | CS ÚRS 2017 01 |  |  | základní |  | 0 | 0.0005 | 0.0003 | 0 | 0 | 8 | M | 2 |  |  |  | ROZPOCET | 0 | 0 | 0 | 0 | 0 | 1 | 0 | 4 | 1335527093
| VV |  | 0,521739130434783*1,15 'Přepočtené koeficientem množství |  | 0.6 | [13 empty] | VV | 2 | 2 | False | 1 | ROZPOCET
17 | K | 434121416 | Osazování schodišťových stupňů POLOŽENÍM stupňů drsných | m | 1.5 |  | 0 | CS ÚRS 2017 01 |  |  | základní |  | 0 | 0.03465 | 0.051975 | 0 | 0 | 4 | K | 2 |  |  |  | ROZPOCET | 0 | 0 | 0 | 0 | 0 | 1 | 0 | 4 | -411333454
| VV |  | 1,5 |  | 1.5 | [13 empty] | VV | 2 | 2 | True | 1 | ROZPOCET
18 | M | 593737560 | stupeň schodišťový nosný ŽB 150x30x17 cm PREFA S PROTISKLUZNOU ÚPRAVOU | kus | 1 |  | 0 | CS ÚRS 2017 01 |  |  | základní |  | 0 | 0.18 | 0.18 | 0 | 0 | 8 | M | 2 |  |  |  | ROZPOCET | 0 | 0 | 0 | 0 | 0 | 1 | 0 | 4 | 1141000953
| VV |  | 1" schod střecha-výkres řez AA |  | 1 | [13 empty] | VV | 2 | 2 | True | 1 | ROZPOCET
| D | 6 | Úpravy povrchu, podlahy, osazení |  |  |  | 0 | [5 empty] | 0 |  | 67.677 |  | 0 | 1 | D | 1 |  |  |  | ROZPOCET | [6 empty] | 0
19 | K | 611321141 | Omítka vápenocementová vnitřních ploch nanášená ručně dvouvrstvá, tloušťky jádrové omítky do 10 mm a tloušťky štuku do 3 mm štuková vodorovných konstrukcí stropů rovných | m2 | 5.678 |  | 0 | CS ÚRS 2017 01 |  |  | základní |  | 0 | 0.01838 | 0.10436 | 0 | 0 | 4 | K | 2 |  |  |  | ROZPOCET | 0 | 0 | 0 | 0 | 0 | 1 | 0 | 4 | 1893842302
| VV |  | 1,8*1,25"1 np po zabetonovaných prostupech stropů |  | 2.25 | [13 empty] | VV | 2 | 2 | True | 0 | ROZPOCET
| VV |  | 0,9*2,35"1 np |  | 2.115 | [13 empty] | VV | 2 | 2 | True | 0 | ROZPOCET
| VV |  | 1,75*0,75" 1 np |  | 1.313 | [13 empty] | VV | 2 | 2 | True | 0 | ROZPOCET
| VV |  | Součet |  | 5.678 | [13 empty] | VV | 2 | 4 | True | 1 | ROZPOCET
20 | K | 611325413 | Oprava vápenocementové nebo vápenné omítky vnitřních ploch hladké, tloušťky do 20 mm stropů, v rozsahu opravované plochy přes 30 do 50% | m2 | 465.98 |  | 0 | CS ÚRS 2017 01 |  |  | základní |  | 0 | 0.0282 | 13.1406 | 0 | 0 | 4 | K | 2 |  |  |  | ROZPOCET | 0 | 0 | 0 | 0 | 0 | 1 | 0 | 4 | 856810296
| VV |  | 24*7"1 np M.Č.1.03-1.19 STROPY |  | 168 | [13 empty] | VV | 2 | 2 | True | 0 | ROZPOCET
| VV |  | 196,12+28,37+31,32+31,37+10,3"stropy 1.13-1.17 |  | 297.48 | [13 empty] | VV | 2 | 2 | True | 0 | ROZPOCET
| VV |  | 2*0,25"1 PP v.č.D1.1.5 |  | 0.5 | [13 empty] | VV | 2 | 2 | True | 0 | ROZPOCET
| VV |  | Součet |  | 465.98 | [13 empty] | VV | 2 | 4 | True | 1 | ROZPOCET
21 | K | 612325403 | Oprava vápenocementové nebo vápenné omítky vnitřních ploch hrubé, tloušťky do 20 mm stěn, v rozsahu opravované plochy přes 30 do 50% | m2 | 86.544 |  | 0 | CS ÚRS 2017 01 |  |  | základní |  | 0 | 0.0261 | 2.2588 | 0 | 0 | 4 | K | 2 |  |  |  | ROZPOCET | 0 | 0 | 0 | 0 | 0 | 1 | 0 | 4 | -2132798542
| VV |  | (2,05+1,625)*2*3,2-0,8*2"m.č.009 1PP |  | 21.92 | [13 empty] | VV | 2 | 2 | True | 0 | ROZPOCET
| VV |  | (4,7+2,36)*2*3,2-0,8*2"m.č.007 1 PP |  | 43.584 | [13 empty] | VV | 2 | 2 | True | 0 | ROZPOCET
| VV |  | (1,125+3,2+2,1+0,15)*3,2"m.č.003 1 PP |  | 21.04 | [13 empty] | VV | 2 | 2 | True | 0 | ROZPOCET
| VV |  | Součet |  | 86.544 | [13 empty] | VV | 2 | 4 | True | 1 | ROZPOCET
22 | K | 612131102 | Podkladní a spojovací vrstva vnitřních omítaných ploch cementový postřik nanášený ručně síťovitě (pokrytí plochy 50 až 75 %) stěn | m2 | 343.607 |  | 0 | CS ÚRS 2017 01 |  |  | základní |  | 0 | 0.00494 | 1.6974 | 0 | 0 | 4 | K | 2 |  |  |  | ROZPOCET | 0 | 0 | 0 | 0 | 0 | 1 | 0 | 4 | 2014262949
| VV |  | (0,9*1,5+0,85*1,25+0,25*3,3+0,2*3,3+0,05*3,3)*1,15*2"1 NP včetně 15 % na zavázaní zdiva |  | 9.344 | [13 empty] | VV | 2 | 2 | True | 0 | ROZPOCET
| VV |  | ((1,275+3,9+3,4+2,5+5,2+3,3+2,9+3+1,2+1,2+1,2+0,3)*3,25+0,9*2,05-0,9*2*3-0,7*2*3)*2"1 np |  | 175.428 | [13 empty] | VV | 2 | 2 | True | 0 | ROZPOCET
| VV |  | (6,1+0,6+0,9+16,3+0,4*11+6,6+0,3+0,9+0,8+0,8+0,6)*1,65-0,85*0,85-1,25*1,65"1.09 1 NP pod odsekání obkladů |  | 60.41 | [13 empty] | VV | 2 | 2 | True | 0 | ROZPOCET
| VV |  | (4,3+0,4+0,4+5,2+0,7+0,7)*1,65-0,85*0,85-1,25*1,65"1.08 1 NP po odsekání obkladů |  | 16.52 | [13 empty] | VV | 2 | 2 | True | 0 | ROZPOCET
| VV |  | (2,8+0,4+0,4+3*2)*1,65-0,9*1,65"1.07 1 NP po dodsekání obkladů |  | 14.355 | [13 empty] | VV | 2 | 2 | True | 0 | ROZPOCET
| VV |  | (1.2*4)*1,65-0,7*1,65+1,3*4*1,65-0,7*1,65"1.05 po odsekání obkladů |  | 14.19 | [13 empty] | VV | 2 | 2 | True | 0 | ROZPOCET
| VV |  | 3*1,65"1.04po odsekání obkl |  | 4.95 | [13 empty] | VV | 2 | 2 | True | 0 | ROZPOCET
| VV |  | 1,55+1,15*2*1,65"1.03 po odsekání obkladů |  | 5.345 | [13 empty] | VV | 2 | 2 | True | 0 | ROZPOCET
| VV |  |  |  | 0 | [13 empty] | VV | 2 | 2 | True | 0 | ROZPOCET
| VV |  | (1,45+0,5)*3,35*2"2 np |  | 13.065 | [13 empty] | VV | 2 | 2 | True | 0 | ROZPOCET
| VV |  | 30"ostatní drobné dozdívky |  | 30 | [13 empty] | VV | 2 | 2 | True | 0 | ROZPOCET
| VV |  | Součet |  | 343.607 | [13 empty] | VV | 2 | 4 | True | 1 | ROZPOCET
23 | K | 612321141 | Omítka vápenocementová vnitřních ploch nanášená ručně dvouvrstvá, tloušťky jádrové omítky do 10 mm a tloušťky štuku do 3 mm štuková svislých konstrukcí stěn | m2 | 172.837 |  | 0 | CS ÚRS 2017 01 |  |  | základní |  | 0 | 0.01838 | 3.1767 | 0 | 0 | 4 | K | 2 |  |  |  | ROZPOCET | 0 | 0 | 0 | 0 | 0 | 1 | 0 | 4 | 1440135806
| VV |  | (0,9*1,5+0,85*1,25+0,25*3,3+0,2*3,3+0,05*3,3)*1,15*2"1 NP včetně 15 % na zavázaní zdiva |  | 9.344 | [13 empty] | VV | 2 | 2 | True | 0 | ROZPOCET
| VV |  | ((1,275+3,9+3,4+2,5+5,2+3,3+2,9+3+1,2+1,2+1,2+0,3)*3,25+0,9*2,05-0,9*2*3-0,7*2*3)*2"1 np |  | 175.428 | [13 empty] | VV | 2 | 2 | True | 0 | ROZPOCET
| VV |  | (1,45+0,5)*3,35*2"2 np |  | 13.065 | [13 empty] | VV | 2 | 2 | True | 0 | ROZPOCET
| VV |  | 30"ostatní drobné dozdívky-kolem oken zvenku, kde se mění parapety |  | 30 | [13 empty] | VV | 2 | 2 | True | 0 | ROZPOCET
| VV |  | -55" obklady na nových omítkách |  | -55 | [13 empty] | VV | 2 | 2 | True | 0 | ROZPOCET
| VV |  | Součet |  | 172.837 | [13 empty] | VV | 2 | 4 | True | 1 | ROZPOCET
24 | K | 612325413 | Oprava vápenocementové nebo vápenné omítky vnitřních ploch hladké, tloušťky do 20 mm stěn, v rozsahu opravované plochy přes 30 do 50% | m2 | 524.726 |  | 0 | CS ÚRS 2017 01 |  |  | základní |  | 0 | 0.0262 | 13.7478 | 0 | 0 | 4 | K | 2 |  |  |  | ROZPOCET | 0 | 0 | 0 | 0 | 0 | 1 | 0 | 4 | -365586902
| VV |  | (6,1+0,6+0,9+16,3+0,4*11+6,6+0,3+0,9+0,8+0,8+0,6)*1,65-0,85*0,85-1,25*1,65"1.09 1 NP |  | 60.41 | [13 empty] | VV | 2 | 2 | True | 0 | ROZPOCET
| VV |  | (4,3+0,4+0,4+5,2+0,7+0,7)*1,65-0,85*0,85-1,25*1,65"1.08 1 NP |  | 16.52 | [13 empty] | VV | 2 | 2 | True | 0 | ROZPOCET
| VV |  | (2,8+0,4+0,4+3*2)*1,65-0,9*1,65"1.07 1 NP |  | 14.355 | [13 empty] | VV | 2 | 2 | True | 0 | ROZPOCET
| VV |  | (1.2*4)*1,65-0,7*1,65+1,3*4*1,65-0,7*1,65"1.05 |  | 14.19 | [13 empty] | VV | 2 | 2 | True | 0 | ROZPOCET
| VV |  | 3*1,65"1.04 |  | 4.95 | [13 empty] | VV | 2 | 2 | True | 0 | ROZPOCET
| VV |  | 1,55+1,15*2*1,65"1.03 |  | 5.345 | [13 empty] | VV | 2 | 2 | True | 0 | ROZPOCET
| VV |  | (1,4+3+3+3+0,4+0,4+1,3+2,5+3,5+4,4)*1,65-1*1,65-0,93*1,65-0,9*1,65"1.06 |  | 33.116 | [13 empty] | VV | 2 | 2 | True | 0 | ROZPOCET
| VV |  | 1,15*4*1,65-0,8*1,65*3"mezi 1.02a 1.06 |  | 3.63 | [13 empty] | VV | 2 | 2 | True | 0 | ROZPOCET
| VV |  | (8,25+17,5+7,5+6)*3,3"1.13 stěny |  | 129.525 | [13 empty] | VV | 2 | 2 | True | 0 | ROZPOCET
| VV |  | (17,5+17,5+3,2)*3,3"m.č. 1.14+1.15stěny |  | 126.06 | [13 empty] | VV | 2 | 2 | True | 0 | ROZPOCET
| VV |  | (2,4+2,1+2,1)*0,25*25+(1+1+2,1)*0,25*15"ŠPALETY |  | 56.625 | [13 empty] | VV | 2 | 2 | True | 0 | ROZPOCET
| VV |  | 60"1.04+1.02 |  | 60 | [13 empty] | VV | 2 | 2 | True | 0 | ROZPOCET
| VV |  | Součet |  | 524.726 | [13 empty] | VV | 2 | 4 | True | 1 | ROZPOCET
25 | K | 632451456XXX | Potěr pískocementový tl do 93 mm tř. C 25 se SKLOVLÁKNITOU MŘÍŽKOVOU TKANINOU | m2 | 7.528 |  | 0 |  |  |  | základní |  | 0 | 0.1117 | 0.84088 | 0 | 0 | 4 | K | 2 |  |  |  | ROZPOCET | 0 | 0 | 0 | 0 | 0 | 1 | 0 | 4 | -1255956119
| VV |  | 1,8*1,25"1 np prostupy |  | 2.25 | [13 empty] | VV | 2 | 2 | True | 0 | ROZPOCET
| VV |  | 0,9*2,35"1 np prostupy |  | 2.115 | [13 empty] | VV | 2 | 2 | True | 0 | ROZPOCET
| VV |  | 1,75*0,75" 1 np prostupy |  | 1.313 | [13 empty] | VV | 2 | 2 | True | 0 | ROZPOCET
| VV |  | 1,85"F3 m.č.1.18 |  | 1.85 | [13 empty] | VV | 2 | 2 | True | 0 | ROZPOCET
| VV |  | Součet |  | 7.528 | [13 empty] | VV | 2 | 4 | True | 1 | ROZPOCET
26 | K | 632453341 | Potěr betonový samonivelační litý tl. přes 30 mm do 40 mm tř. C 25/30 tl35 mm skladba F1 | m2 | 177.75 |  | 0 | CS ÚRS 2017 01 |  |  | základní |  | 0 | 0.0924 | 16.4241 | 0 | 0 | 4 | K | 2 |  |  |  | ROZPOCET | 0 | 0 | 0 | 0 | 0 | 1 | 0 | 4 | -1006093906
| VV |  | 23,7*7,5"F1 kde se bourala dlažba |  | 177.75 | [13 empty] | VV | 2 | 2 | True | 1 | ROZPOCET
27 | M | 590421320 | D+M obvodové pásky mirelon 50x10 mm, bal. 50 m | m | 140 |  | 0 | CS ÚRS 2017 01 |  |  | základní |  | 0 | 2e-05 | 0.0028 | 0 | 0 | 32 | M | 2 |  |  |  | ROZPOCET | 0 | 0 | 0 | 0 | 0 | 1 | 0 | 16 | -1674854154
| VV |  | 140"1 NP KDE SE bourala dlažba |  | 140 | [13 empty] | VV | 2 | 2 | True | 1 | ROZPOCET
28 | K | 784181101 | Penetrace podkladu jednonásobná základní akrylátová v místnostech výšky do 3,80 m | m2 | 1319.095 |  | 0 | CS ÚRS 2017 01 |  |  | základní |  | 0 | 0.0002 | 0.26382 | 0 | 0 | 16 | K | 2 |  |  |  | ROZPOCET | 0 | 0 | 0 | 0 | 0 | 1 | 0 | 16 | -901543354
| VV |  | 86,544+524,726+587,907 |  | 1199.177 | [13 empty] | VV | 2 | 2 | True | 1 | ROZPOCET
| VV |  | 1199,177*1,1 'Přepočtené koeficientem množství |  | 1319.095 | [13 empty] | VV | 2 | 2 | False | 1 | ROZPOCET
29 | K | 612311131 | Potažení vnitřních ploch štukem tloušťky do 3 mm svislých konstrukcí stěn | m2 | 587.907 |  | 0 | CS ÚRS 2017 01 |  |  | základní |  | 0 | 0.003 | 1.7637 | 0 | 0 | 4 | K | 2 |  |  |  | ROZPOCET | 0 | 0 | 0 | 0 | 0 | 1 | 0 | 4 | 2128261235
| VV |  | (1,35+1,6)*3,3"1.02 1 NP porobeton příčka zevnitř |  | 9.735 | [13 empty] | VV | 2 | 2 | True | 0 | ROZPOCET
| VV |  | (6,1+0,6+0,9+16,3+0,4*11+6,6+0,3+0,9+0,8+0,8+0,6)*1,65-0,85*0,85-1,25*1,65"1.09 1 NP |  | 60.41 | [13 empty] | VV | 2 | 2 | True | 0 | ROZPOCET
| VV |  | (4,3+0,4+0,4+5,2+0,7+0,7)*1,65-0,85*0,85-1,25*1,65"1.08 1 NP |  | 16.52 | [13 empty] | VV | 2 | 2 | True | 0 | ROZPOCET
| VV |  | (2,8+0,4+0,4+3*2)*1,65-0,9*1,65"1.07 1 NP |  | 14.355 | [13 empty] | VV | 2 | 2 | True | 0 | ROZPOCET
| VV |  | (1.2*4)*1,65-0,7*1,65+1,3*4*1,65-0,7*1,65"1.05 |  | 14.19 | [13 empty] | VV | 2 | 2 | True | 0 | ROZPOCET
| VV |  | 3*1,65"1.04 |  | 4.95 | [13 empty] | VV | 2 | 2 | True | 0 | ROZPOCET
| VV |  | 1,55+1,15*2*1,65"1.03 |  | 5.345 | [13 empty] | VV | 2 | 2 | True | 0 | ROZPOCET
| VV |  | (1,4+3+3+3+0,4+0,4+1,3+2,5+3,5+4,4)*1,65-1*1,65-0,93*1,65-0,9*1,65"1.06 |  | 33.116 | [13 empty] | VV | 2 | 2 | True | 0 | ROZPOCET
| VV |  | 1,15*4*1,65-0,8*1,65*3"mezi 1.02a 1.06 |  | 3.63 | [13 empty] | VV | 2 | 2 | True | 0 | ROZPOCET
| VV |  | (8,25+17,5+7,5+6)*3,3"1.13 stěny |  | 129.525 | [13 empty] | VV | 2 | 2 | True | 0 | ROZPOCET
| VV |  | (17,5+17,5+3,2)*3,3"m.č. 1.14+1.15stěny |  | 126.06 | [13 empty] | VV | 2 | 2 | True | 0 | ROZPOCET
| VV |  | (2,4+2,1+2,1)*0,25*25+(1+1+2,1)*0,25*15"ŠPALETY |  | 56.625 | [13 empty] | VV | 2 | 2 | True | 0 | ROZPOCET
| VV |  | 60"1.04+1.02 |  | 60 | [13 empty] | VV | 2 | 2 | True | 0 | ROZPOCET
| VV |  |  |  | 0 | [13 empty] | VV | 2 | 2 | True | 0 | ROZPOCET
| VV |  | Součet |  | 534.461 | [13 empty] | VV | 2 | 4 | True | 1 | ROZPOCET
| VV |  | 534,461*1,1 'Přepočtené koeficientem množství |  | 587.907 | [13 empty] | VV | 2 | 2 | False | 1 | ROZPOCET
30 | K | 611311131 | Potažení vnitřních ploch štukem tloušťky do 3 mm vodorovných konstrukcí stropů rovných | m2 | 208.52 |  | 0 | CS ÚRS 2017 01 |  |  | základní |  | 0 | 0.003 | 0.62556 | 0 | 0 | 4 | K | 2 |  |  |  | ROZPOCET | 0 | 0 | 0 | 0 | 0 | 1 | 0 | 4 | -272262999
| VV |  | 58,79+15,22+12,77+9,65+8,53+12,75+22,29+8,65+1,07+7,59+9,08+31,95+10,18 |  | 208.52 | [13 empty] | VV | 2 | 2 | True | 1 | ROZPOCET
31 | K | 612403399 | Hrubá výplň rýh ve vnitřních stěnách maltou-plentování po rozvodech ZTI a elektro | m2 | 40 |  | 0 |  |  |  | základní |  | 0 | 0.10704 | 4.2816 | 0 | 0 | 4 | K | 2 |  |  |  | ROZPOCET | 0 | 0 | 0 | 0 | 0 | 1 | 0 | 4 | 1560694206
| VV |  | 40 " plentování po řemeslech |  | 40 | [13 empty] | VV | 2 | 2 | True | 1 | ROZPOCET
32 | K | 619995001 | Začištění omítek (s dodáním hmot) kolem oken, dveří, podlah, obkladů apod. | m | 561.24 |  | 0 | CS ÚRS 2017 01 |  |  | základní |  | 0 | 0.0015 | 0.84186 | 0 | 0 | 4 | K | 2 |  |  |  | ROZPOCET | 0 | 0 | 0 | 0 | 0 | 1 | 0 | 4 | 1772747399
| VV |  | (2,4+2,1)*2*8"001 |  | 72 | [13 empty] | VV | 2 | 2 | True | 0 | ROZPOCET
| VV |  | (2,4+2,1)*2*4"002 |  | 36 | [13 empty] | VV | 2 | 2 | True | 0 | ROZPOCET
| VV |  | (2,4+1,5)*2*4"003 |  | 31.2 | [13 empty] | VV | 2 | 2 | True | 0 | ROZPOCET
| VV |  | (2,41+1,7)*2*2"004 |  | 16.44 | [13 empty] | VV | 2 | 2 | True | 0 | ROZPOCET
| VV |  | (0,9+1,7)*2*2"005 |  | 10.4 | [13 empty] | VV | 2 | 2 | True | 0 | ROZPOCET
| VV |  | (0,9+2,1)*2*6"006a-7B |  | 36 | [13 empty] | VV | 2 | 2 | True | 0 | ROZPOCET
| VV |  | (0,9+1,5)*2*7"008a-9B |  | 33.6 | [13 empty] | VV | 2 | 2 | True | 0 | ROZPOCET
| VV |  | (2,4+1,3)*2*2"010 |  | 14.8 | [13 empty] | VV | 2 | 2 | True | 0 | ROZPOCET
| VV |  | (0,9+0,9)*2*3"011a+b |  | 10.8 | [13 empty] | VV | 2 | 2 | True | 0 | ROZPOCET
| VV |  | Mezisoučet OKNA |  | 261.24 | [13 empty] | VV | 2 | 3 | True | 0 | ROZPOCET
| VV |  | 200"OBKLADY |  | 200 | [13 empty] | VV | 2 | 2 | True | 0 | ROZPOCET
| VV |  | 100"dVEŘE |  | 100 | [13 empty] | VV | 2 | 2 | True | 0 | ROZPOCET
| VV |  | Součet |  | 561.24 | [13 empty] | VV | 2 | 4 | True | 1 | ROZPOCET
33 | K | 620472921 | Vyrovnání podkladu pro tenkovrstvé omítky tmelem a skelnou tkaninou | m2 | 9.735 |  | 0 |  |  |  | základní |  | 0 | 0.00418 | 0.040692 | 0 | 0 | 4 | K | 2 |  |  |  | ROZPOCET | 0 | 0 | 0 | 0 | 0 | 1 | 0 | 4 | -1693907579
| VV |  | (1.35+1,6)*3,3"1.02 1 NP porobeton příčka zevnitř |  | 9.735 | [13 empty] | VV | 2 | 2 | True | 1 | ROZPOCET
34 | K | 629991011 | Zakrytí vnitrch ploch před znečištěním včetně pozdějšího odkrytí výplní otvorů a svislých ploch fólií přilepenou lepící páskou | m2 | 316.744 |  | 0 | CS ÚRS 2017 01 |  |  | základní |  | 0 | 0.00012 | 0.038009 | 0 | 0 | 4 | K | 2 |  |  |  | ROZPOCET | 0 | 0 | 0 | 0 | 0 | 1 | 0 | 4 | 1127620188
| VV |  | (112,86+22,512+3+20)*2"okna a dveře plast, hliník z obou stran |  | 316.744 | [13 empty] | VV | 2 | 2 | True | 1 | ROZPOCET
35 | K | 631311131XX | Doplnění dosavadních mazanin betonem SE SKLOVLÁKNITOU MŘÍŽKOU plochy do 1 m2 tloušťky 80-100 mm SKLADBY P2A, P2B A P3 | m3 | 2.801 |  | 0 |  |  |  | základní |  | 0 | 2.2563 | 6.32 | 0 | 0 | 4 | K | 2 |  |  |  | ROZPOCET | 0 | 0 | 0 | 0 | 0 | 1 | 0 | 4 | 540941627
| VV |  | 2,66*0,35*0,1"zed 1 PP |  | 0.093 | [13 empty] | VV | 2 | 2 | True | 0 | ROZPOCET
| VV |  | 0,3*1,25*0,1*3"bet. sokle 1 PP |  | 0.113 | [13 empty] | VV | 2 | 2 | True | 0 | ROZPOCET
| VV |  | 0,3*1,05*0,1*3"bet. sokle 1 PP |  | 0.095 | [13 empty] | VV | 2 | 2 | True | 0 | ROZPOCET
| VV |  | 2,65*1,4*0,1"bet sokl 1 PP |  | 0.371 | [13 empty] | VV | 2 | 2 | True | 0 | ROZPOCET
| VV |  | 1,8*0,8*0,1"bet. sokl 1 PP |  | 0.144 | [13 empty] | VV | 2 | 2 | True | 0 | ROZPOCET
| VV |  | 2,75*0,9*0,1"sokl v 0.08 1 PP |  | 0.248 | [13 empty] | VV | 2 | 2 | True | 0 | ROZPOCET
| VV |  | 1,8*1,25*0,1 |  | 0.225 | [13 empty] | VV | 2 | 2 | True | 0 | ROZPOCET
| VV |  | 0,9*0,9*0,1"1.09 1 NP |  | 0.081 | [13 empty] | VV | 2 | 2 | True | 0 | ROZPOCET
| VV |  | 0,9*2,35*0,1"1.13 1 NP |  | 0.212 | [13 empty] | VV | 2 | 2 | True | 0 | ROZPOCET
| VV |  | 1,5*0,1"m.č.003 1 PP |  | 0.15 | [13 empty] | VV | 2 | 2 | True | 0 | ROZPOCET
| VV |  | 2,3*0,125*0,1"m.č.007 1 PP |  | 0.029 | [13 empty] | VV | 2 | 2 | True | 0 | ROZPOCET
| VV |  | 2,75*0,85*0,1"m.č.008 1 PP |  | 0.234 | [13 empty] | VV | 2 | 2 | True | 0 | ROZPOCET
| VV |  | 4,1*0,125*0,1"m.č. 0.13 1 PP |  | 0.051 | [13 empty] | VV | 2 | 2 | True | 0 | ROZPOCET
| VV |  | 0,5"další dobetonávkypo zdech a příčkách a VZT střecha |  | 0.5 | [13 empty] | VV | 2 | 2 | True | 0 | ROZPOCET
| VV |  | Součet |  | 2.546 | [13 empty] | VV | 2 | 4 | True | 1 | ROZPOCET
| VV |  | 2,546*1,1 'Přepočtené koeficientem množství |  | 2.801 | [13 empty] | VV | 2 | 2 | False | 1 | ROZPOCET
36 | K | 631342132x | D+M zálivky z betonu lehčeného tepelně-izolačního polystyren nebo keramzit DNO VÝTAHU SKLADBA P1+STŘECHA včetně spoj můstku | m3 | 3.939 |  | 0 |  |  |  | základní |  | 0 | 0.505 | 1.9892 | 0 | 0 | 4 | K | 2 |  |  |  | ROZPOCET | 0 | 0 | 0 | 0 | 0 | 1 | 0 | 4 | 958306231
| VV |  | ((11,32+0,35+0,35)*2+(4,485)*2)*(0,3*0,25)"dobetonávky střechy |  | 2.476 | [13 empty] | VV | 2 | 2 | True | 0 | ROZPOCET
| VV |  | 1,8*1,25*0,65"dno výtah šachty skl. P1 |  | 1.463 | [13 empty] | VV | 2 | 2 | True | 0 | ROZPOCET
| VV |  | Součet |  | 3.939 | [13 empty] | VV | 2 | 4 | True | 1 | ROZPOCET
37 | M | 611822590 | D+M OCELOVÉ BLOKOVÉ ZÁRUBNĚ PRO DODATEČNOU MONTÁŽ 900/1970 OZN. D901 | kus | 4 |  | 0 | CS ÚRS 2017 01 |  |  | základní |  | 0 | 0.017 | 0.068 | 0 | 0 | 8 | M | 2 |  |  |  | ROZPOCET | 0 | 0 | 0 | 0 | 0 | 1 | 0 | 4 | 1617360945
| VV |  | 4 |  | 4 | [13 empty] | VV | 2 | 2 | True | 1 | ROZPOCET
38 | M | 6118225901 | D+M OCELOVÉ BLOKOVÉ ZÁRUBNĚ PRO DODATEČNOU MONTÁŽ 700/1970 OZN. D701 a 703 | kus | 3 |  | 0 |  |  |  | základní |  | 0 | 0.017 | 0.051 | 0 | 0 | 8 | M | 2 |  |  |  | ROZPOCET | 0 | 0 | 0 | 0 | 0 | 1 | 0 | 4 | -1989235284
| D | 9 | Ostatní konstrukce a práce-bourání |  |  |  | 0 | [5 empty] | 0 |  | 0.14806 |  | 133.9367 | 1 | D | 1 |  |  |  | ROZPOCET | [6 empty] | 0
39 | K | 949101111 | Lešení pomocné pracovní pro objekty pozemních staveb pro zatížení do 150 kg/m2, o výšce lešeňové podlahy do 1,9 m | m2 | 940.51 |  | 0 | CS ÚRS 2017 01 |  |  | základní |  | 0 | 0.00013 | 0.12227 | 0 | 0 | 4 | K | 2 |  |  |  | ROZPOCET | 0 | 0 | 0 | 0 | 0 | 1 | 0 | 4 | 723855153
| VV |  | 60,27+195,4+7,59+9,08+31,95+10,18" 1 NP F2 pvc |  | 314.47 | [13 empty] | VV | 2 | 2 | True | 0 | ROZPOCET
| VV |  | 58,79+15,22+12,77+9,65+8,53+12,75+6,63+6,63+22,29+8,65+1,53+1,89+1,79+1,07+1,85" 1 NP F1 dlažba |  | 170.04 | [13 empty] | VV | 2 | 2 | True | 0 | ROZPOCET
| VV |  | Mezisoučet podlahy |  | 484.51 | [13 empty] | VV | 2 | 3 | True | 0 | ROZPOCET
| VV |  | 30"stěny 1 PP |  | 30 | [13 empty] | VV | 2 | 2 | True | 0 | ROZPOCET
| VV |  | 150*2"stěny 1 NP1x zdivo+1x omítky |  | 300 | [13 empty] | VV | 2 | 2 | True | 0 | ROZPOCET
| VV |  | 6*2"stěny 2 NP |  | 12 | [13 empty] | VV | 2 | 2 | True | 0 | ROZPOCET
| VV |  | ((14+5)*2*1,5)*2"na střeše konstrukce+povrch |  | 114 | [13 empty] | VV | 2 | 2 | True | 0 | ROZPOCET
| VV |  | Součet |  | 940.51 | [13 empty] | VV | 2 | 4 | True | 1 | ROZPOCET
40 | K | 952901111 | Vyčištění budov bytové a občanské výstavby při výšce podlaží do 4 m | m2 | 484.51 |  | 0 |  |  |  | základní |  | 0 | 4e-05 | 0.01938 | 0 | 0 | 4 | K | 2 |  |  |  | ROZPOCET | 0 | 0 | 0 | 0 | 0 | 1 | 0 | 4 | -1544806519
| VV |  | 60,27+195,4+7,59+9,08+31,95+10,18" 1 NP F2 pvc |  | 314.47 | [13 empty] | VV | 2 | 2 | True | 0 | ROZPOCET
| VV |  | 58,79+15,22+12,77+9,65+8,53+12,75+6,63+6,63+22,29+8,65+1,53+1,89+1,79+1,07+1,85" 1 NP F1 dlažba |  | 170.04 | [13 empty] | VV | 2 | 2 | True | 0 | ROZPOCET
| VV |  | Součet |  | 484.51 | [13 empty] | VV | 2 | 4 | True | 1 | ROZPOCET
41 | K | 952902021 | Čištění budov při provádění oprav a udržovacích prací podlah hladkých zametením | m2 | 159.05 |  | 0 | CS ÚRS 2017 01 |  |  | základní |  | 0 | 0 | 0 | 0 | 0 | 4 | K | 2 |  |  |  | ROZPOCET | 0 | 0 | 0 | 0 | 0 | 1 | 0 | 4 | 1419909224
| VV |  | 30,58+34,04+3,73+2,6+4,82+3,38+4,41+4,06+2,39+4,04"1 PP |  | 94.05 | [13 empty] | VV | 2 | 2 | True | 0 | ROZPOCET
| VV |  | (1,5+2)*2+1"2 NP |  | 8 | [13 empty] | VV | 2 | 2 | True | 0 | ROZPOCET
| VV |  | (8+12+8)*2+1"střecha |  | 57 | [13 empty] | VV | 2 | 2 | True | 0 | ROZPOCET
| VV |  | Součet |  | 159.05 | [13 empty] | VV | 2 | 4 | True | 1 | ROZPOCET
42 | K | 962031133 | Bourání příček z cihel, tvárnic nebo příčkovek z cihel pálených, plných nebo dutých na maltu vápennou nebo vápenocementovou, tl. do 150 mm | m2 | 190.958 |  | 0 | CS ÚRS 2017 01 |  |  | základní |  | 0 | 0 | 0 | 0.261 | 49.84 | 4 | K | 2 |  |  |  | ROZPOCET | 0 | 0 | 0 | 0 | 0 | 1 | 0 | 4 | -174759910
| VV |  | 4,1*3,25"0.13 1 PP |  | 13.325 | [13 empty] | VV | 2 | 2 | True | 0 | ROZPOCET
| VV |  | (1,2+2,4+2,3)*3,2-0,8*2"0.02 1 PP |  | 17.28 | [13 empty] | VV | 2 | 2 | True | 0 | ROZPOCET
| VV |  | Mezisoučet 1 PP |  | 30.605 | [13 empty] | VV | 2 | 3 | True | 0 | ROZPOCET
| VV |  | (4,375+1,025)*1,65+(5,65+5,55+0,85)*3,2-1,8*1,2-0,8*2,2-0,85*1,2-1,8*2*2+0,55*4*3,3"1.09 1 NP |  | 42.59 | [13 empty] | VV | 2 | 2 | True | 0 | ROZPOCET
| VV |  | 2,75*1*2"1.09 nahoře vlevo u dřezu |  | 5.5 | [13 empty] | VV | 2 | 2 | True | 0 | ROZPOCET
| VV |  | (1,15+2,45+2,3+0,2+2,4+2,9+2,825+2,4+1,4+2,95)*3,3-0,9*2*2-1,25*2"1.06-1.12 1 NP |  | 63.118 | [13 empty] | VV | 2 | 2 | True | 0 | ROZPOCET
| VV |  | 2,825*3,2+2,9*1,5+4,9*3,3-2*2,2"1.16-1.17 |  | 25.16 | [13 empty] | VV | 2 | 2 | True | 0 | ROZPOCET
| VV |  | Mezisoučet 1 NP |  | 136.368 | [13 empty] | VV | 2 | 3 | True | 0 | ROZPOCET
| VV |  | 3"pro VZT potrubí |  | 3 | [13 empty] | VV | 2 | 2 | True | 0 | ROZPOCET
| VV |  | (1,45+0,5+0,5+0,5+0,5)*3,3"2 NP |  | 11.385 | [13 empty] | VV | 2 | 2 | True | 0 | ROZPOCET
| VV |  | Mezisoučet 2 NP |  | 14.385 | [13 empty] | VV | 2 | 3 | True | 0 | ROZPOCET
| VV |  | (1,15+1,75)*2*1,4+(0,55*4)*1,4"budníky střecha |  | 11.2 | [13 empty] | VV | 2 | 2 | True | 0 | ROZPOCET
| VV |  | -1,6"luxfery- samost pol |  | -1.6 | [13 empty] | VV | 2 | 2 | True | 0 | ROZPOCET
| VV |  | Součet |  | 190.958 | [13 empty] | VV | 2 | 4 | True | 1 | ROZPOCET
43 | K | 962032231 | Bourání zdiva nadzákladového z cihel nebo tvárnic z cihel pálených nebo vápenopískových, na maltu vápennou nebo vápenocementovou, objemu přes 1 m3 | m3 | 3.301 |  | 0 | CS ÚRS 2017 01 |  |  | základní |  | 0 | 0 | 0 | 1.8 | 5.9418 | 4 | K | 2 |  |  |  | ROZPOCET | 0 | 0 | 0 | 0 | 0 | 1 | 0 | 4 | 1334602080
| VV |  | ((2+1,8)*3,3)*0,25-(1,15*1,97*0,25)"výtah šachta 1 NP |  | 2.569 | [13 empty] | VV | 2 | 2 | True | 0 | ROZPOCET
| VV |  | 0,9*0,6*0,4*2"snížení parapetů |  | 0.432 | [13 empty] | VV | 2 | 2 | True | 0 | ROZPOCET
| VV |  | Součet |  | 3.001 | [13 empty] | VV | 2 | 4 | True | 1 | ROZPOCET
| VV |  | 3,001*1,1 'Přepočtené koeficientem množství |  | 3.301 | [13 empty] | VV | 2 | 2 | False | 1 | ROZPOCET
44 | K | 973022251 | Vysekání kapes ve zdivu z kamene, nebo smíšeného pl do 0,10 m2 hl do 300 mm-PRO I NOSIČE | kus | 14 |  | 0 | CS ÚRS 2017 01 |  |  | základní |  | 0 | 0 | 0 | 0.039 | 0.546 | 4 | K | 2 |  |  |  | ROZPOCET | 0 | 0 | 0 | 0 | 0 | 1 | 0 | 4 | -979367057
| VV |  | 14"překlady |  | 14 | [13 empty] | VV | 2 | 2 | True | 1 | ROZPOCET
45 | K | 962052211 | Bourání zdiva železobetonového nadzákladového, objemu přes 1 m3 | m3 | 3.599 |  | 0 | CS ÚRS 2017 01 |  |  | základní |  | 0 | 0 | 0 | 2.4 | 8.6376 | 4 | K | 2 |  |  |  | ROZPOCET | 0 | 0 | 0 | 0 | 0 | 1 | 0 | 4 | 1090625786
| VV |  | 0,3*1,25*0,6*3"bet. sokle 1 PP |  | 0.675 | [13 empty] | VV | 2 | 2 | True | 0 | ROZPOCET
| VV |  | 0,3*1,05*0,6*3"bet. sokle 1 PP |  | 0.567 | [13 empty] | VV | 2 | 2 | True | 0 | ROZPOCET
| VV |  | 2,65*1,4*0,3"bet sokl 1 PP |  | 1.113 | [13 empty] | VV | 2 | 2 | True | 0 | ROZPOCET
| VV |  | 1,8*0,8*0,55"bet. sokl 1 PP |  | 0.792 | [13 empty] | VV | 2 | 2 | True | 0 | ROZPOCET
| VV |  | 2,75*0,9*0,15"sokl v 0.08 1 PP |  | 0.371 | [13 empty] | VV | 2 | 2 | True | 0 | ROZPOCET
| VV |  | 0,9*0,9*0,1"1.09 1 NP |  | 0.081 | [13 empty] | VV | 2 | 2 | True | 0 | ROZPOCET
| VV |  | Součet |  | 3.599 | [13 empty] | VV | 2 | 4 | True | 1 | ROZPOCET
46 | K | 962081131 | Bourání zdiva příček nebo vybourání otvorů ze skleněných tvárnic, tl. do 100 mm | m2 | 1.6 |  | 0 | CS ÚRS 2017 01 |  |  | základní |  | 0 | 0 | 0 | 0.055 | 0.088 | 4 | K | 2 |  |  |  | ROZPOCET | 0 | 0 | 0 | 0 | 0 | 1 | 0 | 4 | 41188267
| VV |  | 1*0,8*2"1.11. 1 NP |  | 1.6 | [13 empty] | VV | 2 | 2 | True | 1 | ROZPOCET
47 | K | 963013530 | Bourání stropů tloušťky do 300 mm včetně řezání strojní pilou | m3 | 0.972 |  | 0 | CS ÚRS 2017 01 |  |  | základní |  | 0 | 0 | 0 | 1.7 | 1.6524 | 4 | K | 2 |  |  |  | ROZPOCET | 0 | 0 | 0 | 0 | 0 | 1 | 0 | 4 | 2018836568
| VV |  | 1,15*0,6*0,37"2.01 2 NP |  | 0.255 | [13 empty] | VV | 2 | 2 | True | 0 | ROZPOCET
| VV |  | (1,15*0,35+1,4*0,4)*0,3"střecha |  | 0.289 | [13 empty] | VV | 2 | 2 | True | 0 | ROZPOCET
| VV |  | 2*1,7*0,1"deska na budníku střechy |  | 0.34 | [13 empty] | VV | 2 | 2 | True | 0 | ROZPOCET
| VV |  | Součet |  | 0.884 | [13 empty] | VV | 2 | 4 | True | 1 | ROZPOCET
| VV |  | 0,884*1,1 'Přepočtené koeficientem množství |  | 0.972 | [13 empty] | VV | 2 | 2 | False | 1 | ROZPOCET
48 | K | 963053937 | Bourání železobetonových monolitických schodišťových ramen na schodnicích s vybouráním schodnic | m2 | 4.14 |  | 0 | CS ÚRS 2017 01 |  |  | základní |  | 0 | 0 | 0 | 0.383 | 1.5856 | 4 | K | 2 |  |  |  | ROZPOCET | 0 | 0 | 0 | 0 | 0 | 1 | 0 | 4 | 593235312
| VV |  | (1,7+2,3)*0,9"schodiště |  | 3.6 | [13 empty] | VV | 2 | 2 | True | 1 | ROZPOCET
| VV |  | 3,6*1,15 'Přepočtené koeficientem množství |  | 4.14 | [13 empty] | VV | 2 | 2 | False | 1 | ROZPOCET
49 | K | 965043341 | Bourání mazanin betonových s potěrem nebo teracem tl. do 100 mm, plochy přes 4 m2 | m3 | 17.756 |  | 0 | CS ÚRS 2017 01 |  |  | základní |  | 0 | 0 | 0 | 2.2 | 39.0632 | 4 | K | 2 |  |  |  | ROZPOCET | 0 | 0 | 0 | 0 | 0 | 1 | 0 | 4 | 1541033873
| VV |  | 11,92*7,84*0,19"střecha skladba B bourání výkres č.D1.1.4 |  | 17.756 | [13 empty] | VV | 2 | 2 | True | 1 | ROZPOCET
50 | K | 968062355 | Vybourání dřevěných rámů oken s křídly, dveřních zárubní, vrat, stěn, ostění nebo obkladů rámů oken s křídly dvojitých, plochy do 2 m2 | m2 | 127.158 |  | 0 | CS ÚRS 2017 01 |  |  | základní |  | 0 | 0 | 0 | 0.062 | 7.8838 | 4 | K | 2 |  |  |  | ROZPOCET | 0 | 0 | 0 | 0 | 0 | 1 | 0 | 4 | -1411677737
| VV |  | 0,9*0,9*3"1 PP |  | 2.43 | [13 empty] | VV | 2 | 2 | True | 0 | ROZPOCET
| VV |  | (2,4*2,1)*14+(2,4*1,5)*5+(0,9*1,5)*8+(0,9*2,1)*6+1,2*3,1"1 NP okna fasáda |  | 114.42 | [13 empty] | VV | 2 | 2 | True | 0 | ROZPOCET
| VV |  | 1,8*1,2+0,85*1,2+1,8*1,2+1,8*1,2+0,85*0,85+0,85*0,85+0,8*0,8+0,85*0,85"okna vnitřní 1 NP |  | 10.308 | [13 empty] | VV | 2 | 2 | True | 0 | ROZPOCET
| VV |  | Součet |  | 127.158 | [13 empty] | VV | 2 | 4 | True | 1 | ROZPOCET
51 | K | 968072455 | Vybourání dveřních zárubní, vrat, stěn, ostění nebo obkladů dveřních zárubní, plochy do 2 m2 | m2 | 18.3 |  | 0 | CS ÚRS 2017 01 |  |  | základní |  | 0 | 0 | 0 | 0.076 | 1.3908 | 4 | K | 2 |  |  |  | ROZPOCET | 0 | 0 | 0 | 0 | 0 | 1 | 0 | 4 | -1355586192
| VV |  | 1,25*2*3"dvoukřídlé 1 NP |  | 7.5 | [13 empty] | VV | 2 | 2 | True | 0 | ROZPOCET
| VV |  | 0,9*2*6"1 NP |  | 10.8 | [13 empty] | VV | 2 | 2 | True | 0 | ROZPOCET
| VV |  | Součet |  | 18.3 | [13 empty] | VV | 2 | 4 | True | 1 | ROZPOCET
52 | K | 968072745 | Vybourání kovových rámů oken s křídly, dveřních zárubní, vrat, stěn, ostění nebo obkladů stěn výkladních pevných nebo otevíratelných, plochy do 2 m2 | m2 | 1.8 |  | 0 | CS ÚRS 2017 01 |  |  | základní |  | 0 | 0 | 0 | 0.031 | 0.0558 | 4 | K | 2 |  |  |  | ROZPOCET | 0 | 0 | 0 | 0 | 0 | 1 | 0 | 4 | -101324204
| VV |  | 0,9*2"dveřní křídlo v 0.07 1 PP |  | 1.8 | [13 empty] | VV | 2 | 2 | True | 1 | ROZPOCET
53 | K | 968082018 | Vybourání dřevěných stěn včetně rámů i křídel plochy přes 4 m2 | m2 | 21.12 |  | 0 | CS ÚRS 2017 01 |  |  | základní |  | 0 | 0 | 0 | 0.043 | 0.90816 | 4 | K | 2 |  |  |  | ROZPOCET | 0 | 0 | 0 | 0 | 0 | 1 | 0 | 4 | 836565696
| VV |  | 3,2*3,3*2"1 NP ozn. 11 a 04 |  | 21.12 | [13 empty] | VV | 2 | 2 | True | 1 | ROZPOCET
54 | K | 974031664 | Vysekání rýh ve zdivu cihelném na maltu vápennou nebo vápenocementovou pro vtahování nosníků do zdí, před vybouráním otvoru do hl. 150 mm, při v. nosníku do 180 mm | m | 2.6 |  | 0 | CS ÚRS 2017 01 |  |  | základní |  | 0 | 0 | 0 | 0.042 | 0.1092 | 4 | K | 2 |  |  |  | ROZPOCET | 0 | 0 | 0 | 0 | 0 | 1 | 0 | 4 | 1646197843
| VV |  | 1,3*2"ozn.03 BOURACÍ VÝKRES 1 NP |  | 2.6 | [13 empty] | VV | 2 | 2 | True | 1 | ROZPOCET
55 | K | 977151113 | Jádrové vrty diamantovými korunkami do stavebních materiálů (železobetonu, betonu, cihel, obkladů, dlažeb, kamene) průměru přes 40 do 50 mm | m | 1.2 |  | 0 | CS ÚRS 2017 01 |  |  | základní |  | 0 | 0.00074 | 0.000888 | 0.008 | 0.0096 | 4 | K | 2 |  |  |  | ROZPOCET | 0 | 0 | 0 | 0 | 0 | 1 | 0 | 4 | -2060316165
| VV |  | 4*0,3"ZTI dle pokynů projektanta |  | 1.2 | [13 empty] | VV | 2 | 2 | True | 1 | ROZPOCET
56 | K | 977151116 | Jádrové vrty diamantovými korunkami do stavebních materiálů (železobetonu, betonu, cihel, obkladů, dlažeb, kamene) průměru přes 70 do 80 mm | m | 1.5 |  | 0 | CS ÚRS 2017 01 |  |  | základní |  | 0 | 0.00084 | 0.00126 | 0.02 | 0.03 | 4 | K | 2 |  |  |  | ROZPOCET | 0 | 0 | 0 | 0 | 0 | 1 | 0 | 4 | -1710465994
| VV |  | 5*0,3"ZTI dle pokynů projektanta |  | 1.5 | [13 empty] | VV | 2 | 2 | True | 1 | ROZPOCET
57 | K | 977151119 | Jádrové vrty diamantovými korunkami do stavebních materiálů (železobetonu, betonu, cihel, obkladů, dlažeb, kamene) průměru přes 100 do 110 mm | m | 3.3 |  | 0 | CS ÚRS 2017 01 |  |  | základní |  | 0 | 0.00107 | 0.003531 | 0.038 | 0.1254 | 4 | K | 2 |  |  |  | ROZPOCET | 0 | 0 | 0 | 0 | 0 | 1 | 0 | 4 | 209098116
| VV |  | 11*0,3"ZTI dle pokynů projektanta |  | 3.3 | [13 empty] | VV | 2 | 2 | True | 1 | ROZPOCET
58 | K | 977151123 | Jádrové vrty diamantovými korunkami do stavebních materiálů (železobetonu, betonu, cihel, obkladů, dlažeb, kamene) průměru přes 130 do 150 mm | m | 0.6 |  | 0 | CS ÚRS 2017 01 |  |  | základní |  | 0 | 0.00122 | 0.000732 | 0.07 | 0.042 | 4 | K | 2 |  |  |  | ROZPOCET | 0 | 0 | 0 | 0 | 0 | 1 | 0 | 4 | 1966763001
| VV |  | 0,3*2" střecha přesun vpustí |  | 0.6 | [13 empty] | VV | 2 | 2 | True | 1 | ROZPOCET
59 | K | 978059541 | Odsekání obkladů stěn včetně otlučení podkladní omítky až na zdivo z obkládaček vnitřních, z jakýchkoliv materiálů, plochy přes 1 m2 | m2 | 186.284 |  | 0 | CS ÚRS 2017 01 |  |  | základní |  | 0 | 0 | 0 | 0.068 | 12.6673 | 4 | K | 2 |  |  |  | ROZPOCET | 0 | 0 | 0 | 0 | 0 | 1 | 0 | 4 | -1668255539
| VV |  | ((1,77+1,345)*2)*3,2-0,8*2"0.09 1 PP |  | 18.336 | [13 empty] | VV | 2 | 2 | True | 0 | ROZPOCET
| VV |  | ((2,115+2,02+1,9+2,02)*2)*3,2-(0,8*2)*3" 0.06-0.07 1 PP |  | 46.752 | [13 empty] | VV | 2 | 2 | True | 0 | ROZPOCET
| VV |  | (6,1+0,6+0,9+16,3+0,4*11+6,6+0,3+0,9+0,8+0,8+0,6)*1,65-0,85*0,85-1,25*1,65"1.09 1 NP |  | 60.41 | [13 empty] | VV | 2 | 2 | True | 0 | ROZPOCET
| VV |  | (4,3+0,4+0,4+5,2+0,7+0,7)*1,65-0,85*0,85-1,25*1,65"1.08 1 NP |  | 16.52 | [13 empty] | VV | 2 | 2 | True | 0 | ROZPOCET
| VV |  | (2,8+0,4+0,4+3*2)*1,65-0,9*1,65"1.07 1 NP |  | 14.355 | [13 empty] | VV | 2 | 2 | True | 0 | ROZPOCET
| VV |  | (1.2*4)*1,65-0,7*1,65+1,3*4*1,65-0,7*1,65"1.05 |  | 14.19 | [13 empty] | VV | 2 | 2 | True | 0 | ROZPOCET
| VV |  | 3*1,65"1.04 |  | 4.95 | [13 empty] | VV | 2 | 2 | True | 0 | ROZPOCET
| VV |  | 1,55+1,15*2*1,65"1.03 |  | 5.345 | [13 empty] | VV | 2 | 2 | True | 0 | ROZPOCET
| VV |  | Součet |  | 180.858 | [13 empty] | VV | 2 | 4 | True | 1 | ROZPOCET
| VV |  | 180,858*1,03 'Přepočtené koeficientem množství |  | 186.284 | [13 empty] | VV | 2 | 2 | False | 1 | ROZPOCET
60 | K | 978059541xxx | DEMONTÁŽ TECHNOLOGIE CHLADÍCÍHO ZAŘÍZENÍ včetně likvidace | ks | 2 |  | 0 |  |  |  | základní |  | 0 | 0 | 0 | 1.68 | 3.36 | 4 | K | 2 |  |  |  | ROZPOCET | 0 | 0 | 0 | 0 | 0 | 1 | 0 | 4 | 1964683872
| VV |  | 2 |  | 2 | [13 empty] | VV | 2 | 2 | True | 1 | ROZPOCET
61 | K | 997013312 | Shoz suti montáž a demontáž shozu výšky přes 10 do 20 m | m | 10 |  | 0 | CS ÚRS 2017 01 |  |  | základní |  | 0 | 0 | 0 | 0 | 0 | 4 | K | 2 |  |  |  | ROZPOCET | 0 | 0 | 0 | 0 | 0 | 1 | 0 | 4 | 667617780
| VV |  | 10 |  | 10 | [13 empty] | VV | 2 | 2 | True | 1 | ROZPOCET
62 | K | 997013322 | Shoz suti montáž a demontáž shozu výšky Příplatek za první a každý další den použití shozu k ceně -3312 | m | 100 |  | 0 | CS ÚRS 2017 01 |  |  | základní |  | 0 | 0 | 0 | 0 | 0 | 4 | K | 2 |  |  |  | ROZPOCET | 0 | 0 | 0 | 0 | 0 | 1 | 0 | 4 | 1231230926
| VV |  | 10*10"pouze pro střechu a 2 NP |  | 100 | [13 empty] | VV | 2 | 2 | True | 1 | ROZPOCET
| D | 997 | Přesun sutě |  |  |  | 0 | [5 empty] | 0 |  | 0 |  | 0 | 1 | D | 1 |  |  |  | ROZPOCET | [6 empty] | 0
63 | K | 997006512 | Vodorovná doprava suti na skládku s naložením na dopravní prostředek a složením přes 100 m do 1 km | t | 133.772 |  | 0 | CS ÚRS 2017 01 |  |  | základní |  | 0 | 0 | 0 | 0 | 0 | 4 | K | 2 |  |  |  | ROZPOCET | 0 | 0 | 0 | 0 | 0 | 1 | 0 | 4 | 634748914
64 | K | 997006519 | Vodorovná doprava suti na skládku s naložením na dopravní prostředek a složením Příplatek k ceně za každý další i započatý 1 km | t | 1337.72 |  | 0 | CS ÚRS 2017 01 |  |  | základní |  | 0 | 0 | 0 | 0 | 0 | 4 | K | 2 |  |  |  | ROZPOCET | 0 | 0 | 0 | 0 | 0 | 1 | 0 | 4 | 1873810683
| VV |  | 133,772*10 |  | 1337.72 | [13 empty] | VV | 2 | 2 | True | 1 | ROZPOCET
65 | K | 997013112 | Vnitrostaveništní doprava suti a vybouraných hmot vodorovně do 50 m svisle s použitím mechanizace pro budovy a haly výšky přes 6 do 9 m | t | 133.772 |  | 0 | CS ÚRS 2017 01 |  |  | základní |  | 0 | 0 | 0 | 0 | 0 | 4 | K | 2 |  |  |  | ROZPOCET | 0 | 0 | 0 | 0 | 0 | 1 | 0 | 4 | 1695147196
66 | K | 997013813 | Poplatek za uložení stavebního odpadu na skládce (skládkovné) z plastických hmot | t | 2 |  | 0 | CS ÚRS 2017 01 |  |  | základní |  | 0 | 0 | 0 | 0 | 0 | 4 | K | 2 |  |  |  | ROZPOCET | 0 | 0 | 0 | 0 | 0 | 1 | 0 | 4 | -1086864816
67 | K | 997013814 | Poplatek za uložení stavebního odpadu na skládce (skládkovné) z izolačních materiálů | t | 1.2 |  | 0 | CS ÚRS 2017 01 |  |  | základní |  | 0 | 0 | 0 | 0 | 0 | 4 | K | 2 |  |  |  | ROZPOCET | 0 | 0 | 0 | 0 | 0 | 1 | 0 | 4 | -864549436
68 | K | 997013831 | Poplatek za uložení stavebního odpadu na skládce (skládkovné) směsného | t | 15 |  | 0 | CS ÚRS 2017 01 |  |  | základní |  | 0 | 0 | 0 | 0 | 0 | 4 | K | 2 |  |  |  | ROZPOCET | 0 | 0 | 0 | 0 | 0 | 1 | 0 | 4 | -1750848588
69 | K | 997221815 | Poplatek za uložení stavebního odpadu na skládce (skládkovné) betonového | t | 115.572 |  | 0 | CS ÚRS 2017 01 |  |  | základní |  | 0 | 0 | 0 | 0 | 0 | 4 | K | 2 |  |  |  | ROZPOCET | 0 | 0 | 0 | 0 | 0 | 1 | 0 | 4 | -814908948
| VV |  | 133,772-2-1,2-15 |  | 115.572 | [13 empty] | VV | 2 | 2 | True | 1 | ROZPOCET
| D | 998 | Přesun hmot |  |  |  | 0 | [5 empty] | 0 |  | 0 |  | 0 | 1 | D | 1 |  |  |  | ROZPOCET | [6 empty] | 0
70 | K | 998011002 | Přesun hmot pro budovy občanské výstavby, bydlení, výrobu a služby s nosnou svislou konstrukcí zděnou z cihel, tvárnic nebo kamene vodorovná dopravní vzdálenost do 100 m pro budovy výšky přes 6 do 12 m | t | 102.194 |  | 0 | CS ÚRS 2017 01 |  |  | základní |  | 0 | 0 | 0 | 0 | 0 | 4 | K | 2 |  |  |  | ROZPOCET | 0 | 0 | 0 | 0 | 0 | 1 | 0 | 4 | 1618886670
| D | PSV | Práce a dodávky PSV |  |  |  | 0 | [5 empty] | 0 |  | 46.0871 |  | 16.8314 | 1 | D | 0 |  |  |  | ROZPOCET | [6 empty] | 0
| D | 711 | Izolace proti vodě, vlhkosti a plynům |  |  |  | 0 | [5 empty] | 0 |  | 0.076191 |  | 0 | 2 | D | 1 |  |  |  | ROZPOCET | [6 empty] | 0
71 | K | 711411052 | Provedení izolace proti povrchové a podpovrchové tlakové vodě natěradly a tmely za studena na ploše vodorovné V trojnásobným nátěrem tekutou lepenkou | m2 | 2.234 |  | 0 | CS ÚRS 2017 01 |  |  | základní |  | 0 | 0 | 0 | 0 | 0 | 16 | K | 2 |  |  |  | ROZPOCET | 0 | 0 | 0 | 0 | 0 | 1 | 0 | 16 | 177460264
| VV |  | 1,85*1,15" m.č.1.18 včetně vytažení na stěny |  | 2.128 | [13 empty] | VV | 2 | 2 | True | 1 | ROZPOCET
| VV |  | 2,128*1,05 'Přepočtené koeficientem množství |  | 2.234 | [13 empty] | VV | 2 | 2 | False | 1 | ROZPOCET
72 | K | 711412052 | Provedení izolace proti povrchové a podpovrchové tlakové vodě natěradly a tmely za studena na ploše svislé S trojnásobným nátěrem tekutou lepenkou | m2 | 21.5 |  | 0 | CS ÚRS 2017 01 |  |  | základní |  | 0 | 0 | 0 | 0 | 0 | 16 | K | 2 |  |  |  | ROZPOCET | 0 | 0 | 0 | 0 | 0 | 1 | 0 | 16 | 2082656651
| VV |  | (3,9+2,5+1,3+0,9+1,5+1,2+0,5)*1"za umyvadly a dřezy+ výlevka |  | 11.8 | [13 empty] | VV | 2 | 2 | True | 0 | ROZPOCET
| VV |  | (1,55+1,15+1,15+1)*2"sprcha |  | 9.7 | [13 empty] | VV | 2 | 2 | True | 0 | ROZPOCET
| VV |  | Součet |  | 21.5 | [13 empty] | VV | 2 | 4 | True | 1 | ROZPOCET
73 | M | 245510320 | nátěr hydroizolační - tekutá lepenka, bal. 30 kg | kg | 35.601 |  | 0 | CS ÚRS 2017 01 |  |  | základní |  | 0 | 0.001 | 0.035601 | 0 | 0 | 32 | M | 2 |  |  |  | ROZPOCET | 0 | 0 | 0 | 0 | 0 | 1 | 0 | 16 | 957821613
| VV |  | (21,5+2,234)*1,5 |  | 35.601 | [13 empty] | VV | 2 | 2 | True | 1 | ROZPOCET
74 | M | 247712200 | páska těsnící pro utěsnění KOUTŮ A ROHŮ šíře 105 mm, délka 10 m | m | 13.53 |  | 0 | CS ÚRS 2017 01 |  |  | základní |  | 0 | 0.003 | 0.04059 | 0 | 0 | 32 | M | 2 |  |  |  | ROZPOCET | 0 | 0 | 0 | 0 | 0 | 1 | 0 | 16 | 1126167590
| VV |  | 2*3+1,6*2+1,55*2"sprcha svisle i vodorovně |  | 12.3 | [13 empty] | VV | 2 | 2 | True | 1 | ROZPOCET
| VV |  | 12,3*1,1 'Přepočtené koeficientem množství |  | 13.53 | [13 empty] | VV | 2 | 2 | False | 1 | ROZPOCET
| D | 712 | Povlakové krytiny |  |  |  | 0 | [5 empty] | 0 |  | 1.1615 |  | 1.2139 | 2 | D | 1 |  |  |  | ROZPOCET | [6 empty] | 0
75 | K | 712300833 | Odstranění ze střech plochých do 10 st. krytiny povlakové třívrstvé | m2 | 86.71 |  | 0 | CS ÚRS 2017 01 |  |  | základní |  | 0 | 0 | 0 | 0.014 | 1.2139 | 16 | K | 2 |  |  |  | ROZPOCET | 0 | 0 | 0 | 0 | 0 | 1 | 0 | 16 | 1401294773
| VV |  | 11,5*7,54"střecha skladba B bourání výkres č.D1.1.4 |  | 86.71 | [13 empty] | VV | 2 | 2 | True | 1 | ROZPOCET
76 | K | 712841559 | Provedení povlakové krytiny vytažením na konstrukce pásy přitavením NAIP včetně náběhového klínu kolem strojovny | m2 | 192.756 |  | 0 | CS ÚRS 2017 01 |  |  | základní |  | 0 | 0.00094 | 0.18119 | 0 | 0 | 16 | K | 2 |  |  |  | ROZPOCET | 0 | 0 | 0 | 0 | 0 | 1 | 0 | 16 | -1333412808
| VV |  | (14,45*9,1-11,32*4,485)*2 |  | 161.45 | [13 empty] | VV | 2 | 2 | True | 0 | ROZPOCET
| VV |  | (11,32*2+4,485*2)*0,7"svisle |  | 22.127 | [13 empty] | VV | 2 | 2 | True | 0 | ROZPOCET
| VV |  | Součet |  | 183.577 | [13 empty] | VV | 2 | 4 | True | 1 | ROZPOCET
| VV |  | 183,577*1,05 'Přepočtené koeficientem množství |  | 192.756 | [13 empty] | VV | 2 | 2 | False | 1 | ROZPOCET
77 | M | 628411700 | pás těžký asfaltovaný samolepicí vložka SKLENĚNÁ SKLADBA S2 | m2 | 110.146 |  | 0 | CS ÚRS 2017 01 |  |  | základní |  | 0 | 0.002 | 0.22029 | 0 | 0 | 32 | M | 2 |  |  |  | ROZPOCET | 0 | 0 | 0 | 0 | 0 | 1 | 0 | 16 | -1131768938
| VV |  | 91,7885*1,2 'Přepočtené koeficientem množství |  | 110.146 | [13 empty] | VV | 2 | 2 | False | 1 | ROZPOCET
78 | M | 628522590 | VRCHNÍ pás asfaltovaný modifikovaný dekor modrozelený B ROOF T3 SKLADBA S2 | m2 | 110.146 |  | 0 | CS ÚRS 2017 01 |  |  | základní |  | 0 | 0.0069 | 0.76001 | 0 | 0 | 32 | M | 2 |  |  |  | ROZPOCET | 0 | 0 | 0 | 0 | 0 | 1 | 0 | 16 | -568839747
| VV |  | 91,7885*1,2 'Přepočtené koeficientem množství |  | 110.146 | [13 empty] | VV | 2 | 2 | False | 1 | ROZPOCET
| D | 713 | Izolace tepelné |  |  |  | 0 | [5 empty] | 0 |  | 1.6585 |  | 0.11716 | 2 | D | 1 |  |  |  | ROZPOCET | [6 empty] | 0
79 | K | 713121121 | Montáž tepelné izolace podlah rohožemi, pásy, deskami, dílci, bloky (izolační materiál ve specifikaci) kladenými volně dvouvrstvá | m2 | 43.2 |  | 0 | CS ÚRS 2017 01 |  |  | základní |  | 0 | 0 | 0 | 0 | 0 | 16 | K | 2 |  |  |  | ROZPOCET | 0 | 0 | 0 | 0 | 0 | 1 | 0 | 16 | 489651967
| VV |  | 10,8*4"P4 podlaha strojovna |  | 43.2 | [13 empty] | VV | 2 | 2 | True | 1 | ROZPOCET
80 | M | 631481150 | deska minerální izolační stropní 600x1200 mm tl.160 mm | m2 | 43.2 |  | 0 | CS ÚRS 2017 01 |  |  | základní |  | 0 | 0.00448 | 0.19354 | 0 | 0 | 32 | M | 2 |  |  |  | ROZPOCET | 0 | 0 | 0 | 0 | 0 | 1 | 0 | 16 | 681857614
| VV |  | 10,8*4"P4 podlaha strojovna |  | 43.2 | [13 empty] | VV | 2 | 2 | True | 1 | ROZPOCET
81 | M | 631481120 | deska minerální izolační stropní 600x1200 mm tl.100 mm | m2 | 43.2 |  | 0 | CS ÚRS 2017 01 |  |  | základní |  | 0 | 0.0028 | 0.12096 | 0 | 0 | 32 | M | 2 |  |  |  | ROZPOCET | 0 | 0 | 0 | 0 | 0 | 1 | 0 | 16 | -1623937371
| VV |  | 43,2 |  | 43.2 | [13 empty] | VV | 2 | 2 | True | 1 | ROZPOCET
82 | K | 713130843 | Odstranění tepelné izolace běžných stavebních konstrukcí z rohoží, pásů, dílců, desek, bloků stěn a příček připevněných lepením přes 100 mm z vláknitých materiálů, tloušťka izolace | m2 | 65.088 |  | 0 | CS ÚRS 2017 01 |  |  | základní |  | 0 | 0 | 0 | 0.0018 | 0.11716 | 16 | K | 2 |  |  |  | ROZPOCET | 0 | 0 | 0 | 0 | 0 | 1 | 0 | 16 | -1994242208
| VV |  | ((1,77+1,345)*2)*3,2-0,8*2"0.09 1 PP |  | 18.336 | [13 empty] | VV | 2 | 2 | True | 0 | ROZPOCET
| VV |  | ((2,115+2,02+1,9+2,02)*2)*3,2-(0,8*2)*3"0.06-0.07 |  | 46.752 | [13 empty] | VV | 2 | 2 | True | 0 | ROZPOCET
| VV |  | Součet |  | 65.088 | [13 empty] | VV | 2 | 4 | True | 1 | ROZPOCET
83 | K | 713131155 | Montáž tepelné izolace stěn rohožemi, pásy, deskami, dílci, bloky (izolační materiál ve specifikaci) vložením dvouvrstvě | m2 | 113.796 |  | 0 | CS ÚRS 2017 01 |  |  | základní |  | 0 | 0 | 0 | 0 | 0 | 16 | K | 2 |  |  |  | ROZPOCET | 0 | 0 | 0 | 0 | 0 | 1 | 0 | 16 | 698432746
| VV |  | (11,32+4,485)*2*3,6"svisle obklad stěn SKL.W1 |  | 113.796 | [13 empty] | VV | 2 | 2 | True | 1 | ROZPOCET
84 | M | 631512860 | deska tepelné izolace příčková 1200 x 625 tl.50 mm SKL W1 | m2 | 118.348 |  | 0 | CS ÚRS 2017 01 |  |  | základní |  | 0 | 0.0035 | 0.41422 | 0 | 0 | 32 | M | 2 |  |  |  | ROZPOCET | 0 | 0 | 0 | 0 | 0 | 1 | 0 | 16 | -677014207
| VV |  | 113,796*1,04 'Přepočtené koeficientem množství |  | 118.348 | [13 empty] | VV | 2 | 2 | False | 1 | ROZPOCET
85 | M | 631667690 | pás tepelně izolační krokvový tl.160 mm skl. W1 | m2 | 118.348 |  | 0 | CS ÚRS 2017 01 |  |  | základní |  | 0 | 0.00288 | 0.34084 | 0 | 0 | 32 | M | 2 |  |  |  | ROZPOCET | 0 | 0 | 0 | 0 | 0 | 1 | 0 | 16 | -753842157
| VV |  | 113,796*1,04 'Přepočtené koeficientem množství |  | 118.348 | [13 empty] | VV | 2 | 2 | False | 1 | ROZPOCET
86 | K | 713141151 | Montáž tepelné izolace střech plochých rohožemi, pásy, deskami, dílci, bloky (izolační materiál ve specifikaci) kladenými volně jednovrstvá | m2 | 101.54 |  | 0 | CS ÚRS 2017 01 |  |  | základní |  | 0 | 0 | 0 | 0 | 0 | 16 | K | 2 |  |  |  | ROZPOCET | 0 | 0 | 0 | 0 | 0 | 1 | 0 | 16 | 187602801
| VV |  | 11,32*4,485*2" s3 |  | 101.54 | [13 empty] | VV | 2 | 2 | True | 1 | ROZPOCET
87 | M | 631507910 | pás tepelně izolační pro izolace trámových stropů, podhledů a nepochůz.půd 240 mm 3500x1200 mm S3 | m2 | 51.785 |  | 0 | CS ÚRS 2017 01 |  |  | základní |  | 0 | 0.00491 | 0.25426 | 0 | 0 | 32 | M | 2 |  |  |  | ROZPOCET | 0 | 0 | 0 | 0 | 0 | 1 | 0 | 16 | -1930873872
| VV |  | 11,32*4,485" s3 |  | 50.77 | [13 empty] | VV | 2 | 2 | True | 1 | ROZPOCET
| VV |  | 50,77*1,02 'Přepočtené koeficientem množství |  | 51.785 | [13 empty] | VV | 2 | 2 | False | 1 | ROZPOCET
88 | M | 631508230 | pás tepelně izolační pro izolace trámových stropů, podhledů a nepochůz.půd 50mm, 8400x1200 mm S3 | m2 | 51.785 |  | 0 | CS ÚRS 2017 01 |  |  | základní |  | 0 | 0.0014 | 0.072499 | 0 | 0 | 32 | M | 2 |  |  |  | ROZPOCET | 0 | 0 | 0 | 0 | 0 | 1 | 0 | 16 | 244699436
| VV |  | 50,77*1,02 'Přepočtené koeficientem množství |  | 51.785 | [13 empty] | VV | 2 | 2 | False | 1 | ROZPOCET
89 | K | 713141182 | Montáž tepelné izolace střech plochých rohožemi, pásy, deskami, dílci, bloky (izolační materiál ve specifikaci) přišroubovanými šrouby tl. izolace přes 170 mm budovy výšky do 20 m okrajové pole | m2 | 36.293 |  | 0 | CS ÚRS 2017 01 |  |  | základní |  | 0 | 0.00027 | 0.0097991 | 0 | 0 | 16 | K | 2 |  |  |  | ROZPOCET | 0 | 0 | 0 | 0 | 0 | 1 | 0 | 16 | -1271328053
| VV |  | 11,92*7,84"střecha skladba B bourání výkres č.D1.1.4 |  | 93.453 | [13 empty] | VV | 2 | 2 | True | 0 | ROZPOCET
| VV |  | -11,32*4,485 |  | -50.77 | [13 empty] | VV | 2 | 2 | True | 0 | ROZPOCET
| VV |  | -6,39"dobetonávka lehčeným betonem |  | -6.39 | [13 empty] | VV | 2 | 2 | True | 0 | ROZPOCET
| VV |  | Součet |  | 36.293 | [13 empty] | VV | 2 | 4 | True | 1 | ROZPOCET
90 | M | 283758890 | deska z pěnového polystyrenu pro trvalé zatížení v tlaku (max. 3000 kg/m2) 1000 x 500 x 20 mm | m2 | 37.36 |  | 0 | CS ÚRS 2017 01 |  |  | základní |  | 0 | 0.0006 | 0.022416 | 0 | 0 | 32 | M | 2 |  |  |  | ROZPOCET | 0 | 0 | 0 | 0 | 0 | 1 | 0 | 16 | 2140514797
| VV |  | 35,581*1,05 'Přepočtené koeficientem množství |  | 37.36 | [13 empty] | VV | 2 | 2 | False | 1 | ROZPOCET
91 | M | 283759900 | deska z pěnového polystyrenu pro trvalé zatížení v tlaku (max. 3000 kg/m2) 1000 x 500 x 140 mm | m2 | 37.36 |  | 0 | CS ÚRS 2017 01 |  |  | základní |  | 0 | 0.0042 | 0.15691 | 0 | 0 | 32 | M | 2 |  |  |  | ROZPOCET | 0 | 0 | 0 | 0 | 0 | 1 | 0 | 16 | 1251616318
| VV |  | 36,6274509803922*1,02 'Přepočtené koeficientem množství |  | 37.36 | [13 empty] | VV | 2 | 2 | False | 1 | ROZPOCET
92 | K | 713141331 | Montáž tepelné izolace střech plochých spádovými klíny v ploše přilepenými za studena zplna | m2 | 18.678 |  | 0 | CS ÚRS 2017 01 |  |  | základní |  | 0 | 0.00116 | 0.021666 | 0 | 0 | 16 | K | 2 |  |  |  | ROZPOCET | 0 | 0 | 0 | 0 | 0 | 1 | 0 | 16 | -447316100
| VV |  | (11,32*3/2) |  | 16.98 | [13 empty] | VV | 2 | 2 | True | 1 | ROZPOCET
| VV |  | 16,98*1,1 'Přepočtené koeficientem množství |  | 18.678 | [13 empty] | VV | 2 | 2 | False | 1 | ROZPOCET
93 | M | 283761420 | klín izolační z pěnového polystyrenu EPS 150 spádový, 1000x1000 mm | m3 | 2.055 |  | 0 | CS ÚRS 2017 01 |  |  | základní |  | 0 | 0.025 | 0.051375 | 0 | 0 | 32 | M | 2 |  |  |  | ROZPOCET | 0 | 0 | 0 | 0 | 0 | 1 | 0 | 16 | -1891313576
| VV |  | 18,678*0,1 |  | 1.868 | [13 empty] | VV | 2 | 2 | True | 1 | ROZPOCET
| VV |  | 1,868*1,1 'Přepočtené koeficientem množství |  | 2.055 | [13 empty] | VV | 2 | 2 | False | 1 | ROZPOCET
| D | 714 | Akustická opatření |  |  |  | 0 | [5 empty] | 0 |  | 0.8072 |  | 0 | 2 | D | 1 |  |  |  | ROZPOCET | [6 empty] | 0
94 | K | 714183002 | Montáž pohltivých a konstrukčních součástí desek izolačních na sraz volně stropů nebo stěn pod HEA střecha | m2 | 40.36 |  | 0 | CS ÚRS 2017 01 |  |  | základní |  | 0 | 0 | 0 | 0 | 0 | 16 | K | 2 |  |  |  | ROZPOCET | 0 | 0 | 0 | 0 | 0 | 1 | 0 | 16 | -2083216042
| VV |  | 12 |  | 12 | [13 empty] | VV | 2 | 2 | True | 0 | ROZPOCET
| VV |  | 141,8*0,2 |  | 28.36 | [13 empty] | VV | 2 | 2 | True | 0 | ROZPOCET
| VV |  | Součet |  | 40.36 | [13 empty] | VV | 2 | 4 | True | 1 | ROZPOCET
95 | M | 272451120 | ANTIVIBRAČNÍ pryžová podložka 2000 x 1000 x 20-30 mm černá | m2 | 40.36 |  | 0 | CS ÚRS 2017 01 |  |  | základní |  | 0 | 0.02 | 0.8072 | 0 | 0 | 32 | M | 2 |  |  |  | ROZPOCET | 0 | 0 | 0 | 0 | 0 | 1 | 0 | 16 | -834027333
96 | K | 998763101 | Přesun hmot pro dřevostavby stanovený z hmotnosti přesunovaného materiálu vodorovná dopravní vzdálenost do 50 m v objektech výšky přes 6 do 12 m | t | 0.527 |  | 0 | CS ÚRS 2017 01 |  |  | základní |  | 0 | 0 | 0 | 0 | 0 | 16 | K | 2 |  |  |  | ROZPOCET | 0 | 0 | 0 | 0 | 0 | 1 | 0 | 16 | 724410282
| D | 727 | VZT - požární ochrana |  |  |  | 0 | [5 empty] | 0 |  | 0.00466 |  | 0 | 2 | D | 1 |  |  |  | ROZPOCET | [6 empty] | 0
97 | K | 727111549X | Prostup kovového potrubí D 100*100mm stropem požární odolnost EI 30 | kus | 2 |  | 0 |  |  |  | základní |  | 0 | 0.00083 | 0.00166 | 0 | 0 | 16 | K | 2 |  |  |  | ROZPOCET | 0 | 0 | 0 | 0 | 0 | 1 | 0 | 16 | -28841083
98 | K | 727121137xx | Protipožární ucpávka stěnová 550/400 dělící konstrukce požární odolnost EI 30 | kus | 1 |  | 0 |  |  |  | základní |  | 0 | 0.00075 | 0.00075 | 0 | 0 | 16 | K | 2 |  |  |  | ROZPOCET | 0 | 0 | 0 | 0 | 0 | 1 | 0 | 16 | 741044982
99 | K | 727121137xxX | Protipožární ucpávka stěnová 550/400 dělící konstrukce požární odolnost EI 30 | kus | 3 |  | 0 |  |  |  | základní |  | 0 | 0.00075 | 0.00225 | 0 | 0 | 16 | K | 2 |  |  |  | ROZPOCET | 0 | 0 | 0 | 0 | 0 | 1 | 0 | 16 | -85446704
| D | 762 | Konstrukce tesařské |  |  |  | 0 | [5 empty] | 0 |  | 15.1593 |  | 0 | 2 | D | 1 |  |  |  | ROZPOCET | [6 empty] | 0
100 | K | 762083121 | Práce společné pro tesařské konstrukce impregnace řeziva máčením proti dřevokaznému hmyzu, houbám a plísním, třída ohrožení 1 a 2 (dřevo v interiéru) | m3 | 8.424 |  | 0 | CS ÚRS 2017 01 |  |  | základní |  | 0 | 0.00108 | 0.0090979 | 0 | 0 | 16 | K | 2 |  |  |  | ROZPOCET | 0 | 0 | 0 | 0 | 0 | 1 | 0 | 16 | -874495784
| VV |  | 6,799+1,224 |  | 8.023 | [13 empty] | VV | 2 | 2 | True | 1 | ROZPOCET
| VV |  | 8,023*1,05 'Přepočtené koeficientem množství |  | 8.424 | [13 empty] | VV | 2 | 2 | False | 1 | ROZPOCET
101 | K | 762085113x | D+Montáž zavětrování kce strojovny ocel.prky | kg | 250 |  | 0 |  |  |  | základní |  | 0 | 0 | 0 | 0 | 0 | 16 | K | 2 |  |  |  | ROZPOCET | 0 | 0 | 0 | 0 | 0 | 1 | 0 | 16 | 1994344665
| VV |  | 250"zavětrování přístavek VZT v.č.D 1.1.8 |  | 250 | [13 empty] | VV | 2 | 2 | True | 1 | ROZPOCET
102 | K | 762123110 | Montáž konstrukce stěn a příček vázaných z fošen, hranolů, hranolků, průřezové plochy do 100 cm2 | m | 377.2 |  | 0 | CS ÚRS 2017 01 |  |  | základní |  | 0 | 0 | 0 | 0 | 0 | 16 | K | 2 |  |  |  | ROZPOCET | 0 | 0 | 0 | 0 | 0 | 1 | 0 | 16 | 1949810877
| VV |  | 202,3+150,7+6,4+17,8 |  | 377.2 | [13 empty] | VV | 2 | 2 | True | 1 | ROZPOCET
103 | M | 605141140 | řezivo jehličnaté latě střešní impregnované dl 4 m | m3 | 1.486 |  | 0 | CS ÚRS 2017 01 |  |  | základní |  | 0 | 0.55 | 0.8173 | 0 | 0 | 32 | M | 2 |  |  |  | ROZPOCET | 0 | 0 | 0 | 0 | 0 | 1 | 0 | 16 | -431720806
| VV |  | (202,3+150,7)*0,05*0,05 |  | 0.883 | [13 empty] | VV | 2 | 2 | True | 0 | ROZPOCET
| VV |  | (6,4+17,8)*0,04*0,06 |  | 0.058 | [13 empty] | VV | 2 | 2 | True | 0 | ROZPOCET
| VV |  | 4,32*19*0,05*0,1"střešní lat pol. 06 |  | 0.41 | [13 empty] | VV | 2 | 2 | True | 0 | ROZPOCET
| VV |  | Součet |  | 1.351 | [13 empty] | VV | 2 | 4 | True | 1 | ROZPOCET
| VV |  | 1,351*1,1 'Přepočtené koeficientem množství |  | 1.486 | [13 empty] | VV | 2 | 2 | False | 1 | ROZPOCET
104 | K | 762332132 | Montáž vázaných konstrukcí krovů střech pultových, sedlových, valbových, stanových čtvercového nebo obdélníkového půdorysu, z řeziva hraněného průřezové plochy přes 120 do 224 cm2 | m | 376.37 |  | 0 | CS ÚRS 2017 01 |  |  | základní |  | 0 | 0 | 0 | 0 | 0 | 16 | K | 2 |  |  |  | ROZPOCET | 0 | 0 | 0 | 0 | 0 | 1 | 0 | 16 | 306489295
| VV |  | 3,1*53+0,61"sloupek 0,08*0,16 |  | 164.91 | [13 empty] | VV | 2 | 2 | True | 0 | ROZPOCET
| VV |  | 10,6*13+2*3"roznášecí profil podlahový 0,08*0,1 |  | 143.8 | [13 empty] | VV | 2 | 2 | True | 0 | ROZPOCET
| VV |  | 1,43*2"schodový stupen0,06*0,124 |  | 2.86 | [13 empty] | VV | 2 | 2 | True | 0 | ROZPOCET
| VV |  | 64,8"0,08*0,16UKONČ. ZAKLÁDACÍ A PRAHOVÝ PROFIL |  | 64.8 | [13 empty] | VV | 2 | 2 | True | 0 | ROZPOCET
| VV |  | Součet |  | 376.37 | [13 empty] | VV | 2 | 4 | True | 1 | ROZPOCET
105 | M | 605121210 | řezivo jehličnaté hranol jakost I-II délka 4 - 5 m | m3 | 6.799 |  | 0 | CS ÚRS 2017 01 |  |  | základní |  | 0 | 0.55 | 3.7395 | 0 | 0 | 32 | M | 2 |  |  |  | ROZPOCET | 0 | 0 | 0 | 0 | 0 | 1 | 0 | 16 | 1506318536
| VV |  | (4,32*19)*0,12*0,24"krokev 0,12*0,24 288 mm2 |  | 2.364 | [13 empty] | VV | 2 | 2 | True | 0 | ROZPOCET
| VV |  | (3,1*53+0,61)*0,08*0,16"sloupek 0,08*0,16 |  | 2.111 | [13 empty] | VV | 2 | 2 | True | 0 | ROZPOCET
| VV |  | (10,6*13+2*3)*0,08*0,1"roznášecí profil podlahový 0,08*0,1 |  | 1.15 | [13 empty] | VV | 2 | 2 | True | 0 | ROZPOCET
| VV |  | (1,43*2)*0,06*0,124"schodový stupen0,06*0,124 |  | 0.021 | [13 empty] | VV | 2 | 2 | True | 0 | ROZPOCET
| VV |  | 64,8*0,08*0,16"UKONČ. ZAKLÁDACÍ A PRAHOVÝ PROFIL |  | 0.829 | [13 empty] | VV | 2 | 2 | True | 0 | ROZPOCET
| VV |  | Součet |  | 6.475 | [13 empty] | VV | 2 | 4 | True | 1 | ROZPOCET
| VV |  | 6,475*1,05 'Přepočtené koeficientem množství |  | 6.799 | [13 empty] | VV | 2 | 2 | False | 1 | ROZPOCET
106 | K | 762332133 | Montáž vázaných konstrukcí krovů střech pultových, sedlových, valbových, stanových čtvercového nebo obdélníkového půdorysu, z řeziva hraněného průřezové plochy přes 224 do 288 cm2 | m | 82.08 |  | 0 | CS ÚRS 2017 01 |  |  | základní |  | 0 | 0 | 0 | 0 | 0 | 16 | K | 2 |  |  |  | ROZPOCET | 0 | 0 | 0 | 0 | 0 | 1 | 0 | 16 | 196123717
| VV |  | 4,32*19"krokev 0,12*0,24 288 mm2 |  | 82.08 | [13 empty] | VV | 2 | 2 | True | 1 | ROZPOCET
107 | K | 762341027 | Bednění a laťování bednění střech rovných sklonu do 60 st. s vyřezáním otvorů z dřevoštěpkových desek šroubovaných na krokve 25 mm na pero a drážku, tloušťky desky | m2 | 52.44 |  | 0 | CS ÚRS 2017 01 |  |  | základní |  | 0 | 0.0161 | 0.84428 | 0 | 0 | 16 | K | 2 |  |  |  | ROZPOCET | 0 | 0 | 0 | 0 | 0 | 1 | 0 | 16 | 474520655
| VV |  | 11,4*4,6 |  | 52.44 | [13 empty] | VV | 2 | 2 | True | 1 | ROZPOCET
108 | K | 762342216 | Bednění a laťování montáž laťování střech jednoduchých sklonu do 60 st. při osové vzdálenosti latí přes 360 do 600 mm | m2 | 49.248 |  | 0 | CS ÚRS 2017 01 |  |  | základní |  | 0 | 0 | 0 | 0 | 0 | 16 | K | 2 |  |  |  | ROZPOCET | 0 | 0 | 0 | 0 | 0 | 1 | 0 | 16 | -118338482
| VV |  | 4,32*11,4 |  | 49.248 | [13 empty] | VV | 2 | 2 | True | 1 | ROZPOCET
109 | K | 762420012 | Obložení stropů nebo střešních podhledů z cementotřískových desek AKU] šroubovaných na sraz, tloušťky desky 14 mm | m2 | 40.28 |  | 0 | CS ÚRS 2017 01 |  |  | základní |  | 0 | 0.02076 | 0.83621 | 0 | 0 | 16 | K | 2 |  |  |  | ROZPOCET | 0 | 0 | 0 | 0 | 0 | 1 | 0 | 16 | -1501127415
| VV |  | 10,6*3,8 |  | 40.28 | [13 empty] | VV | 2 | 2 | True | 1 | ROZPOCET
110 | K | 762421033 | Obložení stropů nebo střešních podhledů z dřevoštěpkových desek šroubovaných na pero a drážku broušených, tloušťky desky 15 mm | m2 | 43.2 |  | 0 | CS ÚRS 2017 01 |  |  | základní |  | 0 | 0.00942 | 0.40694 | 0 | 0 | 16 | K | 2 |  |  |  | ROZPOCET | 0 | 0 | 0 | 0 | 0 | 1 | 0 | 16 | -1909375247
| VV |  | 4*10,8 |  | 43.2 | [13 empty] | VV | 2 | 2 | True | 1 | ROZPOCET
111 | K | 762430013 | Obložení stěn z desek cementotřísková AKU tl 14 mm na sraz šroubovaných skl. W1 | m2 | 92.397 |  | 0 | CS ÚRS 2017 01 |  |  | základní |  | 0 | 0.02075 | 1.9172 | 0 | 0 | 16 | K | 2 |  |  |  | ROZPOCET | 0 | 0 | 0 | 0 | 0 | 1 | 0 | 16 | -932908070
| VV |  | (10,65+3,8)*2*3 |  | 86.7 | [13 empty] | VV | 2 | 2 | True | 0 | ROZPOCET
| VV |  | (10,65+3,8-1,5)*2*0,15"soklík DETAIL B |  | 3.885 | [13 empty] | VV | 2 | 2 | True | 0 | ROZPOCET
| VV |  | Součet |  | 90.585 | [13 empty] | VV | 2 | 4 | True | 1 | ROZPOCET
| VV |  | 90,585*1,02 'Přepočtené koeficientem množství |  | 92.397 | [13 empty] | VV | 2 | 2 | False | 1 | ROZPOCET
112 | K | 762431033 | Obložení stěn z dřevoštěpkových desek přibíjených na pero a drážku broušených, tloušťky desky 15 mm skl.W1 | m2 | 113.796 |  | 0 | CS ÚRS 2017 01 |  |  | základní |  | 0 | 0.00948 | 1.0788 | 0 | 0 | 16 | K | 2 |  |  |  | ROZPOCET | 0 | 0 | 0 | 0 | 0 | 1 | 0 | 16 | -2019054156
| VV |  | (11,32+4,485)*2*3,6"svisle obklad stěn |  | 113.796 | [13 empty] | VV | 2 | 2 | True | 1 | ROZPOCET
113 | K | 762431034 | Obložení stěn z dřevoštěpkových desek přibíjených na pero a drážku broušených, tloušťky desky 18 mm skl W1 | m2 | 113.796 |  | 0 | CS ÚRS 2017 01 |  |  | základní |  | 0 | 0.01093 | 1.2438 | 0 | 0 | 16 | K | 2 |  |  |  | ROZPOCET | 0 | 0 | 0 | 0 | 0 | 1 | 0 | 16 | -1879899342
114 | K | 762512245 | Podlahové konstrukce podkladové montáž z desek dřevotřískových, dřevoštěpkových nebo cementotřískových na podklad dřevěný šroubováním | m2 | 88.128 |  | 0 | CS ÚRS 2017 01 |  |  | základní |  | 0 | 0 | 0 | 0 | 0 | 16 | K | 2 |  |  |  | ROZPOCET | 0 | 0 | 0 | 0 | 0 | 1 | 0 | 16 | -284457653
| VV |  | 10,8*4*2"P4 podlaha strojovna |  | 86.4 | [13 empty] | VV | 2 | 2 | True | 1 | ROZPOCET
| VV |  | 86,4*1,02 'Přepočtené koeficientem množství |  | 88.128 | [13 empty] | VV | 2 | 2 | False | 1 | ROZPOCET
115 | M | 595907570 | deska cementotřísková podlahová 62,5x125 cm tl.2,6 cm P+D | m2 | 90.72 |  | 0 | CS ÚRS 2017 01 |  |  | základní |  | 0 | 0.0369 | 3.3476 | 0 | 0 | 32 | M | 2 |  |  |  | ROZPOCET | 0 | 0 | 0 | 0 | 0 | 1 | 0 | 16 | 1698415938
| VV |  | 10,8*4*2"P4 podlaha strojovna |  | 86.4 | [13 empty] | VV | 2 | 2 | True | 1 | ROZPOCET
| VV |  | 86,4*1,05 'Přepočtené koeficientem množství |  | 90.72 | [13 empty] | VV | 2 | 2 | False | 1 | ROZPOCET
116 | K | 762795000 | Spojovací prostředky prostorových vázaných konstrukcí hřebíky, svory, fixační prkna | m3 | 9.984 |  | 0 | CS ÚRS 2017 01 |  |  | základní |  | 0 | 0.02447 | 0.24431 | 0 | 0 | 16 | K | 2 |  |  |  | ROZPOCET | 0 | 0 | 0 | 0 | 0 | 1 | 0 | 16 | -1145962590
| VV |  | 6,799+1,224+1,486 |  | 9.509 | [13 empty] | VV | 2 | 2 | True | 1 | ROZPOCET
| VV |  | 9,509*1,05 'Přepočtené koeficientem množství |  | 9.984 | [13 empty] | VV | 2 | 2 | False | 1 | ROZPOCET
117 | K | 762822110 | Montáž stropních trámů z hraněného a polohraněného řeziva s trámovými výměnami, průřezové plochy do 144 cm2 | m | 139.1 |  | 0 | CS ÚRS 2017 01 |  |  | základní |  | 0 | 0 | 0 | 0 | 0 | 16 | K | 2 |  |  |  | ROZPOCET | 0 | 0 | 0 | 0 | 0 | 1 | 0 | 16 | 1110471903
| VV |  | 10,7*13"skladba P4 podlaha strojovna |  | 139.1 | [13 empty] | VV | 2 | 2 | True | 1 | ROZPOCET
118 | M | 605120010 | řezivo jehličnaté hranol jakost I do 120 cm2-podlaha strojovna | m3 | 1.224 |  | 0 | CS ÚRS 2017 01 |  |  | základní |  | 0 | 0.55 | 0.6732 | 0 | 0 | 32 | M | 2 |  |  |  | ROZPOCET | 0 | 0 | 0 | 0 | 0 | 1 | 0 | 16 | -819605395
| VV |  | 10,7*13*0,08*0,1"skladba P4 podlaha strojovna |  | 1.113 | [13 empty] | VV | 2 | 2 | True | 1 | ROZPOCET
| VV |  | 1,113*1,1 'Přepočtené koeficientem množství |  | 1.224 | [13 empty] | VV | 2 | 2 | False | 1 | ROZPOCET
119 | K | 762952001 | D+Montáž podlahového roštu OZN. T02 VYSUŠENÉ HRANOLY+HOBL. PRKNA +LAK | m2 | 3.78 |  | 0 | CS ÚRS 2017 01 |  |  | základní |  | 0 | 0.0003 | 0.001134 | 0 | 0 | 16 | K | 2 |  |  |  | ROZPOCET | 0 | 0 | 0 | 0 | 0 | 1 | 0 | 16 | -599063325
| VV |  | 2,8*1,35" T02 M.Č.1.08 |  | 3.78 | [13 empty] | VV | 2 | 2 | True | 1 | ROZPOCET
120 | K | 998762102 | Přesun hmot pro konstrukce tesařské stanovený z hmotnosti přesunovaného materiálu vodorovná dopravní vzdálenost do 50 m v objektech výšky přes 6 do 12 m | t | 15.159 |  | 0 | CS ÚRS 2017 01 |  |  | základní |  | 0 | 0 | 0 | 0 | 0 | 16 | K | 2 |  |  |  | ROZPOCET | 0 | 0 | 0 | 0 | 0 | 1 | 0 | 16 | 1791342139
| D | 763 | Konstrukce suché výstavby |  |  |  | 0 | [5 empty] | 0 |  | 4.6678 |  | 0.017506 | 2 | D | 1 |  |  |  | ROZPOCET | [6 empty] | 0
121 | K | 763121427 | Stěna předsazená ze sádrokartonových desek s nosnou konstrukcí z ocelových profilů CW, UW jednoduše opláštěná deskou impregnovanou H2 tl. 12,5 mm, bez TI, EI 15 stěna tl. 62,5 mm, profil 50 | m2 | 13.035 |  | 0 | CS ÚRS 2017 01 |  |  | základní |  | 0 | 0.01518 | 0.19787 | 0 | 0 | 16 | K | 2 |  |  |  | ROZPOCET | 0 | 0 | 0 | 0 | 0 | 1 | 0 | 16 | -1922027310
| VV |  | (2,2+0,5+1,25)*3,3"1np |  | 13.035 | [13 empty] | VV | 2 | 2 | True | 1 | ROZPOCET
122 | K | 763121429 | Stěna předsazená ze sádrokartonových desek s nosnou konstrukcí z ocelových profilů CW, UW jednoduše opláštěná deskou impregnovanou H2 tl. 12,5 mm, bez TI, EI 15 stěna tl. 112,5 mm, profil 100 | m2 | 21.465 |  | 0 | CS ÚRS 2017 01 |  |  | základní |  | 0 | 0.01573 | 0.33764 | 0 | 0 | 16 | K | 2 |  |  |  | ROZPOCET | 0 | 0 | 0 | 0 | 0 | 1 | 0 | 16 | 1732906540
| VV |  | (2,85+1,1+1,1)*3,3"1 np1.16-1.17 |  | 16.665 | [13 empty] | VV | 2 | 2 | True | 0 | ROZPOCET
| VV |  | 2*2,4"1.20 |  | 4.8 | [13 empty] | VV | 2 | 2 | True | 0 | ROZPOCET
| VV |  | Součet |  | 21.465 | [13 empty] | VV | 2 | 4 | True | 1 | ROZPOCET
123 | K | 763131411 | Podhled ze sádrokartonových desek dvouvrstvá zavěšená spodní konstrukce z ocelových profilů CD, UD jednoduše opláštěná deskou standardní A, tl. 12,5 mm, bez TI | m2 | 211.905 |  | 0 | CS ÚRS 2017 01 |  |  | základní |  | 0 | 0.01223 | 2.5916 | 0 | 0 | 16 | K | 2 |  |  |  | ROZPOCET | 0 | 0 | 0 | 0 | 0 | 1 | 0 | 16 | 466328791
| VV |  | (60,27+3,8*2,9+10,18+195,4)"1.01+1.21+ČÁST 1.20+1.02 |  | 276.87 | [13 empty] | VV | 2 | 2 | True | 0 | ROZPOCET
| VV |  | -2,4*1,2*24"odpočet aku desek1.01+1.02 |  | -69.12 | [13 empty] | VV | 2 | 2 | True | 0 | ROZPOCET
| VV |  | Součet |  | 207.75 | [13 empty] | VV | 2 | 4 | True | 1 | ROZPOCET
| VV |  | 207,75*1,02 'Přepočtené koeficientem množství |  | 211.905 | [13 empty] | VV | 2 | 2 | False | 1 | ROZPOCET
124 | K | 763131451 | Podhled ze sádrokartonových desek dvouvrstvá zavěšená spodní konstrukce z ocelových profilů CD, UD jednoduše opláštěná deskou impregnovanou H2, tl. 12,5 mm, bez TI | m2 | 22.77 |  | 0 | CS ÚRS 2017 01 |  |  | základní |  | 0 | 0.01254 | 0.28554 | 0 | 0 | 16 | K | 2 |  |  |  | ROZPOCET | 0 | 0 | 0 | 0 | 0 | 1 | 0 | 16 | -874730792
| VV |  | 1,1*3+1,53+1,89+1,79+1,07+7,59+1,85+2,5*1,5 |  | 22.77 | [13 empty] | VV | 2 | 2 | True | 1 | ROZPOCET
125 | K | 763131612 | Podhled ze sádrokartonových desek montáž nosné konstrukce z profilů CD, UD dvouvrstvé | m2 | 5.678 |  | 0 | CS ÚRS 2017 01 |  |  | základní |  | 0 | 0.00031 | 0.0017602 | 0 | 0 | 16 | K | 2 |  |  |  | ROZPOCET | 0 | 0 | 0 | 0 | 0 | 1 | 0 | 16 | 97613531
| VV |  | 1,8*1,25"1 np zabetonované prostupy strop |  | 2.25 | [13 empty] | VV | 2 | 2 | True | 0 | ROZPOCET
| VV |  | 0,9*2,35"1 np |  | 2.115 | [13 empty] | VV | 2 | 2 | True | 0 | ROZPOCET
| VV |  | 1,75*0,75" 1 np |  | 1.313 | [13 empty] | VV | 2 | 2 | True | 0 | ROZPOCET
| VV |  | Součet |  | 5.678 | [13 empty] | VV | 2 | 4 | True | 1 | ROZPOCET
126 | M | 5959082201 | deska dřevovláknitá tepelně izolační tl.35 mm skladba P3 | m2 | 6.246 |  | 0 |  |  |  | základní |  | 0 | 0.015 | 0.09369 | 0 | 0 | 8 | M | 2 |  |  |  | ROZPOCET | 0 | 0 | 0 | 0 | 0 | 1 | 0 | 4 | 1665914883
| VV |  | 1,8*1,25"1 np zabetonované otvory ve stropech |  | 2.25 | [13 empty] | VV | 2 | 2 | True | 0 | ROZPOCET
| VV |  | 0,9*2,35"1 np |  | 2.115 | [13 empty] | VV | 2 | 2 | True | 0 | ROZPOCET
| VV |  | 1,75*0,75" 1 np |  | 1.313 | [13 empty] | VV | 2 | 2 | True | 0 | ROZPOCET
| VV |  | Součet |  | 5.678 | [13 empty] | VV | 2 | 4 | True | 1 | ROZPOCET
| VV |  | 5,678*1,1 'Přepočtené koeficientem množství |  | 6.246 | [13 empty] | VV | 2 | 2 | False | 1 | ROZPOCET
127 | K | 763131721 | Podhled ze sádrokartonových desek ostatní práce a konstrukce na podhledech ze sádrokartonových desek skokové změny výšky podhledu do 0,5 m | m | 21.975 |  | 0 | CS ÚRS 2017 01 |  |  | základní |  | 0 | 0.00438 | 0.096251 | 0 | 0 | 16 | K | 2 |  |  |  | ROZPOCET | 0 | 0 | 0 | 0 | 0 | 1 | 0 | 16 | 216831
| VV |  | 18+1,1+2,875 |  | 21.975 | [13 empty] | VV | 2 | 2 | True | 1 | ROZPOCET
128 | K | 763135001 | Montáž SDK AKUSTICKÉHO podhledu z desek děrovaných PODÍL DĚR MIN 15,7 % na dvouvrstvé spodní kci z profilů CD+UD RUB DESEK OPATŘEN ČERNÝM VLIESEM SKLADBA P2B | m2 | 69.12 |  | 0 | CS ÚRS 2017 01 |  |  | základní |  | 0 | 0.00355 | 0.24538 | 0 | 0 | 16 | K | 2 |  |  |  | ROZPOCET | 0 | 0 | 0 | 0 | 0 | 1 | 0 | 16 | 443547309
| VV |  | 2,4*1,2*24"aku desky 1.01+1.02-dílče v chodbě |  | 69.12 | [13 empty] | VV | 2 | 2 | True | 1 | ROZPOCET
129 | M | 590305530 | deska sádrokartonová akustická děrovaná 6x80mm podíl DĚR 15,7% bezesparé podhledy 12,5x2400*1200 SKL P5B | m2 | 72.576 |  | 0 | CS ÚRS 2017 01 |  |  | základní |  | 0 | 0.008 | 0.58061 | 0 | 0 | 32 | M | 2 |  |  |  | ROZPOCET | 0 | 0 | 0 | 0 | 0 | 1 | 0 | 16 | 1342528977
| VV |  | 2,4*1,2*24"aku desky 1.01+1.02-dílče v chodbě |  | 69.12 | [13 empty] | VV | 2 | 2 | True | 1 | ROZPOCET
| VV |  | 69,12*1,05 'Přepočtené koeficientem množství |  | 72.576 | [13 empty] | VV | 2 | 2 | False | 1 | ROZPOCET
130 | K | 763431051 | Montáž podhledu minerálního-akustického na zavěšená lanka | m2 | 77.76 |  | 0 | CS ÚRS 2017 01 |  |  | základní |  | 0 | 0.00165 | 0.1283 | 0 | 0 | 16 | K | 2 |  |  |  | ROZPOCET | 0 | 0 | 0 | 0 | 0 | 1 | 0 | 16 | 1792807945
| VV |  | 0,6*1,8*72"1.02 nad stoly |  | 77.76 | [13 empty] | VV | 2 | 2 | True | 1 | ROZPOCET
131 | M | 590360100 | panel akustický 600x1800x40mm VČETNĚ ŘEZU ZAKRYTÉHO MALBOU A TISKU V BARVĚ -PŘESNÁ SPECIFIKACE VÝPIS VÝROBKŮ OZN. I 13 | KS | 72 |  | 0 | CS ÚRS 2017 01 |  |  | základní |  | 0 | 0.00121 | 0.08712 | 0 | 0 | 32 | M | 2 |  |  |  | ROZPOCET | 0 | 0 | 0 | 0 | 0 | 1 | 0 | 16 | 1692784098
| VV |  | 72"1.02 nad stoly |  | 72 | [13 empty] | VV | 2 | 2 | True | 1 | ROZPOCET
132 | K | 763164791XX | Obklad ze sádrokartonových desek montáž obkladu konstrukcí kovových, opláštění jednoduché | m2 | 29.719 |  | 0 |  |  |  | základní |  | 0 | 0.00074 | 0.021992 | 0 | 0 | 16 | K | 2 |  |  |  | ROZPOCET | 0 | 0 | 0 | 0 | 0 | 1 | 0 | 16 | -938956177
| VV |  | 7,925*3,75" 2 NP |  | 29.719 | [13 empty] | VV | 2 | 2 | True | 1 | ROZPOCET
133 | K | 763431801 | Demontáž podhledu minerálního na zavěšeném na roštu viditelném | m2 | 8.336 |  | 0 | CS ÚRS 2017 01 |  |  | základní |  | 0 | 0 | 0 | 0.0021 | 0.017506 | 16 | K | 2 |  |  |  | ROZPOCET | 0 | 0 | 0 | 0 | 0 | 1 | 0 | 16 | 1221579770
| VV |  | 6,412*1,3"0.19 1 PP ozn.17 |  | 8.336 | [13 empty] | VV | 2 | 2 | True | 1 | ROZPOCET
134 | K | 998763101 | Přesun hmot pro dřevostavby stanovený z hmotnosti přesunovaného materiálu vodorovná dopravní vzdálenost do 50 m v objektech výšky přes 6 do 12 m | t | 4.574 |  | 0 | CS ÚRS 2017 01 |  |  | základní |  | 0 | 0 | 0 | 0 | 0 | 16 | K | 2 |  |  |  | ROZPOCET | 0 | 0 | 0 | 0 | 0 | 1 | 0 | 16 | -704887129
| D | 764 | Konstrukce klempířské |  |  |  | 0 | [5 empty] | 0 |  | 0.64646 |  | 0.012525 | 2 | D | 1 |  |  |  | ROZPOCET | [6 empty] | 0
135 | K | 764002851 | Demontáž klempířských konstrukcí oplechování parapetů do suti | m | 7.5 |  | 0 | CS ÚRS 2017 01 |  |  | základní |  | 0 | 0 | 0 | 0.00167 | 0.012525 | 16 | K | 2 |  |  |  | ROZPOCET | 0 | 0 | 0 | 0 | 0 | 1 | 0 | 16 | 1596547645
| VV |  | 0,9*3+2,4*2"ozn. 09 BOURACÍ VÝKRESY |  | 7.5 | [13 empty] | VV | 2 | 2 | True | 1 | ROZPOCET
136 | K | 764011422 | PARAPETNÍ připojovací lišta z Pz plechu včetně tmelení rš 120 mm-U STÁVAJÍCÍCH PARAPETŮ-PŘECHOD NA NOVÉ OKNO | m | 61 |  | 0 | CS ÚRS 2017 01 |  |  | základní |  | 0 | 0.00068 | 0.04148 | 0 | 0 | 16 | K | 2 |  |  |  | ROZPOCET | 0 | 0 | 0 | 0 | 0 | 1 | 0 | 16 | -1975481008
| VV |  | 61"dle v.č. D 1.1.6 |  | 61 | [13 empty] | VV | 2 | 2 | True | 1 | ROZPOCET
137 | K | 764121413 | Krytina střechy rovné drážkováním ze svitků z Al plechu rš 670 mm sklonu do 60° Antrazit RAL 7016 včetně příponek a ostatního montážního a doplnkového materiálu(např.podkladní nebo doplnkové plechy SKLADBA S3 | m2 | 140.948 |  | 0 | CS ÚRS 2017 01 |  |  | základní |  | 0 | 0.00365 | 0.51446 | 0 | 0 | 16 | K | 2 |  |  |  | ROZPOCET | 0 | 0 | 0 | 0 | 0 | 1 | 0 | 16 | 735981675
| VV |  | 11,4*4,6"skladba S3 |  | 52.44 | [13 empty] | VV | 2 | 2 | True | 0 | ROZPOCET
| VV |  | (11,32+4,485)*2*2,8"svisle obklad stěn skl. W1 |  | 88.508 | [13 empty] | VV | 2 | 2 | True | 0 | ROZPOCET
| VV |  | Součet |  | 140.948 | [13 empty] | VV | 2 | 4 | True | 1 | ROZPOCET
138 | K | 764226444 | Oplechování parapetů z hliníkového plechu RAL 7016 rovných celoplošně lepené, S ROHY rš 195 mm | m | 10.6 |  | 0 | CS ÚRS 2017 01 |  |  | základní |  | 0 | 0.00146 | 0.015476 | 0 | 0 | 16 | K | 2 |  |  |  | ROZPOCET | 0 | 0 | 0 | 0 | 0 | 1 | 0 | 16 | 1930359678
| VV |  | 10,6" OZN K01 |  | 10.6 | [13 empty] | VV | 2 | 2 | True | 1 | ROZPOCET
139 | K | 764521415 | Žlab podokapní z hliníkového plechu RAL 7016 včetně háků a čel hranatý rš 460 mm | m | 12.5 |  | 0 | CS ÚRS 2017 01 |  |  | základní |  | 0 | 0.00139 | 0.017375 | 0 | 0 | 16 | K | 2 |  |  |  | ROZPOCET | 0 | 0 | 0 | 0 | 0 | 1 | 0 | 16 | 1035883561
| VV |  | 12,5"OZN.K03 |  | 12.5 | [13 empty] | VV | 2 | 2 | True | 1 | ROZPOCET
140 | K | 764528402 | Svod z hliníkového plechuRAL 7016 včetně objímek, kolen a odskoků hranatý, o straně 100 mm | m | 7.15 |  | 0 | CS ÚRS 2017 01 |  |  | základní |  | 0 | 0.00152 | 0.010868 | 0 | 0 | 16 | K | 2 |  |  |  | ROZPOCET | 0 | 0 | 0 | 0 | 0 | 1 | 0 | 16 | 1955690172
| VV |  | 7,15"ozn.K02 |  | 7.15 | [13 empty] | VV | 2 | 2 | True | 1 | ROZPOCET
141 | K | 764228404 | OKAPNICE rovné mechanicky kotvené z Al plechu RAL 7016 rš 240 mm | m | 12.5 |  | 0 | CS ÚRS 2017 01 |  |  | základní |  | 0 | 0.00079 | 0.009875 | 0 | 0 | 16 | K | 2 |  |  |  | ROZPOCET | 0 | 0 | 0 | 0 | 0 | 1 | 0 | 16 | 89218585
| VV |  | 12,5"K.04 |  | 12.5 | [13 empty] | VV | 2 | 2 | True | 1 | ROZPOCET
142 | K | 764222404 | Oplechování střešních prvků z hliníkového plechu štítu závětrnou lištou rš 330 mm | m | 22.7 |  | 0 | CS ÚRS 2017 01 |  |  | základní |  | 0 | 0.00074 | 0.016798 | 0 | 0 | 16 | K | 2 |  |  |  | ROZPOCET | 0 | 0 | 0 | 0 | 0 | 1 | 0 | 16 | 635028299
| VV |  | 22,7"OZN.K05 |  | 22.7 | [13 empty] | VV | 2 | 2 | True | 1 | ROZPOCET
143 | K | 7642284041 | OKAPNICE rovné mechanicky kotvené z Al plechu RAL 7016 rš 240 mm | m | 12.3 |  | 0 |  |  |  | základní |  | 0 | 0.00079 | 0.009717 | 0 | 0 | 16 | K | 2 |  |  |  | ROZPOCET | 0 | 0 | 0 | 0 | 0 | 1 | 0 | 16 | 1544381211
| VV |  | 12,3"K.06 |  | 12.3 | [13 empty] | VV | 2 | 2 | True | 1 | ROZPOCET
144 | K | 765121202 | Montáž okapní větrací mřížka ozn. K06 | m | 81.3 |  | 0 | CS ÚRS 2017 01 |  |  | základní |  | 0 | 1e-05 | 0.000813 | 0 | 0 | 16 | K | 2 |  |  |  | ROZPOCET | 0 | 0 | 0 | 0 | 0 | 1 | 0 | 16 | -122414705
| VV |  | 81,3"dle tabulky klemp. prvků K07 |  | 81.3 | [13 empty] | VV | 2 | 2 | True | 1 | ROZPOCET
145 | M | 592440330 | mřížka větrací v. 8 cm-tahokov | m | 85.373 |  | 0 | CS ÚRS 2017 01 |  |  | základní |  | 0 | 0.0001 | 0.0085373 | 0 | 0 | 32 | M | 2 |  |  |  | ROZPOCET | 0 | 0 | 0 | 0 | 0 | 1 | 0 | 16 | -502642179
| VV |  | 81,3"k 08 |  | 81.3 | [13 empty] | VV | 2 | 2 | True | 1 | ROZPOCET
| VV |  | 81,3*1,0501 'Přepočtené koeficientem množství |  | 85.373 | [13 empty] | VV | 2 | 2 | False | 1 | ROZPOCET
146 | K | 764226441 | Oplechování parapetů z hliníkového plechu rovných celoplošně lepené, bez rohů rš 160 mm | m | 1.6 |  | 0 | CS ÚRS 2017 01 |  |  | základní |  | 0 | 0.00066 | 0.001056 | 0 | 0 | 16 | K | 2 |  |  |  | ROZPOCET | 0 | 0 | 0 | 0 | 0 | 1 | 0 | 16 | -1597055831
| VV |  | 1,6"K08 |  | 1.6 | [13 empty] | VV | 2 | 2 | True | 1 | ROZPOCET
147 | K | 998764102 | Přesun hmot pro konstrukce klempířské stanovený z hmotnosti přesunovaného materiálu vodorovná dopravní vzdálenost do 50 m v objektech výšky přes 6 do 12 m | t | 0.646 |  | 0 | CS ÚRS 2017 01 |  |  | základní |  | 0 | 0 | 0 | 0 | 0 | 16 | K | 2 |  |  |  | ROZPOCET | 0 | 0 | 0 | 0 | 0 | 1 | 0 | 16 | 177283146
| D | 765 | Krytina skládaná |  |  |  | 0 | [5 empty] | 0 |  | 0.3038 |  | 0 | 2 | D | 1 |  |  |  | ROZPOCET | [6 empty] | 0
148 | K | 765191001 | Montáž pojistné hydroizolační fólie kladené ve sklonu do 20 st. lepením (vodotěsné podstřeší) na bednění nebo tepelnou izolaci | m2 | 281.896 |  | 0 | CS ÚRS 2017 01 |  |  | základní |  | 0 | 1e-05 | 0.002819 | 0 | 0 | 16 | K | 2 |  |  |  | ROZPOCET | 0 | 0 | 0 | 0 | 0 | 1 | 0 | 16 | -1974643503
| VV |  | 11,4*4,6*2"skladba S3 |  | 104.88 | [13 empty] | VV | 2 | 2 | True | 0 | ROZPOCET
| VV |  | (11,32+4,485)*2*2,8*2"svisle obklad stěn W1 |  | 177.016 | [13 empty] | VV | 2 | 2 | True | 0 | ROZPOCET
| VV |  | Součet |  | 281.896 | [13 empty] | VV | 2 | 4 | True | 1 | ROZPOCET
149 | M | 596602350 | samolepící bitumenová fólie hydroizolační difúzní pojistná otevřená- na bednění DLE SKLADBY S3 | m2 | 155.043 |  | 0 | CS ÚRS 2017 01 |  |  | základní |  | 0 | 0.0013 | 0.20156 | 0 | 0 | 32 | M | 2 |  |  |  | ROZPOCET | 0 | 0 | 0 | 0 | 0 | 1 | 0 | 16 | -1631125920
| VV |  | 11,4*4,6 |  | 52.44 | [13 empty] | VV | 2 | 2 | True | 0 | ROZPOCET
| VV |  | (11,32+4,485)*2*2,8"svisle obklad stěn |  | 88.508 | [13 empty] | VV | 2 | 2 | True | 0 | ROZPOCET
| VV |  | Součet |  | 140.948 | [13 empty] | VV | 2 | 4 | True | 1 | ROZPOCET
| VV |  | 140,948*1,1 'Přepočtené koeficientem množství |  | 155.043 | [13 empty] | VV | 2 | 2 | False | 1 | ROZPOCET
150 | M | 596602180x | fólie hydroizolační difúzně otevřená monolitická 270g/m2 ref. výrobek dekten multi pro II SKL S3 | m2 | 57.684 |  | 0 |  |  |  | základní |  | 0 | 0.0015 | 0.086526 | 0 | 0 | 32 | M | 2 |  |  |  | ROZPOCET | 0 | 0 | 0 | 0 | 0 | 1 | 0 | 16 | 1860651605
| VV |  | 11,4*4,6 |  | 52.44 | [13 empty] | VV | 2 | 2 | True | 1 | ROZPOCET
| VV |  | 52,44*1,1 'Přepočtené koeficientem množství |  | 57.684 | [13 empty] | VV | 2 | 2 | False | 1 | ROZPOCET
151 | M | 283292930 | membrána podstřešní (reakce na oheň - třída E) 115 g/m2, barva červená SKL.W1 | m2 | 107.474 |  | 0 | CS ÚRS 2017 01 |  |  | základní |  | 0 | 0.00012 | 0.012897 | 0 | 0 | 32 | M | 2 |  |  |  | ROZPOCET | 0 | 0 | 0 | 0 | 0 | 1 | 0 | 16 | 193830628
| VV |  | (11,32+4,485)*2*3,4"svisle obklad stěn |  | 107.474 | [13 empty] | VV | 2 | 2 | True | 1 | ROZPOCET
| D | 767 | Konstrukce zámečnické |  |  |  | 0 | [5 empty] | 0 |  | 0.72008 |  | 0.22844 | 2 | D | 1 |  |  |  | ROZPOCET | [6 empty] | 0
152 | M | 6114001201xx | D+M rolovacích mříží OVLÁDÁNÍ MOTORICKÉ SPECIFIKACE TABULKA OSTATNÍCH PRVKŮ | m2 | 18.506 |  | 0 |  |  |  | základní |  | 0 | 0.0389 | 0.71988 | 0 | 0 | 8 | M | 2 |  |  |  | ROZPOCET | 0 | 0 | 0 | 0 | 0 | 1 | 0 | 4 | 1213788784
| VV |  | 5,4*1,9"I 09 |  | 10.26 | [13 empty] | VV | 2 | 2 | True | 0 | ROZPOCET
| VV |  | 2,4*1,9"i10 |  | 4.56 | [13 empty] | VV | 2 | 2 | True | 0 | ROZPOCET
| VV |  | 1,94*1,9"I11 |  | 3.686 | [13 empty] | VV | 2 | 2 | True | 0 | ROZPOCET
| VV |  | Součet |  | 18.506 | [13 empty] | VV | 2 | 4 | True | 1 | ROZPOCET
153 | K | 767136101 | D+Montáž oplechování čela stěny lepením plech tl. 1 mm+ práškový lak RAL 7016+GRAFICKÝ POLEP | m2 | 0.675 |  | 0 | CS ÚRS 2017 01 |  |  | základní |  | 0 | 2e-05 | 1.35e-05 | 0 | 0 | 16 | K | 2 |  |  |  | ROZPOCET | 0 | 0 | 0 | 0 | 0 | 1 | 0 | 16 | 942532603
| VV |  | 2,7*0,25"Z01 |  | 0.675 | [13 empty] | VV | 2 | 2 | True | 1 | ROZPOCET
154 | K | 767161814 | Demontáž zábradlí rovného nerozebíratelný spoj hmotnosti 1 m zábradlí přes 20 kg | m | 3.5 |  | 0 | CS ÚRS 2017 01 |  |  | základní |  | 0 | 0 | 0 | 0.025 | 0.0875 | 16 | K | 2 |  |  |  | ROZPOCET | 0 | 0 | 0 | 0 | 0 | 1 | 0 | 16 | -244756095
| VV |  | 3,5"OZN.10 bourací výkresy |  | 3.5 | [13 empty] | VV | 2 | 2 | True | 1 | ROZPOCET
155 | K | 767722811 | Demontáž MŘÍŽÍ OKENNÍCH | m2 | 7.83 |  | 0 | CS ÚRS 2017 01 |  |  | základní |  | 0 | 0 | 0 | 0.018 | 0.14094 | 16 | K | 2 |  |  |  | ROZPOCET | 0 | 0 | 0 | 0 | 0 | 1 | 0 | 16 | -1487940763
| VV |  | 0,9*2,1*2+0,9*1,5*3"OZN.7 v.č. D1.1.2 |  | 7.83 | [13 empty] | VV | 2 | 2 | True | 1 | ROZPOCET
156 | K | 767995114x | D+Montáž REVIZNÍCH DVÍŘEK 400*500 | kS | 3 |  | 0 |  |  |  | základní |  | 0 | 6e-05 | 0.00018 | 0 | 0 | 16 | K | 2 |  |  |  | ROZPOCET | 0 | 0 | 0 | 0 | 0 | 1 | 0 | 16 | 2040274140
157 | K | 998767102 | Přesun hmot pro zámečnické konstrukce stanovený z hmotnosti přesunovaného materiálu vodorovná dopravní vzdálenost do 50 m v objektech výšky přes 6 do 12 m | t | 1.806 |  | 0 | CS ÚRS 2017 01 |  |  | základní |  | 0 | 0 | 0 | 0 | 0 | 16 | K | 2 |  |  |  | ROZPOCET | 0 | 0 | 0 | 0 | 0 | 1 | 0 | 16 | -2128795684
158 | M | 4493221101 | D+M přístroj hasicí ruční práškový 6 kg PHP 21 A | kus | 5 |  | 0 |  |  |  | základní |  | 0 | 0 | 0 | 0 | 0 | 32 | M | 2 |  |  |  | ROZPOCET | 0 | 0 | 0 | 0 | 0 | 1 | 0 | 16 | 1656089397
| VV |  | 3+2 " dle PBŘ |  | 5 | [13 empty] | VV | 2 | 2 | True | 1 | ROZPOCET
| D | 771 | Podlahy z dlaždic |  |  |  | 0 | [5 empty] | 0 |  | 5.0559 |  | 12.8464 | 2 | D | 1 |  |  |  | ROZPOCET | [6 empty] | 0
159 | K | 771441112 | Montáž soklíků z obkladaček hutných nebo polohutných kladených do malty rovných výšky přes 65 do 90 mm | m | 89 |  | 0 | CS ÚRS 2017 01 |  |  | základní |  | 0 | 0.00283 | 0.25187 | 0 | 0 | 16 | K | 2 |  |  |  | ROZPOCET | 0 | 0 | 0 | 0 | 0 | 1 | 0 | 16 | -1492169051
| VV |  | 11+13+40+25 |  | 89 | [13 empty] | VV | 2 | 2 | True | 1 | ROZPOCET
160 | K | 771571810 | Demontáž podlah z dlaždic keramických kladených do malty | m2 | 154.46 |  | 0 | CS ÚRS 2017 01 |  |  | základní |  | 0 | 0 | 0 | 0.08317 | 12.8464 | 16 | K | 2 |  |  |  | ROZPOCET | 0 | 0 | 0 | 0 | 0 | 1 | 0 | 16 | -981646676
| VV |  | (1,85+2,93+30,13+8,35+22,63+88,57)"1 NP |  | 154.46 | [13 empty] | VV | 2 | 2 | True | 1 | ROZPOCET
161 | K | 771573112 | Montáž podlah z dlaždic keramických lepených standardním lepidlem režných nebo glazovaných hladkých do 9 ks/ m2 | m2 | 178.542 |  | 0 | CS ÚRS 2017 01 |  |  | základní |  | 0 | 0.00416 | 0.74273 | 0 | 0 | 16 | K | 2 |  |  |  | ROZPOCET | 0 | 0 | 0 | 0 | 0 | 1 | 0 | 16 | -1879019794
| VV |  | 58,79+15,22+12,77+9,65+8,53+12,75+6,63+6,63+22,29+8,65+1,53+1,89+1,79+1,07+1,85 |  | 170.04 | [13 empty] | VV | 2 | 2 | True | 1 | ROZPOCET
| VV |  | 170,04*1,05 'Přepočtené koeficientem množství |  | 178.542 | [13 empty] | VV | 2 | 2 | False | 1 | ROZPOCET
162 | M | 597614080 | dlaždice keramické slinuté neglazované mrazuvzdorné 29,8 x 29,8 x 0,9 cm R11 DLE SKLADBY F3 | m2 | 195.88 |  | 0 | CS ÚRS 2017 01 |  |  | základní |  | 0 | 0.0192 | 3.7609 | 0 | 0 | 32 | M | 2 |  |  |  | ROZPOCET | 0 | 0 | 0 | 0 | 0 | 1 | 0 | 16 | 981881770
| VV |  | 178,542 |  | 178.542 | [13 empty] | VV | 2 | 2 | True | 0 | ROZPOCET
| VV |  | 89*0,09"na sokle |  | 8.01 | [13 empty] | VV | 2 | 2 | True | 0 | ROZPOCET
| VV |  | Součet |  | 186.552 | [13 empty] | VV | 2 | 4 | True | 1 | ROZPOCET
| VV |  | 186,552*1,05 'Přepočtené koeficientem množství |  | 195.88 | [13 empty] | VV | 2 | 2 | False | 1 | ROZPOCET
163 | K | 771591111 | Podlahy - ostatní práce penetrace podkladu | m2 | 178.542 |  | 0 | CS ÚRS 2017 01 |  |  | základní |  | 0 | 0.0003 | 0.053563 | 0 | 0 | 16 | K | 2 |  |  |  | ROZPOCET | 0 | 0 | 0 | 0 | 0 | 1 | 0 | 16 | -1352250894
164 | K | 773513111 | Podlahy lité- dilatace vložení lišty se zaříznutím do mazaniny | m | 40 |  | 0 | CS ÚRS 2017 01 |  |  | základní |  | 0 | 0 | 0 | 0 | 0 | 16 | K | 2 |  |  |  | ROZPOCET | 0 | 0 | 0 | 0 | 0 | 1 | 0 | 16 | -204607683
| VV |  | 40"předpoklad |  | 40 | [13 empty] | VV | 2 | 2 | True | 1 | ROZPOCET
165 | K | 781491311 | Ostatní prvky plastové profily ukončovací a dilatační kladené do malty dilatační | m | 40 |  | 0 | CS ÚRS 2017 01 |  |  | základní |  | 0 | 0.00617 | 0.2468 | 0 | 0 | 4 | K | 2 |  |  |  | ROZPOCET | 0 | 0 | 0 | 0 | 0 | 1 | 0 | 4 | 293194213
166 | K | 998771102 | Přesun hmot pro podlahy z dlaždic stanovený z hmotnosti přesunovaného materiálu vodorovná dopravní vzdálenost do 50 m v objektech výšky přes 6 do 12 m | t | 4.809 |  | 0 | CS ÚRS 2017 01 |  |  | základní |  | 0 | 0 | 0 | 0 | 0 | 16 | K | 2 |  |  |  | ROZPOCET | 0 | 0 | 0 | 0 | 0 | 1 | 0 | 16 | -637183789
| D | 766 | Konstrukce truhlářské |  |  |  | 0 | [5 empty] | 0 |  | 7.5758 |  | 1.2345 | 1 | D | 1 |  |  |  | ROZPOCET | [6 empty] | 0
167 | M | 611400120 | D+M plastových prvků oken u MAX 0,8 w včetně těsnících pásek int. i ext. dle tabulky výpisu výplní | m2 | 112.86 |  | 0 |  |  |  | základní |  | 0 | 0.0389 | 4.3903 | 0 | 0 | 8 | M | 2 |  |  |  | ROZPOCET | 0 | 0 | 0 | 0 | 0 | 1 | 0 | 4 | -1147350345
| VV |  | 2,4*2,1*8"001 |  | 40.32 | [13 empty] | VV | 2 | 2 | True | 0 | ROZPOCET
| VV |  | 2,4*2,1*4"002 |  | 20.16 | [13 empty] | VV | 2 | 2 | True | 0 | ROZPOCET
| VV |  | 2,4*1,5*4"003 |  | 14.4 | [13 empty] | VV | 2 | 2 | True | 0 | ROZPOCET
| VV |  | 2,4*1,7*2"004 |  | 8.16 | [13 empty] | VV | 2 | 2 | True | 0 | ROZPOCET
| VV |  | 0,9*1,7*2"005 |  | 3.06 | [13 empty] | VV | 2 | 2 | True | 0 | ROZPOCET
| VV |  | 0,9*2,1*2"006a |  | 3.78 | [13 empty] | VV | 2 | 2 | True | 0 | ROZPOCET
| VV |  | 0,9*2,1*2"006b |  | 3.78 | [13 empty] | VV | 2 | 2 | True | 0 | ROZPOCET
| VV |  | 0,9*2,1*1"007a |  | 1.89 | [13 empty] | VV | 2 | 2 | True | 0 | ROZPOCET
| VV |  | 0,9*2,1*1"007b |  | 1.89 | [13 empty] | VV | 2 | 2 | True | 0 | ROZPOCET
| VV |  | 0,9*1,5"008a |  | 1.35 | [13 empty] | VV | 2 | 2 | True | 0 | ROZPOCET
| VV |  | 0,9*1,5*2"008b |  | 2.7 | [13 empty] | VV | 2 | 2 | True | 0 | ROZPOCET
| VV |  | 0,9*1,5*2"009a+b |  | 2.7 | [13 empty] | VV | 2 | 2 | True | 0 | ROZPOCET
| VV |  | 2,4*1,3*2"010 |  | 6.24 | [13 empty] | VV | 2 | 2 | True | 0 | ROZPOCET
| VV |  | 0,9*0,9*3"011a+b |  | 2.43 | [13 empty] | VV | 2 | 2 | True | 0 | ROZPOCET
| VV |  | Součet |  | 112.86 | [13 empty] | VV | 2 | 4 | True | 1 | ROZPOCET
168 | K | 766416243 | D+Montáž obložení stěn LAMINOVANOU DTD DESKOU 25 MM OZN.T 03 | m2 | 11.05 |  | 0 | CS ÚRS 2017 01 |  |  | základní |  | 0 | 0 | 0 | 0 | 0 | 4 | K | 2 |  |  |  | ROZPOCET | 0 | 0 | 0 | 0 | 0 | 1 | 0 | 4 | 322212516
| VV |  | 11,05"T03 |  | 11.05 | [13 empty] | VV | 2 | 2 | True | 1 | ROZPOCET
169 | K | 7664162434 | D+Montáž obložení stěn LAMINOVANOU HPL DESKOU 12 MM OZN.T 04 | m2 | 4.73 |  | 0 |  |  |  | základní |  | 0 | 0 | 0 | 0 | 0 | 4 | K | 2 |  |  |  | ROZPOCET | 0 | 0 | 0 | 0 | 0 | 1 | 0 | 4 | -1664113170
| VV |  | 2,2*2,15"T03 |  | 4.73 | [13 empty] | VV | 2 | 2 | True | 1 | ROZPOCET
170 | K | 7664162435 | D+Montáž obložení stěn LAMINOVANOU DVD DESKOU 18 MM OZN.T 05 | m2 | 12.045 |  | 0 |  |  |  | základní |  | 0 | 0 | 0 | 0 | 0 | 4 | K | 2 |  |  |  | ROZPOCET | 0 | 0 | 0 | 0 | 0 | 1 | 0 | 4 | 756551616
| VV |  | 5,475*2,2"T05 |  | 12.045 | [13 empty] | VV | 2 | 2 | True | 1 | ROZPOCET
171 | K | 7664162436 | D+Montáž obložení stěn LAMINOVANOU DVD DESKOU 18 MM OZN.T 05 | m2 | 8.8 |  | 0 |  |  |  | základní |  | 0 | 0 | 0 | 0 | 0 | 4 | K | 2 |  |  |  | ROZPOCET | 0 | 0 | 0 | 0 | 0 | 1 | 0 | 4 | 294006034
| VV |  | 4*2,2"T06 |  | 8.8 | [13 empty] | VV | 2 | 2 | True | 1 | ROZPOCET
172 | K | 766660001 | Montáž dveřních křídel dřevěných nebo plastových otevíravých do ocelové zárubně povrchově upravených jednokřídlových, šířky do 900 mm včetně montáže a dodávky dveřních zarážek bud podlahových nebo "čoček" na kliku | kus | 8 |  | 0 | CS ÚRS 2017 01 |  |  | základní |  | 0 | 0 | 0 | 0 | 0 | 4 | K | 2 |  |  |  | ROZPOCET | 0 | 0 | 0 | 0 | 0 | 1 | 0 | 4 | -1943977989
| VV |  | 8 |  | 8 | [13 empty] | VV | 2 | 2 | True | 1 | ROZPOCET
173 | M | 611601920 | dveře dřevěné vnitřní hladké plné 1křídlové bílé 70-90x197 cm ozn.D 801 D 902 D 702 P KLIKA KOULE BROUŠENÝ NEREZ BEZP. FAB 3. TŘ. | kus | 3 |  | 0 | CS ÚRS 2017 01 |  |  | základní |  | 0 | 0.016 | 0.048 | 0 | 0 | 8 | M | 2 |  |  |  | ROZPOCET | 0 | 0 | 0 | 0 | 0 | 1 | 0 | 4 | -323952082
| VV |  | 3 |  | 3 | [13 empty] | VV | 2 | 2 | True | 1 | ROZPOCET
174 | M | 611607120 | dveře plné CPL BÍLÉ 1křídlové 70x197 cm OZN. 701/LP VČETNĚ KOVÁNÍ KLIKA KLIKA broušený nerez obyč. fab+NEREZ OKOPOVÉ PLECHY-dle tabulky dveří | kus | 2 |  | 0 | CS ÚRS 2017 01 |  |  | základní |  | 0 | 0.0205 | 0.041 | 0 | 0 | 8 | M | 2 |  |  |  | ROZPOCET | 0 | 0 | 0 | 0 | 0 | 1 | 0 | 4 | -1910070142
| VV |  | 2 |  | 2 | [13 empty] | VV | 2 | 2 | True | 1 | ROZPOCET
175 | M | 611607120a | dveře plné CPL BÍLÉ 1křídlové 70x197 cm OZN. D702L 703/P VČETNĚ KOVÁNÍ KLIKA KLIKA broušený nerez obyč. fab | kus | 2 |  | 0 |  |  |  | základní |  | 0 | 0.0205 | 0.041 | 0 | 0 | 8 | M | 2 |  |  |  | ROZPOCET | 0 | 0 | 0 | 0 | 0 | 1 | 0 | 4 | 446982659
| VV |  | 2 |  | 2 | [13 empty] | VV | 2 | 2 | True | 1 | ROZPOCET
176 | M | 611607120ab | dveře vnitřní hladké CPL BÍLÉ 1křídlové bílé 60x197 cm OZN. 601/L wc oliva | kus | 1 |  | 0 |  |  |  | základní |  | 0 | 0.0205 | 0.0205 | 0 | 0 | 8 | M | 2 |  |  |  | ROZPOCET | 0 | 0 | 0 | 0 | 0 | 1 | 0 | 4 | 1629006751
| VV |  | 1 |  | 1 | [13 empty] | VV | 2 | 2 | True | 1 | ROZPOCET
177 | K | 766694111 | Montáž ostatních truhlářských konstrukcí parapetních desek dřevěných nebo plastových šířky do 300 mm | m | 52.2 |  | 0 | CS ÚRS 2017 01 |  |  | základní |  | 0 | 0 | 0 | 0 | 0 | 4 | K | 2 |  |  |  | ROZPOCET | 0 | 0 | 0 | 0 | 0 | 1 | 0 | 4 | 1935476540
| VV |  | 52,2"t01 |  | 52.2 | [13 empty] | VV | 2 | 2 | True | 1 | ROZPOCET
178 | M | 607941080 | deska parapetní dřevotřísková vnitřní š.do 130 mm včetně plastových koncovek | m | 57.42 |  | 0 | CS ÚRS 2017 01 |  |  | základní |  | 0 | 0.008 | 0.45936 | 0 | 0 | 8 | M | 2 |  |  |  | ROZPOCET | 0 | 0 | 0 | 0 | 0 | 1 | 0 | 4 | -1370754272
| VV |  | 52,2 |  | 52.2 | [13 empty] | VV | 2 | 2 | True | 1 | ROZPOCET
| VV |  | 52,2*1,1 'Přepočtené koeficientem množství |  | 57.42 | [13 empty] | VV | 2 | 2 | False | 1 | ROZPOCET
179 | M | 6114001201Y | D+M hliníkových prvků- stěny a dveře RAL 7016 specifikace dle výpisu výplní otvoru VČETNĚ KOVÁNÍ , FAB A SAMOZAVÍRAČE | m2 | 22.512 |  | 0 |  |  |  | základní |  | 0 | 0.0389 | 0.87572 | 0 | 0 | 8 | M | 2 |  |  |  | ROZPOCET | 0 | 0 | 0 | 0 | 0 | 1 | 0 | 4 | -110096801
| VV |  | 2,7*2,7"s01 |  | 7.29 | [13 empty] | VV | 2 | 2 | True | 0 | ROZPOCET
| VV |  | 3,2*2,7"S02 |  | 8.64 | [13 empty] | VV | 2 | 2 | True | 0 | ROZPOCET
| VV |  | 1,06*2,7"S03 |  | 2.862 | [13 empty] | VV | 2 | 2 | True | 0 | ROZPOCET
| VV |  | 1,2*3,1"S04 |  | 3.72 | [13 empty] | VV | 2 | 2 | True | 0 | ROZPOCET
| VV |  | Součet |  | 22.512 | [13 empty] | VV | 2 | 4 | True | 1 | ROZPOCET
180 | M | 61140012012 | D+M POŽÁRNÍCH DVEŘÍ EI 30 DPI 1460/2050- OZN.D 1300/DV VČETNĚ AL ZÁRUBNĚ, kování a specifikace dle tabulky prvků | m2 | 2.993 |  | 0 |  |  |  | základní |  | 0 | 0.0389 | 0.11643 | 0 | 0 | 32 | M | 2 |  |  |  | ROZPOCET | 0 | 0 | 0 | 0 | 0 | 1 | 0 | 16 | 1493515679
| VV |  | 1,46*2,05"D 1300/DV |  | 2.993 | [13 empty] | VV | 2 | 2 | True | 1 | ROZPOCET
181 | M | 61140012012x | D+M DVEŘÍ S BEZP. PROSKLENÍM -VČETNĚ ZÁRUBNĚ specifikace dle tabulky prvků | M2 | 12.627 |  | 0 |  |  |  | základní |  | 0 | 0.0389 | 0.49119 | 0 | 0 | 32 | M | 2 |  |  |  | ROZPOCET | 0 | 0 | 0 | 0 | 0 | 1 | 0 | 16 | 88253463
| VV |  | (1,35*2,05)*2"D 1190L+P |  | 5.535 | [13 empty] | VV | 2 | 2 | True | 0 | ROZPOCET
| VV |  | 0,9*1,97*4"d901p+L |  | 7.092 | [13 empty] | VV | 2 | 2 | True | 0 | ROZPOCET
| VV |  | Součet |  | 12.627 | [13 empty] | VV | 2 | 4 | True | 1 | ROZPOCET
182 | K | 766421821 | Demontáž obložení podhledů palubkami | m2 | 58.72 |  | 0 | CS ÚRS 2017 01 |  |  | základní |  | 0 | 0 | 0 | 0.01098 | 0.64475 | 4 | K | 2 |  |  |  | ROZPOCET | 0 | 0 | 0 | 0 | 0 | 1 | 0 | 4 | 491444289
| VV |  | 3,2*18,35"chodba 1 NP |  | 58.72 | [13 empty] | VV | 2 | 2 | True | 1 | ROZPOCET
183 | K | 766421822 | Demontáž obložení podhledů podkladových roštů | m2 | 58.72 |  | 0 | CS ÚRS 2017 01 |  |  | základní |  | 0 | 0 | 0 | 0.008 | 0.46976 | 4 | K | 2 |  |  |  | ROZPOCET | 0 | 0 | 0 | 0 | 0 | 1 | 0 | 4 | 836961264
| VV |  | 3,2*18,35"chodba 1 NP |  | 58.72 | [13 empty] | VV | 2 | 2 | True | 1 | ROZPOCET
184 | M | 6114001201x | D+M MOBILNÍ POSUVNÉ DĚLÍCÍ PŘÍČKY JEDNOBODOVÉ ZAVĚŠENÍ POSUV MANUÁL-PODROBNÁ SPECIFIKACE TABULKA OSTATNÍCH PRVKŮ OZN. I07 | m2 | 28.08 |  | 0 |  |  |  | základní |  | 0 | 0.0389 | 1.0923 | 0 | 0 | 8 | M | 2 |  |  |  | ROZPOCET | 0 | 0 | 0 | 0 | 0 | 1 | 0 | 4 | -1264876172
| VV |  | 10,4*2,7"OZNI 07 m.č.1.02 |  | 28.08 | [13 empty] | VV | 2 | 2 | True | 1 | ROZPOCET
185 | K | 766691914x | Vyvěšení nebo zavěšení dřevěných křídel dveří pl do 2 m2+ OCHRANA STÁVAJÍCÍ ZÁRUBNĚ OBLEPENÍM | kus | 5 |  | 0 |  |  |  | základní |  | 0 | 0 | 0 | 0.024 | 0.12 | 4 | K | 2 |  |  |  | ROZPOCET | 0 | 0 | 0 | 0 | 0 | 1 | 0 | 4 | -391385908
| VV |  | 5"ozn.5 BOURACÍ VÝKRESY |  | 5 | [13 empty] | VV | 2 | 2 | True | 1 | ROZPOCET
186 | K | 998766102 | Přesun hmot pro konstrukce truhlářské stanovený z hmotnosti přesunovaného materiálu vodorovná dopravní vzdálenost do 50 m v objektech výšky přes 6 do 12 m | t | 7.025 |  | 0 | CS ÚRS 2017 01 |  |  | základní |  | 0 | 0 | 0 | 0 | 0 | 16 | K | 2 |  |  |  | ROZPOCET | 0 | 0 | 0 | 0 | 0 | 1 | 0 | 16 | 1943031968
| D | 776 | Podlahy povlakové |  |  |  | 0 | [5 empty] | 0 |  | 3.3714 |  | 0.82322 | 2 | D | 1 |  |  |  | ROZPOCET | [6 empty] | 0
187 | K | 776111311 | Příprava podkladu vysátí podlah | m2 | 314.47 |  | 0 | CS ÚRS 2017 01 |  |  | základní |  | 0 | 0 | 0 | 0 | 0 | 16 | K | 2 |  |  |  | ROZPOCET | 0 | 0 | 0 | 0 | 0 | 1 | 0 | 16 | -1212205623
| VV |  | 60,27+195,4+7,59+9,08+31,95+10,18"f2 1 np |  | 314.47 | [13 empty] | VV | 2 | 2 | True | 1 | ROZPOCET
188 | K | 776121111 | Příprava podkladu penetrace vodou ředitelná na savý podklad (válečkováním) ředěná v poměru 1:3 podlah | m2 | 314.47 |  | 0 | CS ÚRS 2017 01 |  |  | základní |  | 0 | 3e-05 | 0.0094341 | 0 | 0 | 16 | K | 2 |  |  |  | ROZPOCET | 0 | 0 | 0 | 0 | 0 | 1 | 0 | 16 | -332145841
189 | K | 776141112x | Příprava podkladu vyrovnání samonivelační stěrkou podlah min.pevnosti 25 MPa, tloušťky přes 3 do 5 mm | m2 | 314.47 |  | 0 |  |  |  | základní |  | 0 | 0.00758 | 2.3837 | 0 | 0 | 16 | K | 2 |  |  |  | ROZPOCET | 0 | 0 | 0 | 0 | 0 | 1 | 0 | 16 | 1227512326
| VV |  | 60,27+195,4+7,59+9,08+31,95+10,18"f2 1 np |  | 314.47 | [13 empty] | VV | 2 | 2 | True | 1 | ROZPOCET
190 | K | 776201811 | Demontáž povlakových podlahovin lepených ručně bez podložky | m2 | 329.29 |  | 0 | CS ÚRS 2017 01 |  |  | základní |  | 0 | 0 | 0 | 0.0025 | 0.82322 | 16 | K | 2 |  |  |  | ROZPOCET | 0 | 0 | 0 | 0 | 0 | 1 | 0 | 16 | -2132019584
| VV |  | 9,08+8+7,03+7,34+196,12+28,37+31,32+31,77+10,26"1 NP |  | 329.29 | [13 empty] | VV | 2 | 2 | True | 1 | ROZPOCET
191 | K | 776221111 | Lepení pásů z PVC DISPERZNÍM lepidlem BEZ ROZPOUŠTĚDEL VČETNĚ SVAŘOVÁNÍ SPOJŮ | m2 | 314.47 |  | 0 | CS ÚRS 2017 01 |  |  | základní |  | 0 | 0.0003 | 0.094341 | 0 | 0 | 16 | K | 2 |  |  |  | ROZPOCET | 0 | 0 | 0 | 0 | 0 | 1 | 0 | 16 | -1654556369
| VV |  | 60,27+195,4+7,59+9,08+31,95+10,18"f2 1 np |  | 314.47 | [13 empty] | VV | 2 | 2 | True | 1 | ROZPOCET
192 | M | 607561110 | krytina podlahová heterogenní NA PŘÍRODNÍ BÁZI R9 ZÁTĚŽ 43 , šířka 2 m, tl. 2,5 mm PODROBNÁ SPECIFIKACE VIZ SKLADBA F2 | m2 | 337.657 |  | 0 | CS ÚRS 2017 01 |  |  | základní |  | 0 | 0.0026 | 0.87791 | 0 | 0 | 32 | M | 2 |  |  |  | ROZPOCET | 0 | 0 | 0 | 0 | 0 | 1 | 0 | 16 | -1755605764
| VV |  | 314,47 |  | 314.47 | [13 empty] | VV | 2 | 2 | True | 0 | ROZPOCET
| VV |  | 142,16*0,05"na soklík |  | 7.108 | [13 empty] | VV | 2 | 2 | True | 0 | ROZPOCET
| VV |  | Součet |  | 321.578 | [13 empty] | VV | 2 | 4 | True | 1 | ROZPOCET
| VV |  | 321,578*1,05 'Přepočtené koeficientem množství |  | 337.657 | [13 empty] | VV | 2 | 2 | False | 1 | ROZPOCET
193 | K | 776411111 | D+Montáž obvodových soklíků výšky do 80 mm-SOKL PŘÍŘEZ DO LIŠTY 50 MM | m | 142.16 |  | 0 | CS ÚRS 2017 01 |  |  | základní |  | 0 | 2e-05 | 0.0028432 | 0 | 0 | 16 | K | 2 |  |  |  | ROZPOCET | 0 | 0 | 0 | 0 | 0 | 1 | 0 | 16 | 1189501231
| VV |  | 17,5+17,5+3,1-4-4*0,8-1,8"1.01 |  | 29.1 | [13 empty] | VV | 2 | 2 | True | 0 | ROZPOCET
| VV |  | 18+0,4*12+6,1+1,6*4+18+11+0,4*4-1,06+0,4*11+1"1.02 |  | 70.24 | [13 empty] | VV | 2 | 2 | True | 0 | ROZPOCET
| VV |  | 3*3-0,8-0,6"1.17 |  | 7.6 | [13 empty] | VV | 2 | 2 | True | 0 | ROZPOCET
| VV |  | 3*4-0,7-0,8"1.18 |  | 10.5 | [13 empty] | VV | 2 | 2 | True | 0 | ROZPOCET
| VV |  | 0,6+0,125+0,6+0,125+3,7+2,7"1.20 |  | 7.85 | [13 empty] | VV | 2 | 2 | True | 0 | ROZPOCET
| VV |  | 3,7*2+2,7"1.21 |  | 10.1 | [13 empty] | VV | 2 | 2 | True | 0 | ROZPOCET
| VV |  | Součet |  | 135.39 | [13 empty] | VV | 2 | 4 | True | 1 | ROZPOCET
| VV |  | 135,39*1,05 'Přepočtené koeficientem množství |  | 142.16 | [13 empty] | VV | 2 | 2 | False | 1 | ROZPOCET
194 | K | 775429121 | Montáž lišty přechodové | m | 15.2 |  | 0 | CS ÚRS 2017 01 |  |  | základní |  | 0 | 4e-05 | 0.000608 | 0 | 0 | 16 | K | 2 |  |  |  | ROZPOCET | 0 | 0 | 0 | 0 | 0 | 1 | 0 | 16 | -82430823
| VV |  | 0,8*19 "vnitřní dveře |  | 15.2 | [13 empty] | VV | 2 | 2 | True | 1 | ROZPOCET
195 | M | 553431200 | hliníkový přechodový profil | m | 16 |  | 0 | CS ÚRS 2017 01 |  |  | základní |  | 0 | 0.00016 | 0.00256 | 0 | 0 | 32 | M | 2 |  |  |  | ROZPOCET | 0 | 0 | 0 | 0 | 0 | 1 | 0 | 16 | 1499598781
| VV |  | 14,545*1,1 'Přepočtené koeficientem množství |  | 16 | [13 empty] | VV | 2 | 2 | False | 1 | ROZPOCET
196 | K | 998776102 | Přesun hmot pro podlahy povlakové stanovený z hmotnosti přesunovaného materiálu vodorovná dopravní vzdálenost do 50 m v objektech výšky přes 6 do 12 m | t | 3.371 |  | 0 | CS ÚRS 2017 01 |  |  | základní |  | 0 | 0 | 0 | 0 | 0 | 16 | K | 2 |  |  |  | ROZPOCET | 0 | 0 | 0 | 0 | 0 | 1 | 0 | 16 | -950742205
| D | 777 | Podlahy lité |  |  |  | 0 | [5 empty] | 0 |  | 0.29502 |  | 0 | 2 | D | 1 |  |  |  | ROZPOCET | [6 empty] | 0
197 | K | 777115031 | EPOXIDOVÁ STĚRKA SE VSYPEM, PENETRACÍ A S PODKLADNÍ SAMONIVELAČNÍ HMOTOU VYZTUŽENOU VLÁKNY SKLADBA F4 | m2 | 41.32 |  | 0 | CS ÚRS 2017 01 |  |  | základní |  | 0 | 0.00714 | 0.29502 | 0 | 0 | 16 | K | 2 |  |  |  | ROZPOCET | 0 | 0 | 0 | 0 | 0 | 1 | 0 | 16 | 1965145631
| VV |  | 41,32"PODLAHA STROJOVNA vzt STŘECHa |  | 41.32 | [13 empty] | VV | 2 | 2 | True | 1 | ROZPOCET
198 | K | 998777101 | Přesun hmot pro podlahy lité stanovený z hmotnosti přesunovaného materiálu vodorovná dopravní vzdálenost do 50 m v objektech výšky do 6 m | t | 0.295 |  | 0 | CS ÚRS 2017 01 |  |  | základní |  | 0 | 0 | 0 | 0 | 0 | 16 | K | 2 |  |  |  | ROZPOCET | 0 | 0 | 0 | 0 | 0 | 1 | 0 | 16 | 960338869
| D | 781 | Dokončovací práce - obklady |  |  |  | 0 | [5 empty] | 0 |  | 2.9719 |  | 0 | 1 | D | 1 |  |  |  | ROZPOCET | [6 empty] | 0
199 | K | 781413111 | Montáž obkladů vnitřních stěn z obkladaček a dekorů (listel) pórovinových lepených standardním lepidlem z obkladaček pravoúhlých do 22 ks/m2 | m2 | 182.848 |  | 0 | CS ÚRS 2017 01 |  |  | základní |  | 0 | 0.003 | 0.54854 | 0 | 0 | 4 | K | 2 |  |  |  | ROZPOCET | 0 | 0 | 0 | 0 | 0 | 1 | 0 | 4 | -1880726090
| VV |  | (0,24+0,76+0,6+2,52+3,9+1,65+0,15+3,4+1,65+0,15+3,9+3,25+0,6+1+11,5+0,4+0,4+0,4+0,4+0,4+0,4+7,4+0,8+0,8+0,4)*2,4-1,35*2,4"m.č.1.03-1.05 |  | 109.728 | [13 empty] | VV | 2 | 2 | True | 0 | ROZPOCET
| VV |  | (4,325+0,4+0,4+4,325+3+3-0,9-0,9)*2,4"1.08 |  | 32.76 | [13 empty] | VV | 2 | 2 | True | 0 | ROZPOCET
| VV |  | (1,2+1,2+1,2+1,2)*2,4-0,8*2"1.13 |  | 9.92 | [13 empty] | VV | 2 | 2 | True | 0 | ROZPOCET
| VV |  | (1,6+1,7+1,2+1,2)*2,4-0,7*2"1.14 |  | 12.28 | [13 empty] | VV | 2 | 2 | True | 0 | ROZPOCET
| VV |  | (0,5+1,2+0,3)*2,4"1.15 |  | 4.8 | [13 empty] | VV | 2 | 2 | True | 0 | ROZPOCET
| VV |  | (0,95+0,95+1,05+1,05)*2,4-0,7*2"1.16 |  | 8.2 | [13 empty] | VV | 2 | 2 | True | 0 | ROZPOCET
| VV |  | 2,15*2,4"1.20 |  | 5.16 | [13 empty] | VV | 2 | 2 | True | 0 | ROZPOCET
| VV |  | Součet |  | 182.848 | [13 empty] | VV | 2 | 4 | True | 1 | ROZPOCET
200 | M | 597610650 | obkládačky keramické 20 x 40 cm I. j.specifikace TZ str. 6 | m2 | 191.99 |  | 0 |  |  |  | základní |  | 0 | 0.0118 | 2.2655 | 0 | 0 | 8 | M | 2 |  |  |  | ROZPOCET | 0 | 0 | 0 | 0 | 0 | 1 | 0 | 4 | 2080251013
| VV |  | 182,848 |  | 182.848 | [13 empty] | VV | 2 | 2 | True | 0 | ROZPOCET
| VV |  | 182,848*1,05 'Přepočtené koeficientem množství |  | 191.99 | [13 empty] | VV | 2 | 2 | False | 1 | ROZPOCET
201 | K | 781493111 | D+M hliníkových profily rohové a ukonč. lepené standardním lepidlem | m | 308 |  | 0 | CS ÚRS 2017 01 |  |  | základní |  | 0 | 0.00031 | 0.09548 | 0 | 0 | 4 | K | 2 |  |  |  | ROZPOCET | 0 | 0 | 0 | 0 | 0 | 1 | 0 | 4 | 2045201790
| VV |  | 324-16"tabulka záměč. prvkú mínus podlahové lišty |  | 308 | [13 empty] | VV | 2 | 2 | True | 1 | ROZPOCET
202 | K | 781493610 | d+Montáž plastových dvířek 250*250 | kus | 6 |  | 0 | CS ÚRS 2017 01 |  |  | základní |  | 0 | 0 | 0 | 0 | 0 | 4 | K | 2 |  |  |  | ROZPOCET | 0 | 0 | 0 | 0 | 0 | 1 | 0 | 4 | -1135172529
| VV |  | 6"předpoklad |  | 6 | [13 empty] | VV | 2 | 2 | True | 1 | ROZPOCET
203 | K | 781495111 | Ostatní prvky ostatní práce penetrace podkladu | m2 | 182.848 |  | 0 | CS ÚRS 2017 01 |  |  | základní |  | 0 | 0.0003 | 0.054854 | 0 | 0 | 4 | K | 2 |  |  |  | ROZPOCET | 0 | 0 | 0 | 0 | 0 | 1 | 0 | 4 | 1400161858
204 | K | 781495115 | Ostatní prvky ostatní práce spárování silikonem | m | 250 |  | 0 | CS ÚRS 2017 01 |  |  | základní |  | 0 | 3e-05 | 0.0075 | 0 | 0 | 4 | K | 2 |  |  |  | ROZPOCET | 0 | 0 | 0 | 0 | 0 | 1 | 0 | 4 | -706867783
| VV |  | 250 "předpoklad |  | 250 | [13 empty] | VV | 2 | 2 | True | 1 | ROZPOCET
205 | K | 998781102 | Přesun hmot pro obklady keramické stanovený z hmotnosti přesunovaného materiálu vodorovná dopravní vzdálenost do 50 m v objektech výšky přes 6 do 12 m | t | 2.969 |  | 0 | CS ÚRS 2017 01 |  |  | základní |  | 0 | 0 | 0 | 0 | 0 | 16 | K | 2 |  |  |  | ROZPOCET | 0 | 0 | 0 | 0 | 0 | 1 | 0 | 16 | 1136211881
| D | 783 | Dokončovací práce - nátěry |  |  |  | 0 | [5 empty] | 0 |  | 0.011343 |  | 0 | 2 | D | 1 |  |  |  | ROZPOCET | [6 empty] | 0
206 | K | 7832211119XX | REPASE OBROUŠENÍ , VYSPRAVENÍ syntetické KDK barva dražší lesklý povrch 1x antikorozní, 1x základní, 2x email | m2 | 7.11 |  | 0 |  |  |  | základní |  | 0 | 0.00051 | 0.0036261 | 0 | 0 | 16 | K | 2 |  |  |  | ROZPOCET | 0 | 0 | 0 | 0 | 0 | 1 | 0 | 16 | -107249603
| VV |  | (2+2+0,9)*0,3"902 L |  | 1.47 | [13 empty] | VV | 2 | 2 | True | 0 | ROZPOCET
| VV |  | (2+2+0,8)*0,3"801 P |  | 1.44 | [13 empty] | VV | 2 | 2 | True | 0 | ROZPOCET
| VV |  | (2+2+0,7)*0,3*2"702 L+P |  | 2.82 | [13 empty] | VV | 2 | 2 | True | 0 | ROZPOCET
| VV |  | (2+2+0,6)*0,3"601L |  | 1.38 | [13 empty] | VV | 2 | 2 | True | 0 | ROZPOCET
| VV |  | Součet |  | 7.11 | [13 empty] | VV | 2 | 4 | True | 1 | ROZPOCET
207 | K | 783806807 | Odstranění nátěrů z omítek odstraňovačem nátěrů s obroušením | m2 | 36.746 |  | 0 | CS ÚRS 2017 01 |  |  | základní |  | 0 | 0.00021 | 0.0077167 | 0 | 0 | 16 | K | 2 |  |  |  | ROZPOCET | 0 | 0 | 0 | 0 | 0 | 1 | 0 | 16 | 434148101
| VV |  | (1,4+3+3+3+0,4+0,4+1,3+2,5+3,5+4,4)*1,65-1*1,65-0,93*1,65-0,9*1,65"1.06 |  | 33.116 | [13 empty] | VV | 2 | 2 | True | 0 | ROZPOCET
| VV |  | 1,15*4*1,65-0,8*1,65*3"mezi 1.02a 1.06 |  | 3.63 | [13 empty] | VV | 2 | 2 | True | 0 | ROZPOCET
| VV |  | Součet |  | 36.746 | [13 empty] | VV | 2 | 4 | True | 1 | ROZPOCET
| D | 784 | Dokončovací práce - malby a tapety |  |  |  | 0 | [5 empty] | 0 |  | 1.6005 |  | 0.33766 | 2 | D | 1 |  |  |  | ROZPOCET | [6 empty] | 0
208 | K | 784121001 | Oškrabání malby v místnostech výšky do 3,80 m | m2 | 1089.227 |  | 0 | CS ÚRS 2017 01 |  |  | základní |  | 0 | 0.001 | 1.0892 | 0.00031 | 0.33766 | 16 | K | 2 |  |  |  | ROZPOCET | 0 | 0 | 0 | 0 | 0 | 1 | 0 | 16 | -1960156566
| VV |  | 24*7"1 np M.Č.1.03-1.19 STROPY |  | 168 | [13 empty] | VV | 2 | 2 | True | 0 | ROZPOCET
| VV |  | (6,1+0,6+0,9+16,3+0,4*11+6,6+0,3+0,9+0,8+0,8+0,6)*1,65-0,85*0,85-1,25*1,65"1.09 1 NP |  | 60.41 | [13 empty] | VV | 2 | 2 | True | 0 | ROZPOCET
| VV |  | (4,3+0,4+0,4+5,2+0,7+0,7)*1,65-0,85*0,85-1,25*1,65"1.08 1 NP |  | 16.52 | [13 empty] | VV | 2 | 2 | True | 0 | ROZPOCET
| VV |  | (2,8+0,4+0,4+3*2)*1,65-0,9*1,65"1.07 1 NP |  | 14.355 | [13 empty] | VV | 2 | 2 | True | 0 | ROZPOCET
| VV |  | (1.2*4)*1,65-0,7*1,65+1,3*4*1,65-0,7*1,65"1.05 |  | 14.19 | [13 empty] | VV | 2 | 2 | True | 0 | ROZPOCET
| VV |  | 3*1,65"1.04 |  | 4.95 | [13 empty] | VV | 2 | 2 | True | 0 | ROZPOCET
| VV |  | 1,55+1,15*2*1,65"1.03 |  | 5.345 | [13 empty] | VV | 2 | 2 | True | 0 | ROZPOCET
| VV |  | (1,4+3+3+3+0,4+0,4+1,3+2,5+3,5+4,4)*1,65-1*1,65-0,93*1,65-0,9*1,65"1.06 |  | 33.116 | [13 empty] | VV | 2 | 2 | True | 0 | ROZPOCET
| VV |  | 1,15*4*1,65-0,8*1,65*3"mezi 1.02a 1.06 |  | 3.63 | [13 empty] | VV | 2 | 2 | True | 0 | ROZPOCET
| VV |  | (8,25+17,5+7,5+6)*3,3"1.13 stěny |  | 129.525 | [13 empty] | VV | 2 | 2 | True | 0 | ROZPOCET
| VV |  | (17,5+17,5+3,2)*3,3"m.č. 1.14+1.15stěny |  | 126.06 | [13 empty] | VV | 2 | 2 | True | 0 | ROZPOCET
| VV |  | 196,12+28,37+31,32+31,37+10,3"stropy 1.13-1.17 |  | 297.48 | [13 empty] | VV | 2 | 2 | True | 0 | ROZPOCET
| VV |  | (2,4+2,1+2,1)*0,25*25+(1+1+2,1)*0,25*15"ŠPALETY |  | 56.625 | [13 empty] | VV | 2 | 2 | True | 0 | ROZPOCET
| VV |  | 60"1.04+1.02 |  | 60 | [13 empty] | VV | 2 | 2 | True | 0 | ROZPOCET
| VV |  | Součet |  | 990.206 | [13 empty] | VV | 2 | 4 | True | 1 | ROZPOCET
| VV |  | 990,206*1,1 'Přepočtené koeficientem množství |  | 1089.227 | [13 empty] | VV | 2 | 2 | False | 1 | ROZPOCET
209 | K | 784221101 | Malby z malířských směsí otěruvzdorných za sucha dvojnásobné, bílé za sucha otěruvzdorné dobře v místnostech výšky do 3,80 m | m2 | 1756.93 |  | 0 | CS ÚRS 2017 01 |  |  | základní |  | 0 | 0.00029 | 0.50951 | 0 | 0 | 16 | K | 2 |  |  |  | ROZPOCET | 0 | 0 | 0 | 0 | 0 | 1 | 0 | 16 | -1199807150
| VV |  | 60,27+195,4+59+15,22+12,77+9,65+8,53+12,75+22,29+8,65+1,53+1,89+1,79+1,07+7,59+1,85+9,08+31,95+10,18"podhledy stropy |  | 471.46 | [13 empty] | VV | 2 | 2 | True | 0 | ROZPOCET
| VV |  | 172,837+524,726+587,907"stěny výměry dle omítek |  | 1285.47 | [13 empty] | VV | 2 | 2 | True | 0 | ROZPOCET
| VV |  | Součet |  | 1756.93 | [13 empty] | VV | 2 | 4 | True | 1 | ROZPOCET
210 | K | 784221157 | Malby z malířských směsí otěruvzdorných za sucha Příplatek k cenám dvojnásobných maleb na tónovacích automatech, v odstínu náročném-sytém | m2 | 175.693 |  | 0 | CS ÚRS 2017 01 |  |  | základní |  | 0 | 1e-05 | 0.0017569 | 0 | 0 | 16 | K | 2 |  |  |  | ROZPOCET | 0 | 0 | 0 | 0 | 0 | 1 | 0 | 16 | -1977273671
| VV |  | 1756,93*0,1"10 % na pokyn projektanta za syté odstíny |  | 175.693 | [13 empty] | VV | 2 | 2 | True | 1 | ROZPOCET
| D | M | Práce a dodávky M |  |  |  | 0 | [5 empty] | 0 |  | 0.00822 |  | 0 | 3 | D | 0 |  |  |  | ROZPOCET | [6 empty] | 0
| D | 33-M | Montáže dopr.zaříz.,sklad. zař. a váh |  |  |  | 0 | [5 empty] | 0 |  | 0.00822 |  | 0 | 3 | D | 1 |  |  |  | ROZPOCET | [6 empty] | 0
211 | K | 330530206 | Demontáž výtahového stroje do 1600 kg -výtah,typ A1,B1,D2,E,F,C,Zvčetně likvidace | kus | 1 |  | 0 | CS ÚRS 2017 01 |  |  | základní |  | 0 | 0.00822 | 0.00822 | 0 | 0 | 64 | K | 2 |  |  |  | ROZPOCET | 0 | 0 | 0 | 0 | 0 | 1 | 0 | 64 | 423165382
| VV |  | 1 |  | 1 | [13 empty] | VV | 2 | 2 | True | 1 | ROZPOCET
| D | 59-M | VYBAVENÍ NÁBYTKEM |  |  |  | 0 | [5 empty] | 0 |  | 0 |  | 0 | 3 | D | 1 |  |  |  | ROZPOCET | [6 empty] | 0
212 | K | 580 99991 | D+M KVĚTNÍK OZN. N01 SPECIFIKACE TABULKA NÁBYTKU | KS | 2 |  | 0 |  |  |  | základní |  | 0 | 0 | 0 | 0 | 0 | 64 | K | 2 |  |  |  | ROZPOCET | 0 | 0 | 0 | 0 | 0 | 1 | 0 | 64 | -760653391
213 | K | 580 999912 | D+M ČEKACÍ LAVICE OZN. N02 SPECIFIKACE TABULKA NÁBYTKU | KS | 4 |  | 0 |  |  |  | základní |  | 0 | 0 | 0 | 0 | 0 | 64 | K | 2 |  |  |  | ROZPOCET | 0 | 0 | 0 | 0 | 0 | 1 | 0 | 64 | 168304084
| VV |  | 4 |  | 4 | [13 empty] | VV | 2 | 2 | True | 1 | ROZPOCET
214 | K | 580 999913 | D+M ŠATNÍ SKŘÍNKA OZN. N03 SPECIFIKACE TABULKA NÁBYTKU | KS | 12 |  | 0 |  |  |  | základní |  | 0 | 0 | 0 | 0 | 0 | 64 | K | 2 |  |  |  | ROZPOCET | 0 | 0 | 0 | 0 | 0 | 1 | 0 | 64 | 1073653587
| VV |  | 12 |  | 12 | [13 empty] | VV | 2 | 2 | True | 1 | ROZPOCET
215 | K | 580 999914 | D+M JÍDELNÍ STŮL STANDARD OZN. N04 SPECIFIKACE TABULKA NÁBYTKU | KS | 19 |  | 0 |  |  |  | základní |  | 0 | 0 | 0 | 0 | 0 | 64 | K | 2 |  |  |  | ROZPOCET | 0 | 0 | 0 | 0 | 0 | 1 | 0 | 64 | 385606241
| VV |  | 19 |  | 19 | [13 empty] | VV | 2 | 2 | True | 1 | ROZPOCET
216 | K | 580 999915 | D+M JÍDELNÍ STŮL STANDARD OZN. N03 SPECIFIKACE TABULKA NÁBYTKU | KS | 3 |  | 0 |  |  |  | základní |  | 0 | 0 | 0 | 0 | 0 | 64 | K | 2 |  |  |  | ROZPOCET | 0 | 0 | 0 | 0 | 0 | 1 | 0 | 64 | 7286583
| VV |  | 3 |  | 3 | [13 empty] | VV | 2 | 2 | True | 1 | ROZPOCET
217 | K | 580 999916 | D+M JÍDELNÍ ŽIDLE OZN. N06 SPECIFIKACE TABULKA NÁBYTKU | KS | 94 |  | 0 |  |  |  | základní |  | 0 | 0 | 0 | 0 | 0 | 64 | K | 2 |  |  |  | ROZPOCET | 0 | 0 | 0 | 0 | 0 | 1 | 0 | 64 | -999218897
| VV |  | 94 |  | 94 | [13 empty] | VV | 2 | 2 | True | 1 | ROZPOCET
| D | OST | Ostatní-INTERIEROVÉ PRVKY |  |  |  | 0 | [5 empty] | 0 |  | 0 |  | 0 | 4 | D | 0 |  |  |  | ROZPOCET | [6 empty] | 0
218 | K | 004 | Dodávka a montáž prvků vybavení sociálních zařízení-ZÁSOBNÍK PAPÍROVÝCH RUČNÍKŮ-OZN.I01 POPIS TABULKA OSTATNÍCH PRVKŮ | ks | 2 |  | 0 |  |  |  | základní |  | 0 | 0 | 0 | 0 | 0 | 4 | K | 1 |  |  |  | ROZPOCET | 0 | 0 | 0 | 0 | 0 | 1 | 0 | 4 | -1148925582
| VV |  | 2 |  | 2 | [13 empty] | VV | 1 | 2 | True | 1 | ROZPOCET
219 | K | 004A | Dodávka a montáž prvků vybavení sociálních zařízení-ODPADKOVÝ KOŠ-OZN.I02 POPIS TABULKA OSTATNÍCH PRVKŮ | ks | 1 |  | 0 |  |  |  | základní |  | 0 | 0 | 0 | 0 | 0 | 4 | K | 1 |  |  |  | ROZPOCET | 0 | 0 | 0 | 0 | 0 | 1 | 0 | 4 | 370256180
| VV |  | 1 |  | 1 | [13 empty] | VV | 1 | 2 | True | 1 | ROZPOCET
220 | K | 004B | Dodávka a montáž prvků vybavení sociálních zařízení-DVOJITÝ ZÁSOBNÍK TOALET. PAPÍRU-OZN.I03 POPIS TABULKA OSTATNÍCH PRVKŮ | ks | 1 |  | 0 |  |  |  | základní |  | 0 | 0 | 0 | 0 | 0 | 4 | K | 1 |  |  |  | ROZPOCET | 0 | 0 | 0 | 0 | 0 | 1 | 0 | 4 | -353799782
| VV |  | 1 |  | 1 | [13 empty] | VV | 1 | 2 | True | 1 | ROZPOCET
221 | K | 003 | Dodávka a montáž prvků vybavení sociálních zařízení-DRŽÁK NA WC ŠTĚTKU-OZN. I 04 TABULKA OSTATNÍCH PRVKŮ | ks | 1 |  | 0 |  |  |  | základní |  | 0 | 0 | 0 | 0 | 0 | 4 | K | 1 |  |  |  | ROZPOCET | 0 | 0 | 0 | 0 | 0 | 1 | 0 | 4 | 1012126078
| VV |  | 1"I04 |  | 1 | [13 empty] | VV | 1 | 2 | True | 1 | ROZPOCET
222 | K | 002 | Dodávka a montáž prvků vybavení sociálních zařízení-ZRCADLA 600*500 MM NEREZOVÝ MATERIÁL PODLOŽKA OZN.I 12 PŘESNÁ SPECIFIKACE TABULKA OSTATNÍCH PRVKŮ | ks | 3 |  | 0 |  |  |  | základní |  | 0 | 0 | 0 | 0 | 0 | 4 | K | 1 |  |  |  | ROZPOCET | 0 | 0 | 0 | 0 | 0 | 1 | 0 | 4 | -1181505958
| VV |  | 3 |  | 3 | [13 empty] | VV | 1 | 2 | True | 1 | ROZPOCET
223 | K | 005 | Dodávka a montáž prvků- GARNYŽE OZN.I05, 06,SPECIFIKACE TABULKA OSTATNÍCH PRVKŮ | ks | 21.4 |  | 0 |  |  |  | základní |  | 0 | 0 | 0 | 0 | 0 | 4 | K | 1 |  |  |  | ROZPOCET | 0 | 0 | 0 | 0 | 0 | 1 | 0 | 4 | 2005153358
| VV |  | 18,2+3,2 |  | 21.4 | [13 empty] | VV | 1 | 2 | True | 1 | ROZPOCET
224 | K | 005A | Dodávka a montáž prvků- TEXTILNÍ ZÁVĚS OZN.I05, 06,SPECIFIKACE TABULKA OSTATNÍCH PRVKŮ | M2 | 125.6 |  | 0 |  |  |  | základní |  | 0 | 0 | 0 | 0 | 0 | 4 | K | 1 |  |  |  | ROZPOCET | 0 | 0 | 0 | 0 | 0 | 1 | 0 | 4 | -1507513899
| VV |  | 108,8+16,8 |  | 125.6 | [13 empty] | VV | 1 | 2 | True | 1 | ROZPOCET
225 | K | 005B | Dodávka a montáž prvků- TEXTILNÍ ZÁCLONA OZN.I05, 06,SPECIFIKACE TABULKA OSTATNÍCH PRVKŮ | M2 | 94.2 |  | 0 |  |  |  | základní |  | 0 | 0 | 0 | 0 | 0 | 4 | K | 1 |  |  |  | ROZPOCET | 0 | 0 | 0 | 0 | 0 | 1 | 0 | 4 | -386886786
| VV |  | 81,6+12,6 |  | 94.2 | [13 empty] | VV | 1 | 2 | True | 1 | ROZPOCET
226 | K | 009 | Dodávka a montáž prvků vybavení sociálních zařízení-ZÁSOBNÍK PAPÍROVÝCH RUČNÍKŮ OZN.I 08 | ks | 1 |  | 0 |  |  |  | základní |  | 0 | 0 | 0 | 0 | 0 | 4 | K | 1 |  |  |  | ROZPOCET | 0 | 0 | 0 | 0 | 0 | 1 | 0 | 4 | -851431861
| VV |  | 1 |  | 1 | [13 empty] | VV | 1 | 2 | True | 1 | ROZPOCET
| D | VRN | Vedlejší rozpočtové náklady |  |  |  | 0 | [5 empty] | 0 |  | 0 |  | 0 | 5 | D | 0 |  |  |  | ROZPOCET | [6 empty] | 0
| D | VRN1 | Průzkumné, geodetické a projektové práce |  |  |  | 0 | [5 empty] | 0 |  | 0 |  | 0 | 5 | D | 1 |  |  |  | ROZPOCET | [6 empty] | 0
227 | K | 013002000 | Hlavní tituly průvodních činností a nákladů průzkumné, geodetické a projektové práce PD SKUTEČNÉHO PROVEDENÍ VČETNĚ ŘEMESEL 3X TISK + ELEKTRONICKY | soub | 1 |  | 0 | CS ÚRS 2017 01 |  |  | základní |  | 0 | 0 | 0 | 0 | 0 | 1024 | K | 2 |  |  |  | ROZPOCET | 0 | 0 | 0 | 0 | 0 | 1 | 0 | 1024 | 2009153951
| VV |  | 1 |  | 1 | [13 empty] | VV | 2 | 2 | True | 1 | ROZPOCET
| D | VRN3 | Zařízení staveniště |  |  |  | 0 | [5 empty] | 0 |  | 0 |  | 0 | 5 | D | 1 |  |  |  | ROZPOCET | [6 empty] | 0
228 | K | 030001000 | Základní rozdělení průvodních činností a nákladů zařízení staveniště | soub | 1 |  | 0 | CS ÚRS 2017 01 |  |  | základní |  | 0 | 0 | 0 | 0 | 0 | 1024 | K | 2 |  |  |  | ROZPOCET | 0 | 0 | 0 | 0 | 0 | 1 | 0 | 1024 | -2106830231
229 | K | 034002000 | Hlavní tituly průvodních činností a nákladů zařízení staveniště zabezpečení staveniště | soub | 1 |  | 0 | CS ÚRS 2017 01 |  |  | základní |  | 0 | 0 | 0 | 0 | 0 | 1024 | K | 2 |  |  |  | ROZPOCET | 0 | 0 | 0 | 0 | 0 | 1 | 0 | 1024 | -909163690
230 | K | 039002000 | Hlavní tituly průvodních činností a nákladů zařízení staveniště zrušení zařízení staveniště | soub | 1 |  | 0 | CS ÚRS 2017 01 |  |  | základní |  | 0 | 0 | 0 | 0 | 0 | 1024 | K | 2 |  |  |  | ROZPOCET | 0 | 0 | 0 | 0 | 0 | 1 | 0 | 1024 | -1595210749
231 | K | 065002000 | Hlavní tituly průvodních činností a nákladů územní vlivy mimostaveništní doprava materiálů a výrobků | soub | 1 |  | 0 | CS ÚRS 2017 01 |  |  | základní |  | 0 | 0 | 0 | 0 | 0 | 1024 | K | 2 |  |  |  | ROZPOCET | 0 | 0 | 0 | 0 | 0 | 1 | 0 | 1024 | -1869891592

## 701-1A - TECHNOLOGIE STRA...
| List obsahuje: |  | 1) Krycí list soupisu | 2) Rekapitulace |  |  | 3) Soupis prací | Zpět na list: | Rekapitulace stavby
{87c760e1-ae0b-41d5-bf80-97fffbf35f5f}
2
| KRYCÍ LIST SOUPISU | [8 empty] | v --- níže se nacházejí doplnkové a pomocné údaje k sestavám --- v | [8 empty] | False
Stavba:
ZŠ ŠVERMOVA-STAVEBNÍ ÚPRAVY KUCHYNĚ
Objekt:
SO 701 - ZŠ ŠVERMOVA- STAVEBNÍ ÚPRAVY KUCHYNĚ
Soupis:
701-1A - TECHNOLOGIE STRAVOVÁNÍ-GASTRO
| KSO: |  |  |  |  | CC-CZ:
| Místo: |  |  |  |  | Datum: | 22.11.2017
| Zadavatel: |  |  |  |  | IČ:
|  | Projektový atelier David |  |  |  | DIČ:
| Uchazeč: |  |  |  |  | IČ:
DIČ:
| Projektant: |  |  |  |  | IČ:
|  | Ing arch David, ing.arch Středa |  |  |  | DIČ:
Poznámka:
| Cena bez DPH | [5 empty] | 0
|  |  | Základ daně |  |  | Sazba daně | Výše daně
| DPH | základní | 0 |  |  | 21% | 0
|  | snížená | 0 |  |  | 15% | 0
|  | zákl. přenesená | 0 |  |  | 21% | 0
|  | sníž. přenesená | 0 |  |  | 15% | 0
|  | nulová | 0 |  |  | 0% | 0
| Cena s DPH |  |  | v | CZK |  | 0
REKAPITULACE ČLENĚNÍ SOUPISU PRACÍ
Stavba:
ZŠ ŠVERMOVA-STAVEBNÍ ÚPRAVY KUCHYNĚ
Objekt:
SO 701 - ZŠ ŠVERMOVA- STAVEBNÍ ÚPRAVY KUCHYNĚ
Soupis:
701-1A - TECHNOLOGIE STRAVOVÁNÍ-GASTRO
Místo: | [5 empty] | Datum: | 22.11.2017
Zadavatel: |  |  | Projektový atelier David |  |  | Projektant: | Ing arch David, ing.arch Středa
Uchazeč:
Kód dílu - Popis | [6 empty] | Cena celkem [CZK]
Náklady soupisu celkem | [6 empty] | 0 | [12 empty] | -1
SOUPIS PRACÍ
Stavba:
ZŠ ŠVERMOVA-STAVEBNÍ ÚPRAVY KUCHYNĚ
Objekt:
SO 701 - ZŠ ŠVERMOVA- STAVEBNÍ ÚPRAVY KUCHYNĚ
Soupis:
701-1A - TECHNOLOGIE STRAVOVÁNÍ-GASTRO
Místo: | [5 empty] | Datum: | 22.11.2017
Zadavatel: |  |  | Projektový atelier David |  |  | Projektant: | Ing arch David, ing.arch Středa
Uchazeč:
PČ | Typ | Kód | Popis | MJ | Množství | J.cena [CZK] | Cena celkem [CZK] | Cenová soustava |  | Poznámka | DPH | J. Nh [h] | Nh celkem [h] | J. hmotnost [t] | Hmotnost celkem [t] | J. suť [t] | Suť Celkem [t]
Náklady soupisu celkem | [6 empty] | 0 | [5 empty] | 0 |  | 0 |  | 0 |  | D | -1 | [7 empty] | 0
1 | K | 1 | El. multifunkční zařízení 100 lt. - rozsah teplot 30 ÷ 250 °C - automatický modus s 7 druhy provozu (maso, ryby a plody moře, zelenina a brambory, vaječné pokrmy, omáčky a polévky, mléčné a sladké pokrmy, finishing a servis) - ruční režim (vaření, pečení, fritování) - 350 programů tepelné úpravy, každý s až 12 programovacími kroky - vyklápění pánve pomocí elektromotoru, bezpečnostní termostat - zvedací a spouštěcí automatika (koše pro vaření a fritování) - příslušenství (rameno pro automatický zdvih košů, špachtle) ca 1157 x 914 x 1100 mm příkon el. ca 28 kW / 400V | ks | 1 |  | 0 |  |  |  | základní |  | 0 | 0 | 0 | 0 | 0 | 4 | K | 0 | ROZPOCET | 0 | 0 | 0 | 0 | 0 | 1 | 0 | 4 | 2
2 | K | Pol69 | Nerezový rošt s vpustí - vč. zápachové uzávěry ca 600 x 400 mm | ks | 1 |  | 0 |  |  |  | základní |  | 0 | 0 | 0 | 0 | 0 | 4 | K | 0 | ROZPOCET | 0 | 0 | 0 | 0 | 0 | 1 | 0 | 4 | 4
3 | K | Pol70 | Pracovní stůl - nerezový, police - bez lemů ca 1200 x 900 x 900 mm | ks | 1 |  | 0 |  |  |  | základní |  | 0 | 0 | 0 | 0 | 0 | 4 | K | 0 | ROZPOCET | 0 | 0 | 0 | 0 | 0 | 1 | 0 | 4 | 6
4 | K | Pol71 | El. varný kotel 150 lt. - nepřímý ohřev - dno z AISI 316 - baterie na teplou i studenou vodu - bezpečnostní tlaková armatura ca 800 x 900 x 900 mm příkon el. ca 20 kW / 400V | ks | 1 |  | 0 |  |  |  | základní |  | 0 | 0 | 0 | 0 | 0 | 4 | K | 0 | ROZPOCET | 0 | 0 | 0 | 0 | 0 | 1 | 0 | 4 | 8
5 | K | Pol72 | Nerezový rošt s vpustí - vč. zápachové uzávěry ca 800 x 400 mm | ks | 1 |  | 0 |  |  |  | základní |  | 0 | 0 | 0 | 0 | 0 | 4 | K | 0 | ROZPOCET | 0 | 0 | 0 | 0 | 0 | 1 | 0 | 4 | 10
6 | K | Pol73 | Pracovní stůl - nerezový, police - bez lemů - baterie s otočným ramenem ca 1000 x 900 x 900 mm | ks | 1 |  | 0 |  |  |  | základní |  | 0 | 0 | 0 | 0 | 0 | 4 | K | 0 | ROZPOCET | 0 | 0 | 0 | 0 | 0 | 1 | 0 | 4 | 12
7 | K | Pol74 | Plynový sporák 6-ti plotýnkový - 6 hořáků (4 kW, 3 x 7 kW, 2 x 10 kW) - na otevřené podestavbě ca 800 x 900 x 900 mm příkon plynu ca 45 kW | ks | 1 |  | 0 |  |  |  | základní |  | 0 | 0 | 0 | 0 | 0 | 4 | K | 0 | ROZPOCET | 0 | 0 | 0 | 0 | 0 | 1 | 0 | 4 | 14
8 | K | Pol75 | Pracovní stůl - nerezový, police - bez lemů ca 1000 x 900 x 900 mm | ks | 1 |  | 0 |  |  |  | základní |  | 0 | 0 | 0 | 0 | 0 | 4 | K | 0 | ROZPOCET | 0 | 0 | 0 | 0 | 0 | 1 | 0 | 4 | 16
9 | K | 90L75A | ODSÁVACÍ DIGESTOŘ-PROJEKT VZT -ZDE NEOCENOVAT | ks | 1 |  | 0 |  |  |  | základní |  | 0 | 0 | 0 | 0 | 0 | 4 | K | 0 | ROZPOCET | 0 | 0 | 0 | 0 | 0 | 1 | 0 | 4 | -1637129316
10 | K | Pol76 | Manipulační vozík - nerezový, police ca 900 x 600 x 900 mm | ks | 1 |  | 0 |  |  |  | základní |  | 0 | 0 | 0 | 0 | 0 | 4 | K | 0 | ROZPOCET | 0 | 0 | 0 | 0 | 0 | 1 | 0 | 4 | 18
11 | K | Pol77 | Stojanový vozík na GN nádoby - nerezový ca 400 x 600 x 1600 mm | ks | 2 |  | 0 |  |  |  | základní |  | 0 | 0 | 0 | 0 | 0 | 4 | K | 0 | ROZPOCET | 0 | 0 | 0 | 0 | 0 | 1 | 0 | 4 | 20
12 | K | Pol78 | El. parní konvektomat 10 x GN 1/1 - pára 30°C - 130°C, horký vzduch 30°C - 300°C, kombinace horký vzduch a pára 30°C - 250°C, regenerace 30°C -180°C - 50 - 100 programů s až 6 kroky - dynamická výroba páry - patentovaný systém pomocí rekuperace (úspora vody a energie až o 30%) - volná kombinace až tří provozních režimů při jedné tepelné úpravě - funkce předehřátí / zchlazení varné komory - řídící jednotka množství páry - automatická regulace vlhkosti ve varném prostoru - sonda teploty jádra - program ručního čištění - digitální zobrazení času a teploty - dveře varného prostoru s dvojitým zasklením a aretací polohy, bezdotykový koncový spínač dveří - okapová vanička s trvalým odtokem - zabudovaný systém odlučování tuků bez nutnosti tukového filtru - automatické čištění za pomoci speciálních kartuší, automatická reverzace ventilátoru - podstavec se vsuny pro GN nádoby, vč. GN nádob, mycí systém - změkčovač vody ca 1000 x 800 x 1100 mm příkon el. ca 16 kW / 400V | ks | 2 |  | 0 |  |  |  | základní |  | 0 | 0 | 0 | 0 | 0 | 4 | K | 0 | ROZPOCET | 0 | 0 | 0 | 0 | 0 | 1 | 0 | 4 | 22
13 | K | 90L75B | ODSÁVACÍ DIGESTOŘ-PROJEKT VZT ZDE NEOCENOVAT | ks | 1 |  | 0 |  |  |  | základní |  | 0 | 0 | 0 | 0 | 0 | 4 | K | 0 | ROZPOCET | 0 | 0 | 0 | 0 | 0 | 1 | 0 | 4 | 1920207291
14 | K | Pol79 | Pracovní stůl - nerezový, police - zadní lem ca 600 x 800 x 900 mm | ks | 2 |  | 0 |  |  |  | základní |  | 0 | 0 | 0 | 0 | 0 | 4 | K | 0 | ROZPOCET | 0 | 0 | 0 | 0 | 0 | 1 | 0 | 4 | 24
15 | K | Pol80 | Pracovní stůl - nerezový, police - odsazené nohy - přesah desky přes polopříčku - bez lemů ca 1800 x 750 x 900 mm | ks | 1 |  | 0 |  |  |  | základní |  | 0 | 0 | 0 | 0 | 0 | 4 | K | 0 | ROZPOCET | 0 | 0 | 0 | 0 | 0 | 1 | 0 | 4 | 26
16 | K | Pol81 | Vířič nápojů ´- dvě nádoby - samoobslužné dávkování nápoje - aktivní šnekový systém víření rozměry dle typu příkon el. ca 1 kW / 230V | ks | 1 |  | 0 |  |  |  | základní |  | 0 | 0 | 0 | 0 | 0 | 4 | K | 0 | ROZPOCET | 0 | 0 | 0 | 0 | 0 | 1 | 0 | 4 | 28
17 | K | Pol82 | Výrobník čaje - nerezový - bezpečnostní pojistka - ukazatel hladiny vody v nádobě rozměry dle typu příkon el. ca 2 kW / 230V | ks | 2 |  | 0 |  |  |  | základní |  | 0 | 0 | 0 | 0 | 0 | 4 | K | 0 | ROZPOCET | 0 | 0 | 0 | 0 | 0 | 1 | 0 | 4 | 30
18 | K | Pol83 | Výdejní chlazená vitrína - samoobslužná, vč. agregátu v podestavbě - výklopná dvířka - digitální termostat - osvětlení ca 1500 x 700 x 700 mm příkon el. ca 1 kW / 230V | ks | 1 |  | 0 |  |  |  | základní |  | 0 | 0 | 0 | 0 | 0 | 4 | K | 0 | ROZPOCET | 0 | 0 | 0 | 0 | 0 | 1 | 0 | 4 | 32
19 | K | Pol84 | Pracovní stůl - nerezový, police - bez lemů - prostor pro chladící agregát - odsazené nohy - přesah desky přes polopříčku ca 1500 x 700 x 900 mm | ks | 1 |  | 0 |  |  |  | základní |  | 0 | 0 | 0 | 0 | 0 | 4 | K | 0 | ROZPOCET | 0 | 0 | 0 | 0 | 0 | 1 | 0 | 4 | 34
20 | K | Pol85 | Výdejní deska na konzolích - nerezová - vč. konzol ca 3800 x 400 mm | ks | 1 |  | 0 |  |  |  | základní |  | 0 | 0 | 0 | 0 | 0 | 4 | K | 0 | ROZPOCET | 0 | 0 | 0 | 0 | 0 | 1 | 0 | 4 | 36
21 | K | Pol86 | Hygienická nástavba - nerezové stojiny a výdejní deska - krycí sklo délka ca 1900 mm | ks | 2 |  | 0 |  |  |  | základní |  | 0 | 0 | 0 | 0 | 0 | 4 | K | 0 | ROZPOCET | 0 | 0 | 0 | 0 | 0 | 1 | 0 | 4 | 38
22 | K | Pol87 | Pojezd na podnosy - nerezový ca 7600 x 300 mm | ks | 1 |  | 0 |  |  |  | základní |  | 0 | 0 | 0 | 0 | 0 | 4 | K | 0 | ROZPOCET | 0 | 0 | 0 | 0 | 0 | 1 | 0 | 4 | 40
23 | K | Pol87A | Pojízdný vyhřívaný zásobník na talíře-DVOUTUBUSOVÝ příkon cca 1 Kw/230 v -STÁVAJÍCÍ NEOCENOVAT | ks | 1 |  | 0 |  |  |  | základní |  | 0 | 0 | 0 | 0 | 0 | 4 | K | 0 | ROZPOCET | 0 | 0 | 0 | 0 | 0 | 1 | 0 | 4 | -1887365439
24 | K | Pol88 | Pojízdný vyhřívaný zásobník na talíře - 2x plastové víko, 1x madlo - regulace teploty +30°C až +70°C ca 950 x 450 x 900 mm příkon el. ca 1 kW / 230V | ks | 2 |  | 0 |  |  |  | základní |  | 0 | 0 | 0 | 0 | 0 | 4 | K | 0 | ROZPOCET | 0 | 0 | 0 | 0 | 0 | 1 | 0 | 4 | 42
25 | K | Pol89 | Pojízdná vyhřívaná vana pro 3 x GN 1/1 - plná police ve výšce 150mm - max.celoplošné zatížení police 80kg - 3x lisovaná vana GN 1/1, 1x madlo - samostatné ovládání každé vany - regulace teploty +30°C až +90°C - vč. GN nádob ca 1200 x 700 x 900 mm příkon el. ca 2,5 kW / 230V | ks | 2 |  | 0 |  |  |  | základní |  | 0 | 0 | 0 | 0 | 0 | 4 | K | 0 | ROZPOCET | 0 | 0 | 0 | 0 | 0 | 1 | 0 | 4 | 44
26 | K | Pol90 | Konzolový vozík na koše (pro sklenice) - nerezový - vč. košů ca 550 x 800 x 900 mm | ks | 1 |  | 0 |  |  |  | základní |  | 0 | 0 | 0 | 0 | 0 | 4 | K | 0 | ROZPOCET | 0 | 0 | 0 | 0 | 0 | 1 | 0 | 4 | 46
27 | K | Pol90A | Pojízdný zásobník na podnosy a příbory -STÁVAJÍCÍ NEOCENOVAT | ks | 1 |  | 0 |  |  |  | základní |  | 0 | 0 | 0 | 0 | 0 | 4 | K | 0 | ROZPOCET | 0 | 0 | 0 | 0 | 0 | 1 | 0 | 4 | 1416237792
28 | K | Pol90B | UMÝVADLO včetně baterie s dlouhou pákou -PROJEKT ZTI ZDE NEOCENOVAT | ks | 1 |  | 0 |  |  |  | základní |  | 0 | 0 | 0 | 0 | 0 | 4 | K | 0 | ROZPOCET | 0 | 0 | 0 | 0 | 0 | 1 | 0 | 4 | 2027341530
29 | K | Pol90c | výlevka včetně baterie -PROJEKT ZTI ZDE NEOCENOVAT | ks | 1 |  | 0 |  |  |  | základní |  | 0 | 0 | 0 | 0 | 0 | 4 | K | 0 | ROZPOCET | 0 | 0 | 0 | 0 | 0 | 1 | 0 | 4 | 1234369770
30 | K | Pol90d | umývadlo včetně baterie -PROJEKT ZTI ZDE NEOCENOVAT | ks | 1 |  | 0 |  |  |  | základní |  | 0 | 0 | 0 | 0 | 0 | 4 | K | 0 | ROZPOCET | 0 | 0 | 0 | 0 | 0 | 1 | 0 | 4 | 186350618
31 | K | Pol91 | Chladicí skříň - rozsah teplot +2 až + 15°C - bílé provedení - lze vložit GN2/1 nebo přepravku - ventilované chlazení - digitální termostat - 4 nastavitelné police, zabudovaný zámek ca 750 x 715 x 1800 mm příkon el. ca 0,2 kW /230V | ks | 2 |  | 0 |  |  |  | základní |  | 0 | 0 | 0 | 0 | 0 | 4 | K | 0 | ROZPOCET | 0 | 0 | 0 | 0 | 0 | 1 | 0 | 4 | 48
32 | K | Pol91A | Univerzální stroj -STÁVAJÍCÍ NEOCENOVAT | ks | 1 |  | 0 |  |  |  | základní |  | 0 | 0 | 0 | 0 | 0 | 4 | K | 0 | ROZPOCET | 0 | 0 | 0 | 0 | 0 | 1 | 0 | 4 | 1274690658
33 | K | Pol92 | Pracovní stůl s dřezem - nerezový - dřez 290 x 400 mm vpravo - stojánková baterie - police - zadní lem ca 1600 x 800 x 900 mm | ks | 1 |  | 0 |  |  |  | základní |  | 0 | 0 | 0 | 0 | 0 | 4 | K | 0 | ROZPOCET | 0 | 0 | 0 | 0 | 0 | 1 | 0 | 4 | 50
34 | K | Pol93 | Nářezový stroj - průměr nože 300 mm - možnost regulace tloušťky řezu rozměry dle typu příkon el. ca 0,5 kW / 230V | ks | 1 |  | 0 |  |  |  | základní |  | 0 | 0 | 0 | 0 | 0 | 4 | K | 0 | ROZPOCET | 0 | 0 | 0 | 0 | 0 | 1 | 0 | 4 | 52
35 | K | Pol94 | Pracovní stůl pojízdný - nerezový, police - 4 kolečka ca 1150 x 800 x 900 mm | ks | 1 |  | 0 |  |  |  | základní |  | 0 | 0 | 0 | 0 | 0 | 4 | K | 0 | ROZPOCET | 0 | 0 | 0 | 0 | 0 | 1 | 0 | 4 | 54
36 | K | Pol95 | Pracovní stůl s dřevěnou deskou - nerezový, police - dřevěná deska ca 1250 x 800 x 900 mm | ks | 1 |  | 0 |  |  |  | základní |  | 0 | 0 | 0 | 0 | 0 | 4 | K | 0 | ROZPOCET | 0 | 0 | 0 | 0 | 0 | 1 | 0 | 4 | 56
37 | K | Pol95A | Pracovní stůl -STÁVAJÍCÍ NEOCENOVAT | ks | 2 |  | 0 |  |  |  | základní |  | 0 | 0 | 0 | 0 | 0 | 4 | K | 0 | ROZPOCET | 0 | 0 | 0 | 0 | 0 | 1 | 0 | 4 | 1653496611
38 | K | Pol96 | Pracovní stůl s dřezem - nerezový - dřez 290 x 400 mm vpravo - stojánková baterie - police - zadní lem ca 1450 x 800 x 900 mm | ks | 1 |  | 0 |  |  |  | základní |  | 0 | 0 | 0 | 0 | 0 | 4 | K | 0 | ROZPOCET | 0 | 0 | 0 | 0 | 0 | 1 | 0 | 4 | 58
39 | K | Pol97 | Pracovní stůl pojízdný - nerezový, police - 4 kolečka ca 850 x 800 x 900 mm | ks | 1 |  | 0 |  |  |  | základní |  | 0 | 0 | 0 | 0 | 0 | 4 | K | 0 | ROZPOCET | 0 | 0 | 0 | 0 | 0 | 1 | 0 | 4 | 60
40 | K | Pol97A | Pracovní stůl -STÁVAJÍCÍ NEOCENOVAT | ks | 1 |  | 0 |  |  |  | základní |  | 0 | 0 | 0 | 0 | 0 | 4 | K | 0 | ROZPOCET | 0 | 0 | 0 | 0 | 0 | 1 | 0 | 4 | 1609720869
41 | K | Pol98 | Pracovní stůl - nerezový, roštová police ca 1550 x 700 x 900 mm | ks | 1 |  | 0 |  |  |  | základní |  | 0 | 0 | 0 | 0 | 0 | 4 | K | 0 | ROZPOCET | 0 | 0 | 0 | 0 | 0 | 1 | 0 | 4 | 62
42 | K | Pol98 | Pracovní stůl - nerezový, roštová police ca 1550 x 700 x 900 mm | ks | 1 |  | 0 |  |  |  | základní |  | 0 | 0 | 0 | 0 | 0 | 4 | K | 0 | ROZPOCET | 0 | 0 | 0 | 0 | 0 | 1 | 0 | 4 | 64
43 | K | Pol99 | Mycí stůl s dvěma dřezy - nerezový, roštová police - dva dřezy 600 x 500 mm - vč. oplachové sprchy s baterií ca 1400 x 700 x 900 mm | ks | 1 |  | 0 |  |  |  | základní |  | 0 | 0 | 0 | 0 | 0 | 4 | K | 0 | ROZPOCET | 0 | 0 | 0 | 0 | 0 | 1 | 0 | 4 | 66
44 | K | Pol100 | Mycí stůl s dřezem - nerezový, roštová police - dřez 1000 x 500 mm - vč. oplachové sprchy s baterií ca 1150 x 700 x 900 mm | ks | 1 |  | 0 |  |  |  | základní |  | 0 | 0 | 0 | 0 | 0 | 4 | K | 0 | ROZPOCET | 0 | 0 | 0 | 0 | 0 | 1 | 0 | 4 | 68
45 | K | Pol101 | Regál na nádobí - nerezový - policový ca 1600 x 550 x 1800 mm | ks | 1 |  | 0 |  |  |  | základní |  | 0 | 0 | 0 | 0 | 0 | 4 | K | 0 | ROZPOCET | 0 | 0 | 0 | 0 | 0 | 1 | 0 | 4 | 70
46 | K | Pol102 | Nerezový rošt s vpustí - vč. zápachové uzávěry ca 900 x 300 mm | ks | 1 |  | 0 |  |  |  | základní |  | 0 | 0 | 0 | 0 | 0 | 4 | K | 0 | ROZPOCET | 0 | 0 | 0 | 0 | 0 | 1 | 0 | 4 | 72
47 | K | Pol103 | Pracovní stůl - nerezový, roštová police - bez lemů - odsazené nohy - přesah desky přes polopříčku ca 2300 x 800 x 900 mm | ks | 1 |  | 0 |  |  |  | základní |  | 0 | 0 | 0 | 0 | 0 | 4 | K | 0 | ROZPOCET | 0 | 0 | 0 | 0 | 0 | 1 | 0 | 4 | 74
48 | K | Pol104 | Pojezd na podnosy - nerezový ca 2300 x 300 mm | ks | 1 |  | 0 |  |  |  | základní |  | 0 | 0 | 0 | 0 | 0 | 4 | K | 0 | ROZPOCET | 0 | 0 | 0 | 0 | 0 | 1 | 0 | 4 | 76
49 | K | Pol105 | Stojanový vozík na podnosy - nerezový rozměry dle velikosti podnosů | ks | 2 |  | 0 |  |  |  | základní |  | 0 | 0 | 0 | 0 | 0 | 4 | K | 0 | ROZPOCET | 0 | 0 | 0 | 0 | 0 | 1 | 0 | 4 | 78
50 | K | Pol106 | Vstupní stůl k mycímu stroji s dřezem - nerezový - zadní lem v=300mm - roštová police ve výšce 150mm - lisovaný dřez 500x400x250 mm - pracovní deska vyztužená s úpravou pro vedení košů - vč. oplachové sprchy s baterií ca 1650 x 700 x 900 mm | ks | 1 |  | 0 |  |  |  | základní |  | 0 | 0 | 0 | 0 | 0 | 4 | K | 0 | ROZPOCET | 0 | 0 | 0 | 0 | 0 | 1 | 0 | 4 | 80
51 | K | Pol107 | Nástěnná police šikmá na koše - nerezová ca 1100 x 500 mm | ks | 1 |  | 0 |  |  |  | základní |  | 0 | 0 | 0 | 0 | 0 | 4 | K | 0 | ROZPOCET | 0 | 0 | 0 | 0 | 0 | 1 | 0 | 4 | 82
52 | K | Pol108 | Mycí stroj na nádobí průchozí - rohové provedení - jednoplášťové provedení, počet programů 3 - teoretický výkon (krátký/standardní/intenzivní program): 60/60/15 košů/hod - 2x dávkovač, 3x koš - obsah nádrže 35 litrů - topné těleso boileru 10,8 kW - rozměr koše 500x500 mm - zabudovaný dávkovač oplachového prostředku, filtrační systém se sítovým košíčkem, plochým sítem, sacím čepadlem a Mediamatem - elektronické ovládání s barevnými dispejem, samočistící program - hlubokotažená hygienická nádrž, hygienický košový nosič, odpadní čerpadlo - včetně košů a změkčovače vody ca 650 x 750 x 1400 / 1950 mm příkon el. 15 kW / 400V | ks | 1 |  | 0 |  |  |  | základní |  | 0 | 0 | 0 | 0 | 0 | 4 | K | 0 | ROZPOCET | 0 | 0 | 0 | 0 | 0 | 1 | 0 | 4 | 84
53 | K | Pol108A | ODSÁVACÍ DIGESTOŘ-PROJEKT VZT -ZDE NEOCENOVAT | ks | 1 |  | 0 |  |  |  | základní |  | 0 | 0 | 0 | 0 | 0 | 4 | K | 0 | ROZPOCET | 0 | 0 | 0 | 0 | 0 | 1 | 0 | 4 | 1667508617
54 | K | Pol109 | Výstupní stůl k mycímu stroji - nerezový - roštová police ve výšce 150mm - pracovní deska vyztužená s úpravou pro vedení košů ca 1150 x 700 x 900 mm | ks | 1 |  | 0 |  |  |  | základní |  | 0 | 0 | 0 | 0 | 0 | 4 | K | 0 | ROZPOCET | 0 | 0 | 0 | 0 | 0 | 1 | 0 | 4 | 86
55 | K | Pol110 | Regál na nádobí - nerezový - policový ca 1900 x 550 x 1800 mm | ks | 1 |  | 0 |  |  |  | základní |  | 0 | 0 | 0 | 0 | 0 | 4 | K | 0 | ROZPOCET | 0 | 0 | 0 | 0 | 0 | 1 | 0 | 4 | 88
56 | K | Pol111 | Nerezový rošt s vpustí - vč. zápachové uzávěry ca 500 x 300 mm | ks | 1 |  | 0 |  |  |  | základní |  | 0 | 0 | 0 | 0 | 0 | 4 | K | 0 | ROZPOCET | 0 | 0 | 0 | 0 | 0 | 1 | 0 | 4 | 90
57 | K | Pol112 | Skladový regál - policový, komaxit ca 1200 x 600 x 1800 mm | ks | 1 |  | 0 |  |  |  | základní |  | 0 | 0 | 0 | 0 | 0 | 4 | K | 0 | ROZPOCET | 0 | 0 | 0 | 0 | 0 | 1 | 0 | 4 | 92
58 | K | Pol113 | Chladicí box stavebnicový - nařezané panely ISO 60mm - dveře křídlové 800/2000 - zakrývací lišty, osvětlení - vč. agregátu - bez podlahy - samostatná signalizace otevřených dveří nebo poklesu teploty - včetně čelního vykrytí otvoru pro box ca 2100 x 3000 x 2200 mm příkon el. ca 2 kW / 230V | ks | 1 |  | 0 |  |  |  | základní |  | 0 | 0 | 0 | 0 | 0 | 4 | K | 0 | ROZPOCET | 0 | 0 | 0 | 0 | 0 | 1 | 0 | 4 | 94
59 | K | Pol114 | Regálová sestava do boxu - konstrukce regálů je plně odolná vůči korozi - police a stojny jsou vyrobeny z anodisované hliníkové slitiny - výplně polic jsou vyrobeny z polyethylenu a lze je snadno umývat v myčkách - nosnost police o délce 120 cm je 100 kg | ks | 1 |  | 0 |  |  |  | základní |  | 0 | 0 | 0 | 0 | 0 | 4 | K | 0 | ROZPOCET | 0 | 0 | 0 | 0 | 0 | 1 | 0 | 4 | 96
60 | K | Pol113 | Chladicí box stavebnicový - nařezané panely ISO 60mm - dveře křídlové 800/2000 - zakrývací lišty, osvětlení - vč. agregátu - bez podlahy - samostatná signalizace otevřených dveří nebo poklesu teploty - včetně čelního vykrytí otvoru pro box ca 2100 x 3000 x 2200 mm příkon el. ca 2 kW / 230V | ks | 1 |  | 0 |  |  |  | základní |  | 0 | 0 | 0 | 0 | 0 | 4 | K | 0 | ROZPOCET | 0 | 0 | 0 | 0 | 0 | 1 | 0 | 4 | 98
61 | K | Pol114 | Regálová sestava do boxu - konstrukce regálů je plně odolná vůči korozi - police a stojny jsou vyrobeny z anodisované hliníkové slitiny - výplně polic jsou vyrobeny z polyethylenu a lze je snadno umývat v myčkách - nosnost police o délce 120 cm je 100 kg | ks | 1 |  | 0 |  |  |  | základní |  | 0 | 0 | 0 | 0 | 0 | 4 | K | 0 | ROZPOCET | 0 | 0 | 0 | 0 | 0 | 1 | 0 | 4 | 100
62 | K | Pol115 | Skladový regál - policový, komaxit ca 950 x 450 x 1600 mm | ks | 7 |  | 0 |  |  |  | základní |  | 0 | 0 | 0 | 0 | 0 | 4 | K | 0 | ROZPOCET | 0 | 0 | 0 | 0 | 0 | 1 | 0 | 4 | 102
63 | K | Pol116 | Chladící skříň - bílé provedení - ventilované chlazení - digitální termostat - 4 nastavitelné police, zabudovaný zámek ca 600 x 600 x 1800 mm příkon el. 0,2 kW / 230V | ks | 1 |  | 0 |  |  |  | základní |  | 0 | 0 | 0 | 0 | 0 | 4 | K | 0 | ROZPOCET | 0 | 0 | 0 | 0 | 0 | 1 | 0 | 4 | 104
64 | K | Pol117 | Škrabka brambor - nerezová - na betonovém podstavci - vč. lapače škrobu ca 670 x 550 x 750 mm příkon el. ca 1 kW / 400V | ks | 1 |  | 0 |  |  |  | základní |  | 0 | 0 | 0 | 0 | 0 | 4 | K | 0 | ROZPOCET | 0 | 0 | 0 | 0 | 0 | 1 | 0 | 4 | 106
65 | K | Pol118 | Pracovní stůl s dřezem - nerezový - dřez 400 x 400 mm vpravo - stojánková baterie - police - zadní lem ca 1200 x 800 x 900 mm | ks | 1 |  | 0 |  |  |  | základní |  | 0 | 0 | 0 | 0 | 0 | 4 | K | 0 | ROZPOCET | 0 | 0 | 0 | 0 | 0 | 1 | 0 | 4 | 108
66 | K | Pol119 | Nerezový doměrek na konzolách - nerezový ca 400 x 400 mm | ks | 1 |  | 0 |  |  |  | základní |  | 0 | 0 | 0 | 0 | 0 | 4 | K | 0 | ROZPOCET | 0 | 0 | 0 | 0 | 0 | 1 | 0 | 4 | 110
67 | K | Pol91 | Chladicí skříň - rozsah teplot +2 až + 15°C - bílé provedení - lze vložit GN2/1 nebo přepravku - ventilované chlazení - digitální termostat - 4 nastavitelné police, zabudovaný zámek ca 750 x 715 x 1800 mm příkon el. ca 0,2 kW /230V | ks | 1 |  | 0 |  |  |  | základní |  | 0 | 0 | 0 | 0 | 0 | 4 | K | 0 | ROZPOCET | 0 | 0 | 0 | 0 | 0 | 1 | 0 | 4 | 112
68 | K | Pol120 | Mrazící skříň - bílé provedení - ventilované chlazení - digitální termostat - 4 nastavitelné police, zabudovaný zámek ca 750 x 715 x 1800 mm příkon el. ca 0,3 kW /230V | ks | 2 |  | 0 |  |  |  | základní |  | 0 | 0 | 0 | 0 | 0 | 4 | K | 0 | ROZPOCET | 0 | 0 | 0 | 0 | 0 | 1 | 0 | 4 | 114
69 | K | Pol115 | Skladový regál - policový, komaxit ca 950 x 450 x 1600 mm | ks | 3 |  | 0 |  |  |  | základní |  | 0 | 0 | 0 | 0 | 0 | 4 | K | 0 | ROZPOCET | 0 | 0 | 0 | 0 | 0 | 1 | 0 | 4 | 116
70 | K | Pol1151 | Skladová rohož - ZDE NEOCENOVAT SOUČÁST STAVEBNÍ ČÁSTI | ks | 1 |  | 0 |  |  |  | základní |  | 0 | 0 | 0 | 0 | 0 | 4 | K | 0 | ROZPOCET | 0 | 0 | 0 | 0 | 0 | 1 | 0 | 4 | -2091593381
71 | K | Pol67 | Montáž, doprava a zaškolení obsluhy | komplet | 1 |  | 0 |  |  |  | základní |  | 0 | 0 | 0 | 0 | 0 | 4 | K | 0 | ROZPOCET | 0 | 0 | 0 | 0 | 0 | 1 | 0 | 4 | 118
73 | K | 0000 | Pozn.Drobné vybavení (odpadkové koše, police, váhy, stolní zařízení apod.) bude doplněno investorem nebo provozovatelem dle potřeby před začátkem provozu stejně jako nádobí, příbory, atd a není v tomto výkazu zohledněno. | POZNÁMKA | 0 |  | 0 |  |  |  | základní |  | 0 | 0 | 0 | 0 | 0 | 4 | K | 0 | ROZPOCET | 0 | 0 | 0 | 0 | 0 | 1 | 0 | 4 | 49876819

## 701-1 - ZDRAVOTNĚ TECHNIC...
| List obsahuje: |  | 1) Krycí list soupisu | 2) Rekapitulace |  |  | 3) Soupis prací | Zpět na list: | Rekapitulace stavby
{03eaa23e-c1c5-46de-b15a-8f23df65cf17}
2
| KRYCÍ LIST SOUPISU | [8 empty] | v --- níže se nacházejí doplnkové a pomocné údaje k sestavám --- v | [8 empty] | False
Stavba:
ZŠ ŠVERMOVA-STAVEBNÍ ÚPRAVY KUCHYNĚ
Objekt:
SO 701 - ZŠ ŠVERMOVA- STAVEBNÍ ÚPRAVY KUCHYNĚ
Soupis:
701-1 - ZDRAVOTNĚ TECHNICKÉ INSTALACE
| KSO: |  |  |  |  | CC-CZ:
| Místo: |  | Liberec |  |  | Datum: | 22.11.2017
| Zadavatel: |  |  |  |  | IČ:
|  | Projektový atelier David |  |  |  | DIČ:
| Uchazeč: |  |  |  |  | IČ:
DIČ:
| Projektant: |  |  |  |  | IČ:
|  | Ing arch David, ing.arch Středa |  |  |  | DIČ:
Poznámka:
| Cena bez DPH | [5 empty] | 0
|  |  | Základ daně |  |  | Sazba daně | Výše daně
| DPH | základní | 0 |  |  | 21% | 0
|  | snížená | 0 |  |  | 15% | 0
|  | zákl. přenesená | 0 |  |  | 21% | 0
|  | sníž. přenesená | 0 |  |  | 15% | 0
|  | nulová | 0 |  |  | 0% | 0
| Cena s DPH |  |  | v | CZK |  | 0
REKAPITULACE ČLENĚNÍ SOUPISU PRACÍ
Stavba:
ZŠ ŠVERMOVA-STAVEBNÍ ÚPRAVY KUCHYNĚ
Objekt:
SO 701 - ZŠ ŠVERMOVA- STAVEBNÍ ÚPRAVY KUCHYNĚ
Soupis:
701-1 - ZDRAVOTNĚ TECHNICKÉ INSTALACE
Místo: |  |  | Liberec |  |  | Datum: | 22.11.2017
Zadavatel: |  |  | Projektový atelier David |  |  | Projektant: | Ing arch David, ing.arch Středa
Uchazeč:
Kód dílu - Popis | [6 empty] | Cena celkem [CZK]
Náklady soupisu celkem | [6 empty] | 0 | [12 empty] | -1
| PSV - Práce a dodávky PSV | [5 empty] | 0
| 721 - Zdravotechnika - vnitřní kanalizace | [5 empty] | 0
| 722 - Zdravotechnika - vnitřní vodovod | [5 empty] | 0
| 723 - Zdravotechnika - vnitřní plynovod | [5 empty] | 0
| 725 - Zdravotechnika - zařizovací předměty | [5 empty] | 0
| 726 - Zdravotechnika - předstěnové instalace | [5 empty] | 0
SOUPIS PRACÍ
Stavba:
ZŠ ŠVERMOVA-STAVEBNÍ ÚPRAVY KUCHYNĚ
Objekt:
SO 701 - ZŠ ŠVERMOVA- STAVEBNÍ ÚPRAVY KUCHYNĚ
Soupis:
701-1 - ZDRAVOTNĚ TECHNICKÉ INSTALACE
Místo: |  |  | Liberec |  |  | Datum: | 22.11.2017
Zadavatel: |  |  | Projektový atelier David |  |  | Projektant: | Ing arch David, ing.arch Středa
Uchazeč:
PČ | Typ | Kód | Popis | MJ | Množství | J.cena [CZK] | Cena celkem [CZK] | Cenová soustava |  | Poznámka | DPH | J. Nh [h] | Nh celkem [h] | J. hmotnost [t] | Hmotnost celkem [t] | J. suť [t] | Suť Celkem [t]
Náklady soupisu celkem | [6 empty] | 0 | [5 empty] | 0 |  | 0.73748 |  | 2.6515 |  | D | -1 | [10 empty] | 0
| D | PSV | Práce a dodávky PSV |  |  |  | 0 | [5 empty] | 0 |  | 0.73748 |  | 2.6515 | 2 | D | 0 |  |  |  | ROZPOCET | [6 empty] | 0
| D | 721 | Zdravotechnika - vnitřní kanalizace |  |  |  | 0 | [5 empty] | 0 |  | 0.078507 |  | 1.5555 | 2 | D | 1 |  |  |  | ROZPOCET | [6 empty] | 0
1 | K | 721140802 | Demontáž potrubí z litinových trub odpadních nebo dešťových do DN 100 | m | 29 |  | 0 | CS ÚRS 2017 01 |  |  | základní |  | 0 | 0 | 0 | 0.01492 | 0.43268 | 16 | K | 2 |  |  |  | ROZPOCET | 0 | 0 | 0 | 0 | 0 | 1 | 0 | 16 | 1392953909
| VV |  | 25+4 |  | 29 | [13 empty] | VV | 2 | 2 | True | 1 | ROZPOCET
2 | K | 721140806 | Demontáž potrubí z litinových trub odpadních nebo dešťových přes 100 do DN 200 | m | 35 |  | 0 | CS ÚRS 2017 01 |  |  | základní |  | 0 | 0 | 0 | 0.03065 | 1.0728 | 16 | K | 2 |  |  |  | ROZPOCET | 0 | 0 | 0 | 0 | 0 | 1 | 0 | 16 | 260216921
3 | K | 721171803 | Demontáž potrubí z novodurových trub odpadních nebo připojovacích do D 75 | m | 15 |  | 0 | CS ÚRS 2017 01 |  |  | základní |  | 0 | 0 | 0 | 0.0021 | 0.0315 | 16 | K | 2 |  |  |  | ROZPOCET | 0 | 0 | 0 | 0 | 0 | 1 | 0 | 16 | 784893620
4 | K | 721174004 | Potrubí z plastových trub polypropylenové svodné (ležaté) DN 70 | m | 9 |  | 0 | CS ÚRS 2017 01 |  |  | základní |  | 0 | 0.00056 | 0.00504 | 0 | 0 | 16 | K | 2 |  |  |  | ROZPOCET | 0 | 0 | 0 | 0 | 0 | 1 | 0 | 16 | 2005408992
| VV |  | 2,6+2,2+2+0,7+0,8+0,7 |  | 9 | [13 empty] | VV | 2 | 2 | True | 1 | ROZPOCET
5 | K | 721174005 | Potrubí z plastových trub polypropylenové svodné (ležaté) DN 100 | m | 32 |  | 0 | CS ÚRS 2017 01 |  |  | základní |  | 0 | 0.00109 | 0.03488 | 0 | 0 | 16 | K | 2 |  |  |  | ROZPOCET | 0 | 0 | 0 | 0 | 0 | 1 | 0 | 16 | 652364548
| VV |  | 4,3+3+4,5+2,2+2,2+0,5+1,5+0,5+5,4+1,9+2,2+2,5+2*0,5+0,3 |  | 32 | [13 empty] | VV | 2 | 2 | True | 1 | ROZPOCET
6 | K | 721174006 | Potrubí z plastových trub polypropylenové svodné (ležaté) DN 125 | m | 19.5 |  | 0 | CS ÚRS 2017 01 |  |  | základní |  | 0 | 0.00083 | 0.016185 | 0 | 0 | 16 | K | 2 |  |  |  | ROZPOCET | 0 | 0 | 0 | 0 | 0 | 1 | 0 | 16 | 1394584108
| VV |  | 12,4+5,8+1,3 |  | 19.5 | [13 empty] | VV | 2 | 2 | True | 1 | ROZPOCET
7 | K | 721174041 | Potrubí z plastových trub polypropylenové připojovací DN 32 | m | 5 |  | 0 |  |  |  | základní |  | 0 | 0.00029 | 0.00145 | 0 | 0 | 16 | K | 2 |  |  |  | ROZPOCET | 0 | 0 | 0 | 0 | 0 | 1 | 0 | 16 | 186174361
| VV |  | 3+2 |  | 5 | [13 empty] | VV | 2 | 2 | True | 1 | ROZPOCET
8 | K | 721174042 | Potrubí z plastových trub polypropylenové připojovací DN 40 | m | 1.8 |  | 0 | CS ÚRS 2017 01 |  |  | základní |  | 0 | 0.00029 | 0.000522 | 0 | 0 | 16 | K | 2 |  |  |  | ROZPOCET | 0 | 0 | 0 | 0 | 0 | 1 | 0 | 16 | -1208561484
| VV |  | 7*0,2+0,4 |  | 1.8 | [13 empty] | VV | 2 | 2 | True | 1 | ROZPOCET
9 | K | 721174043 | Potrubí z plastových trub polypropylenové připojovací DN 50 | m | 36 |  | 0 | CS ÚRS 2017 01 |  |  | základní |  | 0 | 0.00035 | 0.0126 | 0 | 0 | 16 | K | 2 |  |  |  | ROZPOCET | 0 | 0 | 0 | 0 | 0 | 1 | 0 | 16 | -1092097697
| VV |  | 07+3,2+0,5+1,6+0,4+1,8+2,1+1,6+2,1+1,5+1,7+0,2+1+1,7+3,6+1,6+2,5+0,5+1+0,4 |  | 36 | [13 empty] | VV | 2 | 2 | True | 1 | ROZPOCET
10 | K | 721174044 | Potrubí z plastových trub polypropylenové připojovací DN 70 | m | 3 |  | 0 | CS ÚRS 2017 01 |  |  | základní |  | 0 | 0.00057 | 0.00171 | 0 | 0 | 16 | K | 2 |  |  |  | ROZPOCET | 0 | 0 | 0 | 0 | 0 | 1 | 0 | 16 | -1001588986
11 | K | 721194104 | Vyměření přípojek na potrubí vyvedení a upevnění odpadních výpustek DN 40 | kus | 7 |  | 0 | CS ÚRS 2017 01 |  |  | základní |  | 0 | 0 | 0 | 0 | 0 | 16 | K | 2 |  |  |  | ROZPOCET | 0 | 0 | 0 | 0 | 0 | 1 | 0 | 16 | -718380108
12 | K | 721194105 | Vyměření přípojek na potrubí vyvedení a upevnění odpadních výpustek DN 50 | kus | 9 |  | 0 | CS ÚRS 2017 01 |  |  | základní |  | 0 | 0 | 0 | 0 | 0 | 16 | K | 2 |  |  |  | ROZPOCET | 0 | 0 | 0 | 0 | 0 | 1 | 0 | 16 | -1268923925
13 | K | 721194107 | Vyměření přípojek na potrubí vyvedení a upevnění odpadních výpustek DN 70 | kus | 1 |  | 0 | CS ÚRS 2017 01 |  |  | základní |  | 0 | 0 | 0 | 0 | 0 | 16 | K | 2 |  |  |  | ROZPOCET | 0 | 0 | 0 | 0 | 0 | 1 | 0 | 16 | 1440813288
14 | K | 721194109 | Vyměření přípojek na potrubí vyvedení a upevnění odpadních výpustek DN 100 | kus | 1 |  | 0 | CS ÚRS 2017 01 |  |  | základní |  | 0 | 0 | 0 | 0 | 0 | 16 | K | 2 |  |  |  | ROZPOCET | 0 | 0 | 0 | 0 | 0 | 1 | 0 | 16 | 489467123
15 | K | 721211421 | Podlahové vpusti se svislým odtokem DN 50/75/110 mřížka nerez 115x115 | kus | 1 |  | 0 | CS ÚRS 2017 01 |  |  | základní |  | 0 | 0.00101 | 0.00101 | 0 | 0 | 16 | K | 2 |  |  |  | ROZPOCET | 0 | 0 | 0 | 0 | 0 | 1 | 0 | 16 | 1306663411
16 | K | 721220801 | Demontáž zápachových uzávěrek do DN 70 | kus | 6 |  | 0 | CS ÚRS 2017 01 |  |  | základní |  | 0 | 0 | 0 | 0.0031 | 0.0186 | 16 | K | 2 |  |  |  | ROZPOCET | 0 | 0 | 0 | 0 | 0 | 1 | 0 | 16 | 404699901
17 | K | 721233122 | Střešní vtoky (vpusti) polypropylenové (PP) pro ploché střechy s odtokem svislým DN 110 tepelně izolovaný pro asfaltovou krytinu | kus | 2 |  | 0 |  |  |  | základní |  | 0 | 0.00212 | 0.00424 | 0 | 0 | 16 | K | 2 |  |  |  | ROZPOCET | 0 | 0 | 0 | 0 | 0 | 1 | 0 | 16 | -212219088
18 | K | 721273153 | Ventilační hlavice z polypropylenu (PP) DN 110 | kus | 3 |  | 0 | CS ÚRS 2017 01 |  |  | základní |  | 0 | 0.00029 | 0.00087 | 0 | 0 | 16 | K | 2 |  |  |  | ROZPOCET | 0 | 0 | 0 | 0 | 0 | 1 | 0 | 16 | -1854086304
19 | K | 721290111 | Zkouška těsnosti kanalizace v objektech vodou do DN 125 | m | 106.3 |  | 0 | CS ÚRS 2017 01 |  |  | základní |  | 0 | 0 | 0 | 0 | 0 | 16 | K | 2 |  |  |  | ROZPOCET | 0 | 0 | 0 | 0 | 0 | 1 | 0 | 16 | -2010419307
20 | K | 721290822 | Vnitrostaveništní přemístění vybouraných (demontovaných) hmot vnitřní kanalizace vodorovně do 100 m v objektech výšky přes 6 do 12 m | t | 6 |  | 0 | CS ÚRS 2017 01 |  |  | základní |  | 0 | 0 | 0 | 0 | 0 | 16 | K | 2 |  |  |  | ROZPOCET | 0 | 0 | 0 | 0 | 0 | 1 | 0 | 16 | -243930458
21 | K | 998721102 | Přesun hmot pro vnitřní kanalizace stanovený z hmotnosti přesunovaného materiálu vodorovná dopravní vzdálenost do 50 m v objektech výšky přes 6 do 12 m | t | 0.079 |  | 0 | CS ÚRS 2017 01 |  |  | základní |  | 0 | 0 | 0 | 0 | 0 | 16 | K | 2 |  |  |  | ROZPOCET | 0 | 0 | 0 | 0 | 0 | 1 | 0 | 16 | 983040314
| D | 722 | Zdravotechnika - vnitřní vodovod |  |  |  | 0 | [5 empty] | 0 |  | 0.45886 |  | 0.5594 | 2 | D | 1 |  |  |  | ROZPOCET | [6 empty] | 0
22 | K | 722130801 | Demontáž potrubí z ocelových trubek pozinkovaných závitových do DN 25 | m | 45 |  | 0 | CS ÚRS 2017 01 |  |  | základní |  | 0 | 0 | 0 | 0.00213 | 0.09585 | 16 | K | 2 |  |  |  | ROZPOCET | 0 | 0 | 0 | 0 | 0 | 1 | 0 | 16 | 477216572
23 | K | 722130802 | Demontáž potrubí z ocelových trubek pozinkovaných závitových přes 25 do DN 40 | m | 35 |  | 0 | CS ÚRS 2017 01 |  |  | základní |  | 0 | 0 | 0 | 0.00497 | 0.17395 | 16 | K | 2 |  |  |  | ROZPOCET | 0 | 0 | 0 | 0 | 0 | 1 | 0 | 16 | -767664652
24 | K | 722174002 | Potrubí z plastových trubek z polypropylenu (PPR) svařovaných polyfuzně PN 16 (SDR 7,4) D 20 x 2,8 | m | 45 |  | 0 | CS ÚRS 2017 01 |  |  | základní |  | 0 | 0.00066 | 0.0297 | 0 | 0 | 16 | K | 2 |  |  |  | ROZPOCET | 0 | 0 | 0 | 0 | 0 | 1 | 0 | 16 | -1762128845
| VV |  | 28+17 |  | 45 | [13 empty] | VV | 2 | 2 | True | 0 | ROZPOCET
| VV |  |  |  | 0 | [13 empty] | VV | 2 | 2 | True | 0 | ROZPOCET
| VV |  | Součet |  | 45 | [13 empty] | VV | 2 | 4 | True | 1 | ROZPOCET
25 | K | 722174003 | Potrubí z plastových trubek z polypropylenu (PPR) svařovaných polyfuzně PN 16 (SDR 7,4) D 25 x 3,5 | m | 79.5 |  | 0 | CS ÚRS 2017 01 |  |  | základní |  | 0 | 0.00091 | 0.072345 | 0 | 0 | 16 | K | 2 |  |  |  | ROZPOCET | 0 | 0 | 0 | 0 | 0 | 1 | 0 | 16 | -1905533050
| VV |  | 39,5+22,5+17,5 |  | 79.5 | [13 empty] | VV | 2 | 2 | True | 0 | ROZPOCET
| VV |  | Součet |  | 79.5 | [13 empty] | VV | 2 | 4 | True | 1 | ROZPOCET
26 | K | 722174004 | Potrubí z plastových trubek z polypropylenu (PPR) svařovaných polyfuzně PN 16 (SDR 7,4) D 32 x 4,4 | m | 62.5 |  | 0 | CS ÚRS 2017 01 |  |  | základní |  | 0 | 0.00119 | 0.074375 | 0 | 0 | 16 | K | 2 |  |  |  | ROZPOCET | 0 | 0 | 0 | 0 | 0 | 1 | 0 | 16 | -2050608945
| VV |  | 16+21,5+25 |  | 62.5 | [13 empty] | VV | 2 | 2 | True | 1 | ROZPOCET
27 | K | 722174005 | Potrubí z plastových trubek z polypropylenu (PPR) svařovaných polyfuzně PN 16 (SDR 7,4) D 40 x 5,5 | m | 60 |  | 0 | CS ÚRS 2017 01 |  |  | základní |  | 0 | 0.00252 | 0.1512 | 0 | 0 | 16 | K | 2 |  |  |  | ROZPOCET | 0 | 0 | 0 | 0 | 0 | 1 | 0 | 16 | 1901869252
| VV |  | 30+30 |  | 60 | [13 empty] | VV | 2 | 2 | True | 1 | ROZPOCET
28 | K | 722174075 | Potrubí z plastových trubek z polypropylenu (PPR) svařovaných polyfuzně kompenzační smyčky na potrubí (PPR) D 40 x 6,7 | kus | 2 |  | 0 | CS ÚRS 2017 01 |  |  | základní |  | 0 | 0.00218 | 0.00436 | 0 | 0 | 16 | K | 2 |  |  |  | ROZPOCET | 0 | 0 | 0 | 0 | 0 | 1 | 0 | 16 | -1383778167
29 | K | 722181211 | Ochrana potrubí termoizolačními trubicemi z pěnového polyetylenu PE přilepenými v příčných a podélných spojích, tloušťky izolace do 6 mm, vnitřního průměru izolace DN do 22 mm | m | 45.5 |  | 0 | CS ÚRS 2017 01 |  |  | základní |  | 0 | 4e-05 | 0.00182 | 0 | 0 | 16 | K | 2 |  |  |  | ROZPOCET | 0 | 0 | 0 | 0 | 0 | 1 | 0 | 16 | 1244028918
| VV |  | 28+17,5 |  | 45.5 | [13 empty] | VV | 2 | 2 | True | 1 | ROZPOCET
30 | K | 722181222 | Ochrana potrubí termoizolačními trubicemi z pěnového polyetylenu PE přilepenými v příčných a podélných spojích, tloušťky izolace přes 6 do 9 mm, vnitřního průměru izolace DN přes 22 do 45 mm | m | 201.5 |  | 0 | CS ÚRS 2017 01 |  |  | základní |  | 0 | 7e-05 | 0.014105 | 0 | 0 | 16 | K | 2 |  |  |  | ROZPOCET | 0 | 0 | 0 | 0 | 0 | 1 | 0 | 16 | -2087965507
| VV |  | 247-45,5 |  | 201.5 | [13 empty] | VV | 2 | 2 | True | 1 | ROZPOCET
31 | K | 722190401 | Zřízení přípojek na potrubí vyvedení a upevnění výpustek do DN 25 | kus | 28 |  | 0 | CS ÚRS 2017 01 |  |  | základní |  | 0 | 0 | 0 | 0 | 0 | 16 | K | 2 |  |  |  | ROZPOCET | 0 | 0 | 0 | 0 | 0 | 1 | 0 | 16 | -493681962
| VV |  | 12+1+2+12+1 |  | 28 | [13 empty] | VV | 2 | 2 | True | 1 | ROZPOCET
32 | K | 722200001 | Demontáž potrubí přípomocné práce řezání sekání | hod | 20 |  | 0 |  |  |  | základní |  | 0 | 0 | 0 | 0.00563 | 0.1126 | 16 | K | 2 |  |  |  | ROZPOCET | 0 | 0 | 0 | 0 | 0 | 1 | 0 | 16 | -334666674
33 | K | 722230103 | Armatury se dvěma závity ventily přímé G 1 | kus | 4 |  | 0 | CS ÚRS 2017 01 |  |  | základní |  | 0 | 0.00072 | 0.00288 | 0 | 0 | 16 | K | 2 |  |  |  | ROZPOCET | 0 | 0 | 0 | 0 | 0 | 1 | 0 | 16 | 301236815
34 | K | 722230104 | Armatury se dvěma závity ventily přímé G 5/4 | kus | 4 |  | 0 | CS ÚRS 2017 01 |  |  | základní |  | 0 | 0.00132 | 0.00528 | 0 | 0 | 16 | K | 2 |  |  |  | ROZPOCET | 0 | 0 | 0 | 0 | 0 | 1 | 0 | 16 | 1627606094
35 | K | 722230105 | Armatury se dvěma závity ventily přímé G 6/4 | kus | 1 |  | 0 | CS ÚRS 2017 01 |  |  | základní |  | 0 | 0.00152 | 0.00152 | 0 | 0 | 16 | K | 2 |  |  |  | ROZPOCET | 0 | 0 | 0 | 0 | 0 | 1 | 0 | 16 | -1329229154
36 | K | 722270001 | Demontáž potrubí a příslušenství přípomocné práce | hod | 20 |  | 0 |  |  |  | základní |  | 0 | 0 | 0 | 0.00885 | 0.177 | 16 | K | 2 |  |  |  | ROZPOCET | 0 | 0 | 0 | 0 | 0 | 1 | 0 | 16 | -625923413
37 | K | 722290215 | Zkoušky, proplach a desinfekce vodovodního potrubí zkoušky těsnosti vodovodního potrubí hrdlového nebo přírubového do DN 100 | m | 247 |  | 0 | CS ÚRS 2017 01 |  |  | základní |  | 0 | 0.0004 | 0.0988 | 0 | 0 | 16 | K | 2 |  |  |  | ROZPOCET | 0 | 0 | 0 | 0 | 0 | 1 | 0 | 16 | 1226814186
38 | K | 722290234 | Zkoušky, proplach a desinfekce vodovodního potrubí proplach a desinfekce vodovodního potrubí do DN 80 | m | 247 |  | 0 | CS ÚRS 2017 01 |  |  | základní |  | 0 | 1e-05 | 0.00247 | 0 | 0 | 16 | K | 2 |  |  |  | ROZPOCET | 0 | 0 | 0 | 0 | 0 | 1 | 0 | 16 | 990662406
39 | K | 998722102 | Přesun hmot pro vnitřní vodovod stanovený z hmotnosti přesunovaného materiálu vodorovná dopravní vzdálenost do 50 m v objektech výšky přes 6 do 12 m | t | 0.459 |  | 0 | CS ÚRS 2017 01 |  |  | základní |  | 0 | 0 | 0 | 0 | 0 | 16 | K | 2 |  |  |  | ROZPOCET | 0 | 0 | 0 | 0 | 0 | 1 | 0 | 16 | -780083572
| D | 723 | Zdravotechnika - vnitřní plynovod |  |  |  | 0 | [5 empty] | 0 |  | 0.00431 |  | 0.04085 | 2 | D | 1 |  |  |  | ROZPOCET | [6 empty] | 0
40 | K | 723111203 | Potrubí z ocelových trubek závitových černých spojovaných svařováním, bezešvých běžných DN 20 | m | 1 |  | 0 | CS ÚRS 2017 01 |  |  | základní |  | 0 | 0.00185 | 0.00185 | 0 | 0 | 16 | K | 2 |  |  |  | ROZPOCET | 0 | 0 | 0 | 0 | 0 | 1 | 0 | 16 | 494874727
41 | K | 723120804 | Demontáž potrubí svařovaného z ocelových trubek závitových do DN 25 | m | 19 |  | 0 | CS ÚRS 2017 01 |  |  | základní |  | 0 | 0.00011 | 0.00209 | 0.00215 | 0.04085 | 16 | K | 2 |  |  |  | ROZPOCET | 0 | 0 | 0 | 0 | 0 | 1 | 0 | 16 | -1432524091
| VV |  | 4,7+2,5+2+2,5+5,3+2 |  | 19 | [13 empty] | VV | 2 | 2 | True | 1 | ROZPOCET
42 | K | 723239102 | Armatury se dvěma závity montáž armatur se dvěma závity ostatních typů G 3/4 | kus | 1 |  | 0 | CS ÚRS 2017 01 |  |  | základní |  | 0 | 0 | 0 | 0 | 0 | 16 | K | 2 |  |  |  | ROZPOCET | 0 | 0 | 0 | 0 | 0 | 1 | 0 | 16 | -1662016474
43 | M | 551389530 | kohout kulový PN42, T 185°C, plnoprůtokový, nikl, vrtulka, (EN 331, MOP 5) 3/4" žlutý | kus | 1 |  | 0 | CS ÚRS 2017 01 |  |  | základní |  | 0 | 0.00037 | 0.00037 | 0 | 0 | 32 | M | 2 |  |  |  | ROZPOCET | 0 | 0 | 0 | 0 | 0 | 1 | 0 | 16 | -491605238
44 | K | 723290822 | Vnitrostaveništní přemítění vybouraných (demontovaných) hmot vnitřní plynovod vodorovně do 100 m v objektech výšky přes 6 do 12 m | t | 0.03 |  | 0 | CS ÚRS 2017 01 |  |  | základní |  | 0 | 0 | 0 | 0 | 0 | 16 | K | 2 |  |  |  | ROZPOCET | 0 | 0 | 0 | 0 | 0 | 1 | 0 | 16 | -1637999728
45 | K | 998723102 | Přesun hmot pro vnitřní plynovod stanovený z hmotnosti přesunovaného materiálu vodorovná dopravní vzdálenost do 50 m v objektech výšky přes 6 do 12 m | t | 0.004 |  | 0 | CS ÚRS 2017 01 |  |  | základní |  | 0 | 0 | 0 | 0 | 0 | 16 | K | 2 |  |  |  | ROZPOCET | 0 | 0 | 0 | 0 | 0 | 1 | 0 | 16 | 1788459363
| D | 725 | Zdravotechnika - zařizovací předměty |  |  |  | 0 | [5 empty] | 0 |  | 0.17716 |  | 0.4957 | 2 | D | 1 |  |  |  | ROZPOCET | [6 empty] | 0
46 | K | 725119125 | Zařízení záchodů montáž klozetových mís závěsných na nosné stěny | kus | 1 |  | 0 | CS ÚRS 2017 01 |  |  | základní |  | 0 | 0.00242 | 0.00242 | 0 | 0 | 16 | K | 2 |  |  |  | ROZPOCET | 0 | 0 | 0 | 0 | 0 | 1 | 0 | 16 | -1541329513
47 | M | 642360110 | klozet závěsný keramický hluboké splachování bílý 350x560x360 mm | kus | 1 |  | 0 | CS ÚRS 2017 01 |  |  | základní |  | 0 | 0.014 | 0.014 | 0 | 0 | 32 | M | 2 |  |  |  | ROZPOCET | 0 | 0 | 0 | 0 | 0 | 1 | 0 | 16 | -1592340008
48 | K | 725210821 | Demontáž umyvadel bez výtokových armatur umyvadel | soubor | 10 |  | 0 | CS ÚRS 2017 01 |  |  | základní |  | 0 | 0 | 0 | 0.01946 | 0.1946 | 16 | K | 2 |  |  |  | ROZPOCET | 0 | 0 | 0 | 0 | 0 | 1 | 0 | 16 | -2004289139
49 | K | 725211603 | Umyvadla keramická bez výtokových armatur se zápachovou uzávěrkou připevněná na stěnu šrouby bílá bez sloupu nebo krytu na sifon 600 mm | soubor | 7 |  | 0 | CS ÚRS 2017 01 |  |  | základní |  | 0 | 0.01726 | 0.12082 | 0 | 0 | 16 | K | 2 |  |  |  | ROZPOCET | 0 | 0 | 0 | 0 | 0 | 1 | 0 | 16 | -2039870746
50 | K | 725310828 | Demontáž dřezů jednodílných bez výtokových armatur velkokuchyňských | soubor | 6 |  | 0 | CS ÚRS 2017 01 |  |  | základní |  | 0 | 0 | 0 | 0.0405 | 0.243 | 16 | K | 2 |  |  |  | ROZPOCET | 0 | 0 | 0 | 0 | 0 | 1 | 0 | 16 | 1810700211
51 | K | 725330820 | Demontáž výlevek bez výtokových armatur a bez nádrže a splachovacího potrubí diturvitových | soubor | 1 |  | 0 | CS ÚRS 2017 01 |  |  | základní |  | 0 | 0 | 0 | 0.0347 | 0.0347 | 16 | K | 2 |  |  |  | ROZPOCET | 0 | 0 | 0 | 0 | 0 | 1 | 0 | 16 | 1131163283
52 | K | 725339111 | Výlevky montáž výlevky | soubor | 1 |  | 0 | CS ÚRS 2017 01 |  |  | základní |  | 0 | 0.00059 | 0.00059 | 0 | 0 | 16 | K | 2 |  |  |  | ROZPOCET | 0 | 0 | 0 | 0 | 0 | 1 | 0 | 16 | -1514628757
53 | M | 642711010 | výlevka keramická | kus | 1 |  | 0 | CS ÚRS 2017 01 |  |  | základní |  | 0 | 0.014 | 0.014 | 0 | 0 | 32 | M | 2 |  |  |  | ROZPOCET | 0 | 0 | 0 | 0 | 0 | 1 | 0 | 16 | 490949581
54 | K | 725819202 | Ventily montáž ventilů ostatních typů nástěnných G 3/4 | soubor | 13 |  | 0 | CS ÚRS 2017 01 |  |  | základní |  | 0 | 0.00013 | 0.00169 | 0 | 0 | 16 | K | 2 |  |  |  | ROZPOCET | 0 | 0 | 0 | 0 | 0 | 1 | 0 | 16 | -2000006364
55 | M | 551119960 | ventil pračkový kulový s filtrem 1/2" x 3/4" | kus | 13 |  | 0 | CS ÚRS 2017 01 |  |  | základní |  | 0 | 0.00015 | 0.00195 | 0 | 0 | 32 | M | 2 |  |  |  | ROZPOCET | 0 | 0 | 0 | 0 | 0 | 1 | 0 | 16 | 898774448
56 | K | 725819401 | Ventily montáž ventilů ostatních typů rohových s připojovací trubičkou G 1/2 | soubor | 24 |  | 0 | CS ÚRS 2017 01 |  |  | základní |  | 0 | 9e-05 | 0.00216 | 0 | 0 | 16 | K | 2 |  |  |  | ROZPOCET | 0 | 0 | 0 | 0 | 0 | 1 | 0 | 16 | 342267540
57 | M | 551119990 | ventil rohový kulový s filtrem 1/2" x 3/8" | kus | 24 |  | 0 | CS ÚRS 2017 01 |  |  | základní |  | 0 | 0.00014 | 0.00336 | 0 | 0 | 32 | M | 2 |  |  |  | ROZPOCET | 0 | 0 | 0 | 0 | 0 | 1 | 0 | 16 | 541522864
58 | K | 725820801 | Demontáž baterií nástěnných do G 3/4 | soubor | 15 |  | 0 | CS ÚRS 2017 01 |  |  | základní |  | 0 | 0 | 0 | 0.00156 | 0.0234 | 16 | K | 2 |  |  |  | ROZPOCET | 0 | 0 | 0 | 0 | 0 | 1 | 0 | 16 | 1548367670
59 | K | 725822611 | Baterie umyvadlové stojánkové pákové bez výpusti | soubor | 4 |  | 0 | CS ÚRS 2017 01 |  |  | základní |  | 0 | 0.0018 | 0.0072 | 0 | 0 | 16 | K | 2 |  |  |  | ROZPOCET | 0 | 0 | 0 | 0 | 0 | 1 | 0 | 16 | 209412296
60 | K | 725822612 | Baterie umyvadlové stojánkové pákové s výpustí | soubor | 2 |  | 0 | CS ÚRS 2017 01 |  |  | základní |  | 0 | 0.00184 | 0.00368 | 0 | 0 | 16 | K | 2 |  |  |  | ROZPOCET | 0 | 0 | 0 | 0 | 0 | 1 | 0 | 16 | 1529439479
61 | K | 725829131 | Baterie umyvadlové montáž ostatních typů stojánkových G 1/2 | kus | 1 |  | 0 | CS ÚRS 2017 01 |  |  | základní |  | 0 | 4e-05 | 4e-05 | 0 | 0 | 16 | K | 2 |  |  |  | ROZPOCET | 0 | 0 | 0 | 0 | 0 | 1 | 0 | 16 | 1702168857
62 | M | 551456880 | baterie umyvadlová stojánková páková chrom | kus | 1 |  | 0 | CS ÚRS 2017 01 |  |  | základní |  | 0 | 0.00158 | 0.00158 | 0 | 0 | 32 | M | 2 |  |  |  | ROZPOCET | 0 | 0 | 0 | 0 | 0 | 1 | 0 | 16 | -496665767
63 | K | 725849411 | Baterie sprchové montáž nástěnných baterií s nastavitelnou výškou sprchy | kus | 1 |  | 0 | CS ÚRS 2016 02 |  |  | základní |  | 0 | 0.00013 | 0.00013 | 0 | 0 | 16 | K | 2 |  |  |  | ROZPOCET | 0 | 0 | 0 | 0 | 0 | 1 | 0 | 16 | 1525722174
64 | M | 551455910 | baterie sprchová páková 150mm chrom | kus | 1 |  | 0 | CS ÚRS 2016 02 |  |  | základní |  | 0 | 0.001573 | 0.001573 | 0 | 0 | 32 | M | 2 |  |  |  | ROZPOCET | 0 | 0 | 0 | 0 | 0 | 1 | 0 | 16 | 1474646338
65 | M | 551455460 | souprava sprchová komplet pevná a ruční sprcha | kus | 1 |  | 0 |  |  |  | základní |  | 0 | 0.00099 | 0.00099 | 0 | 0 | 32 | M | 2 |  |  |  | ROZPOCET | 0 | 0 | 0 | 0 | 0 | 1 | 0 | 16 | -105776719
66 | K | 725851325 | Ventily odpadní pro zařizovací předměty umyvadlové bez přepadu G 5/4 | kus | 7 |  | 0 | CS ÚRS 2017 01 |  |  | základní |  | 0 | 0.00014 | 0.00098 | 0 | 0 | 16 | K | 2 |  |  |  | ROZPOCET | 0 | 0 | 0 | 0 | 0 | 1 | 0 | 16 | 41226935
67 | K | 998725102 | Přesun hmot pro zařizovací předměty stanovený z hmotnosti přesunovaného materiálu vodorovná dopravní vzdálenost do 50 m v objektech výšky přes 6 do 12 m | t | 0.177 |  | 0 | CS ÚRS 2017 01 |  |  | základní |  | 0 | 0 | 0 | 0 | 0 | 16 | K | 2 |  |  |  | ROZPOCET | 0 | 0 | 0 | 0 | 0 | 1 | 0 | 16 | -661041725
| D | 726 | Zdravotechnika - předstěnové instalace |  |  |  | 0 | [5 empty] | 0 |  | 0.01865 |  | 0 | 2 | D | 1 |  |  |  | ROZPOCET | [6 empty] | 0
68 | K | 726131041 | Předstěnové instalační systémy do lehkých stěn s kovovou konstrukcí pro závěsné klozety ovládání zepředu, stavební výšky 1120 mm | soubor | 1 |  | 0 | CS ÚRS 2017 01 |  |  | základní |  | 0 | 0.01865 | 0.01865 | 0 | 0 | 16 | K | 2 |  |  |  | ROZPOCET | 0 | 0 | 0 | 0 | 0 | 1 | 0 | 16 | -182091550
69 | K | 998726112 | Přesun hmot pro instalační prefabrikáty stanovený z hmotnosti přesunovaného materiálu vodorovná dopravní vzdálenost do 50 m v objektech výšky přes 6 m do 12 m | t | 0.019 |  | 0 | CS ÚRS 2017 01 |  |  | základní |  | 0 | 0 | 0 | 0 | 0 | 16 | K | 2 |  |  |  | ROZPOCET | 0 | 0 | 0 | 0 | 0 | 1 | 0 | 16 | -746415053

## 701-2 - VYTÁPĚNÍ
| List obsahuje: |  | 1) Krycí list soupisu | 2) Rekapitulace |  |  | 3) Soupis prací | Zpět na list: | Rekapitulace stavby
{1cf7e837-040c-4a28-a3b5-5c7f32c5b297}
2
| KRYCÍ LIST SOUPISU | [8 empty] | v --- níže se nacházejí doplnkové a pomocné údaje k sestavám --- v | [8 empty] | False
Stavba:
ZŠ ŠVERMOVA-STAVEBNÍ ÚPRAVY KUCHYNĚ
Objekt:
SO 701 - ZŠ ŠVERMOVA- STAVEBNÍ ÚPRAVY KUCHYNĚ
Soupis:
701-2 - VYTÁPĚNÍ
| KSO: |  |  |  |  | CC-CZ:
| Místo: |  | Liberec |  |  | Datum: | 22.11.2017
| Zadavatel: |  |  |  |  | IČ:
|  | Projektový atelier David |  |  |  | DIČ:
| Uchazeč: |  |  |  |  | IČ:
DIČ:
| Projektant: |  |  |  |  | IČ:
|  | Ing arch David, ing.arch Středa |  |  |  | DIČ:
Poznámka:
| Cena bez DPH | [5 empty] | 0
|  |  | Základ daně |  |  | Sazba daně | Výše daně
| DPH | základní | 0 |  |  | 21% | 0
|  | snížená | 0 |  |  | 15% | 0
|  | zákl. přenesená | 0 |  |  | 21% | 0
|  | sníž. přenesená | 0 |  |  | 15% | 0
|  | nulová | 0 |  |  | 0% | 0
| Cena s DPH |  |  | v | CZK |  | 0
REKAPITULACE ČLENĚNÍ SOUPISU PRACÍ
Stavba:
ZŠ ŠVERMOVA-STAVEBNÍ ÚPRAVY KUCHYNĚ
Objekt:
SO 701 - ZŠ ŠVERMOVA- STAVEBNÍ ÚPRAVY KUCHYNĚ
Soupis:
701-2 - VYTÁPĚNÍ
Místo: |  |  | Liberec |  |  | Datum: | 22.11.2017
Zadavatel: |  |  | Projektový atelier David |  |  | Projektant: | Ing arch David, ing.arch Středa
Uchazeč:
Kód dílu - Popis | [6 empty] | Cena celkem [CZK]
Náklady soupisu celkem | [6 empty] | 0 | [12 empty] | -1
| PSV - Práce a dodávky PSV | [5 empty] | 0
| 713 - Izolace tepelné | [5 empty] | 0
| 732 - Ústřední vytápění - strojovny | [5 empty] | 0
| 733 - Ústřední vytápění - potrubí | [5 empty] | 0
| 734 - Ústřední vytápění - armatury | [5 empty] | 0
| 735 - Ústřední vytápění - otopná tělesa | [5 empty] | 0
| 783 - Dokončovací práce - nátěry | [5 empty] | 0
| 001 - POZNÁMKY-pro všechny položky | [5 empty] | 0
| OST - Ostatní | [5 empty] | 0
SOUPIS PRACÍ
Stavba:
ZŠ ŠVERMOVA-STAVEBNÍ ÚPRAVY KUCHYNĚ
Objekt:
SO 701 - ZŠ ŠVERMOVA- STAVEBNÍ ÚPRAVY KUCHYNĚ
Soupis:
701-2 - VYTÁPĚNÍ
Místo: |  |  | Liberec |  |  | Datum: | 22.11.2017
Zadavatel: |  |  | Projektový atelier David |  |  | Projektant: | Ing arch David, ing.arch Středa
Uchazeč:
PČ | Typ | Kód | Popis | MJ | Množství | J.cena [CZK] | Cena celkem [CZK] | Cenová soustava |  | Poznámka | DPH | J. Nh [h] | Nh celkem [h] | J. hmotnost [t] | Hmotnost celkem [t] | J. suť [t] | Suť Celkem [t]
Náklady soupisu celkem | [6 empty] | 0 | [5 empty] | 0 |  | 1.0145 |  | 1.3723 |  | D | -1 | [7 empty] | 0
| D | PSV | Práce a dodávky PSV |  |  |  | 0 | [5 empty] | 0 |  | 1.0145 |  | 1.3723 | 2 | D | 0 | ROZPOCET | [6 empty] | 0
| D | 713 | Izolace tepelné |  |  |  | 0 | [5 empty] | 0 |  | 0.08576 |  | 0 | 2 | D | 1 | ROZPOCET | [6 empty] | 0
1 | K | 713411122 | Montáž izolace tepelné potrubí a ohybů pásy nebo rohožemi s povrchovou úpravou hliníkovou fólií připevněnými ocelovým drátem potrubí jednovrstvá | m | 134 |  | 0 |  |  |  | základní |  | 0 | 0.00064 | 0.08576 | 0 | 0 | 16 | K | 2 | ROZPOCET | 0 | 0 | 0 | 0 | 0 | 1 | 0 | 16 | -2095888860
| D | 732 | Ústřední vytápění - strojovny |  |  |  | 0 | [5 empty] | 0 |  | 0.14032 |  | 0 | 2 | D | 1 | ROZPOCET | [6 empty] | 0
2 | K | 732199100 | Montáž štítků orientačních | ks | 20 |  | 0 |  |  |  | základní |  | 0 | 0.00113 | 0.0226 | 0 | 0 | 16 | K | 2 | ROZPOCET | 0 | 0 | 0 | 0 | 0 | 1 | 0 | 16 | -539406832
3 | K | 732429111 | Čerpadla teplovodní montáž čerpadel (do potrubí) oběhových spirálních DN 25 | ks | 3 |  | 0 |  |  |  | základní |  | 0 | 0.00014 | 0.00042 | 0 | 0 | 16 | K | 2 | ROZPOCET | 0 | 0 | 0 | 0 | 0 | 1 | 0 | 16 | 2108940835
4 | M | 24 | Oběhové čerpadlo pro vzduchotechniku, DN25, 230V, 56W, 0,46A, s elektronickou regulací otáček, vč. tepelné izolace, PN10, průtok 300 až 2500kg/h, výtlak při průtoku 1600kg/h ...10-40 kPa, hmotnost do 7kg, s možností napojení na nadřazenou regulaci | ks | 2 |  | 0 |  |  |  | základní |  | 0 | 0 | 0 | 0 | 0 | 32 | M | 2 | ROZPOCET | 0 | 0 | 0 | 0 | 0 | 1 | 0 | 16 | -1278445702
5 | M | 25 | Oběhové čerpadlo pro vzduchotechniku, DN25, 230V, 91W, 0,75A, s elektronickou regulací otáček, vč. tepelné izolace, PN10, průtok 500 až 3000kg/h, výtlak při průtoku 2100kg/h ...10-60 kPa, hmotnost do 7kg, s možností napojení na nadřazenou regulaci | ks | 1 |  | 0 |  |  |  | základní |  | 0 | 0 | 0 | 0 | 0 | 32 | M | 2 | ROZPOCET | 0 | 0 | 0 | 0 | 0 | 1 | 0 | 16 | 890635421
6 | K | 732429119 | Čerpadla teplovodní montáž čerpadel (do potrubí) oběhových spirálních DN 150 | hod | 30 |  | 0 |  |  |  | základní |  | 0 | 0.00391 | 0.1173 | 0 | 0 | 16 | K | 2 | ROZPOCET | 0 | 0 | 0 | 0 | 0 | 1 | 0 | 16 | 671247151
| D | 733 | Ústřední vytápění - potrubí |  |  |  | 0 | [5 empty] | 0 |  | 0.33665 |  | 1.3723 | 2 | D | 1 | ROZPOCET | [6 empty] | 0
7 | K | 733110806 | Demontáž potrubí z trubek ocelových závitových DN přes 15 do 32 | hod | 48 |  | 0 |  |  |  | základní |  | 0 | 2e-05 | 0.00096 | 0.0032 | 0.1536 | 16 | K | 2 | ROZPOCET | 0 | 0 | 0 | 0 | 0 | 1 | 0 | 16 | -35604331
8 | K | 733110808 | Demontáž potrubí z trubek ocelových závitových DN přes 32 do 50 | ks | 79 |  | 0 |  |  |  | základní |  | 0 | 5e-05 | 0.00395 | 0.00532 | 0.42028 | 16 | K | 2 | ROZPOCET | 0 | 0 | 0 | 0 | 0 | 1 | 0 | 16 | -1743562147
9 | K | 733110809 | Demontáž potrubí z trubek ocelových závitových DN přes 32 do 50 | ks | 11 |  | 0 |  |  |  | základní |  | 0 | 5e-05 | 0.00055 | 0.00532 | 0.05852 | 16 | K | 2 | ROZPOCET | 0 | 0 | 0 | 0 | 0 | 1 | 0 | 16 | 1671946933
10 | K | 733110811 | Demontáž potrubí z trubek ocelových závitových DN přes 50 do 80 | hod | 85 |  | 0 |  |  |  | základní |  | 0 | 9e-05 | 0.00765 | 0.00858 | 0.7293 | 16 | K | 2 | ROZPOCET | 0 | 0 | 0 | 0 | 0 | 1 | 0 | 16 | 43937489
11 | K | 733110812 | Demontáž potrubí z trubek ocelových závitových DN přes 32 do 50 | ks | 2 |  | 0 |  |  |  | základní |  | 0 | 5e-05 | 0.0001 | 0.00532 | 0.01064 | 16 | K | 2 | ROZPOCET | 0 | 0 | 0 | 0 | 0 | 1 | 0 | 16 | -822311202
12 | K | 733113113 | Potrubí z trubek ocelových závitových Příplatek k ceně za zhotovení přípojky z ocelových trubek závitových DN 15 | kus | 40 |  | 0 | CS ÚRS 2017 01 |  |  | základní |  | 0 | 0 | 0 | 0 | 0 | 16 | K | 2 | ROZPOCET | 0 | 0 | 0 | 0 | 0 | 1 | 0 | 16 | 2040791811
13 | K | 733113115 | Potrubí z trubek ocelových závitových Příplatek k ceně za zhotovení přípojky z ocelových trubek závitových DN 25 | kus | 4 |  | 0 | CS ÚRS 2017 01 |  |  | základní |  | 0 | 0 | 0 | 0 | 0 | 16 | K | 2 | ROZPOCET | 0 | 0 | 0 | 0 | 0 | 1 | 0 | 16 | -615809397
14 | K | 733113117 | Potrubí z trubek ocelových závitových Příplatek k ceně za zhotovení přípojky z ocelových trubek závitových DN 40 | kus | 2 |  | 0 | CS ÚRS 2017 01 |  |  | základní |  | 0 | 0 | 0 | 0 | 0 | 16 | K | 2 | ROZPOCET | 0 | 0 | 0 | 0 | 0 | 1 | 0 | 16 | 1538476656
15 | K | 733113120 | Potrubí z trubek ocelových závitových Příplatek k ceně za zhotovení přípojky z ocelových trubek závitových DN 40 | kus | 4 |  | 0 |  |  |  | základní |  | 0 | 0 | 0 | 0 | 0 | 16 | K | 2 | ROZPOCET | 0 | 0 | 0 | 0 | 0 | 1 | 0 | 16 | -1553451876
16 | K | 733122203 | Potrubí z trubek ocelových hladkých spojovaných lisováním z uhlíkové oceli DN 15 | m | 81 |  | 0 | CS ÚRS 2017 01 |  |  | základní |  | 0 | 0.0006 | 0.0486 | 0 | 0 | 16 | K | 2 | ROZPOCET | 0 | 0 | 0 | 0 | 0 | 1 | 0 | 16 | -954079471
17 | K | 733122204 | Potrubí z trubek ocelových hladkých spojovaných lisováním z uhlíkové oceli DN 20 | m | 2 |  | 0 | CS ÚRS 2017 01 |  |  | základní |  | 0 | 0.00091 | 0.00182 | 0 | 0 | 16 | K | 2 | ROZPOCET | 0 | 0 | 0 | 0 | 0 | 1 | 0 | 16 | 1633708207
18 | K | 733122205 | Potrubí z trubek ocelových hladkých spojovaných lisováním z uhlíkové oceli DN 25 | m | 30 |  | 0 | CS ÚRS 2017 01 |  |  | základní |  | 0 | 0.00118 | 0.0354 | 0 | 0 | 16 | K | 2 | ROZPOCET | 0 | 0 | 0 | 0 | 0 | 1 | 0 | 16 | -1028033747
19 | K | 733122207 | Potrubí z trubek ocelových hladkých spojovaných lisováním z uhlíkové oceli DN 40 | m | 117 |  | 0 | CS ÚRS 2017 01 |  |  | základní |  | 0 | 0.00194 | 0.22698 | 0 | 0 | 16 | K | 2 | ROZPOCET | 0 | 0 | 0 | 0 | 0 | 1 | 0 | 16 | 1504476800
20 | K | 733141111 | Odvzdušňovací nádobky, odlučovače a odkalovače nádobky z trubek ocelových do DN 50 | kus | 8 |  | 0 |  |  |  | základní |  | 0 | 0.00133 | 0.01064 | 0 | 0 | 16 | K | 2 | ROZPOCET | 0 | 0 | 0 | 0 | 0 | 1 | 0 | 16 | 204990943
21 | K | 733190107 | Zkoušky těsnosti potrubí, manžety prostupové z trubek ocelových zkoušky těsnosti potrubí (za provozu) z trubek ocelových závitových DN do 40 | m | 214 |  | 0 | CS ÚRS 2017 01 |  |  | základní |  | 0 | 0 | 0 | 0 | 0 | 16 | K | 2 | ROZPOCET | 0 | 0 | 0 | 0 | 0 | 1 | 0 | 16 | 534700893
| D | 734 | Ústřední vytápění - armatury |  |  |  | 0 | [5 empty] | 0 |  | 0.08083 |  | 0 | 2 | D | 1 | ROZPOCET | [6 empty] | 0
22 | K | 734209131 | Montáž závitových armatur se 3 závity G 1/2 (DN 15) | kus | 2 |  | 0 |  |  |  | základní |  | 0 | 0.00012 | 0.00024 | 0 | 0 | 16 | K | 2 | ROZPOCET | 0 | 0 | 0 | 0 | 0 | 1 | 0 | 16 | 1533848848
23 | K | 734209135 | Montáž závitových armatur se 3 závity G 3 (DN 80) | kus | 14 |  | 0 |  |  |  | základní |  | 0 | 0.00097 | 0.01358 | 0 | 0 | 16 | K | 2 | ROZPOCET | 0 | 0 | 0 | 0 | 0 | 1 | 0 | 16 | 453713485
24 | K | 734209138 | Montáž závitových armatur se 3 závity G 3 (DN 80) | kus | 3 |  | 0 |  |  |  | základní |  | 0 | 0.00097 | 0.00291 | 0 | 0 | 16 | K | 2 | ROZPOCET | 0 | 0 | 0 | 0 | 0 | 1 | 0 | 16 | -1845973570
25 | K | 734220106 | Ventily regulační závitové vyvažovací přímé PN 20 do 100 st.C (CIM 727) G 3/4 | kus | 2 |  | 0 |  |  |  | základní |  | 0 | 0.00018 | 0.00036 | 0 | 0 | 16 | K | 2 | ROZPOCET | 0 | 0 | 0 | 0 | 0 | 1 | 0 | 16 | 1292078099
26 | K | 734220107 | Ventily regulační závitové vyvažovací přímé PN 20 do 100 st.C (CIM 727) G 3/4 | kus | 1 |  | 0 |  |  |  | základní |  | 0 | 0.00018 | 0.00018 | 0 | 0 | 16 | K | 2 | ROZPOCET | 0 | 0 | 0 | 0 | 0 | 1 | 0 | 16 | -1984254351
27 | K | 734220108 | Ventily regulační závitové vyvažovací přímé PN 20 do 100 st.C (CIM 727) G 3/4 | kus | 1 |  | 0 |  |  |  | základní |  | 0 | 0.00018 | 0.00018 | 0 | 0 | 16 | K | 2 | ROZPOCET | 0 | 0 | 0 | 0 | 0 | 1 | 0 | 16 | 1171021794
28 | K | 734220110 | Ventily regulační závitové vyvažovací přímé PN 20 do 100 st.C (CIM 727) G 3/4 | kus | 1 |  | 0 |  |  |  | základní |  | 0 | 0.00018 | 0.00018 | 0 | 0 | 16 | K | 2 | ROZPOCET | 0 | 0 | 0 | 0 | 0 | 1 | 0 | 16 | -1675302671
29 | K | 734221558 | Ventily regulační závitové termostatické, bez hlavice ovládání PN 16 do 110 st.C přímé dvouregulační (R 402P Giacomini) G 1/2 | kus | 5 |  | 0 |  |  |  | základní |  | 0 | 0.00029 | 0.00145 | 0 | 0 | 16 | K | 2 | ROZPOCET | 0 | 0 | 0 | 0 | 0 | 1 | 0 | 16 | -1511569436
30 | K | 734242423 | Ventily zpětné závitové PN 16 do 110 st.C (R60 Giacomini) přímé G 3/4 | kus | 2 |  | 0 |  |  |  | základní |  | 0 | 0.00018 | 0.00036 | 0 | 0 | 16 | K | 2 | ROZPOCET | 0 | 0 | 0 | 0 | 0 | 1 | 0 | 16 | -1300396980
31 | K | 734242426 | Ventily zpětné závitové PN 16 do 110 st.C (R60 Giacomini) přímé G 3/4 | kus | 1 |  | 0 |  |  |  | základní |  | 0 | 0.00018 | 0.00018 | 0 | 0 | 16 | K | 2 | ROZPOCET | 0 | 0 | 0 | 0 | 0 | 1 | 0 | 16 | -93539875
32 | K | 734242427 | Ventily zpětné závitové PN 16 do 110 st.C (R60 Giacomini) přímé G 3/4 | kus | 1 |  | 0 |  |  |  | základní |  | 0 | 0.00018 | 0.00018 | 0 | 0 | 16 | K | 2 | ROZPOCET | 0 | 0 | 0 | 0 | 0 | 1 | 0 | 16 | -1074608959
33 | K | 734242428 | Ventily zpětné závitové PN 16 do 110 st.C (R60 Giacomini) přímé G 3/4 | kus | 1 |  | 0 |  |  |  | základní |  | 0 | 0.00018 | 0.00018 | 0 | 0 | 16 | K | 2 | ROZPOCET | 0 | 0 | 0 | 0 | 0 | 1 | 0 | 16 | 307595290
34 | K | 734261720 | Šroubení regulační radiátorové přímé s vypouštěním (R 715TG Giacomini) G 1/2 | kus | 5 |  | 0 |  |  |  | základní |  | 0 | 0.00026 | 0.0013 | 0 | 0 | 16 | K | 2 | ROZPOCET | 0 | 0 | 0 | 0 | 0 | 1 | 0 | 16 | -185832313
35 | K | 734261737 | Šroubení regulační radiátorové přímé G 1/2x15 bez vypouštění pro adaptér | kus | 2 |  | 0 |  |  |  | základní |  | 0 | 0.00041 | 0.00082 | 0 | 0 | 16 | K | 2 | ROZPOCET | 0 | 0 | 0 | 0 | 0 | 1 | 0 | 16 | 854308256
36 | K | 734261739 | Šroubení regulační radiátorové přímé G 1/2x15 bez vypouštění pro adaptér | kus | 1 |  | 0 |  |  |  | základní |  | 0 | 0.00041 | 0.00041 | 0 | 0 | 16 | K | 2 | ROZPOCET | 0 | 0 | 0 | 0 | 0 | 1 | 0 | 16 | -1628967844
37 | K | 734261740 | Šroubení regulační radiátorové přímé G 1/2x15 bez vypouštění pro adaptér | kus | 2 |  | 0 |  |  |  | základní |  | 0 | 0.00041 | 0.00082 | 0 | 0 | 16 | K | 2 | ROZPOCET | 0 | 0 | 0 | 0 | 0 | 1 | 0 | 16 | 1344282616
38 | K | 734291123 | Kohout plnící a vypouštěcí G 1/2 PN 10 do 110°C závitový-počet dle potřeby | kus | 19 |  | 0 | CS ÚRS 2017 01 |  |  | základní |  | 0 | 0.00022 | 0.00418 | 0 | 0 | 16 | K | 2 | ROZPOCET | 0 | 0 | 0 | 0 | 0 | 1 | 0 | 16 | -1343758595
39 | K | 734291244 | Ostatní armatury filtry závitové PN 16 do 130 st.C přímé s vnitřními závity (R 74A Giacomini) G 1 | kus | 1 |  | 0 | CS ÚRS 2017 01 |  |  | základní |  | 0 | 0.00057 | 0.00057 | 0 | 0 | 16 | K | 2 | ROZPOCET | 0 | 0 | 0 | 0 | 0 | 1 | 0 | 16 | -672262303
40 | K | 734291246 | Filtr závitový přímý G 1 1/2 PN 16 do 130°C s vnitřními závity | kus | 2 |  | 0 | CS ÚRS 2017 01 |  |  | základní |  | 0 | 0.00114 | 0.00228 | 0 | 0 | 16 | K | 2 | ROZPOCET | 0 | 0 | 0 | 0 | 0 | 1 | 0 | 16 | -1485965921
41 | K | 734292772 | Ostatní armatury kulové kohouty PN 42 do 185 st.C plnoprůtokové s koulí „DADO“ vnitřní závit (R 910 Giacomini) G 1/2 | kus | 9 |  | 0 | CS ÚRS 2017 01 |  |  | základní |  | 0 | 0.00023 | 0.00207 | 0 | 0 | 16 | K | 2 | ROZPOCET | 0 | 0 | 0 | 0 | 0 | 1 | 0 | 16 | 1247788711
42 | K | 734292774 | Kohout kulový přímý G 1 PN 42 do 185°C plnoprůtokový s koulí DADO vnitřní závit | kus | 3 |  | 0 | CS ÚRS 2017 01 |  |  | základní |  | 0 | 0.00055 | 0.00165 | 0 | 0 | 16 | K | 2 | ROZPOCET | 0 | 0 | 0 | 0 | 0 | 1 | 0 | 16 | -403005607
43 | K | 734292776 | Kohout kulový přímý G 1 1/2 PN 42 do 185°C plnoprůtokový s koulí DADO vnitřní závit | kus | 7 |  | 0 | CS ÚRS 2017 01 |  |  | základní |  | 0 | 0.00119 | 0.00833 | 0 | 0 | 16 | K | 2 | ROZPOCET | 0 | 0 | 0 | 0 | 0 | 1 | 0 | 16 | 734916869
44 | K | 734411139 | Teploměr technický s pevným stonkem a jímkou | kus | 12 |  | 0 |  |  |  | základní |  | 0 | 0.00072 | 0.00864 | 0 | 0 | 16 | K | 2 | ROZPOCET | 0 | 0 | 0 | 0 | 0 | 1 | 0 | 16 | -1722036811
45 | K | 734421130.1 | Tlakoměr nízkotlaký kruhový D 160 rozsah 0-10 Mpa spodní připojení | kus | 13 |  | 0 |  |  |  | základní |  | 0 | 0.00218 | 0.02834 | 0 | 0 | 16 | K | 2 | ROZPOCET | 0 | 0 | 0 | 0 | 0 | 1 | 0 | 16 | 1895994228
46 | K | 734494213 | Měřicí armatury návarky s trubkovým závitem G 1/2 | kus | 6 |  | 0 | CS ÚRS 2017 01 |  |  | základní |  | 0 | 0.00024 | 0.00144 | 0 | 0 | 16 | K | 2 | ROZPOCET | 0 | 0 | 0 | 0 | 0 | 1 | 0 | 16 | -661013702
| D | 735 | Ústřední vytápění - otopná tělesa |  |  |  | 0 | [5 empty] | 0 |  | 0.35671 |  | 0 | 2 | D | 1 | ROZPOCET | [6 empty] | 0
47 | K | 735000912 | Regulace otopného systému při opravách vyregulování dvojregulačních ventilů a kohoutů s termostatickým ovládáním | hod. | 40 |  | 0 |  |  |  | základní |  | 0 | 0 | 0 | 0 | 0 | 16 | K | 2 | ROZPOCET | 0 | 0 | 0 | 0 | 0 | 1 | 0 | 16 | 1902746973
48 | K | 735000913 | Vyregulování ventilu nebo kohoutu dvojregulačního s termostatickým ovládáním | hod. | 20 |  | 0 |  |  |  | základní |  | 0 | 0 | 0 | 0 | 0 | 16 | K | 2 | ROZPOCET | 0 | 0 | 0 | 0 | 0 | 1 | 0 | 16 | 1564370334
49 | K | 735151272 | Otopná tělesa panelová PN 1,0 MPa, T do 110 st.C jednodesková s jednou přídavnou přestupní plochou výšky tělesa 600 mm 500 mm / 501 W stavební délky / výkonu | kus | 1 |  | 0 | CS ÚRS 2017 01 |  |  | základní |  | 0 | 0.01245 | 0.01245 | 0 | 0 | 16 | K | 2 | ROZPOCET | 0 | 0 | 0 | 0 | 0 | 1 | 0 | 16 | -22810747
50 | K | 735151460 | Otopná tělesa panelová PN 1,0 MPa, T do 110 st.C dvoudesková s jednou přídavnou přestupní plochou výšky tělesa 500 mm 1400 mm / 1564 W stavební délky / výkonu | kus | 4 |  | 0 | CS ÚRS 2017 01 |  |  | základní |  | 0 | 0.03566 | 0.14264 | 0 | 0 | 16 | K | 2 | ROZPOCET | 0 | 0 | 0 | 0 | 0 | 1 | 0 | 16 | -2022844894
51 | K | 735151555 | Otopná tělesa panelová PN 1,0 MPa, T do 110 st.C dvoudesková se dvěma přídavnými přestupními plochami výšky tělesa 500 mm 800 mm / 1162 W stavební délky / výkonu | kus | 4 |  | 0 | CS ÚRS 2017 01 |  |  | základní |  | 0 | 0.0234 | 0.0936 | 0 | 0 | 16 | K | 2 | ROZPOCET | 0 | 0 | 0 | 0 | 0 | 1 | 0 | 16 | -668505142
52 | K | 735151557 | Otopná tělesa panelová PN 1,0 MPa, T do 110 st.C dvoudesková se dvěma přídavnými přestupními plochami výšky tělesa 500 mm 1000 mm / 1452 W stavební délky / výkonu | kus | 1 |  | 0 | CS ÚRS 2017 01 |  |  | základní |  | 0 | 0.0287 | 0.0287 | 0 | 0 | 16 | K | 2 | ROZPOCET | 0 | 0 | 0 | 0 | 0 | 1 | 0 | 16 | -648110367
53 | K | 735151559 | Otopná tělesa panelová KORADO Radik Klasik, typ 22 výšky tělesa 500 mm, délky 1200 mm | kus | 1 |  | 0 | CS ÚRS 2017 01 |  |  | základní |  | 0 | 0.034 | 0.034 | 0 | 0 | 16 | K | 2 | ROZPOCET | 0 | 0 | 0 | 0 | 0 | 1 | 0 | 16 | 457355424
54 | K | 735151595 | Otopná tělesa panelová PN 1,0 MPa, T do 110 st.C dvoudesková se dvěma přídavnými přestupními plochami výšky tělesa 900 mm 800 mm / 1850 W stavební délky / výkonu | kus | 1 |  | 0 | CS ÚRS 2017 01 |  |  | základní |  | 0 | 0.04532 | 0.04532 | 0 | 0 | 16 | K | 2 | ROZPOCET | 0 | 0 | 0 | 0 | 0 | 1 | 0 | 16 | 513032115
55 | K | 735159345 | Otopná tělesa panelová montáž otopných těles panelových mimo KORADO RADIK dvouřadých, stavební délky přes 1140 do 1500 mm | kus | 12 |  | 0 |  |  |  | základní |  | 0 | 0 | 0 | 0 | 0 | 16 | K | 2 | ROZPOCET | 0 | 0 | 0 | 0 | 0 | 1 | 0 | 16 | 1475674662
56 | K | 735159347 | Otopná tělesa panelová montáž otopných těles panelových mimo KORADO RADIK dvouřadých, stavební délky přes 1140 do 1500 mm | kus | 2 |  | 0 |  |  |  | základní |  | 0 | 0 | 0 | 0 | 0 | 16 | K | 2 | ROZPOCET | 0 | 0 | 0 | 0 | 0 | 1 | 0 | 16 | -2002495309
57 | K | 735159348 | Otopná tělesa panelová montáž otopných těles panelových mimo KORADO RADIK dvouřadých, stavební délky přes 1140 do 1500 mm | kus | 2 |  | 0 |  |  |  | základní |  | 0 | 0 | 0 | 0 | 0 | 16 | K | 2 | ROZPOCET | 0 | 0 | 0 | 0 | 0 | 1 | 0 | 16 | -114142889
| D | 783 | Dokončovací práce - nátěry |  |  |  | 0 | [5 empty] | 0 |  | 0.014235 |  | 0 | 2 | D | 1 | ROZPOCET | [6 empty] | 0
58 | K | 783425425 | Nátěry kovových potrubí a armatur syntetické na vzduchu schnoucí dražšími barvami (např. Düfa, …) potrubí do DN 50 mm polomatný povrch 1x antikorozní, 1x základní a 2x email | m | 96 |  | 0 |  |  |  | základní |  | 0 | 0.00011 | 0.01056 | 0 | 0 | 16 | K | 2 | ROZPOCET | 0 | 0 | 0 | 0 | 0 | 1 | 0 | 16 | -1486844877
59 | K | 783425428 | Nátěry kovových potrubí a armatur syntetické na vzduchu schnoucí dražšími barvami (např. Düfa, …) potrubí do DN 50 mm základní antikorozní | m | 81 |  | 0 |  |  |  | základní |  | 0 | 3e-05 | 0.00243 | 0 | 0 | 16 | K | 2 | ROZPOCET | 0 | 0 | 0 | 0 | 0 | 1 | 0 | 16 | 855417873
60 | K | 783425430 | Nátěry kovových potrubí a armatur syntetické na vzduchu schnoucí dražšími barvami (např. Düfa, …) potrubí do DN 50 mm základní antikorozní | m2 | 41.5 |  | 0 |  |  |  | základní |  | 0 | 3e-05 | 0.001245 | 0 | 0 | 16 | K | 2 | ROZPOCET | 0 | 0 | 0 | 0 | 0 | 1 | 0 | 16 | 1545218511
| D | 001 | POZNÁMKY-pro všechny položky |  |  |  | 0 | [5 empty] | 0 |  | 0 |  | 0 | 4 | D | 0 | ROZPOCET | [6 empty] | 0
61 | M | 100 | Všechno zařízení na rozvodech chladicí vody musí být použitelné pro chladicí vodu pro teploty 10o až + 40oC, PN16 |  | 0 |  | 0 |  |  |  | základní |  | 0 | 0 | 0 | 0 | 0 | 512 | M | 1 | ROZPOCET | 0 | 0 | 0 | 0 | 0 | 1 | 0 | 512 | 779985324
62 | M | 101 | Nedílnou součástí výpisu materiálu je také technická zpráva a výkresy |  | 0 |  | 0 |  |  |  | základní |  | 0 | 0 | 0 | 0 | 0 | 512 | M | 1 | ROZPOCET | 0 | 0 | 0 | 0 | 0 | 1 | 0 | 512 | -1075240100
63 | M | 102 | Pozor |  | 0 |  | 0 |  |  |  | základní |  | 0 | 0 | 0 | 0 | 0 | 512 | M | 1 | ROZPOCET | 0 | 0 | 0 | 0 | 0 | 1 | 0 | 512 | -303672317
64 | M | 103 | Přesná místa ukončení přípojek budou stanovena podle požadavků technologie a před začátkem montáže rozvodů je nutno přesné umístění a ukončení přípojek konzultovat s technologií |  | 0 |  | 0 |  |  |  | základní |  | 0 | 0 | 0 | 0 | 0 | 512 | M | 1 | ROZPOCET | 0 | 0 | 0 | 0 | 0 | 1 | 0 | 512 | 521917281
65 | M | 104 | Přesná místa ukončení přípojek budou stanovena podle požadavků technologie a před začátkem montáže rozvodů je nutno přesné umístění a ukončení přípojek konzultovat s technologií |  | 0 |  | 0 |  |  |  | základní |  | 0 | 0 | 0 | 0 | 0 | 512 | M | 1 | ROZPOCET | 0 | 0 | 0 | 0 | 0 | 1 | 0 | 512 | 1557236969
66 | M | 105 | Přesná místa ukončení přípojek budou stanovena podle požadavků technologie a před začátkem montáže rozvodů je nutno přesné umístění a ukončení přípojek konzultovat s technologií |  | 0 |  | 0 |  |  |  | základní |  | 0 | 0 | 0 | 0 | 0 | 512 | M | 1 | ROZPOCET | 0 | 0 | 0 | 0 | 0 | 1 | 0 | 512 | 598916972
67 | M | 106 | Přesná místa ukončení přípojek budou stanovena podle požadavků technologie a před začátkem montáže rozvodů je nutno přesné umístění a ukončení přípojek konzultovat s technologií |  | 0 |  | 0 |  |  |  | základní |  | 0 | 0 | 0 | 0 | 0 | 512 | M | 1 | ROZPOCET | 0 | 0 | 0 | 0 | 0 | 1 | 0 | 512 | 865418053
68 | M | 108 | Přesná místa ukončení přípojek budou stanovena podle požadavků technologie a před začátkem montáže rozvodů je nutno přesné umístění a ukončení přípojek konzultovat s technologií |  | 0 |  | 0 |  |  |  | základní |  | 0 | 0 | 0 | 0 | 0 | 512 | M | 1 | ROZPOCET | 0 | 0 | 0 | 0 | 0 | 1 | 0 | 512 | 185709965
69 | M | 97 | Přesná místa ukončení přípojek budou stanovena podle požadavků technologie a před začátkem montáže rozvodů je nutno přesné umístění a ukončení přípojek konzultovat s technologií |  | 0 |  | 0 |  |  |  | základní |  | 0 | 0 | 0 | 0 | 0 | 512 | M | 1 | ROZPOCET | 0 | 0 | 0 | 0 | 0 | 1 | 0 | 512 | 1267007846
70 | M | 107 | Přesná místa ukončení přípojek budou stanovena podle požadavků technologie a před začátkem montáže rozvodů je nutno přesné umístění a ukončení přípojek konzultovat s technologií |  | 0 |  | 0 |  |  |  | základní |  | 0 | 0 | 0 | 0 | 0 | 512 | M | 1 | ROZPOCET | 0 | 0 | 0 | 0 | 0 | 1 | 0 | 512 | 483599088
71 | M | 108.1 | Přesná místa ukončení přípojek budou stanovena podle požadavků technologie a před začátkem montáže rozvodů je nutno přesné umístění a ukončení přípojek konzultovat s technologií |  | 0 |  | 0 |  |  |  | základní |  | 0 | 0 | 0 | 0 | 0 | 512 | M | 1 | ROZPOCET | 0 | 0 | 0 | 0 | 0 | 1 | 0 | 512 | -1601999903
72 | M | 120 | Přesná místa ukončení přípojek budou stanovena podle požadavků technologie a před začátkem montáže rozvodů je nutno přesné umístění a ukončení přípojek konzultovat s technologií |  | 0 |  | 0 |  |  |  | základní |  | 0 | 0 | 0 | 0 | 0 | 512 | M | 1 | ROZPOCET | 0 | 0 | 0 | 0 | 0 | 1 | 0 | 512 | -1391036941
| D | OST | Ostatní |  |  |  | 0 | [5 empty] | 0 |  | 0 |  | 0 | 4 | D | 0 | ROZPOCET | [6 empty] | 0
73 | K | 77777h | Topná zkouška, zaškolení obsluhy | h | 72 |  | 0 |  |  |  | základní |  | 0 | 0 | 0 | 0 | 0 | 512 | K | 1 | ROZPOCET | 0 | 0 | 0 | 0 | 0 | 1 | 0 | 512 | 2092612286
74 | K | 77778h | Dokumentace dílenská a skutečného provedení | h | 30 |  | 0 |  |  |  | základní |  | 0 | 0 | 0 | 0 | 0 | 512 | K | 1 | ROZPOCET | 0 | 0 | 0 | 0 | 0 | 1 | 0 | 512 | 2077877444
75 | K | 77779h | Přesun hmot | soub | 1 |  | 0 |  |  |  | základní |  | 0 | 0 | 0 | 0 | 0 | 512 | K | 1 | ROZPOCET | 0 | 0 | 0 | 0 | 0 | 1 | 0 | 512 | -1001310989

## 701- 3A - SVÍTIDLA
| List obsahuje: |  | 1) Krycí list soupisu | 2) Rekapitulace |  |  | 3) Soupis prací | Zpět na list: | Rekapitulace stavby
{edbb3e7e-8453-4cd7-873d-dff9227eb9ba}
2
| KRYCÍ LIST SOUPISU | [8 empty] | v --- níže se nacházejí doplnkové a pomocné údaje k sestavám --- v | [8 empty] | False
Stavba:
ZŠ ŠVERMOVA-STAVEBNÍ ÚPRAVY KUCHYNĚ
Objekt:
SO 701 - ZŠ ŠVERMOVA- STAVEBNÍ ÚPRAVY KUCHYNĚ
Soupis:
701-3 - ELEKTROINSTALACE
Úroveň 3:
701- 3A - SVÍTIDLA
| KSO: |  |  |  |  | CC-CZ:
| Místo: |  |  |  |  | Datum: | 22.11.2017
| Zadavatel: |  |  |  |  | IČ:
|  | Projektový atelier David |  |  |  | DIČ:
| Uchazeč: |  |  |  |  | IČ:
DIČ:
| Projektant: |  |  |  |  | IČ:
|  | Ing arch David, ing.arch Středa |  |  |  | DIČ:
Poznámka:
| Cena bez DPH | [5 empty] | 0
|  |  | Základ daně |  |  | Sazba daně | Výše daně
| DPH | základní | 0 |  |  | 21% | 0
|  | snížená | 0 |  |  | 15% | 0
|  | zákl. přenesená | 0 |  |  | 21% | 0
|  | sníž. přenesená | 0 |  |  | 15% | 0
|  | nulová | 0 |  |  | 0% | 0
| Cena s DPH |  |  | v | CZK |  | 0
REKAPITULACE ČLENĚNÍ SOUPISU PRACÍ
Stavba:
ZŠ ŠVERMOVA-STAVEBNÍ ÚPRAVY KUCHYNĚ
Objekt:
SO 701 - ZŠ ŠVERMOVA- STAVEBNÍ ÚPRAVY KUCHYNĚ
Soupis:
701-3 - ELEKTROINSTALACE
Úroveň 3:
701- 3A - SVÍTIDLA
Místo: | [5 empty] | Datum: | 22.11.2017
Zadavatel: |  |  | Projektový atelier David |  |  | Projektant: | Ing arch David, ing.arch Středa
Uchazeč:
Kód dílu - Popis | [6 empty] | Cena celkem [CZK]
Náklady soupisu celkem | [6 empty] | 0 | [12 empty] | -1
| D1 - OZNAČENÍ SVÍTIDLA-svítidla včetně recyklačního poplatku | [5 empty] | 0
| D2 - Design svítidel musí odpovídat svítidlům z knihy svítidel Nutno doložit výpočet osvětlení | [5 empty] | 0
SOUPIS PRACÍ
Stavba:
ZŠ ŠVERMOVA-STAVEBNÍ ÚPRAVY KUCHYNĚ
Objekt:
SO 701 - ZŠ ŠVERMOVA- STAVEBNÍ ÚPRAVY KUCHYNĚ
Soupis:
701-3 - ELEKTROINSTALACE
Úroveň 3:
701- 3A - SVÍTIDLA
Místo: | [5 empty] | Datum: | 22.11.2017
Zadavatel: |  |  | Projektový atelier David |  |  | Projektant: | Ing arch David, ing.arch Středa
Uchazeč:
PČ | Typ | Kód | Popis | MJ | Množství | J.cena [CZK] | Cena celkem [CZK] | Cenová soustava |  | Poznámka | DPH | J. Nh [h] | Nh celkem [h] | J. hmotnost [t] | Hmotnost celkem [t] | J. suť [t] | Suť Celkem [t]
Náklady soupisu celkem | [6 empty] | 0 | [5 empty] | 0 |  | 0 |  | 0 |  | D | -1 | [7 empty] | 0
| D | D1 | OZNAČENÍ SVÍTIDLA-svítidla včetně recyklačního poplatku |  |  |  | 0 | [5 empty] | 0 |  | 0 |  | 0 | 1 | D | 0 | ROZPOCET | [6 empty] | 0
1 | K | Pol1 | Stropní vestavné LED svítidlo typu downlight s nízkým stupněm oslnění UGR < 19, max. 15,5W, LED min. 2.340lm, 3000°K, IP44, hliníková optika, kovové tělo, životnost 50.000hod L80B20, záruka 5 let, referneční výrobek Esagono NEW Remisi, Ozn.: SVA | ks | 24 |  | 0 |  |  |  | základní |  | 0 | 0 | 0 | 0 | 0 | 4 | K | 1 | ROZPOCET | 0 | 0 | 0 | 0 | 0 | 1 | 0 | 4 | 2
2 | K | Pol2 | Stropní vestavné LED svítidlo typu downlight s nízkým stupněm oslnění UGR < 19, max. 15,5W, LED min. 2.340lm, 3000°K, IP44, hliníková optika, kovové tělo, nouzové provedení 1 hod, životnost 50.000hod L80B20, záruka 5 let, referneční výrobek Esagono NEW Remisi EM, Ozn.: SVA-N | ks | 7 |  | 0 |  |  |  | základní |  | 0 | 0 | 0 | 0 | 0 | 4 | K | 1 | ROZPOCET | 0 | 0 | 0 | 0 | 0 | 1 | 0 | 4 | 4
3 | K | Pol3 | Lineární led svítidlo s průběznou kabeláží, bílé ocelové tělo, opálový difuzor, driver v těle svítidla, IP43, vyzařování přímo/nepřímo, max. 36W, LED min. 5560lm, 3000°K, přímá složka stmívatelná DALI, životnost 50.000hod L80B20, záruka 5 let, referenční výrobek: Esagono ALGEBRA systém micro, Ozn. SVB | ks | 50 |  | 0 |  |  |  | základní |  | 0 | 0 | 0 | 0 | 0 | 4 | K | 1 | ROZPOCET | 0 | 0 | 0 | 0 | 0 | 1 | 0 | 4 | 6
4 | K | Pol4 | Lineární LED svítidlo, bílé ocelové tělo, hliníkový odražeč, mikroprizmatický difuzor s nízkým stupněm oslnění UGR < 19, driver v těle svítidla, IP43, max. 58W, LED min. 7.780lm, 4000°K, životnost 50.000hod L80B20, záruka 5 let, referenční výrobek:Esagono ALGEBRA MP, Ozn. SVC | ks | 2 |  | 0 |  |  |  | základní |  | 0 | 0 | 0 | 0 | 0 | 4 | K | 1 | ROZPOCET | 0 | 0 | 0 | 0 | 0 | 1 | 0 | 4 | 8
5 | K | Pol5 | Lineární LED svítidlo, bílé ocelové tělo, hliníkový odražeč, mikroprizmatický difuzor s nízkým stupněm oslnění UGR < 19, driver v těle svítidla, IP43, max. 36W, LED min. 5.100lm, 3000°K, životnost 50.000hod L80B20, záruka 5 let, referenční výrobek:Esagono ALGEBRA MP, Ozn. SVD | ks | 10 |  | 0 |  |  |  | základní |  | 0 | 0 | 0 | 0 | 0 | 4 | K | 1 | ROZPOCET | 0 | 0 | 0 | 0 | 0 | 1 | 0 | 4 | 10
6 | K | Pol6 | Lineární LED svítidlo, bílé ocelové tělo, hliníkový odražeč, mikroprizmatický difuzor s nízkým stupněm oslnění UGR < 19, driver v těle svítidla, IP43, max. 25W, LED min. 3.405lm, 3000°K, životnost 50.000hod L80B20, záruka 5 let, referenční výrobek:Esagono ALGEBRA MP, Ozn. SVE | ks | 7 |  | 0 |  |  |  | základní |  | 0 | 0 | 0 | 0 | 0 | 4 | K | 1 | ROZPOCET | 0 | 0 | 0 | 0 | 0 | 1 | 0 | 4 | 12
7 | K | Pol7 | Lineární LED svítidlo, bílé ocelové tělo, hliníkový odražeč, mikroprizmatický difuzor s nízkým stupněm oslnění UGR < 19, driver v těle svítidla, IP43, max. 64W, LED min. 8.500lm, 3000°K, životnost 50.000hod L80B20, záruka 5 let, referenční výrobek:Esagono ALGEBRA MP, Ozn. SVF | ks | 3 |  | 0 |  |  |  | základní |  | 0 | 0 | 0 | 0 | 0 | 4 | K | 1 | ROZPOCET | 0 | 0 | 0 | 0 | 0 | 1 | 0 | 4 | 14
8 | K | Pol8 | Lineární LED svítidlo, bílé ocelové tělo, hliníkový odražeč, mikroprizmatický difuzor s nízkým stupněm oslnění UGR < 19, driver v těle svítidla, IP43, max. 64W, LED min. 8.500lm, 3000°K, nouzové provedení 1 hod, životnost 50.000hod L80B20, záruka 5 let, referenční výrobek:Esagono ALGEBRA MP, Ozn. SVF-N | ks | 3 |  | 0 |  |  |  | základní |  | 0 | 0 | 0 | 0 | 0 | 4 | K | 1 | ROZPOCET | 0 | 0 | 0 | 0 | 0 | 1 | 0 | 4 | 16
9 | K | Pol9 | Stropní LED svítidlo s vysokým krytím IP67, celé tělo z opálového polykarbonátu, hliníkový odražeč, driver v těle svítidla, INOX spony pro připevnění svítidla (strop nebo závěs), max. 54W, LED min. 7.750lm, 4000°K, životnost 50.000hod L80B20, záruka 5 let, referenční výrobek: Esagono INNOVA SP OP, Ozn. SVG | ks | 2 |  | 0 |  |  |  | základní |  | 0 | 0 | 0 | 0 | 0 | 4 | K | 1 | ROZPOCET | 0 | 0 | 0 | 0 | 0 | 1 | 0 | 4 | 18
10 | K | Pol10 | Stropní LED svítidlo s vysokým krytím IP67, celé tělo z opálového polykarbonátu, hliníkový odražeč, driver v těle svítidla, INOX spony pro připevnění svítidla (strop nebo závěs), max. 54W, LED min. 7.750lm, 4000°K, nouzové provedení 1 hod, životnost 50.000hod L80B20, záruka 5 let, referenční výrobek: Esagono INNOVA SP OP, Ozn. SVG-N | ks | 2 |  | 0 |  |  |  | základní |  | 0 | 0 | 0 | 0 | 0 | 4 | K | 1 | ROZPOCET | 0 | 0 | 0 | 0 | 0 | 1 | 0 | 4 | 20
11 | K | Pol11 | Stropní LED svítidlo s vysokým krytím IP67, celé tělo z opálového polykarbonátu, hliníkový odražeč, driver v těle svítidla, INOX spony pro připevnění svítidla (strop nebo závěs), max. 40,5W, LED min. 5.808lm, 4000°K, životnost 50.000hod L80B20, záruka 5 let, referenční výrobek: Esagono INNOVA SP OP, Ozn. SVH | ks | 11 |  | 0 |  |  |  | základní |  | 0 | 0 | 0 | 0 | 0 | 4 | K | 1 | ROZPOCET | 0 | 0 | 0 | 0 | 0 | 1 | 0 | 4 | 22
12 | K | Pol12 | Stropní LED svítidlo s vysokým krytím IP67, celé tělo z opálového polykarbonátu, hliníkový odražeč, driver v těle svítidla, INOX spony pro připevnění svítidla (strop nebo závěs), max. 40,5W, LED min. 5.808lm, 4000°K, nouzové provedení 1 hod, životnost 50.000hod L80B20, záruka 5 let, referenční výrobek: Esagono INNOVA SP OP, Ozn. SVH-N | ks | 2 |  | 0 |  |  |  | základní |  | 0 | 0 | 0 | 0 | 0 | 4 | K | 1 | ROZPOCET | 0 | 0 | 0 | 0 | 0 | 1 | 0 | 4 | 24
13 | K | Pol13 | Stropní LED svítidlo s vysokým krytím IP67, celé tělo z opálového polykarbonátu, hliníkový odražeč, driver v těle svítidla, délka svítidla 3.065mm, INOX spony pro připevnění svítidla (strop nebo závěs), max. 108W, LED min. 15.500lm, 4000°K, životnost 50.000hod L80B20, záruka 5 let, referenční výrobek: Esagono INNOVA LONG OP, Ozn. SVI | ks | 9 |  | 0 |  |  |  | základní |  | 0 | 0 | 0 | 0 | 0 | 4 | K | 1 | ROZPOCET | 0 | 0 | 0 | 0 | 0 | 1 | 0 | 4 | 26
14 | K | Pol14 | Stropní LED svítidlo s vysokým krytím IP67, celé tělo z opálového polykarbonátu, hliníkový odražeč, driver v těle svítidla, INOX spony pro připevnění svítidla (strop nebo závěs), max. 20W, LED min. 2.700lm, 4000°K, životnost 50.000hod L80B20, záruka 5 let, referenční výrobek: Esagono INNOVA SP OP, Ozn. SVJ | ks | 3 |  | 0 |  |  |  | základní |  | 0 | 0 | 0 | 0 | 0 | 4 | K | 1 | ROZPOCET | 0 | 0 | 0 | 0 | 0 | 1 | 0 | 4 | 28
15 | K | Pol15 | Stropní vestavné LED svítidlo typu downlight s nízkým stupněm oslnění UGR < 19, max. 15,5W, LED min. 2.340lm, 4000°K, IP44, hliníková optika, kovové tělo, životnost 50.000hod L80B20, záruka 5 let, referneční výrobek: Esagono NEW Remisi, Ozn.: SVK | ks | 3 |  | 0 |  |  |  | základní |  | 0 | 0 | 0 | 0 | 0 | 4 | K | 1 | ROZPOCET | 0 | 0 | 0 | 0 | 0 | 1 | 0 | 4 | 30
16 | K | Pol16 | Nouzové LED svítidlo s možností volby SE/SA, IP40, výkon LED odpovídající zářivce 11W, dopa zálohy 1hod, Referenční výrobek: Esagono NOA LED, Ozn.: N | ks | 1 |  | 0 |  |  |  | základní |  | 0 | 0 | 0 | 0 | 0 | 4 | K | 1 | ROZPOCET | 0 | 0 | 0 | 0 | 0 | 1 | 0 | 4 | 32
| D | D2 | Design svítidel musí odpovídat svítidlům z knihy svítidel Nutno doložit výpočet osvětlení |  |  |  | 0 | [5 empty] | 0 |  | 0 |  | 0 | 1 | D | 1 | ROZPOCET | [6 empty] | 0
17 | K | 01 | Maximální povolena barelná odchylka LED je 3 stupně MacAdam |  | 0 |  | 0 |  |  |  | základní |  | 0 | 0 | 0 | 0 | 0 | 1 | K | 2 | ROZPOCET | 0 | 0 | 0 | 0 | 0 | 1 | 0 | 1 | 723901614

## 701-3 B - SILNOPROUDÉ ROZ...
| List obsahuje: |  | 1) Krycí list soupisu | 2) Rekapitulace |  |  | 3) Soupis prací | Zpět na list: | Rekapitulace stavby
{7cbed60c-ae88-463c-b553-fc246a82a3a1}
2
| KRYCÍ LIST SOUPISU | [8 empty] | v --- níže se nacházejí doplnkové a pomocné údaje k sestavám --- v | [8 empty] | False
Stavba:
ZŠ ŠVERMOVA-STAVEBNÍ ÚPRAVY KUCHYNĚ
Objekt:
SO 701 - ZŠ ŠVERMOVA- STAVEBNÍ ÚPRAVY KUCHYNĚ
Soupis:
701-3 - ELEKTROINSTALACE
Úroveň 3:
701-3 B - SILNOPROUDÉ ROZVODY
| KSO: |  |  |  |  | CC-CZ:
| Místo: |  |  |  |  | Datum: | 22.11.2017
| Zadavatel: |  |  |  |  | IČ:
|  | Projektový atelier David |  |  |  | DIČ:
| Uchazeč: |  |  |  |  | IČ:
DIČ:
| Projektant: |  |  |  |  | IČ:
|  | Ing arch David, ing.arch Středa |  |  |  | DIČ:
Poznámka:
| Cena bez DPH | [5 empty] | 0
|  |  | Základ daně |  |  | Sazba daně | Výše daně
| DPH | základní | 0 |  |  | 21% | 0
|  | snížená | 0 |  |  | 15% | 0
|  | zákl. přenesená | 0 |  |  | 21% | 0
|  | sníž. přenesená | 0 |  |  | 15% | 0
|  | nulová | 0 |  |  | 0% | 0
| Cena s DPH |  |  | v | CZK |  | 0
REKAPITULACE ČLENĚNÍ SOUPISU PRACÍ
Stavba:
ZŠ ŠVERMOVA-STAVEBNÍ ÚPRAVY KUCHYNĚ
Objekt:
SO 701 - ZŠ ŠVERMOVA- STAVEBNÍ ÚPRAVY KUCHYNĚ
Soupis:
701-3 - ELEKTROINSTALACE
Úroveň 3:
701-3 B - SILNOPROUDÉ ROZVODY
Místo: | [5 empty] | Datum: | 22.11.2017
Zadavatel: |  |  | Projektový atelier David |  |  | Projektant: | Ing arch David, ing.arch Středa
Uchazeč:
Kód dílu - Popis | [6 empty] | Cena celkem [CZK]
Náklady soupisu celkem | [6 empty] | 0 | [12 empty] | -1
| D1 - | [5 empty] | 0
| Stavební přípomoce, - Stavební přípomoce, konstrukce a ostatní | [5 empty] | 0
| 740 - Elektromontáže - 740 - Elektromontáže - zkoušky a prohlídky elektrických rozvodů a zařízení | [5 empty] | 0
| 921 - Elektromontážn - 921 - Elektromontážní práce - silnoproud | [5 empty] | 0
| VRN1 - Průzkumné, ge - VRN1 - Průzkumné, geodetické a projektové práce | [5 empty] | 0
SOUPIS PRACÍ
Stavba:
ZŠ ŠVERMOVA-STAVEBNÍ ÚPRAVY KUCHYNĚ
Objekt:
SO 701 - ZŠ ŠVERMOVA- STAVEBNÍ ÚPRAVY KUCHYNĚ
Soupis:
701-3 - ELEKTROINSTALACE
Úroveň 3:
701-3 B - SILNOPROUDÉ ROZVODY
Místo: | [5 empty] | Datum: | 22.11.2017
Zadavatel: |  |  | Projektový atelier David |  |  | Projektant: | Ing arch David, ing.arch Středa
Uchazeč:
PČ | Typ | Kód | Popis | MJ | Množství | J.cena [CZK] | Cena celkem [CZK] | Cenová soustava |  | Poznámka | DPH | J. Nh [h] | Nh celkem [h] | J. hmotnost [t] | Hmotnost celkem [t] | J. suť [t] | Suť Celkem [t]
Náklady soupisu celkem | [6 empty] | 0 | [5 empty] | 0 |  | 0 |  | 0 |  | D | -1 | [7 empty] | 0
| D | D1 |  |  |  |  | 0 | [5 empty] | 0 |  | 0 |  | 0 | 1 | D | 0 | ROZPOCET | [6 empty] | 0
| D | Stavební přípomoce, | Stavební přípomoce, konstrukce a ostatní |  |  |  | 0 | [5 empty] | 0 |  | 0 |  | 0 | 1 | D | 1 | ROZPOCET | [6 empty] | 0
1 | K | 971042231 | Vybourání otvorů v betonových příčkách a zdech pl do 0,0225 m2 tl do 150 mm | ks | 20 |  | 0 |  |  |  | základní |  | 0 | 0 | 0 | 0 | 0 | 4 | K | 2 | ROZPOCET | 0 | 0 | 0 | 0 | 0 | 1 | 0 | 4 | 2
2 | K | 949101110 | Pomocné pracovní lešení | m2 | 50 |  | 0 |  |  |  | základní |  | 0 | 0 | 0 | 0 | 0 | 4 | K | 2 | ROZPOCET | 0 | 0 | 0 | 0 | 0 | 1 | 0 | 4 | 4
| D | 740 - Elektromontáže | 740 - Elektromontáže - zkoušky a prohlídky elektrických rozvodů a zařízení |  |  |  | 0 | [5 empty] | 0 |  | 0 |  | 0 | 1 | D | 1 | ROZPOCET | [6 empty] | 0
3 | K | 740991300 | Celková prohlídka elektrického rozvodu a zařízení do 1 milionu Kč | ks | 1 |  | 0 |  |  |  | základní |  | 0 | 0 | 0 | 0 | 0 | 4 | K | 2 | ROZPOCET | 0 | 0 | 0 | 0 | 0 | 1 | 0 | 4 | 6
| D | 921 - Elektromontážn | 921 - Elektromontážní práce - silnoproud |  |  |  | 0 | [5 empty] | 0 |  | 0 |  | 0 | 1 | D | 1 | ROZPOCET | [6 empty] | 0
4 | K | 345710940 | trubka elektroinstalační tuhá z PVC L 3 m 1532 | m | 100 |  | 0 |  |  |  | základní |  | 0 | 0 | 0 | 0 | 0 | 4 | K | 2 | ROZPOCET | 0 | 0 | 0 | 0 | 0 | 1 | 0 | 4 | 8
5 | K | 210010009 | Montáž trubek plastových tuhých D 29 mm uložených pod omítku | m | 100 |  | 0 |  |  |  | základní |  | 0 | 0 | 0 | 0 | 0 | 4 | K | 2 | ROZPOCET | 0 | 0 | 0 | 0 | 0 | 1 | 0 | 4 | 10
6 | K | 345714280 | krabice pancéřová z PH 8111 117x117x58 mm svorkovnicí S-96 | m | 40 |  | 0 |  |  |  | základní |  | 0 | 0 | 0 | 0 | 0 | 4 | K | 2 | ROZPOCET | 0 | 0 | 0 | 0 | 0 | 1 | 0 | 4 | 12
7 | K | 210010316 | Montáž krabic nástěnných plastových čtyřhranných do 100x100 mm | m | 40 |  | 0 |  |  |  | základní |  | 0 | 0 | 0 | 0 | 0 | 4 | K | 2 | ROZPOCET | 0 | 0 | 0 | 0 | 0 | 1 | 0 | 4 | 14
8 | K | 345715110 | krabice přístrojová instalační KP 68/2 | m | 100 |  | 0 |  |  |  | základní |  | 0 | 0 | 0 | 0 | 0 | 4 | K | 2 | ROZPOCET | 0 | 0 | 0 | 0 | 0 | 1 | 0 | 4 | 16
9 | K | 210010301 | Montáž krabic přístrojových zapuštěných plastových kruhových KU 68/1, KU68/1301, KP67, KP68/2 | m | 100 |  | 0 |  |  |  | základní |  | 0 | 0 | 0 | 0 | 0 | 4 | K | 2 | ROZPOCET | 0 | 0 | 0 | 0 | 0 | 1 | 0 | 4 | 18
10 | K | 345715230 | krabice přístrojová odbočná s víčkem z PH KO97/5 | m | 80 |  | 0 |  |  |  | základní |  | 0 | 0 | 0 | 0 | 0 | 4 | K | 2 | ROZPOCET | 0 | 0 | 0 | 0 | 0 | 1 | 0 | 4 | 20
11 | K | 210010311 | Montáž krabic odbočných zapuštěných plastových kruhových KU68-1902/KO68, KO97/KO97V | m | 80 |  | 0 |  |  |  | základní |  | 0 | 0 | 0 | 0 | 0 | 4 | K | 2 | ROZPOCET | 0 | 0 | 0 | 0 | 0 | 1 | 0 | 4 | 22
12 | K | 341110050 | kabel silový s Cu jádrem CYKY 2x1,5 mm2 | m | 80 |  | 0 |  |  |  | základní |  | 0 | 0 | 0 | 0 | 0 | 4 | K | 2 | ROZPOCET | 0 | 0 | 0 | 0 | 0 | 1 | 0 | 4 | 24
13 | K | 210800101 | Montáž měděných kabelů CYKY,CYBY,CYMY,NYM,CYKYLS,CYKYLo 2x1,5 mm2 uložených pod omítku ve stěně | m | 80 |  | 0 |  |  |  | základní |  | 0 | 0 | 0 | 0 | 0 | 4 | K | 2 | ROZPOCET | 0 | 0 | 0 | 0 | 0 | 1 | 0 | 4 | 26
14 | K | 341110300 | kabel silový s Cu jádrem CYKY-J 3x1,5 mm2 | m | 850 |  | 0 |  |  |  | základní |  | 0 | 0 | 0 | 0 | 0 | 4 | K | 2 | ROZPOCET | 0 | 0 | 0 | 0 | 0 | 1 | 0 | 4 | 28
15 | K | 341110300.1 | kabel silový s Cu jádrem CYKY-O 3x1,5 mm2 | m | 415 |  | 0 |  |  |  | základní |  | 0 | 0 | 0 | 0 | 0 | 4 | K | 2 | ROZPOCET | 0 | 0 | 0 | 0 | 0 | 1 | 0 | 4 | 30
16 | K | 210800105 | Montáž měděných kabelů CYKY,CYBY,CYMY,NYM,CYKYLS,CYKYLo 3x1,5 mm2 uložených pod omítku ve stěně | m | 1265 |  | 0 |  |  |  | základní |  | 0 | 0 | 0 | 0 | 0 | 4 | K | 2 | ROZPOCET | 0 | 0 | 0 | 0 | 0 | 1 | 0 | 4 | 32
17 | K | 341110360 | kabel silový s Cu jádrem CYKY-J 3x2,5 mm2 | m | 715 |  | 0 |  |  |  | základní |  | 0 | 0 | 0 | 0 | 0 | 4 | K | 2 | ROZPOCET | 0 | 0 | 0 | 0 | 0 | 1 | 0 | 4 | 34
18 | K | 210800106 | Montáž měděných kabelů CYKY,CYBY,CYMY,NYM,CYKYLS,CYKYLo 3x2,5 mm2 uložených pod omítku ve stěně | m | 715 |  | 0 |  |  |  | základní |  | 0 | 0 | 0 | 0 | 0 | 4 | K | 2 | ROZPOCET | 0 | 0 | 0 | 0 | 0 | 1 | 0 | 4 | 36
19 | K | 341110940 | kabel silový s Cu jádrem CYKY-J 5x2,5 mm2 | m | 40 |  | 0 |  |  |  | základní |  | 0 | 0 | 0 | 0 | 0 | 4 | K | 2 | ROZPOCET | 0 | 0 | 0 | 0 | 0 | 1 | 0 | 4 | 38
20 | K | 210800116 | Montáž měděných kabelů CYKY,CYBY,CYMY,NYM,CYKYLS,CYKYLo 5x2,5 mm2 uložených pod omítku ve stěně | m | 40 |  | 0 |  |  |  | základní |  | 0 | 0 | 0 | 0 | 0 | 4 | K | 2 | ROZPOCET | 0 | 0 | 0 | 0 | 0 | 1 | 0 | 4 | 40
21 | K | 341111000 | kabel silový s Cu jádrem CYKY-J 5x6 mm2 | m | 95 |  | 0 |  |  |  | základní |  | 0 | 0 | 0 | 0 | 0 | 4 | K | 2 | ROZPOCET | 0 | 0 | 0 | 0 | 0 | 1 | 0 | 4 | 42
22 | K | 210800133R | Montáž měděných kabelů CYKY,CYBY,CYMY,NYM,CYKYLS,CYKYLo 5x6 mm2 uložených pod omítku stropu | m | 95 |  | 0 |  |  |  | základní |  | 0 | 0 | 0 | 0 | 0 | 4 | K | 2 | ROZPOCET | 0 | 0 | 0 | 0 | 0 | 1 | 0 | 4 | 44
23 | K | 341111000R | kabel silový s Cu jádrem CYKY-J 5x10 mm2 | m | 20 |  | 0 |  |  |  | základní |  | 0 | 0 | 0 | 0 | 0 | 4 | K | 2 | ROZPOCET | 0 | 0 | 0 | 0 | 0 | 1 | 0 | 4 | 46
24 | K | 210800116R | Montáž měděných kabelů CYKY,CYBY,CYMY,NYM,CYKYLS,CYKYLo 5x10 mm2 uložených pod omítku ve stěně | m | 20 |  | 0 |  |  |  | základní |  | 0 | 0 | 0 | 0 | 0 | 4 | K | 2 | ROZPOCET | 0 | 0 | 0 | 0 | 0 | 1 | 0 | 4 | 48
25 | K | 341116100 | kabel silový s Cu jádrem CYKY-J 5x16 mm2 | m | 20 |  | 0 |  |  |  | základní |  | 0 | 0 | 0 | 0 | 0 | 4 | K | 2 | ROZPOCET | 0 | 0 | 0 | 0 | 0 | 1 | 0 | 4 | 50
26 | K | 210800116R.1 | Montáž měděných kabelů CYKY,CYBY,CYMY,NYM,CYKYLS,CYKYLo 5x16 mm2 uložených pod omítku ve stěně | m | 20 |  | 0 |  |  |  | základní |  | 0 | 0 | 0 | 0 | 0 | 4 | K | 2 | ROZPOCET | 0 | 0 | 0 | 0 | 0 | 1 | 0 | 4 | 52
27 | K | 341421620 | vodič silový s Cu jádrem CYA H07 V-K 25 mm2 - zž | m | 120 |  | 0 |  |  |  | základní |  | 0 | 0 | 0 | 0 | 0 | 4 | K | 2 | ROZPOCET | 0 | 0 | 0 | 0 | 0 | 1 | 0 | 4 | 54
28 | K | 210800007 | Montáž měděných vodičů CYY, CMA, CY, CYA, HO5V, HO7V 25 až 35 mm2 pod omítku ve stěně | m | 120 |  | 0 |  |  |  | základní |  | 0 | 0 | 0 | 0 | 0 | 4 | K | 2 | ROZPOCET | 0 | 0 | 0 | 0 | 0 | 1 | 0 | 4 | 56
29 | K | 210800007 | Montáž měděných vodičů CYY, CMA, CY, CYA, HO5V, HO7V 25 až 35 mm2 pod omítku ve stěně | m | 120 |  | 0 |  |  |  | základní |  | 0 | 0 | 0 | 0 | 0 | 4 | K | 2 | ROZPOCET | 0 | 0 | 0 | 0 | 0 | 1 | 0 | 4 | 58
30 | K | 341455280 | šňůra střední s Cu jádrem CGSG (H05RN-F)3x2,50 mm2 | m | 24 |  | 0 |  |  |  | základní |  | 0 | 0 | 0 | 0 | 0 | 4 | K | 2 | ROZPOCET | 0 | 0 | 0 | 0 | 0 | 1 | 0 | 4 | 60
31 | K | 210802452 | Montáž měděných vodičů CGSG, CFLG, CGSU do 1 kV 3x2,50 mm2 uložených pevně | m | 24 |  | 0 |  |  |  | základní |  | 0 | 0 | 0 | 0 | 0 | 4 | K | 2 | ROZPOCET | 0 | 0 | 0 | 0 | 0 | 1 | 0 | 4 | 62
32 | K | 341455680 | šňůra střední s Cu jádrem CGSG (H05RN-F)5x2,50 mm2 | m | 24 |  | 0 |  |  |  | základní |  | 0 | 0 | 0 | 0 | 0 | 4 | K | 2 | ROZPOCET | 0 | 0 | 0 | 0 | 0 | 1 | 0 | 4 | 64
33 | K | 210802468 | Montáž měděných vodičů CGSG, CFLG, CGSU do 1 kV 5x2,50 mm2 uložených pevně | m | 6 |  | 0 |  |  |  | základní |  | 0 | 0 | 0 | 0 | 0 | 4 | K | 2 | ROZPOCET | 0 | 0 | 0 | 0 | 0 | 1 | 0 | 4 | 66
34 | K | 341455720 | šňůra střední s Cu jádrem CGSG (H05RN-F)5x6 mm2 | m | 22 |  | 0 |  |  |  | základní |  | 0 | 0 | 0 | 0 | 0 | 4 | K | 2 | ROZPOCET | 0 | 0 | 0 | 0 | 0 | 1 | 0 | 4 | 68
35 | K | 210802470 | Montáž měděných vodičů CGSG, CFLG, CGSU do 1 kV 5x6 mm2 uložených pevně | m | 22 |  | 0 |  |  |  | základní |  | 0 | 0 | 0 | 0 | 0 | 4 | K | 2 | ROZPOCET | 0 | 0 | 0 | 0 | 0 | 1 | 0 | 4 | 70
36 | K | 341455720.1 | šňůra střední s Cu jádrem CGSG (H05RN-F)5x10 mm2 | m | 22 |  | 0 |  |  |  | základní |  | 0 | 0 | 0 | 0 | 0 | 4 | K | 2 | ROZPOCET | 0 | 0 | 0 | 0 | 0 | 1 | 0 | 4 | 72
37 | K | 210802471 | Montáž měděných vodičů CGSG, CFLG, CGSU do 1 kV 5x10 mm2 uložených pevně | m | 15 |  | 0 |  |  |  | základní |  | 0 | 0 | 0 | 0 | 0 | 4 | K | 2 | ROZPOCET | 0 | 0 | 0 | 0 | 0 | 1 | 0 | 4 | 74
38 | K | 341455720r1 | šňůra střední s Cu jádrem CGSG (H05RN-F)5x16 mm2 | m | 10 |  | 0 |  |  |  | základní |  | 0 | 0 | 0 | 0 | 0 | 4 | K | 2 | ROZPOCET | 0 | 0 | 0 | 0 | 0 | 1 | 0 | 4 | 76
39 | K | 210802472 | Montáž měděných vodičů CGSG, CFLG, CGSU do 1 kV 5x16 mm2 uložených pevně | m | 10 |  | 0 |  |  |  | základní |  | 0 | 0 | 0 | 0 | 0 | 4 | K | 2 | ROZPOCET | 0 | 0 | 0 | 0 | 0 | 1 | 0 | 4 | 78
40 | K | 210800116-D | Demontáž kabel Cu sk.1 do 1 kV do 5x6 mm2 uložených pod omítku ve stěně | m | 650 |  | 0 |  |  |  | základní |  | 0 | 0 | 0 | 0 | 0 | 4 | K | 2 | ROZPOCET | 0 | 0 | 0 | 0 | 0 | 1 | 0 | 4 | 80
41 | K | 210100173 | Ukončení kabelů smršťovací záklopkou nebo páskou se zapojením bez letování žíly do 3x4 mm2 | ks | 72 |  | 0 |  |  |  | základní |  | 0 | 0 | 0 | 0 | 0 | 4 | K | 2 | ROZPOCET | 0 | 0 | 0 | 0 | 0 | 1 | 0 | 4 | 82
42 | K | 210100258 | Ukončení kabelů smršťovací záklopkou nebo páskou se zapojením bez letování žíly do 5x4 mm2 | ks | 2 |  | 0 |  |  |  | základní |  | 0 | 0 | 0 | 0 | 0 | 4 | K | 2 | ROZPOCET | 0 | 0 | 0 | 0 | 0 | 1 | 0 | 4 | 84
43 | K | 210100259 | Ukončení kabelů smršťovací záklopkou nebo páskou se zapojením bez letování žíly do 5x10 mm2 | ks | 5 |  | 0 |  |  |  | základní |  | 0 | 0 | 0 | 0 | 0 | 4 | K | 2 | ROZPOCET | 0 | 0 | 0 | 0 | 0 | 1 | 0 | 4 | 86
44 | K | 210100156R | Ukončení kabelů smršťovací záklopkou nebo páskou se zapojením bez letování žíly do 5x25 mm2 | ks | 2 |  | 0 |  |  |  | základní |  | 0 | 0 | 0 | 0 | 0 | 4 | K | 2 | ROZPOCET | 0 | 0 | 0 | 0 | 0 | 1 | 0 | 4 | 88
45 | K | 345355150 | spínač jednopólový 10A Tango bílý, slonová kost | ks | 30 |  | 0 |  |  |  | základní |  | 0 | 0 | 0 | 0 | 0 | 4 | K | 2 | ROZPOCET | 0 | 0 | 0 | 0 | 0 | 1 | 0 | 4 | 90
46 | K | 210110001 | Montáž nástěnný vypínač nn jednopólový pro prostředí základní nebo vlhké | ks | 30 |  | 0 |  |  |  | základní |  | 0 | 0 | 0 | 0 | 0 | 4 | K | 2 | ROZPOCET | 0 | 0 | 0 | 0 | 0 | 1 | 0 | 4 | 92
47 | K | 345364800 | spínač trojpólový 63A nástěnný 35333-10P plombovací | ks | 5 |  | 0 |  |  |  | základní |  | 0 | 0 | 0 | 0 | 0 | 4 | K | 2 | ROZPOCET | 0 | 0 | 0 | 0 | 0 | 1 | 0 | 4 | 94
48 | K | 210110007 | Montáž nástěnný vypínač nn trojpólový do 63 A pro prostředí základní nebo vlhké | ks | 5 |  | 0 |  |  |  | základní |  | 0 | 0 | 0 | 0 | 0 | 4 | K | 2 | ROZPOCET | 0 | 0 | 0 | 0 | 0 | 1 | 0 | 4 | 96
49 | K | 345363420 | spínač stiskací, nástěnný, 35303-71 16 A, 400 V AC, IP44 (N a PE) | ks | 5 |  | 0 |  |  |  | základní |  | 0 | 0 | 0 | 0 | 0 | 4 | K | 2 | ROZPOCET | 0 | 0 | 0 | 0 | 0 | 1 | 0 | 4 | 98
50 | K | 210110021 | Montáž nástěnný vypínač nn jednopólový pro prostředí venkovní nebo mokré | ks | 5 |  | 0 |  |  |  | základní |  | 0 | 0 | 0 | 0 | 0 | 4 | K | 2 | ROZPOCET | 0 | 0 | 0 | 0 | 0 | 1 | 0 | 4 | 100
51 | K | 345355550 | spínač řazení 6 10A Tango bílý, slonová kost | ks | 10 |  | 0 |  |  |  | základní |  | 0 | 0 | 0 | 0 | 0 | 4 | K | 2 | ROZPOCET | 0 | 0 | 0 | 0 | 0 | 1 | 0 | 4 | 102
52 | K | 210110045 | Montáž zapuštěný přepínač nn 6-střídavý šroubové připojení | ks | 10 |  | 0 |  |  |  | základní |  | 0 | 0 | 0 | 0 | 0 | 4 | K | 2 | ROZPOCET | 0 | 0 | 0 | 0 | 0 | 1 | 0 | 4 | 104
53 | K | 345358020 | ovladač zapínací tlačítkový s orientační doutnavkou, velkoplošný 10A 3553-93280 | ks | 25 |  | 0 |  |  |  | základní |  | 0 | 0 | 0 | 0 | 0 | 4 | K | 2 | ROZPOCET | 0 | 0 | 0 | 0 | 0 | 1 | 0 | 4 | 106
54 | K | 210110047 | Montáž zapuštěný vypínač nn 1S jednopólový se signální doutnavkou šroubové připojení | ks | 25 |  | 0 |  |  |  | základní |  | 0 | 0 | 0 | 0 | 0 | 4 | K | 2 | ROZPOCET | 0 | 0 | 0 | 0 | 0 | 1 | 0 | 4 | 108
55 | K | 210110001-D | Demontáž přepínač nástěnný | ks | 50 |  | 0 |  |  |  | základní |  | 0 | 0 | 0 | 0 | 0 | 4 | K | 2 | ROZPOCET | 0 | 0 | 0 | 0 | 0 | 1 | 0 | 4 | 110
56 | K | 345551030 | zásuvka 1násobná 16A Tango bílý, slonová kost | ks | 20 |  | 0 |  |  |  | základní |  | 0 | 0 | 0 | 0 | 0 | 4 | K | 2 | ROZPOCET | 0 | 0 | 0 | 0 | 0 | 1 | 0 | 4 | 112
57 | K | 210111051 | Montáž zásuvka chráněná šroubové připojení v krabici 2P+PE prostředí základní, vlhké | ks | 20 |  | 0 |  |  |  | základní |  | 0 | 0 | 0 | 0 | 0 | 4 | K | 2 | ROZPOCET | 0 | 0 | 0 | 0 | 0 | 1 | 0 | 4 | 114
58 | K | 345519550 | zásuvka 16A 3+ZF do vlhka 5042-71 | ks | 50 |  | 0 |  |  |  | základní |  | 0 | 0 | 0 | 0 | 0 | 4 | K | 2 | ROZPOCET | 0 | 0 | 0 | 0 | 0 | 1 | 0 | 4 | 116
59 | K | 210111031 | Montáž zásuvka chráněná v krabici šroubové připojení 2P+PE prostředí venkovní, mokré | ks | 50 |  | 0 |  |  |  | základní |  | 0 | 0 | 0 | 0 | 0 | 4 | K | 2 | ROZPOCET | 0 | 0 | 0 | 0 | 0 | 1 | 0 | 4 | 118
60 | K | 345519670 | zásuvka 16A 3+0+ZF2 do vlhka 5044-71 | ks | 1 |  | 0 |  |  |  | základní |  | 0 | 0 | 0 | 0 | 0 | 4 | K | 2 | ROZPOCET | 0 | 0 | 0 | 0 | 0 | 1 | 0 | 4 | 120
61 | K | 210111034 | Montáž zásuvka chráněná v krabici šroubové připojení 3P+N+PE prostředí venkovní, mokré | ks | 1 |  | 0 |  |  |  | základní |  | 0 | 0 | 0 | 0 | 0 | 4 | K | 2 | ROZPOCET | 0 | 0 | 0 | 0 | 0 | 1 | 0 | 4 | 122
62 | K | 747161523-D | Demontáž zásuvka šroubové připojení 2P+PE prostředí venkovní | ks | 35 |  | 0 |  |  |  | základní |  | 0 | 0 | 0 | 0 | 0 | 4 | K | 2 | ROZPOCET | 0 | 0 | 0 | 0 | 0 | 1 | 0 | 4 | 124
63 | K | 3571164R1 | Rozvaděč R2.1 - oceplechová nástěnná rozvodnice - 144 mod., IP44, vybavená (svorky, PE+N), rozměr (V x Š x H) 1050 x 500 x 160 mm - 1x vypínač 3-pol. 100A, 1x přepěťová ochrana SPD2-4/25kA, 6x jistič B10A/1, 25x jistič C16A/1, 2x jistič C16A/3, 1x jistič B32A/3, 3x jistič B40A/3, 1x jistič C63A/3, 6x proudový chránič 40A/3/30mA, 3x proudový chránič 63A/3/30mA, 1x proudový chránič 80A/3/30mA, 1x zvonkový transformátor 230/12V, 1x proudový chránič 63A/3/30mA, 1x impulsní relé 1S 230Vstř., | ks | 1 |  | 0 |  |  |  | základní |  | 0 | 0 | 0 | 0 | 0 | 4 | K | 2 | ROZPOCET | 0 | 0 | 0 | 0 | 0 | 1 | 0 | 4 | 126
64 | K | 3571164R1.1 | Rozvaděč R2.2 -oceplechová nástěnná rozvodnice - 72 mod., IP44, vybavená (svorky, PE+N), rozměr (V x Š x H) 550 x 500 x 160 mm - 1x vypínač 3-pol. 32A, 1x přepěťová ochrana SPD2-4/25kA, 1x jistič B6A/1, 6x jistič B10A/1, 3x jistič B10a/2, 1x jistič B10A/3, 6x jistič C16A/1, 1x proudový chránič 40A/3/30mA, 6x paměťové relé 2S 230Vstř., ,3x stmívací relé EV106, Hager, 1x stykač 2 poly, 10A, 230V~, | ks | 1 |  | 0 |  |  |  | základní |  | 0 | 0 | 0 | 0 | 0 | 4 | K | 2 | ROZPOCET | 0 | 0 | 0 | 0 | 0 | 1 | 0 | 4 | 128
65 | K | 210190003 | Montáž rozvodnic běžných oceloplechových nebo plastových do 100 kg | ks | 2 |  | 0 |  |  |  | základní |  | 0 | 0 | 0 | 0 | 0 | 4 | K | 2 | ROZPOCET | 0 | 0 | 0 | 0 | 0 | 1 | 0 | 4 | 130
66 | K | 210190003D | Demontáž rozvodnice oceloplechová nebo plastová běžná do 100 kg | ks | 2 |  | 0 |  |  |  | základní |  | 0 | 0 | 0 | 0 | 0 | 4 | K | 2 | ROZPOCET | 0 | 0 | 0 | 0 | 0 | 1 | 0 | 4 | 132
67 | K | 210201045R1 | Montáž svítidel LED bytových stropních přisazených s krytem | ks | 104 |  | 0 |  |  |  | základní |  | 0 | 0 | 0 | 0 | 0 | 4 | K | 2 | ROZPOCET | 0 | 0 | 0 | 0 | 0 | 1 | 0 | 4 | 134
68 | K | 210200055 | Montáž svítidel žárovkových bytových vestavných 2 zdroje | ks | 31 |  | 0 |  |  |  | základní |  | 0 | 0 | 0 | 0 | 0 | 4 | K | 2 | ROZPOCET | 0 | 0 | 0 | 0 | 0 | 1 | 0 | 4 | 136
69 | K | 210201075R2 | Montáž svítidel LED průmyslových stropních přisazených s krytem | ks | 34 |  | 0 |  |  |  | základní |  | 0 | 0 | 0 | 0 | 0 | 4 | K | 2 | ROZPOCET | 0 | 0 | 0 | 0 | 0 | 1 | 0 | 4 | 138
70 | K | 348332410R3 | přisazené LED nouzové s akum. 2 W, IP 43 | ks | 20 |  | 0 |  |  |  | základní |  | 0 | 0 | 0 | 0 | 0 | 4 | K | 2 | ROZPOCET | 0 | 0 | 0 | 0 | 0 | 1 | 0 | 4 | 140
71 | K | 210200040R3 | Montáž svítidlo LED bytové přisazené nástěnné panelové do 0,36 m2 | ks | 20 |  | 0 |  |  |  | základní |  | 0 | 0 | 0 | 0 | 0 | 4 | K | 2 | ROZPOCET | 0 | 0 | 0 | 0 | 0 | 1 | 0 | 4 | 142
72 | K | 210203009-D | Demontáž svítidlo závěsné | ks | 130 |  | 0 |  |  |  | základní |  | 0 | 0 | 0 | 0 | 0 | 4 | K | 2 | ROZPOCET | 0 | 0 | 0 | 0 | 0 | 1 | 0 | 4 | 144
73 | K | R | Drát FeZn průměr 8 mm | kg | 40 |  | 0 |  |  |  | základní |  | 0 | 0 | 0 | 0 | 0 | 4 | K | 2 | ROZPOCET | 0 | 0 | 0 | 0 | 0 | 1 | 0 | 4 | 146
74 | K | R.1 | SS svorka spojovací hromosvodní, spojení kruhových vodičů, provedení FeZn | ks | 60 |  | 0 |  |  |  | základní |  | 0 | 0 | 0 | 0 | 0 | 4 | K | 2 | ROZPOCET | 0 | 0 | 0 | 0 | 0 | 1 | 0 | 4 | 148
75 | K | R.2 | PV 1h podpěra vedení hromosvodu do zdiva na hmoždinku | ks | 8 |  | 0 |  |  |  | základní |  | 0 | 0 | 0 | 0 | 0 | 4 | K | 2 | ROZPOCET | 0 | 0 | 0 | 0 | 0 | 1 | 0 | 4 | 150
76 | K | 210220002 | Montáž uzemňovacích vedení vodičů FeZn pomocí svorek na povrchu drátem nebo lanem do 10 mm | m | 40 |  | 0 |  |  |  | základní |  | 0 | 0 | 0 | 0 | 0 | 4 | K | 2 | ROZPOCET | 0 | 0 | 0 | 0 | 0 | 1 | 0 | 4 | 152
77 | K | 210220101 | Montáž hromosvodného vedení svodových vodičů s podpěrami průměru do 10 mm | m | 30 |  | 0 |  |  |  | základní |  | 0 | 0 | 0 | 0 | 0 | 4 | K | 2 | ROZPOCET | 0 | 0 | 0 | 0 | 0 | 1 | 0 | 4 | 154
78 | K | 740991300 | Celková prohlídka elektrického rozvodu a zařízení do 1 milionu Kč | ks | 1 |  | 0 |  |  |  | základní |  | 0 | 0 | 0 | 0 | 0 | 4 | K | 2 | ROZPOCET | 0 | 0 | 0 | 0 | 0 | 1 | 0 | 4 | 156
79 | K | 740991910 | Příplatek k celkové prohlídce za každých dalších 500 000,- Kč | ks | 3 |  | 0 |  |  |  | základní |  | 0 | 0 | 0 | 0 | 0 | 4 | K | 2 | ROZPOCET | 0 | 0 | 0 | 0 | 0 | 1 | 0 | 4 | 158
| D | VRN1 - Průzkumné, ge | VRN1 - Průzkumné, geodetické a projektové práce |  |  |  | 0 | [5 empty] | 0 |  | 0 |  | 0 | 1 | D | 1 | ROZPOCET | [6 empty] | 0
80 | K | 013254000R | Dokumentace skutečného provedení stavby | ks | 1 |  | 0 |  |  |  | základní |  | 0 | 0 | 0 | 0 | 0 | 4 | K | 2 | ROZPOCET | 0 | 0 | 0 | 0 | 0 | 1 | 0 | 4 | 160

## 701- 4 - VZDUCHOTECHNIKA
| List obsahuje: |  | 1) Krycí list soupisu | 2) Rekapitulace |  |  | 3) Soupis prací | Zpět na list: | Rekapitulace stavby
{9feefbfa-bdc2-4872-a254-2ff86441d477}
2
| KRYCÍ LIST SOUPISU | [8 empty] | v --- níže se nacházejí doplnkové a pomocné údaje k sestavám --- v | [8 empty] | False
Stavba:
ZŠ ŠVERMOVA-STAVEBNÍ ÚPRAVY KUCHYNĚ
Objekt:
SO 701 - ZŠ ŠVERMOVA- STAVEBNÍ ÚPRAVY KUCHYNĚ
Soupis:
701- 4 - VZDUCHOTECHNIKA
| KSO: |  |  |  |  | CC-CZ:
| Místo: |  |  |  |  | Datum: | 22.11.2017
| Zadavatel: |  |  |  |  | IČ:
|  | Projektový atelier David |  |  |  | DIČ:
| Uchazeč: |  |  |  |  | IČ:
DIČ:
| Projektant: |  |  |  |  | IČ:
|  | Ing arch David, ing.arch Středa |  |  |  | DIČ:
Poznámka:
| Cena bez DPH | [5 empty] | 0
|  |  | Základ daně |  |  | Sazba daně | Výše daně
| DPH | základní | 0 |  |  | 21% | 0
|  | snížená | 0 |  |  | 15% | 0
|  | zákl. přenesená | 0 |  |  | 21% | 0
|  | sníž. přenesená | 0 |  |  | 15% | 0
|  | nulová | 0 |  |  | 0% | 0
| Cena s DPH |  |  | v | CZK |  | 0
REKAPITULACE ČLENĚNÍ SOUPISU PRACÍ
Stavba:
ZŠ ŠVERMOVA-STAVEBNÍ ÚPRAVY KUCHYNĚ
Objekt:
SO 701 - ZŠ ŠVERMOVA- STAVEBNÍ ÚPRAVY KUCHYNĚ
Soupis:
701- 4 - VZDUCHOTECHNIKA
Místo: | [5 empty] | Datum: | 22.11.2017
Zadavatel: |  |  | Projektový atelier David |  |  | Projektant: | Ing arch David, ing.arch Středa
Uchazeč:
Kód dílu - Popis | [6 empty] | Cena celkem [CZK]
Náklady soupisu celkem | [6 empty] | 0 | [12 empty] | -1
| zař.č.1 - Kuchyň - zař.č.1 - Kuchyň | [5 empty] | 0
| zař.č.2 - Jídelna - zař.č.2 - Jídelna | [5 empty] | 0
| zař.č.3 - úklid, odp - zař.č.3 - úklid, odpadky | [5 empty] | 0
| zař.č.4 - manipulace - zař.č.4 - manipulace | [5 empty] | 0
| zař.č.5 - ostatní - zař.č.5 - ostatní | [5 empty] | 0
SOUPIS PRACÍ
Stavba:
ZŠ ŠVERMOVA-STAVEBNÍ ÚPRAVY KUCHYNĚ
Objekt:
SO 701 - ZŠ ŠVERMOVA- STAVEBNÍ ÚPRAVY KUCHYNĚ
Soupis:
701- 4 - VZDUCHOTECHNIKA
Místo: | [5 empty] | Datum: | 22.11.2017
Zadavatel: |  |  | Projektový atelier David |  |  | Projektant: | Ing arch David, ing.arch Středa
Uchazeč:
PČ | Typ | Kód | Popis | MJ | Množství | J.cena [CZK] | Cena celkem [CZK] | Cenová soustava |  | Poznámka | DPH | J. Nh [h] | Nh celkem [h] | J. hmotnost [t] | Hmotnost celkem [t] | J. suť [t] | Suť Celkem [t]
Náklady soupisu celkem | [6 empty] | 0 | [5 empty] | 0 |  | 0 |  | 0 |  | D | -1 | [7 empty] | 0
| D | zař.č.1 - Kuchyň | zař.č.1 - Kuchyň |  |  |  | 0 | [5 empty] | 0 |  | 0 |  | 0 | 1 | D | 0 | ROZPOCET | [6 empty] | 0
1 | K | 1-1 | kompletní sestavná vzduchotechnická jednotka vnitřní provedení, akustický plášť, filtrace odvod kovový G3 a kapsový M5, filtrace přívod kapsový M5, deskový rekuperační výměník s obtokem, ventilátor přívodu vzduchu V=7600m3/hod.,dpext=350Pa, ventilátor odvodu vzduchu 7600m3/hod., dpext= 400Pa, vodní ohřívač 38kW, voda 70/50, 4xpružná manžeta, uzavírací klapka těsná na sání a výtlaku, sifony, regulátor výkonu, konstantní průtok vzduchu, zprovoznění jednotky. Rozměry max. dle výkresové dokumentace, hlučnost - akustický výkon sání 68dB(A), přívod 86dB(A), odvod 74dB(A), výfuk 77dB(A) do okolí 61dB(A) | kpl | 1 |  | 0 |  |  |  | základní |  | 0 | 0 | 0 | 0 | 0 | 4 | K | 1 | ROZPOCET | 0 | 0 | 0 | 0 | 0 | 1 | 0 | 4 | 2
2 | K | 1-2 | protidešťová žaluzie 1000x1250, RAL 7016 | ks | 1 |  | 0 |  |  |  | základní |  | 0 | 0 | 0 | 0 | 0 | 4 | K | 1 | ROZPOCET | 0 | 0 | 0 | 0 | 0 | 1 | 0 | 4 | 4
3 | K | 1-3 | výfuková hlavice DN630, RAL 7016 | ks | 1 |  | 0 |  |  |  | základní |  | 0 | 0 | 0 | 0 | 0 | 4 | K | 1 | ROZPOCET | 0 | 0 | 0 | 0 | 0 | 1 | 0 | 4 | 6
4 | K | 1-4 | tlumič hluku deskový 100x860x1000.1 | ks | 5 |  | 0 |  |  |  | základní |  | 0 | 0 | 0 | 0 | 0 | 4 | K | 1 | ROZPOCET | 0 | 0 | 0 | 0 | 0 | 1 | 0 | 4 | 8
5 | K | 1-5 | tlumič hluku deskový 100x860x1500.1 | ks | 5 |  | 0 |  |  |  | základní |  | 0 | 0 | 0 | 0 | 0 | 4 | K | 1 | ROZPOCET | 0 | 0 | 0 | 0 | 0 | 1 | 0 | 4 | 10
6 | K | 1-6 | tlumič hluku deskový 100x860x1000.1 | ks | 5 |  | 0 |  |  |  | základní |  | 0 | 0 | 0 | 0 | 0 | 4 | K | 1 | ROZPOCET | 0 | 0 | 0 | 0 | 0 | 1 | 0 | 4 | 12
7 | K | 1-7 | tlumič hluku deskový 100x860x1000.1 | ks | 5 |  | 0 |  |  |  | základní |  | 0 | 0 | 0 | 0 | 0 | 4 | K | 1 | ROZPOCET | 0 | 0 | 0 | 0 | 0 | 1 | 0 | 4 | 14
8 | K | 1-8 | vyústka jednořadá 200x100 s regulací R1 v barvě RAL 9001 | ks | 8 |  | 0 |  |  |  | základní |  | 0 | 0 | 0 | 0 | 0 | 4 | K | 1 | ROZPOCET | 0 | 0 | 0 | 0 | 0 | 1 | 0 | 4 | 16
9 | K | 1-9 | vyústka jednořadá 225x125 s regulací R1 v barvě RAL 9001 | ks | 4 |  | 0 |  |  |  | základní |  | 0 | 0 | 0 | 0 | 0 | 4 | K | 1 | ROZPOCET | 0 | 0 | 0 | 0 | 0 | 1 | 0 | 4 | 18
10 | K | 1-10 | tkaninové potrubí šité na míru, tvar čtyřhran, rozměr 450x315, délka 8000mm, zaslepení, tkanina 100% polyester, pratelná v pračce, barva světle šedá, montážní materiál , mikroperforace | ks | 1 |  | 0 |  |  |  | základní |  | 0 | 0 | 0 | 0 | 0 | 4 | K | 1 | ROZPOCET | 0 | 0 | 0 | 0 | 0 | 1 | 0 | 4 | 20
11 | K | 1-11 | tkaninové potrubí šité na míru, tvar čtyřhran, rozměr 450x315, délka 11000mm, zaslepení, tkanina 100% polyester, pratelná v pračce, barva světle šedá, montážní materiál , mikroperforace | ks | 1 |  | 0 |  |  |  | základní |  | 0 | 0 | 0 | 0 | 0 | 4 | K | 1 | ROZPOCET | 0 | 0 | 0 | 0 | 0 | 1 | 0 | 4 | 22
12 | K | 1-12 | regulační klapka ruční 100x315 nástřik RAL 9001 | ks | 1 |  | 0 |  |  |  | základní |  | 0 | 0 | 0 | 0 | 0 | 4 | K | 1 | ROZPOCET | 0 | 0 | 0 | 0 | 0 | 1 | 0 | 4 | 24
13 | K | 1-13 | kuchyňský zákryt z nerez.plechu, rozměr 3500x1150x450mm, lapače tuku, osvětlení, 2xhrdlo s vestavěnou regulační klapkou | ks | 2 |  | 0 |  |  |  | základní |  | 0 | 0 | 0 | 0 | 0 | 4 | K | 1 | ROZPOCET | 0 | 0 | 0 | 0 | 0 | 1 | 0 | 4 | 26
14 | K | 1-14 | kuchyňský zákryt z nerez.plechu, rozměr 2900x1200x450mm, lapače tuku, osvětlení, 2x vestavěné hrdlo s regulační klapkou | kpl | 1 |  | 0 |  |  |  | základní |  | 0 | 0 | 0 | 0 | 0 | 4 | K | 1 | ROZPOCET | 0 | 0 | 0 | 0 | 0 | 1 | 0 | 4 | 28
15 | K | 1-15 | kuchyňský zákryt z nerez.plechu, rozměr 1000x1100x450mm, hrdlo s regulační klapkou | ks | 1 |  | 0 |  |  |  | základní |  | 0 | 0 | 0 | 0 | 0 | 4 | K | 1 | ROZPOCET | 0 | 0 | 0 | 0 | 0 | 1 | 0 | 4 | 30
16 | K | Pol17 | kontrolní a čistící dvířka na potrubí 400x250 | ks | 3 |  | 0 |  |  |  | základní |  | 0 | 0 | 0 | 0 | 0 | 4 | K | 1 | ROZPOCET | 0 | 0 | 0 | 0 | 0 | 1 | 0 | 4 | 32
17 | K | Pol18 | kontrolní a čistící dvířka na potrubí 400x250 s nástřikem RAL 9001 | ks | 3 |  | 0 |  |  |  | základní |  | 0 | 0 | 0 | 0 | 0 | 4 | K | 1 | ROZPOCET | 0 | 0 | 0 | 0 | 0 | 1 | 0 | 4 | 34
18 | K | Pol19 | tepelná izolace z minerální plsti tl.40mm s povrchovou úpravou Al folií | m2 | 86 |  | 0 |  |  |  | základní |  | 0 | 0 | 0 | 0 | 0 | 4 | K | 1 | ROZPOCET | 0 | 0 | 0 | 0 | 0 | 1 | 0 | 4 | 36
19 | K | Pol20 | vzduchotechnické potrubí z pozink.plechu sk.I, těsné dle ON120405/30% tvarovek- přívodní potrubí | m2 | 30 |  | 0 |  |  |  | základní |  | 0 | 0 | 0 | 0 | 0 | 4 | K | 1 | ROZPOCET | 0 | 0 | 0 | 0 | 0 | 1 | 0 | 4 | 38
20 | K | Pol21 | vzduchotechnické potrubí z pozink.plechu sk.I, těsné dle ON120405/30% tvarovek- přívodní potrubí s nástřikem RAL 9001 | m2 | 35 |  | 0 |  |  |  | základní |  | 0 | 0 | 0 | 0 | 0 | 4 | K | 1 | ROZPOCET | 0 | 0 | 0 | 0 | 0 | 1 | 0 | 4 | 40
21 | K | Pol22 | vzduchotechnické potrubí z pozink.plechu sk.I, vodotěsné dle ON120405/30% tvarovek - sací, odsávací a výfukové potrubí | m2 | 70 |  | 0 |  |  |  | základní |  | 0 | 0 | 0 | 0 | 0 | 4 | K | 1 | ROZPOCET | 0 | 0 | 0 | 0 | 0 | 1 | 0 | 4 | 42
22 | K | Pol23 | vzduchotechnické potrubí z pozink.plechu sk.I, vodotěsné dle ON120405/30% tvarovek - sací, odsávací a výfukové potrubí s nástřikem RAL 9001 | m2 | 34 |  | 0 |  |  |  | základní |  | 0 | 0 | 0 | 0 | 0 | 4 | K | 1 | ROZPOCET | 0 | 0 | 0 | 0 | 0 | 1 | 0 | 4 | 44
23 | K | Pol24 | vzduchotechnické potrubí z pozink.plechu sk.I, vodotěsné dle ON120405/30% tvarovek - sací, odsávací a výfukové potrubí s nástřikem RAL 7016 | m2 | 1 |  | 0 |  |  |  | základní |  | 0 | 0 | 0 | 0 | 0 | 4 | K | 1 | ROZPOCET | 0 | 0 | 0 | 0 | 0 | 1 | 0 | 4 | 46
24 | K | Pol25 | spojovací, těsnící a montážní materiál | kg | 100 |  | 0 |  |  |  | základní |  | 0 | 0 | 0 | 0 | 0 | 4 | K | 1 | ROZPOCET | 0 | 0 | 0 | 0 | 0 | 1 | 0 | 4 | 48
| D | zař.č.2 - Jídelna | zař.č.2 - Jídelna |  |  |  | 0 | [5 empty] | 0 |  | 0 |  | 0 | 1 | D | 0 | ROZPOCET | [6 empty] | 0
1 | K | 2-1 | kompletní sestavná vzduchotechnická jednotka vnitřní provedení, akustický plášť, filtrace odvod kapsový M5, filtrace přívod kapsový M5, deskový rekuperační výměník s obtokem, ventilátory přívodu a odvodu vzduchu V=2900m3/hod., dpext=350Pa, vodní ohřívač 18kW, voda 70/50, 4xpružná manžeta, uzavírací klapka těsná na sání a výtlaku, sifony, regulátor výkonu, konstantní průtok vzduchu, zprovoznění jednotky. Rozměry max. dle výkresové dokumentace, hlučnost - akustický výkon sání 57dB(A), přívod 79dB(A), odvod 69dB(A), výfuk 66dB(A) do okolí 54dB(A) | kpl | 1 |  | 0 |  |  |  | základní |  | 0 | 0 | 0 | 0 | 0 | 4 | K | 1 | ROZPOCET | 0 | 0 | 0 | 0 | 0 | 1 | 0 | 4 | 50
2 | K | 2-2 | protidešťová žaluzie 1100x400, RAL 7016 | ks | 1 |  | 0 |  |  |  | základní |  | 0 | 0 | 0 | 0 | 0 | 4 | K | 1 | ROZPOCET | 0 | 0 | 0 | 0 | 0 | 1 | 0 | 4 | 52
3 | K | 2-3 | výfuková hlavice DN400, RAL 7016 | ks | 1 |  | 0 |  |  |  | základní |  | 0 | 0 | 0 | 0 | 0 | 4 | K | 1 | ROZPOCET | 0 | 0 | 0 | 0 | 0 | 1 | 0 | 4 | 54
4 | K | 2-4 | tlumič hluku deskový 100x395x1000.1 | ks | 3 |  | 0 |  |  |  | základní |  | 0 | 0 | 0 | 0 | 0 | 4 | K | 1 | ROZPOCET | 0 | 0 | 0 | 0 | 0 | 1 | 0 | 4 | 56
5 | K | 2-5 | tlumič hluku deskový 100x595x1500.1 | ks | 4 |  | 0 |  |  |  | základní |  | 0 | 0 | 0 | 0 | 0 | 4 | K | 1 | ROZPOCET | 0 | 0 | 0 | 0 | 0 | 1 | 0 | 4 | 58
6 | K | 2-6 | tlumič hluku deskový 100x595x1000.1 | ks | 4 |  | 0 |  |  |  | základní |  | 0 | 0 | 0 | 0 | 0 | 4 | K | 1 | ROZPOCET | 0 | 0 | 0 | 0 | 0 | 1 | 0 | 4 | 60
7 | K | 2-7 | tlumič hluku deskový 100x595x1000.1 | ks | 4 |  | 0 |  |  |  | základní |  | 0 | 0 | 0 | 0 | 0 | 4 | K | 1 | ROZPOCET | 0 | 0 | 0 | 0 | 0 | 1 | 0 | 4 | 62
8 | K | 2-8 | vyústka dvouřadá 325x225 s regulací R1 v barvě RAL 9001 | ks | 12 |  | 0 |  |  |  | základní |  | 0 | 0 | 0 | 0 | 0 | 4 | K | 1 | ROZPOCET | 0 | 0 | 0 | 0 | 0 | 1 | 0 | 4 | 64
9 | K | 2-9 | vyústka jednořadá 625x225 s regulací R1 v barvě RAL 9001 | ks | 4 |  | 0 |  |  |  | základní |  | 0 | 0 | 0 | 0 | 0 | 4 | K | 1 | ROZPOCET | 0 | 0 | 0 | 0 | 0 | 1 | 0 | 4 | 66
10 | K | Pol19 | tepelná izolace z minerální plsti tl.40mm s povrchovou úpravou Al folií | m2 | 70 |  | 0 |  |  |  | základní |  | 0 | 0 | 0 | 0 | 0 | 4 | K | 1 | ROZPOCET | 0 | 0 | 0 | 0 | 0 | 1 | 0 | 4 | 68
11 | K | Pol26 | vzduchotechnické potrubí z pozink.plechu sk.I, těsné dle ON120405/50% tvarovek | m2 | 139 |  | 0 |  |  |  | základní |  | 0 | 0 | 0 | 0 | 0 | 4 | K | 1 | ROZPOCET | 0 | 0 | 0 | 0 | 0 | 1 | 0 | 4 | 70
12 | K | Pol27 | vzduchotechnické potrubí z pozink.plechu sk.I, těsné dle ON120405/50% tvarovek s nástřikem RAL 7016 | m2 | 1 |  | 0 |  |  |  | základní |  | 0 | 0 | 0 | 0 | 0 | 4 | K | 1 | ROZPOCET | 0 | 0 | 0 | 0 | 0 | 1 | 0 | 4 | 72
13 | K | Pol25 | spojovací, těsnící a montážní materiál | kg | 50 |  | 0 |  |  |  | základní |  | 0 | 0 | 0 | 0 | 0 | 4 | K | 1 | ROZPOCET | 0 | 0 | 0 | 0 | 0 | 1 | 0 | 4 | 74
| D | zař.č.3 - úklid, odp | zař.č.3 - úklid, odpadky |  |  |  | 0 | [5 empty] | 0 |  | 0 |  | 0 | 1 | D | 0 | ROZPOCET | [6 empty] | 0
1 | K | 3-1 | Stropní ventilátor pro zabudování do podhledu radiální s přetlakovou klapkou a s doběhem, V=50m3/hod., dpext=100Pa | ks | 3 |  | 0 |  |  |  | základní |  | 0 | 0 | 0 | 0 | 0 | 4 | K | 1 | ROZPOCET | 0 | 0 | 0 | 0 | 0 | 1 | 0 | 4 | 76
2 | K | 3-2 | Stropní ventilátor pro zabudování do podhledu radiální s přetlakovou klapkou a s doběhem, V=150m3/hod., dpext=100Pa | ks | 1 |  | 0 |  |  |  | základní |  | 0 | 0 | 0 | 0 | 0 | 4 | K | 1 | ROZPOCET | 0 | 0 | 0 | 0 | 0 | 1 | 0 | 4 | 78
3 | K | 3-3 | přetlaková klapka samočinná kovová, vel. 160, RAL 7016 | ks | 1 |  | 0 |  |  |  | základní |  | 0 | 0 | 0 | 0 | 0 | 4 | K | 1 | ROZPOCET | 0 | 0 | 0 | 0 | 0 | 1 | 0 | 4 | 80
4 | K | Pol28 | Ohebná hadice z Al folie DN100 | bm | 3 |  | 0 |  |  |  | základní |  | 0 | 0 | 0 | 0 | 0 | 4 | K | 1 | ROZPOCET | 0 | 0 | 0 | 0 | 0 | 1 | 0 | 4 | 82
5 | K | Pol29 | vzduchotechnické potrubí z pozink.plechu SPIRO DN100-DN160/ 0% tvarovek | bm | 3 |  | 0 |  |  |  | základní |  | 0 | 0 | 0 | 0 | 0 | 4 | K | 1 | ROZPOCET | 0 | 0 | 0 | 0 | 0 | 1 | 0 | 4 | 84
6 | K | Pol30 | vzduchotechnické potrubí z pozink.plechu sk.I, těsné dle ON120405/20% tvarovek | m2 | 4 |  | 0 |  |  |  | základní |  | 0 | 0 | 0 | 0 | 0 | 4 | K | 1 | ROZPOCET | 0 | 0 | 0 | 0 | 0 | 1 | 0 | 4 | 86
7 | K | Pol31 | vzduchotechnické potrubí z pozink.plechu sk.I, těsné dle ON120405/20% tvarovek s nástřikem RAL 9001 | m2 | 3 |  | 0 |  |  |  | základní |  | 0 | 0 | 0 | 0 | 0 | 4 | K | 1 | ROZPOCET | 0 | 0 | 0 | 0 | 0 | 1 | 0 | 4 | 88
8 | K | Pol25 | spojovací, těsnící a montážní materiál | kg | 2 |  | 0 |  |  |  | základní |  | 0 | 0 | 0 | 0 | 0 | 4 | K | 1 | ROZPOCET | 0 | 0 | 0 | 0 | 0 | 1 | 0 | 4 | 90
| D | zař.č.4 - manipulace | zař.č.4 - manipulace |  |  |  | 0 | [5 empty] | 0 |  | 0 |  | 0 | 1 | D | 0 | ROZPOCET | [6 empty] | 0
1 | K | 4-1 | kondenzační jednotka chlazení pro technickou místnost, chladící výkon 4,0kW, invertor, zimní provoz, R410a | ks | 1 |  | 0 |  |  |  | základní |  | 0 | 0 | 0 | 0 | 0 | 4 | K | 1 | ROZPOCET | 0 | 0 | 0 | 0 | 0 | 1 | 0 | 4 | 92
2 | K | 4-2 | nástěnná chladící jednotka 4kW, infraovladač | ks | 1 |  | 0 |  |  |  | základní |  | 0 | 0 | 0 | 0 | 0 | 4 | K | 1 | ROZPOCET | 0 | 0 | 0 | 0 | 0 | 1 | 0 | 4 | 94
3 | K | Pol32 | Cu potrubí chladiva 6/10i izolované chladírenskou izolací, komunikační kabel | bm | 15 |  | 0 |  |  |  | základní |  | 0 | 0 | 0 | 0 | 0 | 4 | K | 1 | ROZPOCET | 0 | 0 | 0 | 0 | 0 | 1 | 0 | 4 | 96
4 | K | Pol33 | zkoušky, čištění, tlakování, R410a | ks | 1 |  | 0 |  |  |  | základní |  | 0 | 0 | 0 | 0 | 0 | 4 | K | 1 | ROZPOCET | 0 | 0 | 0 | 0 | 0 | 1 | 0 | 4 | 98
5 | K | Pol25 | spojovací, těsnící a montážní materiál | kg | 5 |  | 0 |  |  |  | základní |  | 0 | 0 | 0 | 0 | 0 | 4 | K | 1 | ROZPOCET | 0 | 0 | 0 | 0 | 0 | 1 | 0 | 4 | 100
| D | zař.č.5 - ostatní | zař.č.5 - ostatní |  |  |  | 0 | [5 empty] | 0 |  | 0 |  | 0 | 1 | D | 0 | ROZPOCET | [6 empty] | 0
1 | K | Pol34 | Doprava zařízení | ks | 1 |  | 0 |  |  |  | základní |  | 0 | 0 | 0 | 0 | 0 | 4 | K | 1 | ROZPOCET | 0 | 0 | 0 | 0 | 0 | 1 | 0 | 4 | 102
2 | K | Pol35 | Přesuny do výšek , pronájem jeřábu | ks | 1 |  | 0 |  |  |  | základní |  | 0 | 0 | 0 | 0 | 0 | 4 | K | 1 | ROZPOCET | 0 | 0 | 0 | 0 | 0 | 1 | 0 | 4 | 104
3 | K | Pol36 | Přesuny | ks | 1 |  | 0 |  |  |  | základní |  | 0 | 0 | 0 | 0 | 0 | 4 | K | 1 | ROZPOCET | 0 | 0 | 0 | 0 | 0 | 1 | 0 | 4 | 106
4 | K | Pol37 | Příprava ke komplexnímu vyzkoušení, oživení a vyregulování zařízení | hod | 24 |  | 0 |  |  |  | základní |  | 0 | 0 | 0 | 0 | 0 | 4 | K | 1 | ROZPOCET | 0 | 0 | 0 | 0 | 0 | 1 | 0 | 4 | 108
5 | K | Pol38 | Vypracování protokolu o proměření a vyregulování | ks | 1 |  | 0 |  |  |  | základní |  | 0 | 0 | 0 | 0 | 0 | 4 | K | 1 | ROZPOCET | 0 | 0 | 0 | 0 | 0 | 1 | 0 | 4 | 110
6 | K | Pol39 | Komplexní vyzkoušení zařízení | hod | 16 |  | 0 |  |  |  | základní |  | 0 | 0 | 0 | 0 | 0 | 4 | K | 1 | ROZPOCET | 0 | 0 | 0 | 0 | 0 | 1 | 0 | 4 | 112
7 | K | Pol40 | Zaškolení obsluhy | hod | 10 |  | 0 |  |  |  | základní |  | 0 | 0 | 0 | 0 | 0 | 4 | K | 1 | ROZPOCET | 0 | 0 | 0 | 0 | 0 | 1 | 0 | 4 | 114
8 | K | Pol41 | Vypracování provozních předpisů | ks | 1 |  | 0 |  |  |  | základní |  | 0 | 0 | 0 | 0 | 0 | 4 | K | 1 | ROZPOCET | 0 | 0 | 0 | 0 | 0 | 1 | 0 | 4 | 116
9 | K | Pol42 | demontáž stávajícího vzduchotechnického zařízení kuchyně a jídelny | hod | 100 |  | 0 |  |  |  | základní |  | 0 | 0 | 0 | 0 | 0 | 4 | K | 1 | ROZPOCET | 0 | 0 | 0 | 0 | 0 | 1 | 0 | 4 | 118

## 701-5 - MĚŘENÍ A REGULACE
| List obsahuje: |  | 1) Krycí list soupisu | 2) Rekapitulace |  |  | 3) Soupis prací | Zpět na list: | Rekapitulace stavby
{2f4f5133-8900-421e-a289-f3c7719fbedc}
2
| KRYCÍ LIST SOUPISU | [8 empty] | v --- níže se nacházejí doplnkové a pomocné údaje k sestavám --- v | [8 empty] | False
Stavba:
ZŠ ŠVERMOVA-STAVEBNÍ ÚPRAVY KUCHYNĚ
Objekt:
SO 701 - ZŠ ŠVERMOVA- STAVEBNÍ ÚPRAVY KUCHYNĚ
Soupis:
701-5 - MĚŘENÍ A REGULACE
| KSO: |  |  |  |  | CC-CZ:
| Místo: |  |  |  |  | Datum: | 22.11.2017
| Zadavatel: |  |  |  |  | IČ:
|  | Projektový atelier David |  |  |  | DIČ:
| Uchazeč: |  |  |  |  | IČ:
DIČ:
| Projektant: |  |  |  |  | IČ:
|  | Ing arch David, ing.arch Středa |  |  |  | DIČ:
Poznámka:
| Cena bez DPH | [5 empty] | 0
|  |  | Základ daně |  |  | Sazba daně | Výše daně
| DPH | základní | 0 |  |  | 21% | 0
|  | snížená | 0 |  |  | 15% | 0
|  | zákl. přenesená | 0 |  |  | 21% | 0
|  | sníž. přenesená | 0 |  |  | 15% | 0
|  | nulová | 0 |  |  | 0% | 0
| Cena s DPH |  |  | v | CZK |  | 0
REKAPITULACE ČLENĚNÍ SOUPISU PRACÍ
Stavba:
ZŠ ŠVERMOVA-STAVEBNÍ ÚPRAVY KUCHYNĚ
Objekt:
SO 701 - ZŠ ŠVERMOVA- STAVEBNÍ ÚPRAVY KUCHYNĚ
Soupis:
701-5 - MĚŘENÍ A REGULACE
Místo: | [5 empty] | Datum: | 22.11.2017
Zadavatel: |  |  | Projektový atelier David |  |  | Projektant: | Ing arch David, ing.arch Středa
Uchazeč:
Kód dílu - Popis | [6 empty] | Cena celkem [CZK]
Náklady soupisu celkem | [6 empty] | 0 | [12 empty] | -1
| D1 - | [5 empty] | 0
| D2 - Dozapojení podávacího čerpadla do stávajícího systému | [5 empty] | 0
| D3 - Regulace pro VZT zař.č.1 a 2 , rozvaděč RA-VZ1 | [5 empty] | 0
| D4 - Přístroje pro vývody na osvětlení a zásuvky -dle požadavku ELEKTRO | [5 empty] | 0
| 10 - Přístroje pro VZT zař.č 1 -kuchyně | [5 empty] | 0
| 20 - Přístroje pro VZT zař.č 2 -jídelna | [5 empty] | 0
| D5 - Kabely, nosné prvky, montáže pro strojovnu VZT rozvaděč RA-VZ1 | [5 empty] | 0
| D1 - | [5 empty] | 0
SOUPIS PRACÍ
Stavba:
ZŠ ŠVERMOVA-STAVEBNÍ ÚPRAVY KUCHYNĚ
Objekt:
SO 701 - ZŠ ŠVERMOVA- STAVEBNÍ ÚPRAVY KUCHYNĚ
Soupis:
701-5 - MĚŘENÍ A REGULACE
Místo: | [5 empty] | Datum: | 22.11.2017
Zadavatel: |  |  | Projektový atelier David |  |  | Projektant: | Ing arch David, ing.arch Středa
Uchazeč:
PČ | Typ | Kód | Popis | MJ | Množství | J.cena [CZK] | Cena celkem [CZK] | Cenová soustava |  | Poznámka | DPH | J. Nh [h] | Nh celkem [h] | J. hmotnost [t] | Hmotnost celkem [t] | J. suť [t] | Suť Celkem [t]
Náklady soupisu celkem | [6 empty] | 0 | [5 empty] | 0 |  | 0 |  | 0 |  | D | -1 | [7 empty] | 0
| D | D1 |  |  |  |  | 0 | [5 empty] | 0 |  | 0 |  | 0 | 1 | D | 0 | ROZPOCET | [6 empty] | 0
| D | D2 | Dozapojení podávacího čerpadla do stávajícího systému |  |  |  | 0 | [5 empty] | 0 |  | 0 |  | 0 | 1 | D | 1 | ROZPOCET | [6 empty] | 0
1 | K | 1.1 | 4x1 Kabel signalizační stíněný, PVC, 2kV | m | 10 |  | 0 |  |  |  | základní |  | 0 | 0 | 0 | 0 | 0 | 4 | K | 2 | ROZPOCET | 0 | 0 | 0 | 0 | 0 | 1 | 0 | 4 | 2
1 | K | 1.2 | Kabel silový, PVC, 4kV 3x1.5 -J | m | 10 |  | 0 |  |  |  | základní |  | 0 | 0 | 0 | 0 | 0 | 4 | K | 2 | ROZPOCET | 0 | 0 | 0 | 0 | 0 | 1 | 0 | 4 | 4
1 | K | 1.3 | Montážní a instalační materiál, trubky,chráničky .. | m | 10 |  | 0 |  |  |  | základní |  | 0 | 0 | 0 | 0 | 0 | 4 | K | 2 | ROZPOCET | 0 | 0 | 0 | 0 | 0 | 1 | 0 | 4 | 6
1 | K | 1.4 | Montážní práce MaR (uložení kabelů, prozvonění, připojení na svorkovnice..) | hod | 4 |  | 0 |  |  |  | základní |  | 0 | 0 | 0 | 0 | 0 | 4 | K | 2 | ROZPOCET | 0 | 0 | 0 | 0 | 0 | 1 | 0 | 4 | 8
2 | K | 1.5 | Doprogramování řízení čerpadla do stávajícího systému | hod | 4 |  | 0 |  |  |  | základní |  | 0 | 0 | 0 | 0 | 0 | 4 | K | 2 | ROZPOCET | 0 | 0 | 0 | 0 | 0 | 1 | 0 | 4 | 10
2 | K | 1.6 | komplexní zkoušky seřízení | hod | 2 |  | 0 |  |  |  | základní |  | 0 | 0 | 0 | 0 | 0 | 4 | K | 2 | ROZPOCET | 0 | 0 | 0 | 0 | 0 | 1 | 0 | 4 | 12
2 | K | 1.7 | revize | hod | 2 |  | 0 |  |  |  | základní |  | 0 | 0 | 0 | 0 | 0 | 4 | K | 2 | ROZPOCET | 0 | 0 | 0 | 0 | 0 | 1 | 0 | 4 | 14
| D | D3 | Regulace pro VZT zař.č.1 a 2 , rozvaděč RA-VZ1 |  |  |  | 0 | [5 empty] | 0 |  | 0 |  | 0 | 1 | D | 1 | ROZPOCET | [6 empty] | 0
2 | K | CPU | Řídíci procesní DDC podstanice volně programovatelná s integrovaným I/O modulem a možností připojení vzdálených modulů (požadavek na připojení minimálně 16xAI, 8xAO,12xDO,16xDI ),napájení 24V AC, komunikace Ethernet, RS485, RS232,- vizualizace + web server +možnost připojení k nadřazené vizualizaci na bázi MODBUS nebo BACNET | ks | 1 |  | 0 |  |  |  | základní |  | 0 | 0 | 0 | 0 | 0 | 4 | K | 2 | ROZPOCET | 0 | 0 | 0 | 0 | 0 | 1 | 0 | 4 | 16
2 | K | M36-88-4321/S | osazení modulu | ks | 1 |  | 0 |  |  |  | základní |  | 0 | 0 | 0 | 0 | 0 | 4 | K | 2 | ROZPOCET | 0 | 0 | 0 | 0 | 0 | 1 | 0 | 4 | 18
2 | K | LCD | Terminál pro místní ovládání a sledování podstanice, min 4x20znaků vybavený rozhraním Ethernet vč. adaptéru pro montáž do dveří rozvaděče | ks | 1 |  | 0 |  |  |  | základní |  | 0 | 0 | 0 | 0 | 0 | 4 | K | 2 | ROZPOCET | 0 | 0 | 0 | 0 | 0 | 1 | 0 | 4 | 20
2 | K | M36-42-0091/S | připojení a osazení ovládací jednotky | ks | 1 |  | 0 |  |  |  | základní |  | 0 | 0 | 0 | 0 | 0 | 4 | K | 2 | ROZPOCET | 0 | 0 | 0 | 0 | 0 | 1 | 0 | 4 | 22
2 | K | FV1 | Přepěťová ochrana kombinovaná stupeň T1+T2 (B+C) 230V/V3 | ks | 1 |  | 0 |  |  |  | základní |  | 0 | 0 | 0 | 0 | 0 | 4 | K | 2 | ROZPOCET | 0 | 0 | 0 | 0 | 0 | 1 | 0 | 4 | 24
3 | K | M36-88-4321/S.1 | osazení ochrany | ks | 1 |  | 0 |  |  |  | základní |  | 0 | 0 | 0 | 0 | 0 | 4 | K | 2 | ROZPOCET | 0 | 0 | 0 | 0 | 0 | 1 | 0 | 4 | 26
3 | K | FV2 | Přepěťová ochrana stupeň T3 (D) 230V/6A s VF Filtrem | ks | 1 |  | 0 |  |  |  | základní |  | 0 | 0 | 0 | 0 | 0 | 4 | K | 2 | ROZPOCET | 0 | 0 | 0 | 0 | 0 | 1 | 0 | 4 | 28
3 | K | M36-88-4321/S.1 | osazení ochrany | ks | 1 |  | 0 |  |  |  | základní |  | 0 | 0 | 0 | 0 | 0 | 4 | K | 2 | ROZPOCET | 0 | 0 | 0 | 0 | 0 | 1 | 0 | 4 | 30
3 | K | TL1 | Rázová oddělovací tlumivka mezi T2 a T3 | ks | 2 |  | 0 |  |  |  | základní |  | 0 | 0 | 0 | 0 | 0 | 4 | K | 2 | ROZPOCET | 0 | 0 | 0 | 0 | 0 | 1 | 0 | 4 | 32
2 | K | M36-88-4321/S.2 | osazení tlumivky | ks | 1 |  | 0 |  |  |  | základní |  | 0 | 0 | 0 | 0 | 0 | 4 | K | 2 | ROZPOCET | 0 | 0 | 0 | 0 | 0 | 1 | 0 | 4 | 34
2 | K | TR1 | zdroj napájení 230V AC/24V AC, 200VA, bezpečnostní | ks | 1 |  | 0 |  |  |  | základní |  | 0 | 0 | 0 | 0 | 0 | 4 | K | 2 | ROZPOCET | 0 | 0 | 0 | 0 | 0 | 1 | 0 | 4 | 36
2 | K | M36-88-4321/S.3 | osazení zdroje | ks | 1 |  | 0 |  |  |  | základní |  | 0 | 0 | 0 | 0 | 0 | 4 | K | 2 | ROZPOCET | 0 | 0 | 0 | 0 | 0 | 1 | 0 | 4 | 38
2 | K | ZDR1 | Spínaný napájecí zdroj 30 W v provedení na DIN lištu, B230V AC/24 DC 1.25A | ks | 1 |  | 0 |  |  |  | základní |  | 0 | 0 | 0 | 0 | 0 | 4 | K | 2 | ROZPOCET | 0 | 0 | 0 | 0 | 0 | 1 | 0 | 4 | 40
2 | K | M36-88-4321/S.3 | osazení zdroje | ks | 1 |  | 0 |  |  |  | základní |  | 0 | 0 | 0 | 0 | 0 | 4 | K | 2 | ROZPOCET | 0 | 0 | 0 | 0 | 0 | 1 | 0 | 4 | 42
2 | K | RA-VZ1 | nástěnná skříň rozvaděče RA-VZ1 dle dodavatele regulace min. rozměry 800x1200x300 hlavní vypínač 400V AC jištění z elektro pro 10kW 400V/50Hz min 25A, jističe, pomocné kontakty, stykače, pomocné relé, ovladače , signálky, vývody pro FM, oběhová čerpadla, svorky s pojistkou, svorky, kabelové vývody, kabelový žlab, ostatní montážní materiál dle zdodavatele, silové připojení čerpadel a FM v MaR | ks | 1 |  | 0 |  |  |  | základní |  | 0 | 0 | 0 | 0 | 0 | 4 | K | 2 | ROZPOCET | 0 | 0 | 0 | 0 | 0 | 1 | 0 | 4 | 44
2 | K | 2.16 | montáž náplně do rozvaděče (relé, svorky, jističe….) | hod | 24 |  | 0 |  |  |  | základní |  | 0 | 0 | 0 | 0 | 0 | 4 | K | 2 | ROZPOCET | 0 | 0 | 0 | 0 | 0 | 1 | 0 | 4 | 46
2 | K | RA-VZ1.1 | vyzkoušení funkce - test 1:1 | hod | 8 |  | 0 |  |  |  | základní |  | 0 | 0 | 0 | 0 | 0 | 4 | K | 2 | ROZPOCET | 0 | 0 | 0 | 0 | 0 | 1 | 0 | 4 | 48
2 | K | CPU.1 | Naprogramování regulátoru -řízení VZT jednotek | dat.bod | 50 |  | 0 |  |  |  | základní |  | 0 | 0 | 0 | 0 | 0 | 4 | K | 2 | ROZPOCET | 0 | 0 | 0 | 0 | 0 | 1 | 0 | 4 | 50
| D | D4 | Přístroje pro vývody na osvětlení a zásuvky -dle požadavku ELEKTRO |  |  |  | 0 | [5 empty] | 0 |  | 0 |  | 0 | 1 | D | 1 | ROZPOCET | [6 empty] | 0
2 | K | FA 31 | jednopólový jistič B10/1 | ks | 1 |  | 0 |  |  |  | základní |  | 0 | 0 | 0 | 0 | 0 | 4 | K | 2 | ROZPOCET | 0 | 0 | 0 | 0 | 0 | 1 | 0 | 4 | 52
2 | K | FA 34 | jednopólový jistič C16/1 | ks | 1 |  | 0 |  |  |  | základní |  | 0 | 0 | 0 | 0 | 0 | 4 | K | 2 | ROZPOCET | 0 | 0 | 0 | 0 | 0 | 1 | 0 | 4 | 54
2 | K | FA 33 | třípólový jistič C16/3 | ks | 1 |  | 0 |  |  |  | základní |  | 0 | 0 | 0 | 0 | 0 | 4 | K | 2 | ROZPOCET | 0 | 0 | 0 | 0 | 0 | 1 | 0 | 4 | 56
2 | K | FI 32 | Kombinovaný proudový chránič s nadpr. ochranou 20A AC, 30mA | ks | 1 |  | 0 |  |  |  | základní |  | 0 | 0 | 0 | 0 | 0 | 4 | K | 2 | ROZPOCET | 0 | 0 | 0 | 0 | 0 | 1 | 0 | 4 | 58
2 | K | M36-88-4321/S.4 | osazení přístroje | ks | 4 |  | 0 |  |  |  | základní |  | 0 | 0 | 0 | 0 | 0 | 4 | K | 2 | ROZPOCET | 0 | 0 | 0 | 0 | 0 | 1 | 0 | 4 | 60
| D | 10 | Přístroje pro VZT zař.č 1 -kuchyně |  |  |  | 0 | [5 empty] | 0 |  | 0 |  | 0 | 1 | D | 1 | ROZPOCET | [6 empty] | 0
3 | K | UI 10.00 | Komunikativní prostorové čidlo s displejem a posunem teploty a přepínačem otáček napájení 24VAC | ks | 1 |  | 0 |  |  |  | základní |  | 0 | 0 | 0 | 0 | 0 | 4 | K | 2 | ROZPOCET | 0 | 0 | 0 | 0 | 0 | 1 | 0 | 4 | 62
3 | K | M36/41-0025/S | montáž snímače venkovní teploty | ks | 1 |  | 0 |  |  |  | základní |  | 0 | 0 | 0 | 0 | 0 | 4 | K | 2 | ROZPOCET | 0 | 0 | 0 | 0 | 0 | 1 | 0 | 4 | 64
3 | K | TC 10.00 | Snímač teploty venkovní -50/90 °C, výstup Ni nebo Pt 1000 | ks | 1 |  | 0 |  |  |  | základní |  | 0 | 0 | 0 | 0 | 0 | 4 | K | 2 | ROZPOCET | 0 | 0 | 0 | 0 | 0 | 1 | 0 | 4 | 66
3 | K | M36/41-0025/S | montáž snímače venkovní teploty | ks | 1 |  | 0 |  |  |  | základní |  | 0 | 0 | 0 | 0 | 0 | 4 | K | 2 | ROZPOCET | 0 | 0 | 0 | 0 | 0 | 1 | 0 | 4 | 68
4 | K | TC 10.01,03 | Snímač teploty do potrubí VZT -30/150 °C, výstup Ni nebo Pt 1000, délka stonku 400mm | ks | 2 |  | 0 |  |  |  | základní |  | 0 | 0 | 0 | 0 | 0 | 4 | K | 2 | ROZPOCET | 0 | 0 | 0 | 0 | 0 | 1 | 0 | 4 | 70
4 | K | M36/41-0001/S | montáž snímače teploty do potrubí VZT | ks | 2 |  | 0 |  |  |  | základní |  | 0 | 0 | 0 | 0 | 0 | 4 | K | 2 | ROZPOCET | 0 | 0 | 0 | 0 | 0 | 1 | 0 | 4 | 72
4 | K | TC 10.04 | Snímač teploty příložný -30/105 °C, výstup NI nebo Pt 1000, IP54, kontaktní plíšek, stahovací pásek 300mm | ks | 1 |  | 0 |  |  |  | základní |  | 0 | 0 | 0 | 0 | 0 | 4 | K | 2 | ROZPOCET | 0 | 0 | 0 | 0 | 0 | 1 | 0 | 4 | 74
4 | K | M36/41-0025/S.1 | montáž snímače teploty příložného | ks | 1 |  | 0 |  |  |  | základní |  | 0 | 0 | 0 | 0 | 0 | 4 | K | 2 | ROZPOCET | 0 | 0 | 0 | 0 | 0 | 1 | 0 | 4 | 76
4 | K | Y 10.05 | Klapkový servopohon napájení 24V AC, ovládání spojité 0-10V kroutící moment 15Nm | ks | 1 |  | 0 |  |  |  | základní |  | 0 | 0 | 0 | 0 | 0 | 4 | K | 2 | ROZPOCET | 0 | 0 | 0 | 0 | 0 | 1 | 0 | 4 | 78
3 | K | M36/43-0021/S | montáž elektrického servopohonu pákového | ks | 1 |  | 0 |  |  |  | základní |  | 0 | 0 | 0 | 0 | 0 | 4 | K | 2 | ROZPOCET | 0 | 0 | 0 | 0 | 0 | 1 | 0 | 4 | 80
3 | K | Y 10.06 | Trojcestný regulační ventil DN 15, PN10 pro Kvs 4 m3/h, včetně servopohon pro spojité řízení 0-10V, napájení 24VAC, | ks | 1 |  | 0 |  |  |  | základní |  | 0 | 0 | 0 | 0 | 0 | 4 | K | 2 | ROZPOCET | 0 | 0 | 0 | 0 | 0 | 1 | 0 | 4 | 82
3 | K | M36/43-0031/S | montáže pro servopohony | ks | 1 |  | 0 |  |  |  | základní |  | 0 | 0 | 0 | 0 | 0 | 4 | K | 2 | ROZPOCET | 0 | 0 | 0 | 0 | 0 | 1 | 0 | 4 | 84
3 | K | TAL 10.07 | Mrazový termostat s kapilárou činnou po celé délce s aut. resetem, -10/12 °C, včetně úchytů, délka kapiláry 6m | ks | 1 |  | 0 |  |  |  | základní |  | 0 | 0 | 0 | 0 | 0 | 4 | K | 2 | ROZPOCET | 0 | 0 | 0 | 0 | 0 | 1 | 0 | 4 | 86
3 | K | M36/41-0050/S | montáž regulátoru kapilárového | ks | 1 |  | 0 |  |  |  | základní |  | 0 | 0 | 0 | 0 | 0 | 4 | K | 2 | ROZPOCET | 0 | 0 | 0 | 0 | 0 | 1 | 0 | 4 | 88
3 | K | M36/41-0043/S | montáž kapiláry 6m | ks | 1 |  | 0 |  |  |  | základní |  | 0 | 0 | 0 | 0 | 0 | 4 | K | 2 | ROZPOCET | 0 | 0 | 0 | 0 | 0 | 1 | 0 | 4 | 90
3 | K | PdA 10.08,09 | Diferenční manostat tlaku rozsah 20-300Pa | ks | 2 |  | 0 |  |  |  | základní |  | 0 | 0 | 0 | 0 | 0 | 4 | K | 2 | ROZPOCET | 0 | 0 | 0 | 0 | 0 | 1 | 0 | 4 | 92
3 | K | M36/02-0355/S | montáž konzol pro odběr tlaku | ks | 2 |  | 0 |  |  |  | základní |  | 0 | 0 | 0 | 0 | 0 | 4 | K | 2 | ROZPOCET | 0 | 0 | 0 | 0 | 0 | 1 | 0 | 4 | 94
3 | K | M36/41-0111/S | montáž diferenčního regulátoru s mikrospínače, | ks | 2 |  | 0 |  |  |  | základní |  | 0 | 0 | 0 | 0 | 0 | 4 | K | 2 | ROZPOCET | 0 | 0 | 0 | 0 | 0 | 1 | 0 | 4 | 96
3 | K | Y 10.10a,b | Klapkový servopohon napájení 24V AC, ovládání ON/OFF zpětný chod pružinou, kroutící moment 10Nm | ks | 2 |  | 0 |  |  |  | základní |  | 0 | 0 | 0 | 0 | 0 | 4 | K | 2 | ROZPOCET | 0 | 0 | 0 | 0 | 0 | 1 | 0 | 4 | 98
3 | K | M36/43-0021/S | montáž elektrického servopohonu pákového | ks | 2 |  | 0 |  |  |  | základní |  | 0 | 0 | 0 | 0 | 0 | 4 | K | 2 | ROZPOCET | 0 | 0 | 0 | 0 | 0 | 1 | 0 | 4 | 100
3 | K | M36-88-4321/S.5 | osazení regulátoru diferenčního tlaku z dodávky VZT | ks | 2 |  | 0 |  |  |  | základní |  | 0 | 0 | 0 | 0 | 0 | 4 | K | 2 | ROZPOCET | 0 | 0 | 0 | 0 | 0 | 1 | 0 | 4 | 102
| D | 20 | Přístroje pro VZT zař.č 2 -jídelna |  |  |  | 0 | [5 empty] | 0 |  | 0 |  | 0 | 1 | D | 1 | ROZPOCET | [6 empty] | 0
4 | K | UI 20.00 | Komunikativní prostorové čidlo s displejem a posunem teploty a přepínačem otáček napájení 24VAC | ks | 1 |  | 0 |  |  |  | základní |  | 0 | 0 | 0 | 0 | 0 | 4 | K | 2 | ROZPOCET | 0 | 0 | 0 | 0 | 0 | 1 | 0 | 4 | 104
4 | K | M36/41-0025/S | montáž snímače venkovní teploty | ks | 1 |  | 0 |  |  |  | základní |  | 0 | 0 | 0 | 0 | 0 | 4 | K | 2 | ROZPOCET | 0 | 0 | 0 | 0 | 0 | 1 | 0 | 4 | 106
4 | K | TC 20.01,02,03 | Snímač teploty do potrubí VZT -30/150 °C, výstup Ni nebo Pt 1000, délka stonku 400mm | ks | 3 |  | 0 |  |  |  | základní |  | 0 | 0 | 0 | 0 | 0 | 4 | K | 2 | ROZPOCET | 0 | 0 | 0 | 0 | 0 | 1 | 0 | 4 | 108
4 | K | M36/41-0001/S | montáž snímače teploty do potrubí VZT | ks | 3 |  | 0 |  |  |  | základní |  | 0 | 0 | 0 | 0 | 0 | 4 | K | 2 | ROZPOCET | 0 | 0 | 0 | 0 | 0 | 1 | 0 | 4 | 110
4 | K | TC 20.04 | Snímač teploty příložný -30/105 °C, výstup NI nebo Pt 1000, IP54, kontaktní plíšek, stahovací pásek 300mm | ks | 1 |  | 0 |  |  |  | základní |  | 0 | 0 | 0 | 0 | 0 | 4 | K | 2 | ROZPOCET | 0 | 0 | 0 | 0 | 0 | 1 | 0 | 4 | 112
5 | K | M36/41-0025/S.1 | montáž snímače teploty příložného | ks | 1 |  | 0 |  |  |  | základní |  | 0 | 0 | 0 | 0 | 0 | 4 | K | 2 | ROZPOCET | 0 | 0 | 0 | 0 | 0 | 1 | 0 | 4 | 114
5 | K | Y 20.05 | Klapkový servopohon napájení 24V AC, ovládání spojité 0-10V kroutící moment 15Nm | ks | 1 |  | 0 |  |  |  | základní |  | 0 | 0 | 0 | 0 | 0 | 4 | K | 2 | ROZPOCET | 0 | 0 | 0 | 0 | 0 | 1 | 0 | 4 | 116
5 | K | M36/43-0021/S | montáž elektrického servopohonu pákového | ks | 1 |  | 0 |  |  |  | základní |  | 0 | 0 | 0 | 0 | 0 | 4 | K | 2 | ROZPOCET | 0 | 0 | 0 | 0 | 0 | 1 | 0 | 4 | 118
5 | K | Y 20.06 | Trojcestný regulační ventil DN 15, PN10 pro Kvs 1.4 m3/h, včetně servopohon pro spojité řízení 0-10V, napájení 24VAC, | ks | 1 |  | 0 |  |  |  | základní |  | 0 | 0 | 0 | 0 | 0 | 4 | K | 2 | ROZPOCET | 0 | 0 | 0 | 0 | 0 | 1 | 0 | 4 | 120
4 | K | M36/43-0031/S | montáže pro servopohony | ks | 1 |  | 0 |  |  |  | základní |  | 0 | 0 | 0 | 0 | 0 | 4 | K | 2 | ROZPOCET | 0 | 0 | 0 | 0 | 0 | 1 | 0 | 4 | 122
4 | K | TAL 20.07 | Mrazový termostat s kapilárou činnou po celé délce s aut. resetem, -10/12 °C, včetně úchytů, délka kapiláry 6m | ks | 1 |  | 0 |  |  |  | základní |  | 0 | 0 | 0 | 0 | 0 | 4 | K | 2 | ROZPOCET | 0 | 0 | 0 | 0 | 0 | 1 | 0 | 4 | 124
4 | K | M36/41-0050/S | montáž regulátoru kapilárového | ks | 1 |  | 0 |  |  |  | základní |  | 0 | 0 | 0 | 0 | 0 | 4 | K | 2 | ROZPOCET | 0 | 0 | 0 | 0 | 0 | 1 | 0 | 4 | 126
4 | K | M36/41-0043/S | montáž kapiláry 6m | ks | 1 |  | 0 |  |  |  | základní |  | 0 | 0 | 0 | 0 | 0 | 4 | K | 2 | ROZPOCET | 0 | 0 | 0 | 0 | 0 | 1 | 0 | 4 | 128
4 | K | PdA 20.08,09 | Diferenční manostat tlaku rozsah 20-300Pa | ks | 2 |  | 0 |  |  |  | základní |  | 0 | 0 | 0 | 0 | 0 | 4 | K | 2 | ROZPOCET | 0 | 0 | 0 | 0 | 0 | 1 | 0 | 4 | 130
4 | K | M36/02-0355/S | montáž konzol pro odběr tlaku | ks | 2 |  | 0 |  |  |  | základní |  | 0 | 0 | 0 | 0 | 0 | 4 | K | 2 | ROZPOCET | 0 | 0 | 0 | 0 | 0 | 1 | 0 | 4 | 132
4 | K | M36/41-0111/S | montáž diferenčního regulátoru s mikrospínače, | ks | 2 |  | 0 |  |  |  | základní |  | 0 | 0 | 0 | 0 | 0 | 4 | K | 2 | ROZPOCET | 0 | 0 | 0 | 0 | 0 | 1 | 0 | 4 | 134
4 | K | Y 20.10a,b | Klapkový servopohon napájení 24V AC, ovládání ON/OFF zpětný chod pružinou, kroutící moment 10Nm | ks | 2 |  | 0 |  |  |  | základní |  | 0 | 0 | 0 | 0 | 0 | 4 | K | 2 | ROZPOCET | 0 | 0 | 0 | 0 | 0 | 1 | 0 | 4 | 136
4 | K | M36/43-0021/S | montáž elektrického servopohonu pákového | ks | 2 |  | 0 |  |  |  | základní |  | 0 | 0 | 0 | 0 | 0 | 4 | K | 2 | ROZPOCET | 0 | 0 | 0 | 0 | 0 | 1 | 0 | 4 | 138
4 | K | M36-88-4321/S.5 | osazení regulátoru diferenčního tlaku z dodávky VZT | ks | 2 |  | 0 |  |  |  | základní |  | 0 | 0 | 0 | 0 | 0 | 4 | K | 2 | ROZPOCET | 0 | 0 | 0 | 0 | 0 | 1 | 0 | 4 | 140
| D | D5 | Kabely, nosné prvky, montáže pro strojovnu VZT rozvaděč RA-VZ1 |  |  |  | 0 | [5 empty] | 0 |  | 0 |  | 0 | 1 | D | 1 | ROZPOCET | [6 empty] | 0
5 | K | 5.1 | Kabel komunikační, UTP kat.5e | m | 16 |  | 0 |  |  |  | základní |  | 0 | 0 | 0 | 0 | 0 | 4 | K | 2 | ROZPOCET | 0 | 0 | 0 | 0 | 0 | 1 | 0 | 4 | 142
5 | K | 5.2 | Kabely komunikace Modbus RS485 JYS(t)Y 2x2x0.8 | m | 50 |  | 0 |  |  |  | základní |  | 0 | 0 | 0 | 0 | 0 | 4 | K | 2 | ROZPOCET | 0 | 0 | 0 | 0 | 0 | 1 | 0 | 4 | 144
5 | K | 5.3 | Vodič CY 6mm - pospojení | m | 60 |  | 0 |  |  |  | základní |  | 0 | 0 | 0 | 0 | 0 | 4 | K | 2 | ROZPOCET | 0 | 0 | 0 | 0 | 0 | 1 | 0 | 4 | 146
5 | K | 5.4 | 2x1 JYTY-O Kabel ovládací stíněný, PVC, 2kV | m | 368 |  | 0 |  |  |  | základní |  | 0 | 0 | 0 | 0 | 0 | 4 | K | 2 | ROZPOCET | 0 | 0 | 0 | 0 | 0 | 1 | 0 | 4 | 148
6 | K | 5.5 | 4x1 JYTY-O Kabel ovládací stíněný, PVC, 2kV | m | 82 |  | 0 |  |  |  | základní |  | 0 | 0 | 0 | 0 | 0 | 4 | K | 2 | ROZPOCET | 0 | 0 | 0 | 0 | 0 | 1 | 0 | 4 | 150
6 | K | 5.6 | 7x1 JYTY-O Kabel ovládací stíněný, PVC, 2kV | m | 84 |  | 0 |  |  |  | základní |  | 0 | 0 | 0 | 0 | 0 | 4 | K | 2 | ROZPOCET | 0 | 0 | 0 | 0 | 0 | 1 | 0 | 4 | 152
6 | K | 5.7 | Kabel silový, PVC, 4kV 2x1.5 CYKY-O | m | 40 |  | 0 |  |  |  | základní |  | 0 | 0 | 0 | 0 | 0 | 4 | K | 2 | ROZPOCET | 0 | 0 | 0 | 0 | 0 | 1 | 0 | 4 | 154
6 | K | 5.8 | Kabel silový, PVC, 4kV 3x1.5 CYKY-J | m | 28 |  | 0 |  |  |  | základní |  | 0 | 0 | 0 | 0 | 0 | 4 | K | 2 | ROZPOCET | 0 | 0 | 0 | 0 | 0 | 1 | 0 | 4 | 156
6 | K | 5.9 | Kabel silový, PVC, 4kV 4x1.5 CYKY-J | m | 12 |  | 0 |  |  |  | základní |  | 0 | 0 | 0 | 0 | 0 | 4 | K | 2 | ROZPOCET | 0 | 0 | 0 | 0 | 0 | 1 | 0 | 4 | 158
5 | K | 5.10 | Kabel silový, PVC, 4kV 4x2.5 CYKY-J | m | 12 |  | 0 |  |  |  | základní |  | 0 | 0 | 0 | 0 | 0 | 4 | K | 2 | ROZPOCET | 0 | 0 | 0 | 0 | 0 | 1 | 0 | 4 | 160
5 | K | 5.11 | Kabel silový- šňůra 3x0.75 CYSY-X | m | 3 |  | 0 |  |  |  | základní |  | 0 | 0 | 0 | 0 | 0 | 4 | K | 2 | ROZPOCET | 0 | 0 | 0 | 0 | 0 | 1 | 0 | 4 | 162
5 | K | 5.12 | Kabel silový stíněný - šňůra 4x1.5 - CMFM-G | m | 20 |  | 0 |  |  |  | základní |  | 0 | 0 | 0 | 0 | 0 | 4 | K | 2 | ROZPOCET | 0 | 0 | 0 | 0 | 0 | 1 | 0 | 4 | 164
5 | K | 5.13 | Kabel silový stíněný - šňůra 4x2.5 - CMFM-G | m | 36 |  | 0 |  |  |  | základní |  | 0 | 0 | 0 | 0 | 0 | 4 | K | 2 | ROZPOCET | 0 | 0 | 0 | 0 | 0 | 1 | 0 | 4 | 166
5 | K | 5.14 | Montážní žlab 125/50 s víkem | m | 25 |  | 0 |  |  |  | základní |  | 0 | 0 | 0 | 0 | 0 | 4 | K | 2 | ROZPOCET | 0 | 0 | 0 | 0 | 0 | 1 | 0 | 4 | 168
5 | K | 5.15 | Montážní žlab 62/50 s víkem | m | 60 |  | 0 |  |  |  | základní |  | 0 | 0 | 0 | 0 | 0 | 4 | K | 2 | ROZPOCET | 0 | 0 | 0 | 0 | 0 | 1 | 0 | 4 | 170
5 | K | 5.16 | Montážní a instalační materiál, trubky, chráničky .. | m | 250 |  | 0 |  |  |  | základní |  | 0 | 0 | 0 | 0 | 0 | 4 | K | 2 | ROZPOCET | 0 | 0 | 0 | 0 | 0 | 1 | 0 | 4 | 172
5 | K | 5.17 | Drobný montážní a spojovací materiál | ks | 1 |  | 0 |  |  |  | základní |  | 0 | 0 | 0 | 0 | 0 | 4 | K | 2 | ROZPOCET | 0 | 0 | 0 | 0 | 0 | 1 | 0 | 4 | 174
5 | K | 5.18 | Montážní práce MaR (uložení kabelů, prozvonění, připojení na svorkovnice, pospojování..) | hod | 160 |  | 0 |  |  |  | základní |  | 0 | 0 | 0 | 0 | 0 | 4 | K | 2 | ROZPOCET | 0 | 0 | 0 | 0 | 0 | 1 | 0 | 4 | 176
5 | K | 5.19 | Inženýrské a kompletační práce, doprava | hod | 8 |  | 0 |  |  |  | základní |  | 0 | 0 | 0 | 0 | 0 | 4 | K | 2 | ROZPOCET | 0 | 0 | 0 | 0 | 0 | 1 | 0 | 4 | 178
5 | K | 5.20 | komplexní zkoušky seřízení | hod | 8 |  | 0 |  |  |  | základní |  | 0 | 0 | 0 | 0 | 0 | 4 | K | 2 | ROZPOCET | 0 | 0 | 0 | 0 | 0 | 1 | 0 | 4 | 180
5 | K | 5.21 | revize | hod | 8 |  | 0 |  |  |  | základní |  | 0 | 0 | 0 | 0 | 0 | 4 | K | 2 | ROZPOCET | 0 | 0 | 0 | 0 | 0 | 1 | 0 | 4 | 182
| D | D1 |  |  |  |  | 0 | [5 empty] | 0 |  | 0 |  | 0 | 1 | D | 0 | ROZPOCET | [6 empty] | 0

## Pokyny pro vyplnění
Struktura údajů, formát souboru a metodika pro zpracování
Struktura
Soubor je složen ze záložky Rekapitulace stavby a záložek s názvem soupisu prací pro jednotlivé objekty ve formátu XLSX. Každá ze záložek přitom obsahuje
ještě samostatné sestavy vymezené orámovaním a nadpisem sestavy.
Rekapitulace stavby obsahuje sestavu Rekapitulace stavby a Rekapitulace objektů stavby a soupisů prací.
V sestavě Rekapitulace stavby jsou uvedeny informace identifikující předmět veřejné zakázky na stavební práce, KSO, CC-CZ, CZ-CPV, CZ-CPA a rekapitulaci
celkové nabídkové ceny uchazeče.
V sestavě Rekapitulace objektů stavby a soupisů prací je uvedena rekapitulace stavebních objektů, inženýrských objektů, provozních souborů,
vedlejších a ostatních nákladů a ostatních nákladů s rekapitulací nabídkové ceny za jednotlivé soupisy prací. Na základě údaje Typ je možné
identifikovat, zda se jedná o objekt nebo soupis prací pro daný objekt:
|  | STA | Stavební objekt pozemní
|  | ING | Stavební objekt inženýrský
|  | PRO | Provozní soubor
|  | VON | Vedlejší a ostatní náklady
|  | OST | Ostatní
|  | Soupis | Soupis prací pro daný typ objektu
Soupis prací pro jednotlivé objekty obsahuje sestavy Krycí list soupisu, Rekapitulace členění soupisu prací, Soupis prací. Za soupis prací může být považován
i objekt stavby v případě, že neobsahuje podřízenou zakázku.
Krycí list soupisu obsahuje rekapitulaci informací o předmětu veřejné zakázky ze sestavy Rekapitulace stavby, informaci o zařazení objektu do KSO,
CC-CZ, CZ-CPV, CZ-CPA a rekapitulaci celkové nabídkové ceny uchazeče za aktuální soupis prací.
Rekapitulace členění soupisu prací obsahuje rekapitulaci soupisu prací ve všech úrovních členění soupisu tak, jak byla tato členění použita (např.
stavební díly, funkční díly, případně jiné členění) s rekapitulací nabídkové ceny.
Soupis prací obsahuje položky veškerých stavebních nebo montážních prací, dodávek materiálů a služeb nezbytných pro zhotovení stavebního objektu,
inženýrského objektu, provozního souboru, vedlejších a ostatních nákladů.
Pro položky soupisu prací se zobrazují následující informace:
|  | PČ |  | Pořadové číslo položky v aktuálním soupisu
|  | TYP |  | Typ položky: K - konstrukce, M - materiál, PP - plný popis, PSC - poznámka k souboru cen, P - poznámka k položce, VV - výkaz výměr
|  | Kód |  | Kód položky
|  | Popis |  | Zkrácený popis položky
|  | MJ |  | Měrná jednotka položky
|  | Množství |  | Množství v měrné jednotce
|  | J.cena |  | Jednotková cena položky. Zadaní může obsahovat namísto J.ceny sloupce J.materiál a J.montáž, jejichž součet definuje
J.cenu položky.
|  | Cena celkem |  | Celková cena položky daná jako součin množství a j.ceny
|  | Cenová soustava |  | Příslušnost položky do cenové soustavy
Ke každé položce soupisu prací se na samostatných řádcích může zobrazovat:
Plný popis položky
Poznámka k souboru cen a poznámka zadavatele
Výkaz výměr
Pokud je k řádku výkazu výměr evidovaný údaj ve sloupci Kód, jedná se o definovaný odkaz, na který se může odvolávat výkaz výměr z jiné položky.
Metodika pro zpracování
Jednotlivé sestavy jsou v souboru provázány. Editovatelné pole jsou zvýrazněny žlutým podbarvením, ostatní pole neslouží k editaci a nesmí být jakkoliv
modifikovány.
Uchazeč je pro podání nabídky povinen vyplnit žlutě podbarvená pole:
Pole Uchazeč v sestavě Rekapitulace stavby - zde uchazeč vyplní svůj název (název subjektu)
Pole IČ a DIČ v sestavě Rekapitulace stavby - zde uchazeč vyplní svoje IČ a DIČ
Datum v sestavě Rekapitulace stavby - zde uchazeč vyplní datum vytvoření nabídky
J.cena = jednotková cena v sestavě Soupis prací o maximálním počtu desetinných míst uvedených v poli
- pokud sestavy soupisů prací obsahují pole J.cena, musí být všechna tato pole vyplněna nenulovými kladnými číslicemi
Poznámka - nepovinný údaj pro položku soupisu
V případě, že sestavy soupisů prací neobsahují pole J.cena, potom ve všech soupisech prací obsahují pole:
- J.materiál - jednotková cena materiálu
- J.montáž - jednotková cena montáže
Uchazeč je v tomto případě povinen vyplnit všechna pole J.materiál a pole J.montáž nenulovými kladnými číslicemi. V případech, kdy položka
neobsahuje žádný materiál je přípustné, aby pole J.materiál bylo vyplněno nulou. V případech, kdy položka neobsahuje žádnou montáž je přípustné,
aby pole J.montáž bylo vyplněno nulou. Není však přípustné, aby obě pole - J.materiál, J.Montáž byly u jedné položky vyplněny nulou.
Rekapitulace stavby
Název |  |  | Povinný |  | Popis | Typ | Max. počet
atributu |  |  | (A/N) |  |  |  | znaků
Kód |  |  | A |  | Kód stavby | String | 20
Stavba |  |  | A |  | Název stavby | String | 120
Místo |  |  | N |  | Místo stavby | String | 50
Datum |  |  | A |  | Datum vykonaného exportu | Date
KSO |  |  | N |  | Klasifikace stavebního objektu | String | 15
CC-CZ |  |  | N |  | Klasifikace stavbeních děl | String | 15
CZ-CPV |  |  | N |  | Společný slovník pro veřejné zakázky | String | 20
CZ-CPA |  |  | N |  | Klasifikace produkce podle činností | String | 20
Zadavatel |  |  | N |  | Zadavatel zadaní | String | 50
IČ |  |  | N |  | IČ zadavatele zadaní | String | 20
DIČ |  |  | N |  | DIČ zadavatele zadaní | String | 20
Uchazeč |  |  | N |  | Uchazeč veřejné zakázky | String | 50
Projektant |  |  | N |  | Projektant | String | 50
Poznámka |  |  | N |  | Poznámka k zadání | String | 255
Sazba DPH |  |  | A |  | Rekapitulace sazeb DPH u položek soupisů | eGSazbaDph
Základna DPH |  |  | A |  | Základna DPH určena součtem celkové ceny z položek soupisů | Double
Hodnota DPH |  |  | A |  | Hodnota DPH | Double
Cena bez DPH |  |  | A |  | Celková cena bez DPH za celou stavbu. Sčítává se ze všech listů. | Double
Cena s DPH |  |  | A |  | Celková cena s DPH za celou stavbu | Double
Rekapitulace objektů stavby a soupisů prací
Název |  |  | Povinný |  | Popis | Typ | Max. počet
atributu |  |  | (A/N) |  |  |  | znaků
Kód |  |  | A |  | Přebírá se z Rekapitulace stavby | String | 20
Stavba |  |  | A |  | Přebírá se z Rekapitulace stavby | String | 120
Místo |  |  | N |  | Přebírá se z Rekapitulace stavby | String | 50
Datum |  |  | A |  | Přebírá se z Rekapitulace stavby | Date
Zadavatel |  |  | N |  | Přebírá se z Rekapitulace stavby | String | 50
Projektant |  |  | N |  | Přebírá se z Rekapitulace stavby | String | 50
Uchazeč |  |  | N |  | Přebírá se z Rekapitulace stavby | String | 50
Kód |  |  | A |  | Kód objektu | String | 20
Objektu, Soupis prací |  |  | A |  | Název objektu | String | 120
Cena bez DPH |  |  | A |  | Cena bez DPH za daný objekt | Double
Cena s DPH |  |  | A |  | Cena spolu s DPH za daný objekt | Double
Typ |  |  | A |  | Typ zakázky | eGTypZakazky
Krycí list soupisu
Název |  |  | Povinný |  | Popis | Typ | Max. počet
atributu |  |  | (A/N) |  |  |  | znaků
Stavba |  |  | A |  | Přebírá se z Rekapitulace stavby | String | 120
Objekt |  |  | A |  | Kód a název objektu | String | 20 + 120
Soupis |  |  | A |  | Kód a název soupisu | String | 20 + 120
KSO |  |  | N |  | Klasifikace stavebního objektu | String | 15
CC-CZ |  |  | N |  | Klasifikace stavbeních děl | String | 15
CZ-CPV |  |  | N |  | Společný slovník pro veřejné zakázky | String | 20
CZ-CPA |  |  | N |  | Klasifikace produkce podle činností | String | 20
Místo |  |  | N |  | Přebírá se z Rekapitulace stavby | String | 50
Zadavatel |  |  | N |  | Přebírá se z Rekapitulace stavby | String | 50
Uchazeč |  |  | N |  | Přebírá se z Rekapitulace stavby | String | 50
Projektant |  |  | N |  | Přebírá se z Rekapitulace stavby | String | 50
Poznámka |  |  | N |  | Poznámka k soupisu prací | String | 255
Sazba DPH |  |  | A |  | Rekapitulace sazeb DPH na položkách aktuálního soupisu | eGSazbaDph
Základna DPH |  |  | A |  | Základna DPH určena součtem celkové ceny z položek aktuálního soupisu | Double
Hodnota DPH |  |  | A |  | Hodnota DPH | Double
Cena bez DPH |  |  | A |  | Cena bez DPH za daný soupis | Double
Cena s DPH |  |  | A |  | Cena s DPH za daný soupis | Double
Rekapitulace členění soupisu prací
Název |  |  | Povinný |  | Popis | Typ | Max. počet
atributu |  |  | (A/N) |  |  |  | znaků
Stavba |  |  | A |  | Přebírá se z Rekapitulace stavby | String | 120
Objekt |  |  | A |  | Kód a název objektu, přebírá se z Krycího listu soupisu | String | 20 + 120
Soupis |  |  | A |  | Kód a název objektu, přebírá se z Krycího listu soupisu | String | 20 + 120
Místo |  |  | N |  | Přebírá se z Rekapitulace stavby | String | 50
Datum |  |  | A |  | Přebírá se z Rekapitulace stavby | Date
Zadavatel |  |  | N |  | Přebírá se z Rekapitulace stavby | String | 50
Projektant |  |  | N |  | Přebírá se z Rekapitulace stavby | String | 50
Uchazeč |  |  | N |  | Přebírá se z Rekapitulace stavby | String | 50
Kód dílu - Popis |  |  | A |  | Kód a název dílu ze soupisu | String | 20 + 100
Cena celkem |  |  | A |  | Cena celkem za díl ze soupisu | Double
Soupis prací
Název |  |  | Povinný |  | Popis | Typ | Max. počet
atributu |  |  | (A/N) |  |  |  | znaků
Stavba |  |  | A |  | Přebírá se z Rekapitulace stavby | String | 120
Objekt |  |  | A |  | Kód a název objektu | String | 20 + 120
Soupis |  |  | A |  | Přebírá se z Krycího listu soupisu | String | 20 + 120
Místo |  |  | N |  | Přebírá se z Krycího listu soupisu | String | 50
Datum |  |  | A |  | Přebírá se z Krycího listu soupisu | Date
Zadavatel |  |  | N |  | Přebírá se z Krycího listu soupisu | String | 50
Projektant |  |  | N |  | Přebírá se z Krycího listu soupisu | String | 50
Uchazeč |  |  | N |  | Přebírá se z Krycího listu soupisu | String | 50
PČ |  |  | A |  | Pořadové číslo položky soupisu | Long
Typ |  |  | A |  | Typ položky soupisu | eGTypPolozky | 1
Kód |  |  | A |  | Kód položky ze soupisu | String | 20
Popis |  |  | A |  | Popis položky ze soupisu | String | 255
MJ |  |  | A |  | Měrná jednotka položky | String | 10
Množství |  |  | A |  | Množství položky soupisu | Double
J.Cena |  |  | A |  | Jednotková cena položky | Double
Cena celkem |  |  | A |  | Cena celkem vyčíslena jako J.Cena * Množství | Double
Cenová soustava |  |  | N |  | Zařazení položky do cenové soustavy | String | 50
p |  |  | N |  | Poznámka položky ze soupisu | Memo
psc |  |  | N |  | Poznámka k souboru cen ze soupisu | Memo
pp |  |  | N |  | Plný popis položky ze soupisu | Memo
vv |  |  | N |  | Výkaz výměr (figura, výraz, výměra) ze soupisu | Text,Text,Double | 20, 150
DPH |  |  | A |  | Sazba DPH pro položku | eGSazbaDPH
Hmotnost |  |  | A |  | Hmotnost položky ze soupisu | Double
Suť |  |  | A |  | Suť položky ze soupisu | Double
Nh |  |  | N |  | Normohodiny položky ze soupisu | Double
Datová věta
Typ věty |  |  | Hodnota |  | Význam
eGSazbaDPH |  |  | základní |  | Základní sazba DPH
|  |  | snížená |  | Snížená sazba DPH
|  |  | nulová |  | Nulová sazba DPH
|  |  | zákl. přenesená |  | Základní sazba DPH přenesená
|  |  | sníž. přenesená |  | Snížená sazba DPH přenesená
eGTypZakazky |  |  | STA |  | Stavební objekt
|  |  | PRO |  | Provozní soubor
|  |  | ING |  | Inženýrský objekt
|  |  | VON |  | Vedlejší a ostatní náklady
|  |  | OST |  | Ostatní náklady
eGTypPolozky |  |  | 1 |  | Položka typu HSV
|  |  | 2 |  | Položka typu PSV
|  |  | 3 |  | Položka typu M
|  |  | 4 |  | Položka typu OST