## List1
Tabulka výztuže - výkr. č. D.1.2.4
pozice | profil | délka | ks | délka celkem (m)
|  |  |  | U160 | P5/60 | R6 | R10 | R12 | R14 | KARI 8/100/100
1 | R10 | 6 | 30.8333 |  |  |  | 185
2 | R6 | 0.7 | 60 |  |  | 42
3 | R14 | 2.2 | 60 | [5 empty] | 132
4 | R14 | 2.8 | 60 | [5 empty] | 168
5 | R14 | 2.44 | 21 | [5 empty] | 51.24
6 | R14 | 2.84 | 21 | [5 empty] | 59.64
7 | R6 | 0.6 | 18 |  |  | 10.8
8 | R14 | 3 | 18 | [5 empty] | 54
9 | R14 | 3.4 | 18 | [5 empty] | 61.2
10 | R14 | 2.06 | 18 | [5 empty] | 37.08
11 | R14 | 2.66 | 18 | [5 empty] | 47.88
12 | R14 | 1.2 | 96 | [5 empty] | 115.2
13 | U160 | 1.94 | 1 | 1.94
14 | P5/60 | 0.25 | 10 |  | 2.5
15 | R12 | 1.9 | 4 |  |  |  |  | 7.6
16 | KARI 8/100/100 | 2x3m | 1 | [6 empty] | 1
DÉLKA CELKEM (M) + 20% PROŘEZ |  |  |  | 2.328 | 3 | 63.36 | 222 | 9.12 | 871.488 | 1.2
KG/m |  |  |  | 18.8 | 2.355 | 0.22184 | 0.61623 | 0.88736 | 1.2078 | 47.4
KG |  |  |  | 43.7664 | 7.065 | 14.0558 | 136.802 | 8.0928 | 1052.5841 | 56.88
KG |  |  |  | 1319.246
TRAPÉZOVÝ PLECH, POZINK, VÝŠKA VLNY 50mm, TL. 1mm...1,5m2 (+20%=2m2)
Tabulka oceli - výkr. č. D.1.2.8 – MATERIÁL NA JEDNU PODESTU
pozice | profil | délka | ks | délka celkem (m)
|  |  |  | U180 | P5/60 | R16 | P14 250/250 | P14 160/120 | L160/80/12 | KARI 8/100/100
1 | U180 | 1.05 | 2 | 2.1
2 | P5/60 | 0.1 | 10 |  | 1
3 | R16 | 1.5 | 5 |  |  | 7.5
4 | P14 250/250 |  | 2 |  |  |  | 2
5 | P14 160/120 |  | 4 |  |  |  |  | 4
6 | L160/80/12 | 1.5 | 2 | [5 empty] | 3
7 | KARI 8/100/100 |  | 1 | [6 empty] | 1
DÉLKA CELKEM (M) + 20% PROŘEZ |  |  |  | 2.52 | 1.2 | 9 | 2.4 | 4.8 | 3.6 | 1.2
KG/m |  |  |  | 22 | 2.355 | 1.5775 | 6.8688 | 2.1101 | 21.6 | 47.4
KG |  |  |  | 55.44 | 2.826 | 14.1978 | 16.485 | 10.1284 | 77.76 | 56.88
KG |  |  |  | 233.7172
TRAPÉZOVÝ PLECH, POZINK, VÝŠKA VLNY 50mm, TL. 1mm...1,6m2 (+20%=2m2)
ŠROUB M20 (8.8), PODLOŽKA, MATKA...8ks
CHEMICKÁ KOTVA HILTI M20...8ks
Tabulka oceli - výkr. č. D.1.2.5-7
pozice | profil | délka | ks | délka celkem (m)
|  |  |  | JC 60/40/4 | JC 80/40/4 | JC 80/80/5 | JC 100/100/4 | R12 | R14 | KARI 8/100/100
1 | JC 60/40/4 |  |  | 15
2 | JC 80/40/4 |  |  |  | 13
3 | JC 80/80/5 |  |  |  |  | 120
4 | JC 100/100/4 | [5 empty] | 8
DÉLKA CELKEM (M) + 20% PROŘEZ |  |  |  | 18 | 15.6 | 144 | 9.6 | 0 | 0 | 0
KG/m |  |  |  | 5.8 | 7.1 | 11.4 | 11.9 | 0.88736 | 1.2078 | 47.4
KG |  |  |  | 104.4 | 110.76 | 1641.6 | 114.24 | 0 | 0 | 0
KG |  |  |  | 1971
CHEMICKÁ KOTVA HILTI M20...24ks