## Rekapitulace
Akce :
Investor :
Stupeň :
Datum :
D.1.4.g – Elektroinstalace
Celková rekapitulace - rozpočet
Svítidla - materiál | #REF!
Svítidla - montáže | #REF!
Elektroinstalace materiál | #REF!
Elektroinstalace montáže | #REF!
Elektroměrový rozvaděč | #REF!
Rozvaděč rodinného domu | #REF!
Slaboproud materiál | #REF!
Slaboproud montáže | #REF!
Ochrana před bleskem - materiál | #REF!
Ochrana před bleskem - montáže | #REF!
Revize el. zařízení | 5500
Vypracování dokumentace skutečného provedení stavby | 6500
Celkem bez DPH | #REF!

## Elektroinstalace
| Akce: | Tribuna západ FC Slovan Liberec
přístavba výtahu
| Část: | Elektroinstalace
| Investor: | FC Slovan Liberec a.s., Na Hradbách 1300, Liberec
| Datum: | 05.2017
| Celková cena bez DPH | 0
Položkový výkaz výměr - materiál a montáže
p.č. | popis materiál | m.j. | množství | cena za m.j. | celková cena | cena za montáž | celková cena za montáž
1 | Průmyslové přisazené zářivkové svítidlo. Těleso svítidla z šedého polykarbonátubarvy RAL7035, difuzor z průsvitného polykarbonát odolného vůči UV záření, reflektor z bíle lakovaného plechu. Světelný zdroj - 2x lineární zářivka 28W, napájení 230V/50Hz, index krytí - IP66, třída izolace - I, výzbroj - svítidlo s elektronickým předřadníkem. | ks | 1 | 0 | 0 | 0 | 0
2 | Průmyslové přisazené zářivkové svítidlo. Těleso svítidla z šedého polykarbonátubarvy RAL7035, difuzor z průsvitného polykarbonát odolného vůči UV záření, reflektor z bíle lakovaného plechu. Světelný zdroj - 2x lineární zářivka 80W, napájení 230V/50Hz, index krytí - IP66, třída izolace - I, výzbroj - svítidlo s elektronickým předřadníkem. | ks | 1 | 0 | 0 | 0 | 0
3 | Jistič jednopólový B10/1 | ks | 1 | 0 | 0 | 0 | 0
4 | Jistič třípólový B32/3 | ks | 1 | 0 | 0 | 0 | 0
5 | Demontáž jednopólového jističe | ks | 1 |  |  | 0 | 0
6 | Demontáž třípólového jističe | ks | 1 |  |  | 0 | 0
7 | Řadová svorka 6 mm2 | ks | 3 | 0 | 0 | 0 | 0
8 | Popis přístrojů, svorek a okruhů v rozvaděči RS41 | ks | 8 | 0 | 0 | 0 | 0
9 | Pomocné práce při úpravě rozvaděče RS41 | h | 4 |  |  | 0 | 0
10 | Protokol o kusové zkoušce a kompletnosti rozvaděče RS41 | ks | 1 |  |  | 0 | 0
11 | Krabice elektroinstalační rozvodná v nástěnném provedení IP54 | ks | 1 | 0 | 0 | 0 | 0
12 | Spínač jednopólový v provedení na omítku, 10A/230V, barva bílá, plastové provedení, samozhášivé, zapojení 1, krytí IP44 | ks | 1 | 0 | 0 | 0 | 0
13 | Kabel CYKY 2Ax1,5 | m | 5 | 0 | 0 | 0 | 0
14 | Kabel CYKY 3Cx1,5 | m | 45 | 0 | 0 | 0 | 0
15 | Kabel CYKY 5Cx6 | m | 35 | 0 | 0 | 0 | 0
16 | Trubka s vysokou mechanickou odolností 75/61 | m | 12 | 0 | 0 | 0 | 0
17 | Hmoždinka HM8 + vrut | ks | 60 | 0 | 0 | 0 | 0
18 | El.instal. trubka PE20 pevná + příchytky | m | 8 | 0 | 0 | 0 | 0
19 | Elektroinstalační lišta 80x40 | m | 20 | 0 | 0 | 0 | 0
20 | Pásek FeZn 30/4 uložení v zemi s izolací spojů | m | 18 | 0 | 0 | 0 | 0
21 | Drát FeZn 10 | m | 10 | 0 | 0 | 0 | 0
22 | Svorka klínová pásek-pásek | ks | 4 | 0 | 0 | 0 | 0
23 | Svorka klínová pásek-drát | ks | 8 | 0 | 0 | 0 | 0
24 | Svorka připojovací | ks | 6 | 0 | 0 | 0 | 0
25 | Rozebrání zámkové dlažby a opětovné položení m2 | m2 | 5.2 | 0 | 0 | 0 | 0
26 | Výkop rýhy 50x100 volný terén 4.třída | m | 6 |  |  | 0 | 0
27 | Zához rýhy 50x100 4.třída | m | 6 |  |  | 0 | 0
28 | Hutnění zeminy | m3 | 3 |  |  | 0 | 0
29 | Ukončení kabelu do 3x4mm2 | ks | 1 |  |  | 0 | 0
30 | Ukončení kabelu do 5x6mm2 | ks | 2 |  |  | 0 | 0
31 | Vypracování dokumentace skutečného provedení | ks | 1 |  |  | 0 | 0
32 | Revize el. zařízení | ks | 1 |  |  | 0 | 0
33 | Zkouška a prohlídka rozvodných zařízení | ks | 1 |  |  | 0 | 0
34 | Proškolení obsluhy | ks | 1 |  |  | 0 | 0
35 | Přesun materiálu | ks | 1 |  |  | 0 | 0
36 | Celkem |  |  |  | 0 |  | 0