## ČOV SE VSAKEM
ZADÁNÍ
Stavba: |  | Rekreační chata Větrník ČOV
Objekt: |  | ČOV SE VSAKEM
Objednatel:
Zhotovitel: |  |  |  |  | Zpracoval:
Místo: |  |  |  |  | Datum: | 15. 1. 2018
Č. | KCN | Kód položky | Popis | MJ | Množství celkem | Cena jednotková | Cena celkem
1 | 2 | 3 | 4 | 5 | 6 | 7 | 8
|  | HSV | Práce a dodávky HSV
|  | 1 | Zemní práce
1 | 001 | 121101101 | Sejmutí ornice s přemístěním na vzdálenost do 50 m | m3 | 25.2
2 | 001 | 131301101 | Hloubení jam nezapažených v hornině tř. 4 objemu do 100 m3 | m3 | 126
3 | 001 | 132301201 | Hloubení rýh š do 2000 mm v hornině tř. 4 objemu do 100 m3 | m3 | 18.65
4 | 001 | 161101102 | Svislé přemístění výkopku z horniny tř. 1 až 4 hl výkopu do 4 m | m3 | 126
5 | 001 | 174101101 | Zásyp jam, šachet rýh nebo kolem objektů sypaninou se zhutněním | m3 | 92.2
6 | 001 | 175151101 | Obsypání potrubí strojně sypaninou bez prohození, uloženou do 3 m | m3 | 2.88
7 | 583 | 583313450 | kamenivo těžené drobné tříděné (Bratčice) frakce 0-4 | t | 5.76
8 | 001 | 181951101 | Úprava pláně v hornině tř. 1 až 4 bez zhutnění | m2 | 126
|  | 3 | Svislé a kompletní konstrukce
9 | 271 | 386411121 | Septik tříkomorový včetně poklopu počet EO 15 | kus | 1
10 | 271 | 386411221 | Zemní filtr 3,2x2x2m vřetěn přivstušňovací hlavice, potrubí , folie na překrytí | kus | 1
|  | 4 | Vodorovné konstrukce
11 | 271 | 451573111 | Lože pod potrubí otevřený výkop ze štěrkopísku | m3 | 1.44
12 | 271 | 452311141 | Podkladní desky z betonu prostého tř. C 16/20 otevřený výkop | m3 | 5
13 | 321 | 457541111 | Filtrační vrstvy ze štěrkodrti bez zhutnění frakce od 0 až 22 do 0 až 63 mm | m3 | 12
|  | 8 | Trubní vedení
14 | 271 | 871315211 | Kanalizační potrubí z tvrdého PVC jednovrstvé tuhost třídy SN4 DN 160 | m | 16.5
15 | 271 | 894812201 | Revizní a čistící šachta z PP šachtové dno DN 425/150 průtočné | kus | 1
16 | 271 | 894812233 | Revizní a čistící šachta z PP DN 425 šachtová roura korugovaná bez hrdla světlé hloubky 3000 mm | kus | 1
17 | 271 | 894812249 | Příplatek k rourám revizní a čistící šachty z PP DN 425 za uříznutí šachtové roury | kus | 1
18 | 271 | 894812257 | Revizní a čistící šachta z PP DN 425 poklop plastový pochůzí pro zatížení 1,5 t | kus | 1
19 | 271 | 895971211 | Zasakovací box z polypropylenu PP bez revize pro vsakování objemu do 5 m3 včetně geotextílie pro zakrytí | soubor | 1
20 | 271 | 899721111 | Signalizační vodič DN do 150 mm na potrubí PVC | m | 16.5
|  | VRN | Vedlejší rozpočtové náklady
|  | VRN1 | Průzkumné, geodetické a projektové práce
21 | 000 | 012303000 | Geodetické práce po výstavbě | kpl | 1
Celkem