## List1
Stavba: Projektová příprava ZŠ Broumovská, Liberec - modernizace výměníku
Věc: VÝKAZ VÝMĚR - část ZTI (zdravotně technické instalace)
Zpracovatel: WARMNIS s.r.o.
Datum: prosinec 2017
POZNÁMKA: Jsou-li ve výkazu výměr nebo ve standardech uvedeny odkazy na obchodní firmy, názvy nebo specifická označení výrobků apod., jsou takové odkazy pouze informativní a zhotoviteli umožňují v souladu se zákonem č. 55/2012 Sb. ve znění pozdějších předpisů použít i jiné výrobky kvalitně a technicky srovnatelné, popřípadě srovnatelná řešení. Uvedené položky jsou na výkresech funkčních schémat zapojení.
Č.p. | Název položky | MJ | množ. | Dodávka (D) |  | Montáž (M) |  | D + M | Technický popis položky
|  |  |  | cena / MJ | celkem | cena / MJ | celkem | celkem
Strojní technologie ZTI
základní komponenty
1 | akumulační nádrž předehřáté pitné vody, PN10, objem 1000 litrů, izolace vč. vnějšího pláště, nátrubek pro připojení cirkulace, vnitřní povrch smolt (např. Austria Email LDS 1000) | ks | 1 | 0 | 0 | 0 | 0 | 0 | dodávka, mt
2 | akumulační nádrž dohřáté vody - 400 litrů (STÁVAJÍCÍ) | ks | 1 | 0 | 0 | 0 | 0 | 0 | propláchnout tlakovou vodou
3 | úpravna vody Aquina WGME-200BNT, řídící ventil BNT (objemově řízená) vč. montážního napojovacího bloku a pancéřových hadic | ks | 1 | 0 | 0 | 0 | 0 | 0 | dodávka a mt
4 | blok pro dávkování chemikálií (např. DC1 od DETO Brno) | ks | 1 | 0 | 0 | 0 | 0 | 0 | dtto
5 | cirk. čerpadlo, WILO TOP-Z 25/10 EM PN10 RG 1-fáze, Wilo protect modul | ks | 1 | 0 | 0 | 0 | 0 | 0 | dodávka, mt, spojovací materiál
6 | STASTO solenoidový ventil 21H, 24V, 50-60 Hz, magnetický, nepřímo řízený, 2/2 cestný, (SV1) | ks | 1 | 0 | 0 | 0 | 0 | 0 | dtto
7 | vodoměr 4 m3/h, s imp. výstupem, vodorov. i svislá montáž + šroubení (2x doplňování) | ks | 2 | 0 | 0 | 0 | 0 | 0 | dodávka a mt
8 | vodoměr 6,3 m3/h, s imp. výstupem, vodorov. i svislá montáž + šroubení (přívod SV) | ks | 1 | 0 | 0 | 0 | 0 | 0 | dtto
9 | pojistný ventil DN25, Potv. = 8 barů (výměníky Alfa Laval) | ks | 2 | 0 | 0 | 0 | 0 | 0 | dtto
10 | stavoznak ST30, délka skl. trubice 1500 mm, ochranný štít trubice, pomocná oc. konstrukce (měření hladiny ve dvojici zásobních nádrží upravené vody) | ks | 1 | 0 | 0 | 0 | 0 | 0 | dodávka, výroba a mt
okruh pitné vody
11 | filtr závitový šikmý DN 40 (pitná voda) | ks | 2 | 0 | 0 | 0 | 0 | 0 | dodávka, mt
12 | filtr odkalovací pro studenou vodu, DN25, 3,5m3/hod., vložka 25 µm (SV do úpravny) | ks | 1 | 0 | 0 | 0 | 0 | 0 | dodávka a mt
13 | potrubní oddělovač BA, DN25 | ks | 1 | 0 | 0 | 0 | 0 | 0 | dtto
14 | zpětná klapka DN40 | ks | 5 | 0 | 0 | 0 | 0 | 0 | dtto
15 | kulový kohout DN40 | ks | 14 | 0 | 0 | 0 | 0 | 0 | dtto
16 | kulový kohout se šroubením a přechodem na PPR 32 | ks | 8 | 0 | 0 | 0 | 0 | 0 | dtto
17 | automatický odvzdušňovací ventil s uzávěrem | ks | 6 | 0 | 0 | 0 | 0 | 0 | dtto
18 | vypouštěcí kulový kohout DN20 m-f | ks | 8 | 0 | 0 | 0 | 0 | 0 | dtto
19 | návarek G1/2" | ks | 7 | 0 | 0 | 0 | 0 | 0 | dtto
20 | teploměr s ochrannou jímkou, 0-100°C (pitná voda) | ks | 3 | 0 | 0 | 0 | 0 | 0 | dtto
potrubí
21 | potrubí PP-RCT 50 x 5,6 komplet (předehřev a dohřev pitné vody, akumulace TV, přívod SV) | m | 46 | 0 | 0 | 0 | 0 | 0 | dodávka a mt včetně tvarovek, zástřiků, šroubení a izolace TUBEX
22 | potrubí PP-RCT 32 x 3,6 komplet (úpravna vody) | m | 12 | 0 | 0 | 0 | 0 | 0 | dtto
| Cena strojní technologie ZTI celkem (bez DPH) |  |  |  | 0 |  | 0 | 0