## Rekapitulace stavby
Export VZ |  | List obsahuje: |  |  |  |  | 1) Rekapitulace stavby |  |  | 2) Rekapitulace objektů stavby a soupisů prací | [15 empty] | 3.0 | ZAMOK |  |  |  |  | False | False | {a656d281-8428-4675-920e-994ded5df692}
[31 empty] | 0,01 | 21
[31 empty] | 0,01 | 15
|  | REKAPITULACE STAVBY | [15 empty] | v --- níže se nacházejí doplnkové a pomocné údaje k sestavám --- v | [11 empty] | Návod na vyplnění | 0,001
|  | Kód: |  |  |  |  | AIPLKREKUL | [22 empty] | Měnit lze pouze buňky se žlutým podbarvením! 1) v Rekapitulaci stavby vyplňte údaje o Uchazeči (přenesou se do ostatních sestav i v jiných listech) 2) na vybraných listech vyplňte v sestavě Soupis prací ceny u položek Podrobnosti k vyplnění naleznete na poslední záložce s Pokyny pro vyplnění | 0,01
|  | Stavba: |  |  |  |  | REVITALIZACE LESNÍHO KOUPALIŠTĚ V LIBERCI - TERÉNNÍ A SADOVÉ ÚPRAVY | [23 empty] | 0,01
|  | KSO: | [11 empty] | CC-CZ: | [16 empty] | 0,01
|  | Místo: | [11 empty] | Datum: |  | 26. 4. 2018 | [14 empty] | 0,01
0,01
|  | Zadavatel: | [11 empty] | IČ: | [16 empty] | 0,01
|  |  | STATUTÁRNÍ MĚSTO LIBEREC | [10 empty] | DIČ: | [16 empty] | 0,01
0,01
|  | Uchazeč: | [11 empty] | IČ: |  | Vyplň údaj | [14 empty] | 0,01
|  |  | Vyplň údaj | [10 empty] | DIČ: |  | Vyplň údaj | [14 empty] | 0,01
False
|  | Projektant: | [11 empty] | IČ: | [16 empty] | False
|  |  | ING.JIŘÍ KHOL, IVAN PERGLER | [10 empty] | DIČ: | [16 empty] | True
0,01
|  | Poznámka: | [28 empty] | 0,01
|  |  | Soupis prací je sestaven s využitím Cenové soustavy ÚRS. Položky, které pochází z této cenové soustavy, jsou ve sloupci 'Cenová soustava' označeny popisem 'CS ÚRS' a úrovní příslušného kalendářního pololetí. Veškeré další informace vymezující popis a podmínky použití těchto položek z Cenové soustavy, které nejsou uvedeny přímo v soupisu prací, jsou neomezeně dálkově k dispozici na www.cs-urs.cz, sekce Cenové a technické podmínky. | [27 empty] | False
|  | Cena bez DPH | [11 empty] | 0
[8 empty] | Sazba daně |  | Základ daně |  |  |  | Výše daně
|  | DPH |  | základní |  |  |  | 21% |  | 0 |  |  |  | 0
|  |  |  | snížená |  |  |  | 15% |  | 0 |  |  |  | 0
|  |  |  | zákl. přenesená |  |  |  | 21% |  | 0 |  |  |  | 0
|  |  |  | sníž. přenesená |  |  |  | 15% |  | 0 |  |  |  | 0
|  |  |  | nulová |  |  |  | 0% |  | 0 |  |  |  | 0
|  | Cena s DPH | [6 empty] | v |  | CZK |  |  | 0
REKAPITULACE OBJEKTŮ STAVBY A SOUPISŮ PRACÍ
| Kód: | [6 empty] | AIPLKREKUL
| Stavba: | [6 empty] | REVITALIZACE LESNÍHO KOUPALIŠTĚ V LIBERCI - TERÉNNÍ A SADOVÉ ÚPRAVY
| Místo: | [11 empty] | Datum: |  | 26. 4. 2018
| Zadavatel: | [6 empty] | STATUTÁRNÍ MĚSTO LIBEREC |  |  |  |  | Projektant: |  | ING.JIŘÍ KHOL, IVAN PERGLER |  |  | Informatívní údaje z listů zakázek
Uchazeč:
| Kód |  |  |  | Objekt, Soupis prací | [6 empty] | Cena bez DPH [CZK] |  |  |  | Cena s DPH [CZK] | Typ | z toho Ostat. náklady [CZK] | DPH [CZK] | Normohodiny [h] | DPH základní [CZK] | DPH snížená [CZK] | DPH základní přenesená [CZK] | DPH snížená přenesená [CZK] | Základna DPH základní | Základna DPH snížená | Základna DPH zákl. přenesená | Základna DPH sníž. přenesená | Základna DPH nulová
| Náklady stavby celkem | [10 empty] | 0 |  |  |  | 0 |  | 0 | 0 | 0 | 0 | 0 | 0 | 0 | 0 | 0 | 0 | 0 | 0 |  | D | 0 | ###NOIMPORT### | IMPORT | {a656d281-8428-4675-920e-994ded5df692} | {00000000-0000-0000-0000-000000000000}
/ |  | SO 01 |  |  |  | SADOVÉ ÚPRAVY | [5 empty] | 0 |  |  |  | 0 | STA | 0 | 0 | 0 | 0 | 0 | 0 | 0 | 0 | 0 | 0 | 0 | 0 |  |  | 1 |  | IMPORT | {09908bca-9d9b-476a-8cc7-0bb03912a5a2} | {a656d281-8428-4675-920e-994ded5df692} | 823 27 11 | 2
/ |  | SO 02 |  |  |  | ZPEVNĚNÉ PLOCHY | [5 empty] | 0 |  |  |  | 0 | STA | 0 | 0 | 0 | 0 | 0 | 0 | 0 | 0 | 0 | 0 | 0 | 0 |  |  | 1 |  | IMPORT | {283f17d4-6202-4212-b45a-6ae17808c81e} | {a656d281-8428-4675-920e-994ded5df692} | 823 27 31 | 2
/ |  | SO 03 |  |  |  | OSTATNÍ STAVEBNÍ ÚPRAVY | [5 empty] | 0 |  |  |  | 0 | STA | 0 | 0 | 0 | 0 | 0 | 0 | 0 | 0 | 0 | 0 | 0 | 0 |  |  | 1 |  | IMPORT | {4332b1cf-4e17-4ddb-b485-32320f58cbaa} | {a656d281-8428-4675-920e-994ded5df692} | 823 27 91 | 2

## SO 01 - SADOVÉ ÚPRAVY
| List obsahuje: |  | 1) Krycí list soupisu | 2) Rekapitulace |  |  | 3) Soupis prací | Zpět na list: | Rekapitulace stavby
[19 empty] | {09908bca-9d9b-476a-8cc7-0bb03912a5a2} | [5 empty] | koberec | 359,72 | 2
2
| KRYCÍ LIST SOUPISU | [8 empty] | v --- níže se nacházejí doplnkové a pomocné údaje k sestavám --- v | [8 empty] | False
Stavba:
REVITALIZACE LESNÍHO KOUPALIŠTĚ V LIBERCI - TERÉNNÍ A SADOVÉ ÚPRAVY
Objekt:
SO 01 - SADOVÉ ÚPRAVY
| KSO: |  | 823 27 11 |  |  | CC-CZ:
| Místo: |  |  |  |  | Datum: | 26. 4. 2018
| Zadavatel: |  |  |  |  | IČ:
|  | STATUTÁRNÍ MĚSTO LIBEREC |  |  |  | DIČ:
| Uchazeč: |  |  |  |  | IČ:
DIČ:
| Projektant: |  |  |  |  | IČ:
|  | ING.JIŘÍ KHOL, IVAN PERGLER |  |  |  | DIČ:
Poznámka:
| Cena bez DPH | [5 empty] | 0
|  |  | Základ daně |  |  | Sazba daně | Výše daně
| DPH | základní | 0 |  |  | 21% | 0
|  | snížená | 0 |  |  | 15% | 0
|  | zákl. přenesená | 0 |  |  | 21% | 0
|  | sníž. přenesená | 0 |  |  | 15% | 0
|  | nulová | 0 |  |  | 0% | 0
| Cena s DPH |  |  | v | CZK |  | 0
REKAPITULACE ČLENĚNÍ SOUPISU PRACÍ
Stavba:
REVITALIZACE LESNÍHO KOUPALIŠTĚ V LIBERCI - TERÉNNÍ A SADOVÉ ÚPRAVY
Objekt:
SO 01 - SADOVÉ ÚPRAVY
Místo: | [5 empty] | Datum: | 26. 4. 2018
Zadavatel: |  |  | STATUTÁRNÍ MĚSTO LIBEREC |  |  | Projektant: | ING.JIŘÍ KHOL, IVAN PERGLER
Uchazeč:
Kód dílu - Popis | [6 empty] | Cena celkem [CZK]
Náklady soupisu celkem | [6 empty] | 0 | [12 empty] | -1
| 1.1 - Úprava předpěstěným travním kobercem | [5 empty] | 0
| 1.2 - Úprava plochy travním hydroosevem | [5 empty] | 0
| 1.3 - Úprava terénního valu | [5 empty] | 0
SOUPIS PRACÍ
Stavba:
REVITALIZACE LESNÍHO KOUPALIŠTĚ V LIBERCI - TERÉNNÍ A SADOVÉ ÚPRAVY
Objekt:
SO 01 - SADOVÉ ÚPRAVY
Místo: | [5 empty] | Datum: | 26. 4. 2018
Zadavatel: |  |  | STATUTÁRNÍ MĚSTO LIBEREC |  |  | Projektant: | ING.JIŘÍ KHOL, IVAN PERGLER
Uchazeč:
PČ | Typ | Kód | Popis | MJ | Množství | J.cena [CZK] | Cena celkem [CZK] | Cenová soustava |  | Poznámka | DPH | J. Nh [h] | Nh celkem [h] | J. hmotnost [t] | Hmotnost celkem [t] | J. suť [t] | Suť Celkem [t]
Náklady soupisu celkem | [6 empty] | 0 | [5 empty] | 0 |  | 25.4696 |  | 0 |  | D | -1 | [13 empty] | 0
| D | 1.1 | Úprava předpěstěným travním kobercem |  |  |  | 0 | [5 empty] | 0 |  | 0.018885 |  | 0 | 1 | D | 0 |  |  |  | ROZPOCET | [9 empty] | 0
1 | K | 122201101 | Odkopávky a prokopávky nezapažené v hornině tř. 3 objem do 100 m3 - odstranění vrstvy pro položení skladby travního koberce | m3 | 53.958 |  | 0 | CS ÚRS 2018 01 |  |  | základní |  | 0 | 0 | 0 | 0 | 0 | 4 | K | 1 |  |  |  | ROZPOCET |  |  |  | 0 | 0 | 0 | 0 | 0 | 1 | 0 | 4 | 740373148
| VV |  | koberec*0,15 |  | 53.958 | [13 empty] | VV | 1 | 2 | True | 1 | ROZPOCET
2 | K | 1111011.1 | Odstranění travin a náletu vč.kořenů, při celkové ploše přes 0,1 do 1 ha | ha | 0.036 |  | 0 |  |  |  | základní |  | 0 | 0 | 0 | 0 | 0 | 4 | K | 1 |  |  |  | ROZPOCET |  |  |  | 0 | 0 | 0 | 0 | 0 | 1 | 0 | 4 | 657154762
| VV |  | koberec/10000 |  | 0.036 | [13 empty] | VV | 1 | 2 | True | 1 | ROZPOCET
3 | K | 162301101 | Vodorovné přemístění výkopku nebo sypaniny po suchu na obvyklém dopravním prostředku, bez naložení výkopku, avšak se složením bez rozhrnutí z horniny tř. 1 až 4 na vzdálenost přes 50 do 500 m | m3 | 53.958 |  | 0 | CS ÚRS 2018 01 |  |  | základní |  | 0 | 0 | 0 | 0 | 0 | 4 | K | 1 |  |  |  | ROZPOCET |  |  |  | 0 | 0 | 0 | 0 | 0 | 1 | 0 | 4 | 488633369
| VV |  | koberec*0,15 |  | 53.958 | [13 empty] | VV | 1 | 2 | True | 1 | ROZPOCET
4 | K | 167101102 | Nakládání, skládání a překládání neulehlého výkopku nebo sypaniny nakládání, množství přes 100 m3, z hornin tř. 1 až 4 | m3 | 35.972 |  | 0 | CS ÚRS 2018 01 |  |  | základní |  | 0 | 0 | 0 | 0 | 0 | 4 | K | 1 |  |  |  | ROZPOCET |  |  |  | 0 | 0 | 0 | 0 | 0 | 1 | 0 | 4 | 1023943714
| VV |  | koberec*0,1 |  | 35.972 | [13 empty] | VV | 1 | 2 | True | 1 | ROZPOCET
5 | K | 181301111 | Rozprostření a urovnání ornice v rovině nebo ve svahu sklonu do 1:5 při souvislé ploše přes 500 m2, tl. vrstvy do 100 mm | m2 | 359.72 |  | 0 | CS ÚRS 2018 01 |  |  | základní |  | 0 | 0 | 0 | 0 | 0 | 4 | K | 1 |  |  |  | ROZPOCET |  |  |  | 0 | 0 | 0 | 0 | 0 | 1 | 0 | 4 | 447383597
| VV | koberec | 92,19+176,26+45,07+46,2 |  | 359.72 | [13 empty] | VV | 1 | 2 | True | 1 | ROZPOCET
6 | M | 587600.1 | nákup a dovoz kvalitní ornice, vhodné pro dané území jako podklad pod travní koberec | m3 | 26.979 |  | 0 |  |  |  | základní |  | 0 | 0 | 0 | 0 | 0 | 8 | M | 1 |  |  |  | ROZPOCET |  |  |  | 0 | 0 | 0 | 0 | 0 | 1 | 0 | 4 | -611278296
| VV |  | koberec*0,075 |  | 26.979 | [13 empty] | VV | 1 | 2 | True | 1 | ROZPOCET
7 | K | 1813020.1 | Položení travního koberce vč.uválcování | m2 | 359.72 |  | 0 |  |  |  | základní |  | 0 | 0 | 0 | 0 | 0 | 4 | K | 1 |  |  |  | ROZPOCET |  |  |  | 0 | 0 | 0 | 0 | 0 | 1 | 0 | 4 | -351822717
| VV |  | koberec |  | 359.72 | [13 empty] | VV | 1 | 2 | True | 1 | ROZPOCET
8 | M | 005700.1 | dodávka travního předpěstovaného koberce, vhodného pro dané území vč.5 % ztratného | m2 | 377.706 |  | 0 |  |  |  | základní |  | 0 | 5e-05 | 0.018885 | 0 | 0 | 8 | M | 1 |  |  |  | ROZPOCET |  |  |  | 0 | 0 | 0 | 0 | 0 | 1 | 0 | 4 | -1405617082
| VV |  | koberec*1,05 |  | 377.706 | [13 empty] | VV | 1 | 2 | True | 1 | ROZPOCET
9 | K | 1813050.1 | Pravidelná údržba trávníku po dobu 2 měsíců - do předáníl díla (zálivky, 2x pokos, případné přihnojování, event.dosev a pod.) | m2 | 359.72 |  | 0 |  |  |  | základní |  | 0 | 0 | 0 | 0 | 0 | 4 | K | 1 |  |  |  | ROZPOCET |  |  |  | 0 | 0 | 0 | 0 | 0 | 1 | 0 | 4 | 1328651446
| VV |  | koberec |  | 359.72 | [13 empty] | VV | 1 | 2 | True | 1 | ROZPOCET
10 | K | 181951101 | Úprava pláně vyrovnáním výškových rozdílů v hornině tř. 1 až 4 bez zhutnění | m2 | 359.72 |  | 0 | CS ÚRS 2018 01 |  |  | základní |  | 0 | 0 | 0 | 0 | 0 | 4 | K | 1 |  |  |  | ROZPOCET |  |  |  | 0 | 0 | 0 | 0 | 0 | 1 | 0 | 4 | 2107345813
| VV |  | koberec |  | 359.72 | [13 empty] | VV | 1 | 2 | True | 1 | ROZPOCET
11 | K | 1834031.1 | Obdělání půdy - úprava terénu rotavátorem | m2 | 359.72 |  | 0 |  |  |  | základní |  | 0 | 0 | 0 | 0 | 0 | 4 | K | 1 |  |  |  | ROZPOCET |  |  |  | 0 | 0 | 0 | 0 | 0 | 1 | 0 | 4 | -961225922
| VV |  | koberec |  | 359.72 | [13 empty] | VV | 1 | 2 | True | 1 | ROZPOCET
12 | K | 1834041.1 | Odstranění kamenů a jiného odpadu upravované plochy | m2 | 359.72 |  | 0 |  |  |  | základní |  | 0 | 0 | 0 | 0 | 0 | 4 | K | 1 |  |  |  | ROZPOCET |  |  |  | 0 | 0 | 0 | 0 | 0 | 1 | 0 | 4 | -1791532773
| VV |  | koberec |  | 359.72 | [13 empty] | VV | 1 | 2 | True | 1 | ROZPOCET
| D | 1.2 | Úprava plochy travním hydroosevem |  |  |  | 0 | [5 empty] | 0 |  | 20.7786 |  | 0 | 1 | D | 0 |  |  |  | ROZPOCET | [9 empty] | 0
13 | K | 1111011.1 | Odstranění travin a náletu vč.kořenů, při celkové ploše přes 0,1 do 1 ha | ha | 0.318 |  | 0 |  |  |  | základní |  | 0 | 0 | 0 | 0 | 0 | 4 | K | 1 |  |  |  | ROZPOCET |  |  |  | 0 | 0 | 0 | 0 | 0 | 1 | 0 | 4 | -345252744
| VV |  | dle výkr.S1 | [15 empty] | VV | 1 | 1 | True | 0 | ROZPOCET
| VV |  | 3177,15/10000 |  | 0.318 | [13 empty] | VV | 1 | 2 | True | 0 | ROZPOCET
| VV |  | Součet |  | 0.318 | [13 empty] | VV | 1 | 4 | True | 1 | ROZPOCET
14 | K | 1111012.0 | Vyrovnání ploch po hrubém svahovaném odkopu | m2 | 341.82 |  | 0 |  |  |  | základní |  | 0 | 0 | 0 | 0 | 0 | 4 | K | 1 |  |  |  | ROZPOCET |  |  |  | 0 | 0 | 0 | 0 | 0 | 1 | 0 | 4 | -1639496295
| VV |  | 341,82 |  | 341.82 | [13 empty] | VV | 1 | 2 | True | 1 | ROZPOCET
15 | K | 1111012.4 | Úprava svahů protierozní textilií - např.rašlovým úpletem (alt.protierozivními vlákny) | m2 | 691.82 |  | 0 |  |  |  | základní |  | 0 | 0 | 0 | 0 | 0 | 4 | K | 1 |  |  |  | ROZPOCET |  |  |  | 0 | 0 | 0 | 0 | 0 | 1 | 0 | 4 | -360562583
| VV |  | 50,0*3,5*2+341,82 |  | 691.82 | [13 empty] | VV | 1 | 2 | True | 1 | ROZPOCET
16 | K | 181301111 | Rozprostření a urovnání ornice v rovině nebo ve svahu sklonu do 1:5 při souvislé ploše přes 500 m2, tl. vrstvy do 100 mm | m2 | 3177.15 |  | 0 | CS ÚRS 2018 01 |  |  | základní |  | 0 | 0 | 0 | 0 | 0 | 4 | K | 1 |  |  |  | ROZPOCET |  |  |  | 0 | 0 | 0 | 0 | 0 | 1 | 0 | 4 | -1356494231
| VV |  | 3177,15 |  | 3177.15 | [13 empty] | VV | 1 | 2 | True | 1 | ROZPOCET
17 | M | 587600.2 | nákup a dovoz kvalitní ornice, vhodné pro dané území jako základ nového trávníku | m3 | 158.858 |  | 0 |  |  |  | základní |  | 0 | 0 | 0 | 0 | 0 | 8 | M | 1 |  |  |  | ROZPOCET |  |  |  | 0 | 0 | 0 | 0 | 0 | 1 | 0 | 4 | -1013114621
| VV |  | na kultivované plochy ostatní - prům.tl.5 cm | [15 empty] | VV | 1 | 1 | True | 0 | ROZPOCET
| VV |  | 3177,15*0,05 |  | 158.858 | [13 empty] | VV | 1 | 2 | True | 0 | ROZPOCET
| VV |  | Součet |  | 158.858 | [13 empty] | VV | 1 | 4 | True | 1 | ROZPOCET
18 | K | 183405211 | Výsev trávníku hydroosevem na ornici | m2 | 3177.15 |  | 0 | CS ÚRS 2018 01 |  |  | základní |  | 0 | 0.00127 | 4.035 | 0 | 0 | 4 | K | 1 |  |  |  | ROZPOCET |  |  |  | 0 | 0 | 0 | 0 | 0 | 1 | 0 | 4 | -996541448
| VV |  | 3177,15 |  | 3177.15 | [13 empty] | VV | 1 | 2 | True | 1 | ROZPOCET
19 | M | 0057200.1 | travní směs vč.startovací dávky hnojiva - pro slunné plochy | kg | 50.834 |  | 0 |  |  |  | základní |  | 0 | 0.001 | 0.050834 | 0 | 0 | 8 | M | 1 |  |  |  | ROZPOCET |  |  |  | 0 | 0 | 0 | 0 | 0 | 1 | 0 | 4 | -284487011
| VV |  | cca 80 % plochy | [15 empty] | VV | 1 | 1 | True | 0 | ROZPOCET
| VV |  | 3177,15*0,02*0,8 |  | 50.834 | [13 empty] | VV | 1 | 2 | True | 0 | ROZPOCET
| VV |  | Součet |  | 50.834 | [13 empty] | VV | 1 | 4 | True | 1 | ROZPOCET
20 | M | 0057200.2 | travní směs vč.startovací dávky hnojiva - pro stinné plochy | kg | 12.709 |  | 0 |  |  |  | základní |  | 0 | 0.001 | 0.012709 | 0 | 0 | 8 | M | 1 |  |  |  | ROZPOCET |  |  |  | 0 | 0 | 0 | 0 | 0 | 1 | 0 | 4 | 1726519183
| VV |  | cca 20 % plochy | [15 empty] | VV | 1 | 1 | True | 0 | ROZPOCET
| VV |  | 3177,15*0,02*0,2 |  | 12.709 | [13 empty] | VV | 1 | 2 | True | 0 | ROZPOCET
| VV |  | Součet |  | 12.709 | [13 empty] | VV | 1 | 4 | True | 1 | ROZPOCET
21 | K | 182303111 | Doplnění zeminy nebo substrátu na travnatých plochách tloušťky do 50 mm v rovině nebo na svahu do 1:5 | m2 | 3177.15 |  | 0 | CS ÚRS 2018 01 |  |  | základní |  | 0 | 0 | 0 | 0 | 0 | 4 | K | 1 |  |  |  | ROZPOCET |  |  |  | 0 | 0 | 0 | 0 | 0 | 1 | 0 | 4 | -43095085
| VV |  | 3177,15 |  | 3177.15 | [13 empty] | VV | 1 | 2 | True | 1 | ROZPOCET
22 | M | 10371500 | substrát pro trávníky | m3 | 79.429 |  | 0 | CS ÚRS 2018 01 |  |  | základní |  | 0 | 0.21 | 16.6801 | 0 | 0 | 8 | M | 1 |  |  |  | ROZPOCET |  |  |  | 0 | 0 | 0 | 0 | 0 | 1 | 0 | 4 | 1960307554
| VV |  | 3177,15*0,025 |  | 79.429 | [13 empty] | VV | 1 | 2 | True | 1 | ROZPOCET
23 | K | 185803211 | Uválcování trávníku v rovině nebo na svahu do 1:5 | m2 | 3177.15 |  | 0 | CS ÚRS 2018 01 |  |  | základní |  | 0 | 0 | 0 | 0 | 0 | 4 | K | 1 |  |  |  | ROZPOCET |  |  |  | 0 | 0 | 0 | 0 | 0 | 1 | 0 | 4 | -1028588691
| VV |  | 3177,15 |  | 3177.15 | [13 empty] | VV | 1 | 2 | True | 1 | ROZPOCET
24 | K | 1813050.1 | Pravidelná údržba trávníku po dobu 2 měsíců - do předáníl díla (zálivky, 2x pokos, případné přihnojování, event.dosev a pod.) | m2 | 3177.15 |  | 0 |  |  |  | základní |  | 0 | 0 | 0 | 0 | 0 | 4 | K | 1 |  |  |  | ROZPOCET |  |  |  | 0 | 0 | 0 | 0 | 0 | 1 | 0 | 4 | 1593325524
| VV |  | 3177,15 |  | 3177.15 | [13 empty] | VV | 1 | 2 | True | 1 | ROZPOCET
25 | K | 1834031.1 | Obdělání půdy - úprava terénu rotavátorem | m2 | 3177.15 |  | 0 |  |  |  | základní |  | 0 | 0 | 0 | 0 | 0 | 4 | K | 1 |  |  |  | ROZPOCET |  |  |  | 0 | 0 | 0 | 0 | 0 | 1 | 0 | 4 | -1157519743
| VV |  | 3177,15 |  | 3177.15 | [13 empty] | VV | 1 | 2 | True | 1 | ROZPOCET
26 | K | 1834041.1 | Odstranění kamenů a jiného odpadu upravované plochy | m2 | 3177.15 |  | 0 |  |  |  | základní |  | 0 | 0 | 0 | 0 | 0 | 4 | K | 1 |  |  |  | ROZPOCET |  |  |  | 0 | 0 | 0 | 0 | 0 | 1 | 0 | 4 | -2093089889
| VV |  | 3177,15 |  | 3177.15 | [13 empty] | VV | 1 | 2 | True | 1 | ROZPOCET
| D | 1.3 | Úprava terénního valu |  |  |  | 0 | [5 empty] | 0 |  | 4.6721 |  | 0 | 1 | D | 0 |  |  |  | ROZPOCET | [9 empty] | 0
27 | K | 1814000.1 | Potažení valu zahradní fólií | m2 | 450.275 |  | 0 |  |  |  | základní |  | 0 | 0 | 0 | 0 | 0 | 4 | K | 1 |  |  |  | ROZPOCET |  |  |  | 0 | 0 | 0 | 0 | 0 | 1 | 0 | 4 | 1368400536
| VV |  | 450,275 |  | 450.275 | [13 empty] | VV | 1 | 2 | True | 1 | ROZPOCET
28 | M | 590700.1 | fólie zahradní | m2 | 450.275 |  | 0 |  |  |  | základní |  | 0 | 0.00011 | 0.04953 | 0 | 0 | 8 | M | 1 |  |  |  | ROZPOCET |  |  |  | 0 | 0 | 0 | 0 | 0 | 1 | 0 | 4 | 862478907
| VV |  | 450,275 |  | 450.275 | [13 empty] | VV | 1 | 2 | True | 1 | ROZPOCET
29 | K | 184911421 | Mulčování vysazených rostlin mulčovací kůrou, tl. do 100 mm v rovině nebo na svahu do 1:5 | m2 | 432.264 |  | 0 | CS ÚRS 2018 01 |  |  | základní |  | 0 | 0 | 0 | 0 | 0 | 4 | K | 1 |  |  |  | ROZPOCET |  |  |  | 0 | 0 | 0 | 0 | 0 | 1 | 0 | 4 | -1550818385
| VV |  | půdorys + přípočet na sklon 20 % | [15 empty] | VV | 1 | 1 | True | 0 | ROZPOCET
| VV |  | 360,22*1,2 |  | 432.264 | [13 empty] | VV | 1 | 2 | True | 0 | ROZPOCET
| VV |  | Součet |  | 432.264 | [13 empty] | VV | 1 | 4 | True | 1 | ROZPOCET
30 | M | 10391100 | kůra mulčovací | m3 | 21.613 |  | 0 | CS ÚRS 2018 01 |  |  | základní |  | 0 | 0.2 | 4.3226 | 0 | 0 | 8 | M | 1 |  |  |  | ROZPOCET |  |  |  | 0 | 0 | 0 | 0 | 0 | 1 | 0 | 4 | 68296145
| VV |  | 432,264*0,05 |  | 21.613 | [13 empty] | VV | 1 | 2 | True | 0 | ROZPOCET
| VV |  | Součet |  | 21.613 | [13 empty] | VV | 1 | 4 | True | 1 | ROZPOCET
31 | K | 184102211 | Výsadba keře bez balu do předem vyhloubené jamky se zalitím v rovině nebo na svahu do 1:5 výšky do 1 m v terénu | kus | 250 |  | 0 | CS ÚRS 2018 01 |  |  | základní |  | 0 | 0 | 0 | 0 | 0 | 4 | K | 1 |  |  |  | ROZPOCET |  |  |  | 0 | 0 | 0 | 0 | 0 | 1 | 0 | 4 | -2048277934
| VV |  | 250 |  | 250 | [13 empty] | VV | 1 | 2 | True | 1 | ROZPOCET
32 | M | 026000.1 | listnatý keř vhodný do valu a vysazované lokality | kus | 250 |  | 0 |  |  |  | základní |  | 0 | 0.0012 | 0.3 | 0 | 0 | 8 | M | 1 |  |  |  | ROZPOCET |  |  |  | 0 | 0 | 0 | 0 | 0 | 1 | 0 | 4 | 172700147
| VV |  | 250 |  | 250 | [13 empty] | VV | 1 | 2 | True | 1 | ROZPOCET
33 | K | 1813050.9 | Údržba keřů ve valu po dobu 2 měsíců - do předáníl díla (zálivky, odplevelení, dosadba uhynulých) | kus | 250 |  | 0 |  |  |  | základní |  | 0 | 0 | 0 | 0 | 0 | 4 | K | 1 |  |  |  | ROZPOCET |  |  |  | 0 | 0 | 0 | 0 | 0 | 1 | 0 | 4 | -1831054670
| VV |  | 250 |  | 250 | [13 empty] | VV | 1 | 2 | True | 1 | ROZPOCET

## SO 02 - ZPEVNĚNÉ PLOCHY
| List obsahuje: |  | 1) Krycí list soupisu | 2) Rekapitulace |  |  | 3) Soupis prací | Zpět na list: | Rekapitulace stavby
{283f17d4-6202-4212-b45a-6ae17808c81e}
2
| KRYCÍ LIST SOUPISU | [8 empty] | v --- níže se nacházejí doplnkové a pomocné údaje k sestavám --- v | [8 empty] | False
Stavba:
REVITALIZACE LESNÍHO KOUPALIŠTĚ V LIBERCI - TERÉNNÍ A SADOVÉ ÚPRAVY
Objekt:
SO 02 - ZPEVNĚNÉ PLOCHY
| KSO: |  | 823 27 31 |  |  | CC-CZ:
| Místo: |  |  |  |  | Datum: | 26. 4. 2018
| Zadavatel: |  |  |  |  | IČ:
|  | STATUTÁRNÍ MĚSTO LIBEREC |  |  |  | DIČ:
| Uchazeč: |  |  |  |  | IČ:
DIČ:
| Projektant: |  |  |  |  | IČ:
|  | ING.JIŘÍ KHOL, IVAN PERGLER |  |  |  | DIČ:
Poznámka:
| Cena bez DPH | [5 empty] | 0
|  |  | Základ daně |  |  | Sazba daně | Výše daně
| DPH | základní | 0 |  |  | 21% | 0
|  | snížená | 0 |  |  | 15% | 0
|  | zákl. přenesená | 0 |  |  | 21% | 0
|  | sníž. přenesená | 0 |  |  | 15% | 0
|  | nulová | 0 |  |  | 0% | 0
| Cena s DPH |  |  | v | CZK |  | 0
REKAPITULACE ČLENĚNÍ SOUPISU PRACÍ
Stavba:
REVITALIZACE LESNÍHO KOUPALIŠTĚ V LIBERCI - TERÉNNÍ A SADOVÉ ÚPRAVY
Objekt:
SO 02 - ZPEVNĚNÉ PLOCHY
Místo: | [5 empty] | Datum: | 26. 4. 2018
Zadavatel: |  |  | STATUTÁRNÍ MĚSTO LIBEREC |  |  | Projektant: | ING.JIŘÍ KHOL, IVAN PERGLER
Uchazeč:
Kód dílu - Popis | [6 empty] | Cena celkem [CZK]
Náklady soupisu celkem | [6 empty] | 0 | [12 empty] | -1
| HSV - Práce a dodávky HSV | [5 empty] | 0
| 1 - Zemní práce | [5 empty] | 0
| 5 - Komunikace pozemní | [5 empty] | 0
| 9 - Ostatní konstrukce a práce, bourání | [5 empty] | 0
| 998 - Přesun hmot | [5 empty] | 0
SOUPIS PRACÍ
Stavba:
REVITALIZACE LESNÍHO KOUPALIŠTĚ V LIBERCI - TERÉNNÍ A SADOVÉ ÚPRAVY
Objekt:
SO 02 - ZPEVNĚNÉ PLOCHY
Místo: | [5 empty] | Datum: | 26. 4. 2018
Zadavatel: |  |  | STATUTÁRNÍ MĚSTO LIBEREC |  |  | Projektant: | ING.JIŘÍ KHOL, IVAN PERGLER
Uchazeč:
PČ | Typ | Kód | Popis | MJ | Množství | J.cena [CZK] | Cena celkem [CZK] | Cenová soustava |  | Poznámka | DPH | J. Nh [h] | Nh celkem [h] | J. hmotnost [t] | Hmotnost celkem [t] | J. suť [t] | Suť Celkem [t]
Náklady soupisu celkem | [6 empty] | 0 | [5 empty] | 0 |  | 5.0344 |  | 0 |  | D | -1 | [10 empty] | 0
| D | HSV | Práce a dodávky HSV |  |  |  | 0 | [5 empty] | 0 |  | 5.0344 |  | 0 | 1 | D | 0 |  |  |  | ROZPOCET | [6 empty] | 0
| D | 1 | Zemní práce |  |  |  | 0 | [5 empty] | 0 |  | 0 |  | 0 | 1 | D | 1 |  |  |  | ROZPOCET | [6 empty] | 0
1 | K | 132201201 | Hloubení zapažených i nezapažených rýh šířky přes 600 do 2 000 mm s urovnáním dna do předepsaného profilu a spádu v hornině tř. 3 do 100 m3 | m3 | 3.666 |  | 0 | CS ÚRS 2018 01 |  |  | základní |  | 0 | 0 | 0 | 0 | 0 | 4 | K | 2 |  |  |  | ROZPOCET | 0 | 0 | 0 | 0 | 0 | 1 | 0 | 4 | -474186443
| VV |  | 1,8*1,95*3*0,25 |  | 2.633 | [13 empty] | VV | 2 | 2 | True | 0 | ROZPOCET
| VV |  | 2,43*1,7*0,25 |  | 1.033 | [13 empty] | VV | 2 | 2 | True | 0 | ROZPOCET
| VV |  | Součet |  | 3.666 | [13 empty] | VV | 2 | 4 | True | 1 | ROZPOCET
2 | K | 162301101 | Vodorovné přemístění výkopku nebo sypaniny po suchu na obvyklém dopravním prostředku, bez naložení výkopku, avšak se složením bez rozhrnutí z horniny tř. 1 až 4 na vzdálenost přes 50 do 500 m | m3 | 3.666 |  | 0 | CS ÚRS 2018 01 |  |  | základní |  | 0 | 0 | 0 | 0 | 0 | 4 | K | 2 |  |  |  | ROZPOCET | 0 | 0 | 0 | 0 | 0 | 1 | 0 | 4 | -105186919
| VV |  | 2,633 |  | 2.633 | [13 empty] | VV | 2 | 2 | True | 0 | ROZPOCET
| VV |  | 2,43*1,7*0,25 |  | 1.033 | [13 empty] | VV | 2 | 2 | True | 0 | ROZPOCET
| VV |  | Součet |  | 3.666 | [13 empty] | VV | 2 | 4 | True | 1 | ROZPOCET
| D | 5 | Komunikace pozemní |  |  |  | 0 | [5 empty] | 0 |  | 3.1278 |  | 0 | 1 | D | 1 |  |  |  | ROZPOCET | [6 empty] | 0
3 | K | 564251111 | Podklad nebo podsyp ze štěrkopísku ŠP s rozprostřením, vlhčením a zhutněním, po zhutnění tl. 150 mm | m2 | 14.661 |  | 0 | CS ÚRS 2018 01 |  |  | základní |  | 0 | 0 | 0 | 0 | 0 | 4 | K | 2 |  |  |  | ROZPOCET | 0 | 0 | 0 | 0 | 0 | 1 | 0 | 4 | 1028094027
| VV |  | 1,8*1,95*3 |  | 10.53 | [13 empty] | VV | 2 | 2 | True | 0 | ROZPOCET
| VV |  | 2,43*1,7 |  | 4.131 | [13 empty] | VV | 2 | 2 | True | 0 | ROZPOCET
| VV |  | Součet |  | 14.661 | [13 empty] | VV | 2 | 4 | True | 1 | ROZPOCET
4 | K | 596811220 | Kladení dlažby z betonových nebo kameninových dlaždic komunikací pro pěší s vyplněním spár a se smetením přebytečného materiálu na vzdálenost do 3 m s ložem z kameniva těženého tl. do 30 mm velikosti dlaždic přes 0,09 m2 do 0,25 m2, pro plochy do 50 m2 | m2 | 14.661 |  | 0 | CS ÚRS 2018 01 |  |  | základní |  | 0 | 0.101 | 1.4808 | 0 | 0 | 4 | K | 2 |  |  |  | ROZPOCET | 0 | 0 | 0 | 0 | 0 | 1 | 0 | 4 | -2016242521
| VV |  | 1,8*1,95*3 |  | 10.53 | [13 empty] | VV | 2 | 2 | True | 0 | ROZPOCET
| VV |  | 2,43*1,7 |  | 4.131 | [13 empty] | VV | 2 | 2 | True | 0 | ROZPOCET
| VV |  | Součet |  | 14.661 | [13 empty] | VV | 2 | 4 | True | 1 | ROZPOCET
5 | M | 59245601 | dlažba desková betonová 50x50x5cm přírodní | m2 | 15.25 |  | 0 | CS ÚRS 2018 01 |  |  | základní |  | 0 | 0.108 | 1.647 | 0 | 0 | 8 | M | 2 |  |  |  | ROZPOCET | 0 | 0 | 0 | 0 | 0 | 1 | 0 | 4 | -1519930316
| VV |  | 10,53*1,03 |  | 10.846 | [13 empty] | VV | 2 | 2 | True | 0 | ROZPOCET
| VV |  | 2,43*1,7*1,03 |  | 4.255 | [13 empty] | VV | 2 | 2 | True | 0 | ROZPOCET
| VV |  | 15,25-15,101 |  | 0.149 | [13 empty] | VV | 2 | 2 | True | 0 | ROZPOCET
| VV |  | Součet |  | 15.25 | [13 empty] | VV | 2 | 4 | True | 1 | ROZPOCET
| D | 9 | Ostatní konstrukce a práce, bourání |  |  |  | 0 | [5 empty] | 0 |  | 1.9066 |  | 0 | 1 | D | 1 |  |  |  | ROZPOCET | [6 empty] | 0
6 | K | 916331112 | Osazení zahradního obrubníku betonového s ložem tl. od 50 do 100 mm z betonu prostého tř. C 12/15 s boční opěrou z betonu prostého tř. C 12/15 | m | 15.4 |  | 0 | CS ÚRS 2018 01 |  |  | základní |  | 0 | 0.10095 | 1.5546 | 0 | 0 | 4 | K | 2 |  |  |  | ROZPOCET | 0 | 0 | 0 | 0 | 0 | 1 | 0 | 4 | -710087559
| VV |  | 2,0*2*3 |  | 12 | [13 empty] | VV | 2 | 2 | True | 0 | ROZPOCET
| VV |  | 1,7*2 |  | 3.4 | [13 empty] | VV | 2 | 2 | True | 0 | ROZPOCET
| VV |  | Součet |  | 15.4 | [13 empty] | VV | 2 | 4 | True | 1 | ROZPOCET
7 | M | 59217011 | obrubník betonový zahradní 50x5x20 cm | m | 16 |  | 0 | CS ÚRS 2018 01 |  |  | základní |  | 0 | 0.022 | 0.352 | 0 | 0 | 8 | M | 2 |  |  |  | ROZPOCET | 0 | 0 | 0 | 0 | 0 | 1 | 0 | 4 | 1656495531
| VV |  | 15,4*1,03 |  | 15.862 | [13 empty] | VV | 2 | 2 | True | 0 | ROZPOCET
| VV |  | 16,0-15,862 |  | 0.138 | [13 empty] | VV | 2 | 2 | True | 0 | ROZPOCET
| VV |  | Součet |  | 16 | [13 empty] | VV | 2 | 4 | True | 1 | ROZPOCET
8 | K | 9163320.1 | Ostatní drobné dokončující práce spojené s kladením dlažby (zapravení navazujících ploch, vnitrostaveništní manipulace) | hod | 4 |  | 0 |  |  |  | základní |  | 0 | 0 | 0 | 0 | 0 | 4 | K | 2 |  |  |  | ROZPOCET | 0 | 0 | 0 | 0 | 0 | 1 | 0 | 4 | 84083282
| VV |  | 4 |  | 4 | [13 empty] | VV | 2 | 2 | True | 1 | ROZPOCET
| D | 998 | Přesun hmot |  |  |  | 0 | [5 empty] | 0 |  | 0 |  | 0 | 1 | D | 1 |  |  |  | ROZPOCET | [6 empty] | 0
9 | K | 998223011 | Přesun hmot pro pozemní komunikace s krytem dlážděným dopravní vzdálenost do 200 m jakékoliv délky objektu | t | 5.034 |  | 0 | CS ÚRS 2018 01 |  |  | základní |  | 0 | 0 | 0 | 0 | 0 | 4 | K | 2 |  |  |  | ROZPOCET | 0 | 0 | 0 | 0 | 0 | 1 | 0 | 4 | 1055067046

## SO 03 - OSTATNÍ STAVEBNÍ ...
| List obsahuje: |  | 1) Krycí list soupisu | 2) Rekapitulace |  |  | 3) Soupis prací | Zpět na list: | Rekapitulace stavby
{4332b1cf-4e17-4ddb-b485-32320f58cbaa}
2
| KRYCÍ LIST SOUPISU | [8 empty] | v --- níže se nacházejí doplnkové a pomocné údaje k sestavám --- v | [8 empty] | False
Stavba:
REVITALIZACE LESNÍHO KOUPALIŠTĚ V LIBERCI - TERÉNNÍ A SADOVÉ ÚPRAVY
Objekt:
SO 03 - OSTATNÍ STAVEBNÍ ÚPRAVY
| KSO: |  | 823 27 91 |  |  | CC-CZ:
| Místo: |  |  |  |  | Datum: | 26. 4. 2018
| Zadavatel: |  |  |  |  | IČ:
|  | STATUTÁRNÍ MĚSTO LIBEREC |  |  |  | DIČ:
| Uchazeč: |  |  |  |  | IČ:
DIČ:
| Projektant: |  |  |  |  | IČ:
|  | ING.JIŘÍ KHOL, IVAN PERGLER |  |  |  | DIČ:
Poznámka:
| Cena bez DPH | [5 empty] | 0
|  |  | Základ daně |  |  | Sazba daně | Výše daně
| DPH | základní | 0 |  |  | 21% | 0
|  | snížená | 0 |  |  | 15% | 0
|  | zákl. přenesená | 0 |  |  | 21% | 0
|  | sníž. přenesená | 0 |  |  | 15% | 0
|  | nulová | 0 |  |  | 0% | 0
| Cena s DPH |  |  | v | CZK |  | 0
REKAPITULACE ČLENĚNÍ SOUPISU PRACÍ
Stavba:
REVITALIZACE LESNÍHO KOUPALIŠTĚ V LIBERCI - TERÉNNÍ A SADOVÉ ÚPRAVY
Objekt:
SO 03 - OSTATNÍ STAVEBNÍ ÚPRAVY
Místo: | [5 empty] | Datum: | 26. 4. 2018
Zadavatel: |  |  | STATUTÁRNÍ MĚSTO LIBEREC |  |  | Projektant: | ING.JIŘÍ KHOL, IVAN PERGLER
Uchazeč:
Kód dílu - Popis | [6 empty] | Cena celkem [CZK]
Náklady soupisu celkem | [6 empty] | 0 | [12 empty] | -1
| HSV - Práce a dodávky HSV | [5 empty] | 0
| 1 - Zemní práce | [5 empty] | 0
| 9 - Ostatní konstrukce a práce, bourání | [5 empty] | 0
| 997 - Přesun sutě | [5 empty] | 0
| VRN - Vedlejší rozpočtové náklady | [5 empty] | 0
SOUPIS PRACÍ
Stavba:
REVITALIZACE LESNÍHO KOUPALIŠTĚ V LIBERCI - TERÉNNÍ A SADOVÉ ÚPRAVY
Objekt:
SO 03 - OSTATNÍ STAVEBNÍ ÚPRAVY
Místo: | [5 empty] | Datum: | 26. 4. 2018
Zadavatel: |  |  | STATUTÁRNÍ MĚSTO LIBEREC |  |  | Projektant: | ING.JIŘÍ KHOL, IVAN PERGLER
Uchazeč:
PČ | Typ | Kód | Popis | MJ | Množství | J.cena [CZK] | Cena celkem [CZK] | Cenová soustava |  | Poznámka | DPH | J. Nh [h] | Nh celkem [h] | J. hmotnost [t] | Hmotnost celkem [t] | J. suť [t] | Suť Celkem [t]
Náklady soupisu celkem | [6 empty] | 0 | [5 empty] | 0 |  | 0.0003011 |  | 7.2565 |  | D | -1 | [10 empty] | 0
| D | HSV | Práce a dodávky HSV |  |  |  | 0 | [5 empty] | 0 |  | 0.0003011 |  | 7.2565 | 1 | D | 0 |  |  |  | ROZPOCET | [6 empty] | 0
| D | 1 | Zemní práce |  |  |  | 0 | [5 empty] | 0 |  | 0 |  | 0 | 1 | D | 1 |  |  |  | ROZPOCET | [6 empty] | 0
1 | K | 162301101 | Vodorovné přemístění výkopku nebo sypaniny po suchu na obvyklém dopravním prostředku, bez naložení výkopku, avšak se složením bez rozhrnutí z horniny tř. 1 až 4 na vzdálenost přes 50 do 500 m | m3 | 3.666 |  | 0 | CS ÚRS 2018 01 |  |  | základní |  | 0 | 0 | 0 | 0 | 0 | 4 | K | 2 |  |  |  | ROZPOCET | 0 | 0 | 0 | 0 | 0 | 1 | 0 | 4 | -1261310783
| VV |  | 3,666 |  | 3.666 | [13 empty] | VV | 2 | 2 | True | 1 | ROZPOCET
2 | K | 1741012.1 | Zásyp šachet (jímek) sypaninou z jakékoliv horniny (přebytek z výkopu drenáže) | m3 | 3.666 |  | 0 |  |  |  | základní |  | 0 | 0 | 0 | 0 | 0 | 4 | K | 2 |  |  |  | ROZPOCET | 0 | 0 | 0 | 0 | 0 | 1 | 0 | 4 | -1562163336
| VV |  | předpoklad (celý objem podkladu dlažby) | [15 empty] | VV | 2 | 1 | True | 0 | ROZPOCET
| VV |  | 3,666 |  | 3.666 | [13 empty] | VV | 2 | 2 | True | 0 | ROZPOCET
| VV |  | Součet |  | 3.666 | [13 empty] | VV | 2 | 4 | True | 1 | ROZPOCET
| D | 9 | Ostatní konstrukce a práce, bourání |  |  |  | 0 | [5 empty] | 0 |  | 0.0003011 |  | 7.2565 | 1 | D | 1 |  |  |  | ROZPOCET | [6 empty] | 0
3 | K | 981511114 | Demolice konstrukcí objektů postupným rozebíráním konstrukcí ze železobetonu, původní WC | m3 | 3.011 |  | 0 | CS ÚRS 2018 01 |  |  | základní |  | 0 | 0.0001 | 0.0003011 | 2.41 | 7.2565 | 4 | K | 2 |  |  |  | ROZPOCET | 0 | 0 | 0 | 0 | 0 | 1 | 0 | 4 | 918124508
| VV |  | 16,73*0,18 |  | 3.011 | [13 empty] | VV | 2 | 2 | True | 1 | ROZPOCET
4 | K | 9816011.1 | Vyčerpání stávající (původní) jímky WC vč.případného rozředění kalu a dezinfekce, likvidace | m3 | 3 |  | 0 |  |  |  | základní |  | 0 | 0 | 0 | 0 | 0 | 4 | K | 2 |  |  |  | ROZPOCET | 0 | 0 | 0 | 0 | 0 | 1 | 0 | 4 | -452531247
| VV |  | 3,0 |  | 3 | [13 empty] | VV | 2 | 2 | True | 1 | ROZPOCET
5 | K | 9816011.2 | Úprava výlezu pro obojživelníky z nádrže z dřevoplastového materiálu (viz nové molo) | m2 | 1.5 |  | 0 |  |  |  | základní |  | 0 | 0 | 0 | 0 | 0 | 4 | K | 2 |  |  |  | ROZPOCET | 0 | 0 | 0 | 0 | 0 | 1 | 0 | 4 | -1875653494
| VV |  | 1,5 |  | 1.5 | [13 empty] | VV | 2 | 2 | True | 1 | ROZPOCET
| D | 997 | Přesun sutě |  |  |  | 0 | [5 empty] | 0 |  | 0 |  | 0 | 1 | D | 1 |  |  |  | ROZPOCET | [6 empty] | 0
6 | K | 997006511 | Vodorovná doprava suti na skládku s naložením na dopravní prostředek a složením do 100 m | t | 7.257 |  | 0 | CS ÚRS 2018 01 |  |  | základní |  | 0 | 0 | 0 | 0 | 0 | 4 | K | 2 |  |  |  | ROZPOCET | 0 | 0 | 0 | 0 | 0 | 1 | 0 | 4 | 1545370224
7 | K | 997006512 | Vodorovná doprava suti na skládku s naložením na dopravní prostředek a složením přes 100 m do 1 km | t | 7.257 |  | 0 | CS ÚRS 2018 01 |  |  | základní |  | 0 | 0 | 0 | 0 | 0 | 4 | K | 2 |  |  |  | ROZPOCET | 0 | 0 | 0 | 0 | 0 | 1 | 0 | 4 | -670554658
8 | K | 997006519 | Vodorovná doprava suti na skládku s naložením na dopravní prostředek a složením Příplatek k ceně za každý další i započatý 1 km | t | 65.313 |  | 0 | CS ÚRS 2018 01 |  |  | základní |  | 0 | 0 | 0 | 0 | 0 | 4 | K | 2 |  |  |  | ROZPOCET | 0 | 0 | 0 | 0 | 0 | 1 | 0 | 4 | 518177817
| VV |  | 7,257*9 |  | 65.313 | [13 empty] | VV | 2 | 2 | True | 1 | ROZPOCET
9 | K | 9970070.1 | Poplatek za skládku betonové suti | t | 7.257 |  | 0 |  |  |  | základní |  | 0 | 0 | 0 | 0 | 0 | 4 | K | 2 |  |  |  | ROZPOCET | 0 | 0 | 0 | 0 | 0 | 1 | 0 | 4 | -561195920
| VV |  | 7,257 |  | 7.257 | [13 empty] | VV | 2 | 2 | True | 1 | ROZPOCET
| D | VRN | Vedlejší rozpočtové náklady |  |  |  | 0 | [5 empty] | 0 |  | 0 |  | 0 | 5 | D | 1 |  |  |  | ROZPOCET | [6 empty] | 0
10 | K | 012002000 | Geodetické práce při provádění stavebních prací | kpl | 1 |  | 0 | CS ÚRS 2018 01 |  |  | základní |  | 0 | 0 | 0 | 0 | 0 | 1024 | K | 2 |  |  |  | ROZPOCET | 0 | 0 | 0 | 0 | 0 | 1 | 0 | 1024 | -1425265621
11 | K | 030001000 | Zařízení staveniště vč.likvidace | kpl | 1 |  | 0 | CS ÚRS 2018 01 |  |  | základní |  | 0 | 0 | 0 | 0 | 0 | 1024 | K | 2 |  |  |  | ROZPOCET | 0 | 0 | 0 | 0 | 0 | 1 | 0 | 1024 | 1261296241
12 | K | 045203000 | Kompletační a koordinační činnost | kpl | 1 |  | 0 | CS ÚRS 2018 01 |  |  | základní |  | 0 | 0 | 0 | 0 | 0 | 1024 | K | 2 |  |  |  | ROZPOCET | 0 | 0 | 0 | 0 | 0 | 1 | 0 | 1024 | 2118711564

## Pokyny pro vyplnění
Struktura údajů, formát souboru a metodika pro zpracování
Struktura
Soubor je složen ze záložky Rekapitulace stavby a záložek s názvem soupisu prací pro jednotlivé objekty ve formátu XLSX. Každá ze záložek přitom obsahuje
ještě samostatné sestavy vymezené orámovaním a nadpisem sestavy.
Rekapitulace stavby obsahuje sestavu Rekapitulace stavby a Rekapitulace objektů stavby a soupisů prací.
V sestavě Rekapitulace stavby jsou uvedeny informace identifikující předmět veřejné zakázky na stavební práce, KSO, CC-CZ, CZ-CPV, CZ-CPA a rekapitulaci
celkové nabídkové ceny uchazeče.
V sestavě Rekapitulace objektů stavby a soupisů prací je uvedena rekapitulace stavebních objektů, inženýrských objektů, provozních souborů,
vedlejších a ostatních nákladů a ostatních nákladů s rekapitulací nabídkové ceny za jednotlivé soupisy prací. Na základě údaje Typ je možné
identifikovat, zda se jedná o objekt nebo soupis prací pro daný objekt:
|  | STA | Stavební objekt pozemní
|  | ING | Stavební objekt inženýrský
|  | PRO | Provozní soubor
|  | VON | Vedlejší a ostatní náklady
|  | OST | Ostatní
|  | Soupis | Soupis prací pro daný typ objektu
Soupis prací pro jednotlivé objekty obsahuje sestavy Krycí list soupisu, Rekapitulace členění soupisu prací, Soupis prací. Za soupis prací může být považován
i objekt stavby v případě, že neobsahuje podřízenou zakázku.
Krycí list soupisu obsahuje rekapitulaci informací o předmětu veřejné zakázky ze sestavy Rekapitulace stavby, informaci o zařazení objektu do KSO,
CC-CZ, CZ-CPV, CZ-CPA a rekapitulaci celkové nabídkové ceny uchazeče za aktuální soupis prací.
Rekapitulace členění soupisu prací obsahuje rekapitulaci soupisu prací ve všech úrovních členění soupisu tak, jak byla tato členění použita (např.
stavební díly, funkční díly, případně jiné členění) s rekapitulací nabídkové ceny.
Soupis prací obsahuje položky veškerých stavebních nebo montážních prací, dodávek materiálů a služeb nezbytných pro zhotovení stavebního objektu,
inženýrského objektu, provozního souboru, vedlejších a ostatních nákladů.
Pro položky soupisu prací se zobrazují následující informace:
|  | PČ |  | Pořadové číslo položky v aktuálním soupisu
|  | TYP |  | Typ položky: K - konstrukce, M - materiál, PP - plný popis, PSC - poznámka k souboru cen, P - poznámka k položce, VV - výkaz výměr
|  | Kód |  | Kód položky
|  | Popis |  | Zkrácený popis položky
|  | MJ |  | Měrná jednotka položky
|  | Množství |  | Množství v měrné jednotce
|  | J.cena |  | Jednotková cena položky. Zadaní může obsahovat namísto J.ceny sloupce J.materiál a J.montáž, jejichž součet definuje
J.cenu položky.
|  | Cena celkem |  | Celková cena položky daná jako součin množství a j.ceny
|  | Cenová soustava |  | Příslušnost položky do cenové soustavy
Ke každé položce soupisu prací se na samostatných řádcích může zobrazovat:
Plný popis položky
Poznámka k souboru cen a poznámka zadavatele
Výkaz výměr
Pokud je k řádku výkazu výměr evidovaný údaj ve sloupci Kód, jedná se o definovaný odkaz, na který se může odvolávat výkaz výměr z jiné položky.
Metodika pro zpracování
Jednotlivé sestavy jsou v souboru provázány. Editovatelné pole jsou zvýrazněny žlutým podbarvením, ostatní pole neslouží k editaci a nesmí být jakkoliv
modifikovány.
Uchazeč je pro podání nabídky povinen vyplnit žlutě podbarvená pole:
Pole Uchazeč v sestavě Rekapitulace stavby - zde uchazeč vyplní svůj název (název subjektu)
Pole IČ a DIČ v sestavě Rekapitulace stavby - zde uchazeč vyplní svoje IČ a DIČ
Datum v sestavě Rekapitulace stavby - zde uchazeč vyplní datum vytvoření nabídky
J.cena = jednotková cena v sestavě Soupis prací o maximálním počtu desetinných míst uvedených v poli
- pokud sestavy soupisů prací obsahují pole J.cena, musí být všechna tato pole vyplněna nenulovými kladnými číslicemi
Poznámka - nepovinný údaj pro položku soupisu
V případě, že sestavy soupisů prací neobsahují pole J.cena, potom ve všech soupisech prací obsahují pole:
- J.materiál - jednotková cena materiálu
- J.montáž - jednotková cena montáže
Uchazeč je v tomto případě povinen vyplnit všechna pole J.materiál a pole J.montáž nenulovými kladnými číslicemi. V případech, kdy položka
neobsahuje žádný materiál je přípustné, aby pole J.materiál bylo vyplněno nulou. V případech, kdy položka neobsahuje žádnou montáž je přípustné,
aby pole J.montáž bylo vyplněno nulou. Není však přípustné, aby obě pole - J.materiál, J.Montáž byly u jedné položky vyplněny nulou.
Rekapitulace stavby
Název |  |  | Povinný |  | Popis | Typ | Max. počet
atributu |  |  | (A/N) |  |  |  | znaků
Kód |  |  | A |  | Kód stavby | String | 20
Stavba |  |  | A |  | Název stavby | String | 120
Místo |  |  | N |  | Místo stavby | String | 50
Datum |  |  | A |  | Datum vykonaného exportu | Date
KSO |  |  | N |  | Klasifikace stavebního objektu | String | 15
CC-CZ |  |  | N |  | Klasifikace stavbeních děl | String | 15
CZ-CPV |  |  | N |  | Společný slovník pro veřejné zakázky | String | 20
CZ-CPA |  |  | N |  | Klasifikace produkce podle činností | String | 20
Zadavatel |  |  | N |  | Zadavatel zadaní | String | 50
IČ |  |  | N |  | IČ zadavatele zadaní | String | 20
DIČ |  |  | N |  | DIČ zadavatele zadaní | String | 20
Uchazeč |  |  | N |  | Uchazeč veřejné zakázky | String | 50
Projektant |  |  | N |  | Projektant | String | 50
Poznámka |  |  | N |  | Poznámka k zadání | String | 255
Sazba DPH |  |  | A |  | Rekapitulace sazeb DPH u položek soupisů | eGSazbaDph
Základna DPH |  |  | A |  | Základna DPH určena součtem celkové ceny z položek soupisů | Double
Hodnota DPH |  |  | A |  | Hodnota DPH | Double
Cena bez DPH |  |  | A |  | Celková cena bez DPH za celou stavbu. Sčítává se ze všech listů. | Double
Cena s DPH |  |  | A |  | Celková cena s DPH za celou stavbu | Double
Rekapitulace objektů stavby a soupisů prací
Název |  |  | Povinný |  | Popis | Typ | Max. počet
atributu |  |  | (A/N) |  |  |  | znaků
Kód |  |  | A |  | Přebírá se z Rekapitulace stavby | String | 20
Stavba |  |  | A |  | Přebírá se z Rekapitulace stavby | String | 120
Místo |  |  | N |  | Přebírá se z Rekapitulace stavby | String | 50
Datum |  |  | A |  | Přebírá se z Rekapitulace stavby | Date
Zadavatel |  |  | N |  | Přebírá se z Rekapitulace stavby | String | 50
Projektant |  |  | N |  | Přebírá se z Rekapitulace stavby | String | 50
Uchazeč |  |  | N |  | Přebírá se z Rekapitulace stavby | String | 50
Kód |  |  | A |  | Kód objektu | String | 20
Objektu, Soupis prací |  |  | A |  | Název objektu | String | 120
Cena bez DPH |  |  | A |  | Cena bez DPH za daný objekt | Double
Cena s DPH |  |  | A |  | Cena spolu s DPH za daný objekt | Double
Typ |  |  | A |  | Typ zakázky | eGTypZakazky
Krycí list soupisu
Název |  |  | Povinný |  | Popis | Typ | Max. počet
atributu |  |  | (A/N) |  |  |  | znaků
Stavba |  |  | A |  | Přebírá se z Rekapitulace stavby | String | 120
Objekt |  |  | A |  | Kód a název objektu | String | 20 + 120
Soupis |  |  | A |  | Kód a název soupisu | String | 20 + 120
KSO |  |  | N |  | Klasifikace stavebního objektu | String | 15
CC-CZ |  |  | N |  | Klasifikace stavbeních děl | String | 15
CZ-CPV |  |  | N |  | Společný slovník pro veřejné zakázky | String | 20
CZ-CPA |  |  | N |  | Klasifikace produkce podle činností | String | 20
Místo |  |  | N |  | Přebírá se z Rekapitulace stavby | String | 50
Zadavatel |  |  | N |  | Přebírá se z Rekapitulace stavby | String | 50
Uchazeč |  |  | N |  | Přebírá se z Rekapitulace stavby | String | 50
Projektant |  |  | N |  | Přebírá se z Rekapitulace stavby | String | 50
Poznámka |  |  | N |  | Poznámka k soupisu prací | String | 255
Sazba DPH |  |  | A |  | Rekapitulace sazeb DPH na položkách aktuálního soupisu | eGSazbaDph
Základna DPH |  |  | A |  | Základna DPH určena součtem celkové ceny z položek aktuálního soupisu | Double
Hodnota DPH |  |  | A |  | Hodnota DPH | Double
Cena bez DPH |  |  | A |  | Cena bez DPH za daný soupis | Double
Cena s DPH |  |  | A |  | Cena s DPH za daný soupis | Double
Rekapitulace členění soupisu prací
Název |  |  | Povinný |  | Popis | Typ | Max. počet
atributu |  |  | (A/N) |  |  |  | znaků
Stavba |  |  | A |  | Přebírá se z Rekapitulace stavby | String | 120
Objekt |  |  | A |  | Kód a název objektu, přebírá se z Krycího listu soupisu | String | 20 + 120
Soupis |  |  | A |  | Kód a název objektu, přebírá se z Krycího listu soupisu | String | 20 + 120
Místo |  |  | N |  | Přebírá se z Rekapitulace stavby | String | 50
Datum |  |  | A |  | Přebírá se z Rekapitulace stavby | Date
Zadavatel |  |  | N |  | Přebírá se z Rekapitulace stavby | String | 50
Projektant |  |  | N |  | Přebírá se z Rekapitulace stavby | String | 50
Uchazeč |  |  | N |  | Přebírá se z Rekapitulace stavby | String | 50
Kód dílu - Popis |  |  | A |  | Kód a název dílu ze soupisu | String | 20 + 100
Cena celkem |  |  | A |  | Cena celkem za díl ze soupisu | Double
Soupis prací
Název |  |  | Povinný |  | Popis | Typ | Max. počet
atributu |  |  | (A/N) |  |  |  | znaků
Stavba |  |  | A |  | Přebírá se z Rekapitulace stavby | String | 120
Objekt |  |  | A |  | Kód a název objektu | String | 20 + 120
Soupis |  |  | A |  | Přebírá se z Krycího listu soupisu | String | 20 + 120
Místo |  |  | N |  | Přebírá se z Krycího listu soupisu | String | 50
Datum |  |  | A |  | Přebírá se z Krycího listu soupisu | Date
Zadavatel |  |  | N |  | Přebírá se z Krycího listu soupisu | String | 50
Projektant |  |  | N |  | Přebírá se z Krycího listu soupisu | String | 50
Uchazeč |  |  | N |  | Přebírá se z Krycího listu soupisu | String | 50
PČ |  |  | A |  | Pořadové číslo položky soupisu | Long
Typ |  |  | A |  | Typ položky soupisu | eGTypPolozky | 1
Kód |  |  | A |  | Kód položky ze soupisu | String | 20
Popis |  |  | A |  | Popis položky ze soupisu | String | 255
MJ |  |  | A |  | Měrná jednotka položky | String | 10
Množství |  |  | A |  | Množství položky soupisu | Double
J.Cena |  |  | A |  | Jednotková cena položky | Double
Cena celkem |  |  | A |  | Cena celkem vyčíslena jako J.Cena * Množství | Double
Cenová soustava |  |  | N |  | Zařazení položky do cenové soustavy | String | 50
p |  |  | N |  | Poznámka položky ze soupisu | Memo
psc |  |  | N |  | Poznámka k souboru cen ze soupisu | Memo
pp |  |  | N |  | Plný popis položky ze soupisu | Memo
vv |  |  | N |  | Výkaz výměr (figura, výraz, výměra) ze soupisu | Text,Text,Double | 20, 150
DPH |  |  | A |  | Sazba DPH pro položku | eGSazbaDPH
Hmotnost |  |  | A |  | Hmotnost položky ze soupisu | Double
Suť |  |  | A |  | Suť položky ze soupisu | Double
Nh |  |  | N |  | Normohodiny položky ze soupisu | Double
Datová věta
Typ věty |  |  | Hodnota |  | Význam
eGSazbaDPH |  |  | základní |  | Základní sazba DPH
|  |  | snížená |  | Snížená sazba DPH
|  |  | nulová |  | Nulová sazba DPH
|  |  | zákl. přenesená |  | Základní sazba DPH přenesená
|  |  | sníž. přenesená |  | Snížená sazba DPH přenesená
eGTypZakazky |  |  | STA |  | Stavební objekt
|  |  | PRO |  | Provozní soubor
|  |  | ING |  | Inženýrský objekt
|  |  | VON |  | Vedlejší a ostatní náklady
|  |  | OST |  | Ostatní náklady
eGTypPolozky |  |  | 1 |  | Položka typu HSV
|  |  | 2 |  | Položka typu PSV
|  |  | 3 |  | Položka typu M
|  |  | 4 |  | Položka typu OST