## rekapitulace
ASPE 9 | Firma: RAL Projekt s.r.o.
Soupis objektů s DPH
Stavba:17-066 - Oprava zdí na p.p.č.923/1 v ul. Komenského
| Varianta:ZŘ - Základní řešení |  |  |  | Sazba 1 | 0
| Odbytová cena: | 0 |  |  | Sazba 2 | 15
| OC+DPH: | 0 |  |  | Sazba 3 | 21
Objekt | Popis | OC | DPH | OC+DPH
SO 001 | VRN | 0 | 0 | 0
SO 251 | Oprava zdí | 0 | 0 | 0

## SO 001
ASPE 9 |  | Firma: RAL Projekt s.r.o.
Příloha k formuláři pro ocenění nabídky
Stavba : |  | 17-066 | Oprava zdí na p.p.č.923/1 v ul. Komenského
číslo a název SO: |  | SO 001 | VRN
číslo a název rozpočtu: |  | SO 001 | VRN
Poř. č.pol. | Kód položky | Varianta položky | Název položky | jednotka | Počet jednotek | CENA |  | Sazba | DPH
[6 empty] | jednotková | celkem | DPH
1 | 2 | 3 | 4 | 5 | 6 | 7 | 8
|  | 0 | Všeobecné konstrukce a práce
1 | 02720 |  | POMOC PRÁCE ZŘÍZ NEBO ZAJIŠŤ REGULACI A OCHRANU DOPRAVY osazení provizorního SDZ během stavby, týkající se pouze omezení chodců 2xE13 | KPL | 1 |  | 0 | 21 | 0
1=1.000 [A]
2 | 02730 |  | POMOC PRÁCE ZŘÍZ NEBO ZAJIŠŤ OCHRANU INŽENÝRSKÝCH SÍTÍ Práce v ochranném pásmu stáv. IS - dočasná opatření po dobu stavby, vytyčení a vyznačení tras a ochranných pásem náklady na ztížené práce v ochranném pásmu IS, komunikace se správcem, náklady spojené s dodržením vydaných požadvků, vyjádření a stanovisek jednotlivých dotčených správců IS. | KPL | 1 |  | 0 | 21 | 0
1=1.000 [A]
3 | 03100 |  | ZAŘÍZENÍ STAVENIŠTĚ - ZŘÍZENÍ, PROVOZ, DEMONTÁŽ | KPL | 1 |  | 0 | 21 | 0
1=1.000 [A]
|  | 0 | Všeobecné konstrukce a práce |  |  |  | 0 |  | 0
|  |  | C e l k e m |  |  |  | 0 |  | 0
Ostatní ve výkazu nespecifikované práce
Vícepráce
|  |  | Vícepráce celkem |  |  |  | 0 |  | 0
Méněpráce
|  |  | Méněpráce celkem |  |  |  | 0 |  | 0
|  |  | Celkem |  |  |  | 0 |  | 0
|  |  | Celkem |  |  |  | 0 |  | 0

## SO 251
ASPE 9 |  | Firma: RAL Projekt s.r.o.
Příloha k formuláři pro ocenění nabídky
Stavba : |  | 17-066 | Oprava zdí na p.p.č.923/1 v ul. Komenského
číslo a název SO: |  | SO 251 | Oprava zdí
číslo a název rozpočtu: |  | SO 251 | Oprava zdí
Poř. č.pol. | Kód položky | Varianta položky | Název položky | jednotka | Počet jednotek | CENA |  | Sazba | DPH
[6 empty] | jednotková | celkem | DPH
1 | 2 | 3 | 4 | 5 | 6 | 7 | 8
|  | 1 | Zemní práce
1 | 11120 |  | ODSTRANĚNÍ KŘOVIN odstranění břečťanu, pokud možno s konecháním kořenového systému a včetně odvozu a ekologické likvidace | M2 | 20 |  | 0 | 21 | 0
10.0*2.0=20.000 [A]
2 | 11202 |  | KÁCENÍ STROMŮ D KMENE DO 0,9M S ODSTRANĚNÍM PAŘEZŮ včetně odvozu dřevěné hmoty na místo určené investorem, odvozu a ekologické likvidace větví a včetně odstranění pařezů frézováním | KUS | 2 |  | 0 | 21 | 0
2=2.000 [A]
3 | 13173 |  | HLOUBENÍ JAM ZAPAŽ I NEPAŽ TŘ. I včetně odvozu do meziskladu pro zpětné využití | M3 | 9.723 |  | 0 | 21 | 0
výkop podél OZ, plochy odečteny z půdorysu (46.5879+2.0274)*0.2=9.723 [A]
4 | 17521 |  | OBSYP POTRUBÍ A OBJEKTŮ ZEMINOU BEZ ZHUT s využitím původního materiálu | M3 | 9.723 |  | 0 | 21 | 0
výkop podél OZ, plochy odečteny z půdorysu (46.5879+2.0274)*0.2=9.723 [A]
5 | 18210 |  | ÚPRAVA POVRCHŮ SROVNÁNÍM ÚZEMÍ | M3 | 228.32 |  | 0 | 21 | 0
dotčené plochy stavbou podél OZ (39.50+12.80+13.86)*2.0=132.320 [A] přístupy (odhad) 11.0*2.0+37.0*2.0=96.000 [B] Celkem: A+B=228.320 [C]
6 | 18241 |  | ZALOŽENÍ TRÁVNÍKU RUČNÍM VÝSEVEM | M2 | 46.588 |  | 0 | 21 | 0
výkop podél OZ, plochy odečteny z půdorysu 46.5879=46.588 [A]
|  | 1 | Zemní práce |  |  |  | 0 |  | 0
|  | 2 | Základy
7 | 272314 |  | ZÁKLADY Z PROSTÉHO BETONU DO C25/30 (B30) C25/30-XC2+XA1 | M3 | 0.8 |  | 0 | 21 | 0
v místě trhliny 0.8*0.5*2.0=0.800 [A]
|  | 2 | Základy |  |  |  | 0 |  | 0
|  | 3 | Svislé konstrukce
8 | 32723 |  | ZDI OPĚR, ZÁRUB, NÁBŘEŽ Z CIHEL PÁLENÝCH včetně zavázání do stávajícího navazujícího zdiva | M3 | 1.41 |  | 0 | 21 | 0
2.35*0.3*2.0=1.410 [A]
9 | 3272B4 |  | ZDI OPĚR, ZÁRUB, NÁBŘEŽ Z GABIONŮ SYPANÝCH, DRÁT O2,7MM, POVRCHOVÁ ÚPRAVA Zn + Al TRELÁŽE - pouze gabionový koš bez výplně, rozložený gabionový koš, včetně napojení prostorových prvků (trojúhleníky - viz. obr. v TZ) a včetně uchycení (vrt + nerezová kotva + distanční podložka + tmel) | M3 | 9 |  | 0 | 21 | 0
3*1.5*(1.0*1.0*2.0)=9.000 [A]
10 | 34823 | a | PLOTOVÉ ZÍDKY Z CIHEL PÁLENÝCH ukončení opěrné zdi cihelnou, pálenou, režnou stříškou, stejného typu jako stříška stávající, příp. s okapničkou a větším přesahem, včetně uložení do vápenocementového lože a výplně spár mezi jednotlivými kusy jednotlivými prefabrikáty flexibilní spárovací hmotou | M3 | 1.649 |  | 0 | 21 | 0
předpokládané plochy odečteny z příčných řezů x délka zeď "A" 0.0405*39.5=1.600 [A] zeď "C" 0.0405*1.2=0.049 [B] Celkem: A+B=1.649 [C]
11 | 34823 | b | PLOTOVÉ ZÍDKY Z CIHEL PÁLENÝCH ukončení opěrné zdi cihelnou, pálenou, režnou stříškou, stejného typu jako stříška stávající na zdi "A", příp. s okapničkou a s přesahem, včetně uložení do vápenocementového lože a výplně spár mezi jednotlivými kusy | M3 | 0.293 |  | 0 | 21 | 0
předpokládané plochy odečteny z příčných řezů x délka zeď "B" 0.0229*12.8=0.293 [A]
|  | 3 | Svislé konstrukce |  |  |  | 0 |  | 0
|  | 4 | Vodorovné konstrukce
12 | 465923 |  | PŘEDLÁŽDĚNÍ DLAŽBY Z BETON DLAŽDIC včetně podkladu | M2 | 2.1 |  | 0 | 21 | 0
3.0*0.7=2.100 [A]
|  | 4 | Vodorovné konstrukce |  |  |  | 0 |  | 0
|  | 6 | Úpravy povrchů, podlahy, výplně otvorů
13 | 62444 |  | ÚPRAVA POVRCHŮ VNĚJŠ KONSTR ZDĚNÝCH OMÍTKOU ŠTUKOVOU vápenocementová omítka, tradiční zednická technologie (jádro + štuk) | M2 | 178.758 |  | 0 | 21 | 0
zeď "A" 39.5*(2.6+0.2)=110.600 [A] zeď "B" 2*12.8*(2.15+0.2)=60.160 [B] zeď "C" ((1.2+1.2-0.3)+(2*0.5))*(2.38+0.2)=7.998 [C] Celkem: A+B+C=178.758 [D]
14 | 62947 |  | VYROVNÁVACÍ VRSTVA ZE ZVLÁŠT MALTY srovnání koruny OZ před osazením stříšek (vápenocementové lože) | M2 | 26.56 |  | 0 | 21 | 0
plochy zeď"A" 0.56*39.5=22.120 [A] zeď"B" 0.3*12.8=3.840 [B] zeď"C" 0.5*1.2=0.600 [C] Celkem: A+B+C=26.560 [D]
|  | 6 | Úpravy povrchů, podlahy, výplně otvorů |  |  |  | 0 |  | 0
|  | 7 | Přidružená stavební výroba
15 | 78383 |  | NÁTĚRY BETON KONSTR TYP S4 (OS-C) paropropustný nátěr omítky + monochromní barevný odstín odsouhlasen OŽP oddělení památkové péče, NPÚ a investorem | M2 | 178.758 |  | 0 | 21 | 0
zeď "A" 39.5*(2.6+0.2)=110.600 [A] zeď "B" 2*12.8*(2.15+0.2)=60.160 [B] zeď "C" ((1.2+1.2-0.3)+(2*0.5))*(2.38+0.2)=7.998 [C] Celkem: A+B+C=178.758 [D]
|  | 7 | Přidružená stavební výroba |  |  |  | 0 |  | 0
|  | 9 | Ostatní konstrukce a práce
16 | 938541 |  | OČIŠTĚNÍ ZDIVA OTRYSKÁNÍM TLAKOVOU VODOU DO 200 BARŮ včetně proškrábnutí spár pro lepší přilnavost omítky | M2 | 178.758 |  | 0 | 21 | 0
zeď "A" 39.5*(2.6+0.2)=110.600 [A] zeď "B" 2*12.8*(2.15+0.2)=60.160 [B] zeď "C" ((1.2+1.2-0.3)+(2*0.5))*(2.38+0.2)=7.998 [C] Celkem: A+B+C=178.758 [D]
17 | 96614 |  | BOURÁNÍ KONSTRUKCÍ Z CIHEL A TVÁRNIC Položka zahrnuje veškerou manipulaci s vybouranou sutí a vybouranými hmotami, včetně odvozu a uložení na skládku. Poplatek za skládku je zahrnut do jednotkové ceny bourání malého množství materiálu. | M3 | 1.649 |  | 0 | 21 | 0
odstranění stávajících stříšek OZ, plochy odečteny z příčných řezů x délka zeď "A" 0.0405*39.5=1.600 [A] zeď "C" 0.0405*1.2=0.049 [B] Celkem: A+B=1.649 [C]
18 | 96615 |  | BOURÁNÍ KONSTRUKCÍ Z PROSTÉHO BETONU Položka zahrnuje veškerou manipulaci s vybouranou sutí a vybouranými hmotami, včetně odvozu a uložení na skládku. Poplatek za skládku je zahrnut do jednotkové ceny bourání malého množství materiálu. | M3 | 0.8 |  | 0 | 21 | 0
0.8*0.5*2.0=0.800 [A]
19 | 966181 |  | DEMONTÁŽ KONSTRUKCÍ KOVOVÝCH S ODVOZEM DO 1KM Položka zahrnuje veškerou manipulaci s vybouranou sutí a vybouranými hmotami, včetně odvozu a uložení na skládku. Poplatek za skládku je zahrnut do jednotkové ceny bourání malého množství materiálu. | T | 0.2 |  | 0 | 21 | 0
odstranění ostnatého drátu, včetně ocel. sloupků (odhad) 0.20=0.200 [A]
20 | 96714 |  | VYBOURÁNÍ ČÁSTÍ KONSTRUKCÍ Z CIHEL A TVÁRNIC Položka zahrnuje veškerou manipulaci s vybouranou sutí a vybouranými hmotami, včetně odvozu a uložení na skládku. Poplatek za skládku je zahrnut do jednotkové ceny bourání malého množství materiálu. | M3 | 1.41 |  | 0 | 21 | 0
2.35*2.0*0.3=1.410 [A]
21 | 97811 |  | OTLUČENÍ OMÍTKY Položka zahrnuje veškerou manipulaci s vybouranou sutí a vybouranými hmotami, včetně odvozu a uložení na skládku. Poplatek za skládku je zahrnut do jednotkové ceny bourání malého množství materiálu. | M2 | 178.758 |  | 0 | 21 | 0
zeď "A" 39.5*(2.6+0.2)=110.600 [A] zeď "B" 2*12.8*(2.15+0.2)=60.160 [B] zeď "C" ((1.2+1.2-0.3)+(2*0.5))*(2.38+0.2)=7.998 [C] Celkem: A+B+C=178.758 [D]
|  | 9 | Ostatní konstrukce a práce |  |  |  | 0 |  | 0
|  |  | C e l k e m |  |  |  | 0 |  | 0
Ostatní ve výkazu nespecifikované práce
Vícepráce
|  |  | Vícepráce celkem |  |  |  | 0 |  | 0
Méněpráce
|  |  | Méněpráce celkem |  |  |  | 0 |  | 0
|  |  | Celkem |  |  |  | 0 |  | 0
|  |  | Celkem |  |  |  | 0 |  | 0