## SO 005_005
ASPE10 | [9 empty] | 3
|  |  |  | Příloha k formuláři pro ocenění nabídky | [5 empty] | 3
S | Stavba: | 17037C |  | REKONSTRUKCE ČTYŘ ÚSEKŮ TRAM. TRATI LIBEREC-JABLONEC N.N. ÚSEK PROSEČ N.N.,ŠKOLA-PROSEČ N.N. VÝHYBKA |  |  | 005 | 0 | 0,00 | 2
O | Objekt: | SO 005 |  | DEMOLICE Č.P. 423 |  |  |  |  | 15,00 | 2
O1 | Rozpočet: | 005 |  | DEMOLICE Č.P. 423 |  |  |  |  | 21,00 | 2
Typ | Poř. číslo | Kód položky | Varianta | Název položky | MJ | Množství | Cena
[7 empty] | Jednotková | Celkem
0 | 1 | 2 | 3 | 4 | 5 | 6 | 9 | 10
SD |  | 0 |  | Všeobecné konstrukce a práce |  |  |  | 0
P | 1 | 014102 |  | POPLATKY ZA SKLÁDKU | T | 342.56 | 0 | 0 | 0 | 2
PP |  |  |  | VYBOURANÉ HMOTY BUDE FAKTUROVÁNO DLE SKUTEČNOSTI
VV |  |  |  | celková tunáž suti dle TZ (hl. budova): 332,70t=332,7000 [A] odpočet suti azbestu dle TZ (položka 014102.a): -0,50t=-0,5000 [B] dle položky 113488.a: 2,56m3 *2,00t/m3=5,1200 [C] dle položky 981168.a: 65,00m3OP*0,1*0,80t/m3=5,2000 [D] dle položky 966841: 4,00m *0,01t/m=0,0400 [E] Celkem: A+B+C+D+E=342,5600 [F]
P | 2 | 014102.a |  | POPLATKY ZA SKLÁDKU | T | 0.5 | 0 | 0 | 0 | 2
PP |  |  |  | NEBEZPEČNÝ ODPAD - AZBEST BUDE FAKTUROVÁNO DLE SKUTEČNOSTI
VV |  |  |  | tunáž suti azbestu dle TZ (hl. budova): 0,50t=0,5000 [A]
P | 3 | 014201 |  | POPLATKY ZA ZEMNÍK - ZEMINA | M3 | 13.89 | 0 | 0 | 0 | 2
PP
VV |  |  |  | Dle položky 125738.a: 13,89m3=13,8900 [A]
P | 4 | 02720 |  | POMOC PRÁCE ZŘÍZ NEBO ZAJIŠŤ REGULACI A OCHRANU DOPRAVY | KPL | 1 | 0 | 0 | 0 | 2
PP |  |  |  | DOPRAVNĚ INŽENÝRSKÁ OPATŘENÍ BĚHEM DEMOLICE
VV |  |  |  | 1kpl=1,0000 [A]
P | 5 | 02991 |  | OSTATNÍ POŽADAVKY - INFORMAČNÍ TABULE | KUS | 1 | 0 | 0 | 0 | 2
PP |  |  |  | INFORMACE S ÚDAJI O STAVBĚ DLE STANDARDU INVESTORA
VV |  |  |  | 1ks=1,0000 [A]
SD |  | 1 |  | Zemní práce |  |  |  | 0
P | 6 | 11090.a |  | VŠEOBECNÉ VYKLIZENÍ OSTATNÍCH PLOCH | T | 4 | 0 | 0 | 0 | 2
PP |  |  |  | VYKLIZENÍ DEMOLOVANÉHO OBJEKTU VČ. POPLATKU ZA SKLÁDKU
VV |  |  |  | 4,0t=4,0000 [A]
P | 7 | 113488.a |  | ODSTRANĚNÍ KRYTU ZPEVNĚNÝCH PLOCH Z DLAŽDIC VČETNĚ PODKLADU | M3 | 2.56 | 0 | 0 | 0 | 2
PP |  |  |  | BETONOVÁ DLAŽBA
VV |  |  |  | betonová dlažba: 16,00m2*0,16=2,5600 [A]
P | 8 | 122738.a |  | ODKOPÁVKY A PROKOPÁVKY OBECNÉ TŘ. I | M3 | 111.111 | 0 | 0 | 0 | 2
PP
VV |  |  |  | Dle TZ: 200,00t/1,80t/m3=111,1111 [A]
P | 9 | 125738.a |  | VYKOPÁVKY ZE ZEMNÍKŮ A SKLÁDEK TŘ. I | M3 | 13.89 | 0 | 0 | 0 | 2
PP
VV |  |  |  | natěžení a dovoz nedostatku zeminy pro zásyp dle položky 17411, 122738.a: 125,00m3-111,11m3=13,8900 [A]
P | 10 | 17411 |  | ZÁSYP JAM A RÝH ZEMINOU SE ZHUTNĚNÍM | M3 | 125 | 0 | 0 | 0 | 2
PP
VV |  |  |  | zásyp jámy po demolici-předpoklad: 115,00m3=115,0000 [A] zásyp zrušené jímky-předpoklad: 10,00m3=10,0000 [B] Celkem: A+B=125,0000 [C]
P | 11 | 18214 |  | ÚPRAVA POVRCHŮ SROVNÁNÍM ÚZEMÍ V TL DO 0,25M | M2 | 133.8 | 0 | 0 | 0 | 2
PP
VV |  |  |  | po demolici budovy: 103,80m2=103,8000 [A] po demolici kůlny: 30,00m2=30,0000 [B] Celkem: A+B=133,8000 [C]
SD |  | 9 |  | Ostatní konstrukce a práce |  |  |  | 0
P | 12 | 966841 |  | ODSTRANĚNÍ OPLOCENÍ DŘEVĚNÉHO | M | 4 | 0 | 0 | 0 | 2
PP
VV |  |  |  | odstranění oplocení: 4,00m=4,0000 [A]
P | 13 | 966842 |  | ODSTRANĚNÍ OPLOCENÍ Z DRÁT PLETIVA | M | 40 | 0 | 0 | 0 | 2
PP
VV |  |  |  | odstranění oplocení: 40,00m=40,0000 [A]
P | 14 | 96689.a |  | DEMOLICE JÍMKY Z MONOLIT BETONU | KPL | 1 | 0 | 0 | 0 | 2
PP |  |  |  | VČ. VYČERPÁNÍ, ODVOZ A EKOLOGICKÉ kplLIKVIDACE ODPADU VYČIŠTĚNÍ A DEZINFEKCE
VV |  |  |  | 1kpl=1,0000 [A]
P | 15 | 981168.a |  | DEMOLICE BUDOV DŘEVĚNÝCH | M3OP | 65 | 0 | 0 | 0 | 2
PP
VV |  |  |  | Demolice kůlny: 65,00m3OP=65,0000 [A]
P | 16 | 981238.a |  | DEMOLICE BUDOV CIHEL S PODÍLEM KONSTR DO 20% | M3OP | 825 | 0 | 0 | 0 | 2
PP
VV |  |  |  | demolice objektu dle TZ: 825,00m3OP=825,0000 [A]