## SO 003_003
ASPE10 | [9 empty] | 3
|  |  |  | Příloha k formuláři pro ocenění nabídky | [5 empty] | 3
S | Stavba: | 17037A |  | REKONSTRUKCE ČTYŘ ÚSEKŮ TRAM. TRATI LIBEREC-JABLONEC N.N. ÚSEK PROSEČ N.N.,ŠKOLA-PROSEČ N.N. VÝHYBKA |  |  | 003 | 0 | 0,00 | 2
O | Objekt: | SO 003 |  | DEMOLICE Č.P. 437 |  |  |  |  | 15,00 | 2
O1 | Rozpočet: | 003 |  | DEMOLICE Č.P. 437 |  |  |  |  | 21,00 | 2
Typ | Poř. číslo | Kód položky | Varianta | Název položky | MJ | Množství | Cena
[7 empty] | Jednotková | Celkem
0 | 1 | 2 | 3 | 4 | 5 | 6 | 9 | 10
SD |  | 0 |  | Všeobecné konstrukce a práce |  |  |  | 0
P | 1 | 014102 |  | POPLATKY ZA SKLÁDKU | T | 226.224 | 0 | 0 | 0 | 2
PP |  |  |  | VYBOURANÉ HMOTY BUDE FAKTUROVÁNO DLE SKUTEČNOSTI
VV |  |  |  | celková tunáž suti dle TZ (hl. budova): 218,67t=218,6700 [A] odpočet suti azbestu dle TZ (položka 014102.a): -0,95t=-0,9500 [B] dle položky 113488.a: 2,56m3 *2,00t/m3=5,1200 [C] dle položky 981168.a: 42,304m3OP*0,1*0,80t/m3=3,3843 [D] Celkem: A+B+C+D=226,2243 [E]
P | 2 | 014102.a |  | POPLATKY ZA SKLÁDKU | T | 0.95 | 0 | 0 | 0 | 2
PP |  |  |  | NEBEZPEČNÝ ODPAD - AZBEST BUDE FAKTUROVÁNO DLE SKUTEČNOSTI
VV |  |  |  | tunáž suti azbestu dle TZ (hl. budova): 0,95t=0,9500 [A]
P | 3 | 014201 |  | POPLATKY ZA ZEMNÍK - ZEMINA | M3 | 21.67 | 0 | 0 | 0 | 2
PP
VV |  |  |  | Dle položky 125738.a: 21,67m3=21,6700 [A]
P | 4 | 02720 |  | POMOC PRÁCE ZŘÍZ NEBO ZAJIŠŤ REGULACI A OCHRANU DOPRAVY | KPL | 1 | 0 | 0 | 0 | 2
PP |  |  |  | DOPRAVNĚ INŽENÝRSKÁ OPATŘENÍ BĚHEM DEMOLICE
VV |  |  |  | 1kpl=1,0000 [A]
P | 5 | 02991 |  | OSTATNÍ POŽADAVKY - INFORMAČNÍ TABULE | KUS | 1 | 0 | 0 | 0 | 2
PP |  |  |  | INFORMACE S ÚDAJI O STAVBĚ DLE STANDARDU INVESTORA
VV |  |  |  | 1ks=1,0000 [A]
SD |  | 1 |  | Zemní práce |  |  |  | 0
P | 6 | 11090.a |  | VŠEOBECNÉ VYKLIZENÍ OSTATNÍCH PLOCH | T | 4 | 0 | 0 | 0 | 2
PP |  |  |  | VYKLIZENÍ DEMOLOVANÉHO OBJEKTU VČ. POPLATKU ZA SKLÁDKU
VV |  |  |  | 4,0t=4,0000 [A]
P | 7 | 113488.a |  | ODSTRANĚNÍ KRYTU ZPEVNĚNÝCH PLOCH Z DLAŽDIC VČETNĚ PODKLADU | M3 | 2.56 | 0 | 0 | 0 | 2
PP |  |  |  | BETONOVÁ DLAŽBA
VV |  |  |  | betonová dlažba: 16,00m2*0,16=2,5600 [A]
P | 8 | 122738.a |  | ODKOPÁVKY A PROKOPÁVKY OBECNÉ TŘ. I | M3 | 83.333 | 0 | 0 | 0 | 2
PP
VV |  |  |  | Dle TZ: 150,00t/1,80t/m3=83,3333 [A]
P | 9 | 125738.a |  | VYKOPÁVKY ZE ZEMNÍKŮ A SKLÁDEK TŘ. I | M3 | 21.67 | 0 | 0 | 0 | 2
PP |  |  |  | ZEMINA
VV |  |  |  | natěžení a dovoz nedostatku zeminy pro zásyp dle položky 17411, 122738.a: 105,00m3-83,33m3=21,6700 [A]
P | 10 | 17411 |  | ZÁSYP JAM A RÝH ZEMINOU SE ZHUTNĚNÍM | M3 | 105 | 0 | 0 | 0 | 2
PP
VV |  |  |  | zásyp jámy po demolici-předpoklad: 95,00m3=95,0000 [A] zásyp zrušené jímky-předpoklad: 10,00m3=10,0000 [B] Celkem: A+B=105,0000 [C]
P | 11 | 18214 |  | ÚPRAVA POVRCHŮ SROVNÁNÍM ÚZEMÍ V TL DO 0,25M | M2 | 136.6 | 0 | 0 | 0 | 2
PP
VV |  |  |  | po demolici budovy: 117,30m2=117,3000 [A] po demolici kůlny: 19,30m2=19,3000 [B] Celkem: A+B=136,6000 [C]
SD |  | 9 |  | Ostatní konstrukce a práce |  |  |  | 0
P | 12 | 966842 |  | ODSTRANĚNÍ OPLOCENÍ Z DRÁT PLETIVA | M | 10 | 0 | 0 | 0 | 2
PP
VV |  |  |  | odstranění oplocení: 10,00m=10,0000 [A]
P | 13 | 96689.a |  | DEMOLICE JÍMKY Z MONOLIT BETONU | KPL | 1 | 0 | 0 | 0 | 2
PP |  |  |  | VČ. VYČERPÁNÍ, ODVOZ A EKOLOGICKÉ LIKVIDACE ODPADU VYČIŠTĚNÍ A DEZINFEKCE
VV |  |  |  | 1kpl=1,0000 [A]
P | 14 | 981168.a |  | DEMOLICE BUDOV DŘEVĚNÝCH | M3OP | 42.304 | 0 | 0 | 0 | 2
PP
VV |  |  |  | Demolice kůlny+kurníku: 6,70*2,87*2,20=42,3038 [A]
P | 15 | 981238.a |  | DEMOLICE BUDOV CIHEL S PODÍLEM KONSTR DO 20% | M3OP | 490 | 0 | 0 | 0 | 2
PP
VV |  |  |  | demolice objektu dle TZ: 490,00m3OP=490,0000 [A]