## Rekapitulace stavby
Export Komplet | [27 empty] | 2.0 | ZAMOK |  |  |  |  | False | False | {eb0ad026-b928-4dae-a96a-1d1e9b223299}
[33 empty] | 0,01 | 21
[33 empty] | 0,01 | 15
|  | REKAPITULACE STAVBY | [17 empty] | v --- níže se nacházejí doplnkové a pomocné údaje k sestavám --- v | [11 empty] | Návod na vyplnění | 0,001
|  | Kód: |  |  |  |  | ZS-VRCHLICKEHO | [24 empty] | Měnit lze pouze buňky se žlutým podbarvením! 1) na prvním listu Rekapitulace stavby vyplňte v sestavě a) Souhrnný list - údaje o Uchazeči (přenesou se do ostatních sestav i v jiných listech) b) Rekapitulace objektů - potřebné Ostatní náklady 2) na vybraných listech vyplňte v sestavě a) Krycí list - údaje o Uchazeči, pokud se liší od údajů o Uchazeči na Souhrnném listu (údaje se přenesou do ostatních sestav v daném listu) b) Rekapitulace rozpočtu - potřebné Ostatní náklady c) Celkové náklady za stavbu - ceny u položek - množství, pokud má žluté podbarvení - a v případě potřeby poznámku (ta je ve skrytém sloupci) | 0,01
|  | Stavba: |  |  |  |  | OPRAVA ŠATEN TĚLOCVIČNY A SOCIÁLNÍHO ZAŘÍZENÍ DRUŽINY ZŠ VRCHLICKÉHO | [25 empty] | 0,01
|  | KSO: | [13 empty] | CC-CZ: | [16 empty] | 0,01
|  | Místo: |  |  |  |  | LIBEREC, VRCHLICKÉHO 262/17 | [8 empty] | Datum: |  | 21. 11. 2018 | [14 empty] | 0,01
0,01
|  | Zadavatel: | [13 empty] | IČ: | [16 empty] | 0,01
|  |  | STATUTÁRNÍ MĚSTO LIBEREC | [12 empty] | DIČ: | [16 empty] | 0,01
0,01
|  | Uchazeč: | [13 empty] | IČ: |  | Vyplň údaj | [14 empty] | 0,01
|  |  | Vyplň údaj | [12 empty] | DIČ: |  | Vyplň údaj | [14 empty] | 0,01
False
|  | Projektant: | [13 empty] | IČ: | [16 empty] | False
|  |  | PPS PATRMAN | [12 empty] | DIČ: | [16 empty] | True
0,01
|  | Zpracovatel: | [13 empty] | IČ: | [16 empty] | 0,01
|  |  | Jaroslav VALENTA | [12 empty] | DIČ: | [16 empty] | True
Poznámka:
Soupis prací je sestaven s využitím Cenové soustavy ÚRS . Položky, které pochází z této cenové soustavy, jsou ve sloupci 'Cenová soustava' označeny popisem 'CS ÚRS' a úrovní příslušného kalendářního pololetí. Veškeré další informace vymezující popis a podmínky použití těchto položek z Cenové soustavy, které nejsou uvedeny přímo v soupisu prací, jsou neomezeně dálkově k dispozici na www.cs-urs.cz, sekce Cenové a technické podmínky.
|  | Cena bez DPH | [13 empty] | 0
[8 empty] | Sazba daně |  |  | Základ daně |  |  |  |  | Výše daně
|  | DPH |  | základní |  |  |  | 21% |  |  | 0 |  |  |  |  | 0
|  |  |  | snížená |  |  |  | 15% |  |  | 0 |  |  |  |  | 0
|  |  |  | zákl. přenesená |  |  |  | 21% |  |  | 0 |  |  |  |  | 0
|  |  |  | sníž. přenesená |  |  |  | 15% |  |  | 0 |  |  |  |  | 0
|  |  |  | nulová |  |  |  | 0% |  |  | 0 |  |  |  |  | 0
|  | Cena s DPH | [6 empty] | v |  |  | CZK |  |  |  | 0
|  | Projektant | [11 empty] | Zpracovatel
|  | Datum a podpis: | [7 empty] | Razítko |  |  |  | Datum a podpis: |  |  | Razítko
|  | Objednavatel | [11 empty] | Uchazeč
|  | Datum a podpis: | [7 empty] | Razítko |  |  |  | Datum a podpis: |  |  | Razítko
REKAPITULACE OBJEKTŮ STAVBY A SOUPISŮ PRACÍ
| Kód: | [6 empty] | ZS-VRCHLICKEHO
| Stavba: | [6 empty] | OPRAVA ŠATEN TĚLOCVIČNY A SOCIÁLNÍHO ZAŘÍZENÍ DRUŽINY ZŠ VRCHLICKÉHO
| Místo: | [6 empty] | LIBEREC, VRCHLICKÉHO 262/17 | [6 empty] | Datum: |  | 21. 11. 2018
| Zadavatel: | [6 empty] | STATUTÁRNÍ MĚSTO LIBEREC | [6 empty] | Projektant: |  | PPS PATRMAN |  |  | Informatívní údaje z listů zakázek
| Uchazeč: | [13 empty] | Zpracovatel: |  | Jaroslav VALENTA
| Kód |  |  |  | Popis | [7 empty] | Cena bez DPH [CZK] |  |  |  |  | Cena s DPH [CZK] | Typ | z toho Ostat. náklady [CZK] | DPH [CZK] | Normohodiny [h] | DPH základní [CZK] | DPH snížená [CZK] | DPH základní přenesená [CZK] | DPH snížená přenesená [CZK] | Základna DPH základní | Základna DPH snížená | Základna DPH zákl. přenesená | Základna DPH sníž. přenesená | Základna DPH nulová
| Náklady z rozpočtů | [11 empty] | 0 |  |  |  |  | 0 |  | 0 | 0 | 0 | 0 | 0 | 0 | 0 | 0 | 0 | 0 | 0 | 0 |  | D | 0 | ###NOIMPORT### | IMPORT | {eb0ad026-b928-4dae-a96a-1d1e9b223299} | {00000000-0000-0000-0000-000000000000}
/ |  | SO 01a |  |  |  | SO 01a ARCHITEKTONICKO STAVEBNÍ ČÁST | [6 empty] | 0 |  |  |  |  | 0 | STA | 0 | 0 | 0 | 0 | 0 | 0 | 0 | 0 | 0 | 0 | 0 | 0 |  |  | 1 |  | IMPORT | {567e799b-332c-4431-a770-3b68cc4a1eac} | {eb0ad026-b928-4dae-a96a-1d1e9b223299} | 2
/ |  | SO 01b |  |  |  | SO 01b ZDRAVOTNĚ TECHNICKÉ INSTALACE | [6 empty] | 0 |  |  |  |  | 0 | STA | 0 | 0 | 0 | 0 | 0 | 0 | 0 | 0 | 0 | 0 | 0 | 0 |  |  | 1 |  | IMPORT | {6d679435-76fb-4a63-ad1e-d4f498362c11} | {eb0ad026-b928-4dae-a96a-1d1e9b223299} | 2
/ |  | SO 01c |  |  |  | SO 01c ÚSTŘEDNÍ VYTÁPĚNÍ | [6 empty] | 0 |  |  |  |  | 0 | STA | 0 | 0 | 0 | 0 | 0 | 0 | 0 | 0 | 0 | 0 | 0 | 0 |  |  | 1 |  | IMPORT | {1dce9272-ab5e-4059-95d9-3c68b079ade0} | {eb0ad026-b928-4dae-a96a-1d1e9b223299} | 2
/ |  | SO 01d |  |  |  | SO 01d VZDUCHOTECHNIKA | [6 empty] | 0 |  |  |  |  | 0 | STA | 0 | 0 | 0 | 0 | 0 | 0 | 0 | 0 | 0 | 0 | 0 | 0 |  |  | 1 |  | IMPORT | {99a60f8d-7adb-41dd-b1b4-844f35b59985} | {eb0ad026-b928-4dae-a96a-1d1e9b223299} | 2
/ |  | SO 01e |  |  |  | SO 01e ELEKTROINSTALACE | [6 empty] | 0 |  |  |  |  | 0 | STA | 0 | 0 | 0 | 0 | 0 | 0 | 0 | 0 | 0 | 0 | 0 | 0 |  |  | 1 |  | IMPORT | {025b07f5-f16e-46af-ac10-9d49b5f86ca4} | {eb0ad026-b928-4dae-a96a-1d1e9b223299} | 2
/ |  | VRN |  |  |  | VRN VEDLEJŠÍ ROZPOČTOVÉ NÁKLADY | [6 empty] | 0 |  |  |  |  | 0 | STA | 0 | 0 | 0 | 0 | 0 | 0 | 0 | 0 | 0 | 0 | 0 | 0 |  |  | 1 |  | IMPORT | {950605f0-3e8a-44f8-88b5-41168f966736} | {eb0ad026-b928-4dae-a96a-1d1e9b223299} | 2

## SO 01a - SO 01a ARCHITEKT...
{567e799b-332c-4431-a770-3b68cc4a1eac}
2
| KRYCÍ LIST SOUPISU PRACÍ | [7 empty] | v --- níže se nacházejí doplnkové a pomocné údaje k sestavám --- v | [8 empty] | False
Stavba:
OPRAVA ŠATEN TĚLOCVIČNY A SOCIÁLNÍHO ZAŘÍZENÍ DRUŽINY ZŠ VRCHLICKÉHO
Objekt:
SO 01a - SO 01a ARCHITEKTONICKO STAVEBNÍ ČÁST
| KSO: |  |  |  |  | CC-CZ:
| Místo: |  | LIBEREC, VRCHLICKÉHO 262/17 |  |  | Datum: | 21. 11. 2018
| Zadavatel: |  |  |  |  | IČ:
|  | STATUTÁRNÍ MĚSTO LIBEREC |  |  |  | DIČ:
| Uchazeč: |  |  |  |  | IČ: | Vyplň údaj
|  | Vyplň údaj |  |  |  | DIČ: | Vyplň údaj
| Projektant: |  |  |  |  | IČ:
|  | PPS PATRMAN |  |  |  | DIČ:
| Zpracovatel: |  |  |  |  | IČ:
|  | Jaroslav VALENTA |  |  |  | DIČ:
Poznámka:
Soupis prací je sestaven s využitím Cenové soustavy ÚRS . Položky, které pochází z této cenové soustavy, jsou ve sloupci 'Cenová soustava' označeny popisem 'CS ÚRS' a úrovní příslušného kalendářního pololetí. Veškeré další informace vymezující popis a podmínky použití těchto položek z Cenové soustavy, které nejsou uvedeny přímo v soupisu prací, jsou neomezeně dálkově k dispozici na www.cs-urs.cz, sekce Cenové a technické podmínky.
| Cena bez DPH | [5 empty] | 0
|  |  | Základ daně |  |  | Sazba daně | Výše daně
| DPH | základní | 0 |  |  | 21% | 0
|  | snížená | 0 |  |  | 15% | 0
|  | zákl. přenesená | 0 |  |  | 21% | 0
|  | sníž. přenesená | 0 |  |  | 15% | 0
|  | nulová | 0 |  |  | 0% | 0
| Cena s DPH |  |  | v | CZK |  | 0
| Projektant |  |  | Zpracovatel
| Datum a podpis: |  | Razítko | Datum a podpis: |  |  | Razítko
| Objednavatel |  |  | Uchazeč
| Datum a podpis: |  | Razítko | Datum a podpis: |  |  | Razítko
REKAPITULACE ČLENĚNÍ SOUPISU PRACÍ
Stavba:
OPRAVA ŠATEN TĚLOCVIČNY A SOCIÁLNÍHO ZAŘÍZENÍ DRUŽINY ZŠ VRCHLICKÉHO
Objekt:
SO 01a - SO 01a ARCHITEKTONICKO STAVEBNÍ ČÁST
Místo: |  |  | LIBEREC, VRCHLICKÉHO 262/17 |  |  | Datum: | 21. 11. 2018
Zadavatel: |  |  | STATUTÁRNÍ MĚSTO LIBEREC |  |  | Projektant: | PPS PATRMAN
Uchazeč: |  |  | Vyplň údaj |  |  | Zpracovatel: | Jaroslav VALENTA
Kód dílu - Popis | [6 empty] | Cena celkem [CZK]
Náklady ze soupisu prací | [6 empty] | 0 | [11 empty] | -1
| HSV - Práce a dodávky HSV | [5 empty] | 0
| 3 - Svislé a kompletní konstrukce | [5 empty] | 0
| 4 - Vodorovné konstrukce | [5 empty] | 0
| 6 - Úpravy povrchů, podlahy a osazování výplní | [5 empty] | 0
| 9 - Ostatní konstrukce a práce, bourání | [5 empty] | 0
| 94 - Lešení a stavební výtahy | [5 empty] | 0
| 997 - Přesun sutě | [5 empty] | 0
| 998 - Přesun hmot | [5 empty] | 0
| PSV - Práce a dodávky PSV | [5 empty] | 0
| 711 - Izolace proti vodě, vlhkosti a plynům | [5 empty] | 0
| 712 - Povlakové krytiny | [5 empty] | 0
| 713 - Izolace tepelné | [5 empty] | 0
| 763 - Konstrukce suché výstavby | [5 empty] | 0
| 766 - Konstrukce truhlářské | [5 empty] | 0
| 771 - Podlahy z dlaždic | [5 empty] | 0
| 773 - Podlahy z litého teraca | [5 empty] | 0
| 775 - Podlahy skládané | [5 empty] | 0
| 776 - Podlahy povlakové | [5 empty] | 0
| 781 - Dokončovací práce - obklady | [5 empty] | 0
| 783 - Dokončovací práce - nátěry | [5 empty] | 0
| 784 - Dokončovací práce - malby a tapety | [5 empty] | 0
SOUPIS PRACÍ
Stavba:
OPRAVA ŠATEN TĚLOCVIČNY A SOCIÁLNÍHO ZAŘÍZENÍ DRUŽINY ZŠ VRCHLICKÉHO
Objekt:
SO 01a - SO 01a ARCHITEKTONICKO STAVEBNÍ ČÁST
Místo: |  |  | LIBEREC, VRCHLICKÉHO 262/17 |  |  | Datum: | 21. 11. 2018
Zadavatel: |  |  | STATUTÁRNÍ MĚSTO LIBEREC |  |  | Projektant: | PPS PATRMAN
Uchazeč: |  |  | Vyplň údaj |  |  | Zpracovatel: | Jaroslav VALENTA
PČ | Typ | Kód | Popis | MJ | Množství | J.cena [CZK] | Cena celkem [CZK] | Cenová soustava |  | DPH | J. Nh [h] | Nh celkem [h] | J. hmotnost [t] | Hmotnost celkem [t] | J. suť [t] | Suť Celkem [t]
Náklady soupisu celkem | [6 empty] | 0 |  |  |  |  | 0 |  | 84.934 |  | 90.4714 |  | D | -1 | [10 empty] | 0
| D | HSV | Práce a dodávky HSV |  |  |  | 0 |  |  |  |  | 0 |  | 73.6527 |  | 89.2286 | 1 | D | 0 |  |  |  | ROZPOCET | [6 empty] | 0
| D | 3 | Svislé a kompletní konstrukce |  |  |  | 0 |  |  |  |  | 0 |  | 11.365 |  | 0 | 1 | D | 1 |  |  |  | ROZPOCET | [6 empty] | 0
1 | K | 311261101 | Osazování betonových bloků objemu do 0,01 m3 na MC 15 | kus | 10 |  | 0 | CS ÚRS 2018 01 |  | základní |  | 0 | 0.00488 | 0.0488 | 0 | 0 | 4 | K | 2 |  |  |  | ROZPOCET | 0 | 0 | 0 | 0 | 0 | 1 | 0 | 4 | 114817570
| VV |  | "pod překlady"5*2 |  | 10 | [12 empty] | VV | 2 | 2 | True | 1 | ROZPOCET
2 | M | 589009 | Roznášecí betonový polštář | ks | 10 |  | 0 |  |  | základní |  | 0 | 0 | 0 | 0 | 0 | 8 | M | 2 |  |  |  | ROZPOCET | 0 | 0 | 0 | 0 | 0 | 1 | 0 | 4 | -622717066
3 | K | 311272031 | Zdivo z pórobetonových tvárnic hladkých přes P2 do P4 přes 450 do 600 kg/m3 na tenkovrstvou maltu tl 200 mm | m2 | 5.61 |  | 0 | CS ÚRS 2018 01 |  | základní |  | 0 | 0.14854 | 0.83331 | 0 | 0 | 4 | K | 2 |  |  |  | ROZPOCET | 0 | 0 | 0 | 0 | 0 | 1 | 0 | 4 | 2029121638
| VV |  | "A 1.np částA"1,70*3,30 |  | 5.61 | [12 empty] | VV | 2 | 2 | True | 1 | ROZPOCET
4 | K | 317121212a | Překlad železobetonový prefabrikovaný 140x140x1200 mm | kus | 5 |  | 0 |  |  | základní |  | 0 | 0.03336 | 0.1668 | 0 | 0 | 4 | K | 2 |  |  |  | ROZPOCET | 0 | 0 | 0 | 0 | 0 | 1 | 0 | 4 | 1663562244
5 | K | 342241161 | Příčky z cihel plných dl 290 mm pevnosti P 15 na MC tl 65 mm | m2 | 8.461 |  | 0 | CS ÚRS 2018 01 |  | základní |  | 0 | 0.1094 | 0.92563 | 0 | 0 | 4 | K | 2 |  |  |  | ROZPOCET | 0 | 0 | 0 | 0 | 0 | 1 | 0 | 4 | -1932780488
| VV |  | "B m,005 50% části"((1,00+4,48)*3,38-(0,80*2,00))*0,50 |  | 8.461 | [12 empty] | VV | 2 | 2 | True | 1 | ROZPOCET
6 | K | 342272245 | Příčka z pórobetonových hladkých tvárnic na tenkovrstvou maltu tl 150 mm | m2 | 40.393 |  | 0 | CS ÚRS 2018 01 |  | základní |  | 0 | 0.10325 | 4.1706 | 0 | 0 | 4 | K | 2 |  |  |  | ROZPOCET | 0 | 0 | 0 | 0 | 0 | 1 | 0 | 4 | 412727718
| VV |  | "A 1.np část A"3,73*3,30-0,80*2,00 |  | 10.709 | [12 empty] | VV | 2 | 2 | True | 0 | ROZPOCET
| VV |  | "A 1.np částB"(2,775+1,20+2,80+1,40)*3,30-0,80*2,00+2,625*2,25-0,80*2,00 |  | 29.684 | [12 empty] | VV | 2 | 2 | True | 0 | ROZPOCET
| VV |  | Součet |  | 40.393 | [12 empty] | VV | 2 | 4 | True | 1 | ROZPOCET
7 | K | 346272236 | Přizdívka z pórobetonových tvárnic tl 100 mm | m2 | 14.343 |  | 0 | CS ÚRS 2018 01 |  | základní |  | 0 | 0.07197 | 1.0323 | 0 | 0 | 4 | K | 2 |  |  |  | ROZPOCET | 0 | 0 | 0 | 0 | 0 | 1 | 0 | 4 | 1744081732
| VV |  | "B m.005 instalační předstěna"1,70*3,38 |  | 5.746 | [12 empty] | VV | 2 | 2 | True | 0 | ROZPOCET
| VV |  | "A 2.np"0,60*3,30 |  | 1.98 | [12 empty] | VV | 2 | 2 | True | 0 | ROZPOCET
| VV |  | "A 1.np částA"(1,39+0,90+0,20)*3,30-0,80*2,00 |  | 6.617 | [12 empty] | VV | 2 | 2 | True | 0 | ROZPOCET
| VV |  | Součet |  | 14.343 | [12 empty] | VV | 2 | 4 | True | 1 | ROZPOCET
8 | K | 346272256 | Přizdívka z pórobetonových tvárnic tl 150 mm | m2 | 38.973 |  | 0 | CS ÚRS 2018 01 |  | základní |  | 0 | 0.10745 | 4.1876 | 0 | 0 | 4 | K | 2 |  |  |  | ROZPOCET | 0 | 0 | 0 | 0 | 0 | 1 | 0 | 4 | 1898637433
| VV |  | "A 2.np"3,90*3,30 |  | 12.87 | [12 empty] | VV | 2 | 2 | True | 0 | ROZPOCET
| VV |  | "A 1.np část A"3,24*3,30 |  | 10.692 | [12 empty] | VV | 2 | 2 | True | 0 | ROZPOCET
| VV |  | "A část B"(2,66+0,15+1,86)*3,30 |  | 15.411 | [12 empty] | VV | 2 | 2 | True | 0 | ROZPOCET
| VV |  | Součet |  | 38.973 | [12 empty] | VV | 2 | 4 | True | 1 | ROZPOCET
| D | 4 | Vodorovné konstrukce |  |  |  | 0 |  |  |  |  | 0 |  | 0.47338 |  | 0 | 1 | D | 1 |  |  |  | ROZPOCET | [6 empty] | 0
9 | K | 411121232 | Montáž prefabrikovaných ŽB stropů ze stropních desek dl do 1800 mm | kus | 7 |  | 0 | CS ÚRS 2018 01 |  | základní |  | 0 | 0.00459 | 0.03213 | 0 | 0 | 4 | K | 2 |  |  |  | ROZPOCET | 0 | 0 | 0 | 0 | 0 | 1 | 0 | 4 | -1526182084
| VV |  | "zpětná montáž"7 |  | 7 | [12 empty] | VV | 2 | 2 | True | 1 | ROZPOCET
10 | M | 59341746 | deska stropní plná 890x290x90mm, | kus | 7 |  | 0 | CS ÚRS 2018 01 |  | základní |  | 0 | 0.054 | 0.378 | 0 | 0 | 8 | M | 2 |  |  |  | ROZPOCET | 0 | 0 | 0 | 0 | 0 | 1 | 0 | 4 | -2086762076
11 | K | 411388531 | Zabetonování otvorů pl do 1 m2 ve stropech | m3 | 0.027 |  | 0 | CS ÚRS 2018 01 |  | základní |  | 0 | 2.3428 | 0.063255 | 0 | 0 | 4 | K | 2 |  |  |  | ROZPOCET | 0 | 0 | 0 | 0 | 0 | 1 | 0 | 4 | 1239278108
| VV |  | "B podle TZ"0,15*0,15*0,30*4 |  | 0.027 | [12 empty] | VV | 2 | 2 | True | 1 | ROZPOCET
| D | 6 | Úpravy povrchů, podlahy a osazování výplní |  |  |  | 0 |  |  |  |  | 0 |  | 61.0263 |  | 0 | 1 | D | 1 |  |  |  | ROZPOCET | [6 empty] | 0
12 | K | 611131100 | Vápenný postřik vnitřních stropů nanášený ručně | m2 | 3.169 |  | 0 | CS ÚRS 2018 01 |  | základní |  | 0 | 0.0065 | 0.020598 | 0 | 0 | 4 | K | 2 |  |  |  | ROZPOCET | 0 | 0 | 0 | 0 | 0 | 1 | 0 | 4 | -577262626
| VV |  | "B m 004"(2,78*1,14) |  | 3.169 | [12 empty] | VV | 2 | 2 | True | 1 | ROZPOCET
13 | K | 611321141 | Vápenocementová omítka štuková dvouvrstvá vnitřních stropů rovných nanášená ručně | m2 | 3.169 |  | 0 | CS ÚRS 2018 01 |  | základní |  | 0 | 0.01838 | 0.058246 | 0 | 0 | 4 | K | 2 |  |  |  | ROZPOCET | 0 | 0 | 0 | 0 | 0 | 1 | 0 | 4 | 401382867
| VV |  | "B m 004"(2,78*1,14) |  | 3.169 | [12 empty] | VV | 2 | 2 | True | 1 | ROZPOCET
14 | K | 611325423 | Oprava vnitřní vápenocementové štukové omítky stropů v rozsahu plochy do 50% | m2 | 39.18 |  | 0 | CS ÚRS 2018 01 |  | základní |  | 0 | 0.0284 | 1.1127 | 0 | 0 | 4 | K | 2 |  |  |  | ROZPOCET | 0 | 0 | 0 | 0 | 0 | 1 | 0 | 4 | -1153681802
| VV |  | "2.np 101"8,00 |  | 8 | [12 empty] | VV | 2 | 2 | True | 0 | ROZPOCET
| VV |  | "2.np 104"24,18 |  | 24.18 | [12 empty] | VV | 2 | 2 | True | 0 | ROZPOCET
| VV |  | "1.np 001"7,00 |  | 7 | [12 empty] | VV | 2 | 2 | True | 0 | ROZPOCET
| VV |  | Součet |  | 39.18 | [12 empty] | VV | 2 | 4 | True | 1 | ROZPOCET
15 | K | 612131100 | Vápenný postřik vnitřních stěn nanášený ručně | m2 | 157.798 |  | 0 | CS ÚRS 2018 01 |  | základní |  | 0 | 0.0065 | 1.0257 | 0 | 0 | 4 | K | 2 |  |  |  | ROZPOCET | 0 | 0 | 0 | 0 | 0 | 1 | 0 | 4 | -130710176
| VV |  | "B m.001"(2,53+1,70)*2*3,70-(0,90*2,00*2+0,90*2,25) |  | 25.677 | [12 empty] | VV | 2 | 2 | True | 0 | ROZPOCET
| VV |  | "B m.002 jen do výše 2m"(5,40+3,56)*2*2,00-(1,35*0,35*3+(0,90*2+0,60)*2,00) |  | 29.623 | [12 empty] | VV | 2 | 2 | True | 0 | ROZPOCET
| VV |  | "B m 003"(5,84+4,46)*2*3,38-((0,60+0,80+0,90)*2+(1,35*2,40*2)) |  | 58.548 | [12 empty] | VV | 2 | 2 | True | 0 | ROZPOCET
| VV |  | "B m 004"(2,78+1,14)*2*3,70-0,60*2,00*2 |  | 26.608 | [12 empty] | VV | 2 | 2 | True | 0 | ROZPOCET
| VV |  | "B m.005 nad obklady"(3,06+4,48)*2*1,15 |  | 17.342 | [12 empty] | VV | 2 | 2 | True | 0 | ROZPOCET
| VV |  | Součet |  | 157.798 | [12 empty] | VV | 2 | 4 | True | 1 | ROZPOCET
16 | K | 612131101 | Cementový postřik vnitřních stěn nanášený celoplošně ručně | m2 | 27.89 |  | 0 | CS ÚRS 2018 01 |  | základní |  | 0 | 0.00735 | 0.20499 | 0 | 0 | 4 | K | 2 |  |  |  | ROZPOCET | 0 | 0 | 0 | 0 | 0 | 1 | 0 | 4 | 741233344
| VV |  | "B m.005 pod obklad"(3,06+4,48)*2*2,25-(1,35*2,40+(0,80+0,60)*2,00) |  | 27.89 | [12 empty] | VV | 2 | 2 | True | 1 | ROZPOCET
17 | K | 612142001 | Potažení vnitřních stěn sklovláknitým pletivem vtlačeným do tenkovrstvé hmoty | m2 | 614.723 |  | 0 | CS ÚRS 2018 01 |  | základní |  | 0 | 0.00438 | 2.6925 | 0 | 0 | 4 | K | 2 |  |  |  | ROZPOCET | 0 | 0 | 0 | 0 | 0 | 1 | 0 | 4 | -427300157
| VV |  | "B m.0012"(2,53+1,70)*2*3,38-(0,60*2,00+0,80*2,00+0,90*2,00) |  | 23.995 | [12 empty] | VV | 2 | 2 | True | 0 | ROZPOCET
| VV |  | "B m.002"(5,84+4,46)*2*3,38-(0,60*2,00+0,80*2,00*2+0,90*2,00+1,35*0,35*2) |  | 62.483 | [12 empty] | VV | 2 | 2 | True | 0 | ROZPOCET
| VV |  | "B m.003"(5,40+3,56)*2*2,00-(0,60*2,00+0,70*2,00+0,90*2,00+1,35*0,35*4) |  | 29.55 | [12 empty] | VV | 2 | 2 | True | 0 | ROZPOCET
| VV |  | "B m.004"(2,78+1,14)*2*3,38-(0,60*2,00*2) |  | 24.099 | [12 empty] | VV | 2 | 2 | True | 0 | ROZPOCET
| VV |  | "B m.005"(3,06+4,48)*2*3,38-(1,35*2,40+(0,80+0,60)*2,00) |  | 44.93 | [12 empty] | VV | 2 | 2 | True | 0 | ROZPOCET
| VV |  | "A 1.np Am 001"(2,50+1,70+0,60+1,62+2,05+0,90+1,09)*3,30-(0,80*2,00*2+2,40*2,40) |  | 25.558 | [12 empty] | VV | 2 | 2 | True | 0 | ROZPOCET
| VV |  | "A 1.np Am 002"(2,95+1,39+3,73+1,70)*2*3,30-(0,80*2,00*3+2,40*2,40) |  | 53.922 | [12 empty] | VV | 2 | 2 | True | 0 | ROZPOCET
| VV |  | "A 1.np B m 003"(2,625+2,66+2,625+3,16)*2*3,30-(0,80*2,00*3,00+2,40*2,40) |  | 62.502 | [12 empty] | VV | 2 | 2 | True | 0 | ROZPOCET
| VV |  | "A 1.np B m 004"(2,775*4+1,20*2+3,20*2+2,90*2+2,95*4+3,60+2,40+1,40)*3,30-(0,80*2,00*6+2,40*2,40*3) |  | 121.29 | [12 empty] | VV | 2 | 2 | True | 0 | ROZPOCET
| VV |  | "A 2.np 101"(2,50+0,60+1,80+1,60+2,85+0,90+1,05)*3,30-(0,80*2,00*2+2,40*2,40) |  | 28.33 | [12 empty] | VV | 2 | 2 | True | 0 | ROZPOCET
| VV |  | "A 2.np 102"(2,95+2,05+1,40+0,80)*2*3,30-(0,80*2,00+0,60*2,00*2+2,40*2,40) |  | 37.76 | [12 empty] | VV | 2 | 2 | True | 0 | ROZPOCET
| VV |  | "A 2.np 103"(3,85+1,65+1,40+0,80)*2*3,30-(0,80*2,00+0,60*2,00) |  | 48.02 | [12 empty] | VV | 2 | 2 | True | 0 | ROZPOCET
| VV |  | "A 2.np 104"(5,80+4,14)*2*3,30-(0,90*2,00+2,40*2,40*2) |  | 52.284 | [12 empty] | VV | 2 | 2 | True | 0 | ROZPOCET
| VV |  | Součet |  | 614.723 | [12 empty] | VV | 2 | 4 | True | 1 | ROZPOCET
18 | K | 612321141 | Vápenocementová omítka štuková dvouvrstvá vnitřních stěn nanášená ručně | m2 | 446.388 |  | 0 | CS ÚRS 2018 01 |  | základní |  | 0 | 0.01838 | 8.2046 | 0 | 0 | 4 | K | 2 |  |  |  | ROZPOCET | 0 | 0 | 0 | 0 | 0 | 1 | 0 | 4 | 695006671
| VV |  | "B m.001"(2,53+1,70)*2*3,38-(0,60*2,00+0,80*2,00+0,90*2,00) |  | 23.995 | [12 empty] | VV | 2 | 2 | True | 0 | ROZPOCET
| VV |  | "B m.002"(5,84+4,46)*2*3,38-(0,60*2,00+0,80*2,00*2+0,90*2,00+1,35*0,35*2) |  | 62.483 | [12 empty] | VV | 2 | 2 | True | 0 | ROZPOCET
| VV |  | "B m.003"(5,40+3,56)*2*2,00-(0,60*2,00+0,70*2,00+0,90*2,00+1,35*0,35*4) |  | 29.55 | [12 empty] | VV | 2 | 2 | True | 0 | ROZPOCET
| VV |  | "B m.004"(2,78+1,14)*2*3,38-(0,60*2,00*2) |  | 24.099 | [12 empty] | VV | 2 | 2 | True | 0 | ROZPOCET
| VV |  | "B m.005"(3,06+4,48)*2*3,38-(1,35*2,40+(0,80+0,60)*2,00) |  | 44.93 | [12 empty] | VV | 2 | 2 | True | 0 | ROZPOCET
| VV |  | "A 1.np Am 001"(2,50+1,70+0,60+1,62+2,05+0,90+1,09)*3,30-(0,80*2,00*2+2,40*2,40) |  | 25.558 | [12 empty] | VV | 2 | 2 | True | 0 | ROZPOCET
| VV |  | "A 1.np Am 002"(2,95+1,39+3,73+1,70)*2*3,30-(0,80*2,00*3+2,40*2,40) |  | 53.922 | [12 empty] | VV | 2 | 2 | True | 0 | ROZPOCET
| VV |  | "A 1.np B m 003"(2,625+2,66+2,625+3,16)*2*3,30-(0,80*2,00*3,00+2,40*2,40) |  | 62.502 | [12 empty] | VV | 2 | 2 | True | 0 | ROZPOCET
| VV |  | "A 1.np B m 004"(2,775*4+1,20*2+3,20*2+2,90*2+2,95*4+3,60+2,40+1,40)*3,30-(0,80*2,00*6+2,40*2,40*3) |  | 121.29 | [12 empty] | VV | 2 | 2 | True | 0 | ROZPOCET
| VV |  | "A 2.np 101"(2,50+0,60+1,80+1,60+2,85+0,90+1,05)*3,30-(0,80*2,00*2+2,40*2,40) |  | 28.33 | [12 empty] | VV | 2 | 2 | True | 0 | ROZPOCET
| VV |  | "A 2.np 102"(2,95+2,05+1,40+0,80)*2*3,30-(0,80*2,00+0,60*2,00*2+2,40*2,40) |  | 37.76 | [12 empty] | VV | 2 | 2 | True | 0 | ROZPOCET
| VV |  | "A 2.np 103"(3,85+1,65+1,40+0,80)*2*3,30-(0,80*2,00+0,60*2,00) |  | 48.02 | [12 empty] | VV | 2 | 2 | True | 0 | ROZPOCET
| VV |  | "A 2.np 104"(5,80+4,14)*2*3,30-(0,90*2,00+2,40*2,40*2) |  | 52.284 | [12 empty] | VV | 2 | 2 | True | 0 | ROZPOCET
| VV |  | "odpočet obkladů"-168,335 |  | -168.335 | [12 empty] | VV | 2 | 2 | True | 0 | ROZPOCET
| VV |  | Součet |  | 446.388 | [12 empty] | VV | 2 | 4 | True | 1 | ROZPOCET
19 | K | 612325302 | Vápenocementová štuková omítka ostění nebo nadpraží | m2 | 18.287 |  | 0 | CS ÚRS 2018 01 |  | základní |  | 0 | 0.03358 | 0.61408 | 0 | 0 | 4 | K | 2 |  |  |  | ROZPOCET | 0 | 0 | 0 | 0 | 0 | 1 | 0 | 4 | 1977002371
| VV |  | "B m.002,005"(1,35+2,40*2)*0,45*3+(0,80+2,00*2)*0,30 |  | 9.743 | [12 empty] | VV | 2 | 2 | True | 0 | ROZPOCET
| VV |  | "B m.001,003"(1,35+1,66*2)*0,30*4+(0,90+2,00*2)*0,30*2 |  | 8.544 | [12 empty] | VV | 2 | 2 | True | 0 | ROZPOCET
| VV |  | Součet |  | 18.287 | [12 empty] | VV | 2 | 4 | True | 1 | ROZPOCET
20 | K | 612331121 | Cementová omítka hladká jednovrstvá vnitřních stěn nanášená ručně | m2 | 168.335 |  | 0 | CS ÚRS 2018 01 |  | základní |  | 0 | 0.021 | 3.535 | 0 | 0 | 4 | K | 2 |  |  |  | ROZPOCET | 0 | 0 | 0 | 0 | 0 | 1 | 0 | 4 | -195061176
| VV |  | "pod obklad" | [14 empty] | VV | 2 | 1 | True | 0 | ROZPOCET
| VV |  | "B m.005"(3,06+4,48)*2*2,25-(1,35*2,40+(0,80+0,60)*2,00) |  | 27.89 | [12 empty] | VV | 2 | 2 | True | 0 | ROZPOCET
| VV |  | "A 1.np A002a"(2,95+1,39)*2*2,25-(0,80*2,00*2+2,95*1,40) |  | 12.2 | [12 empty] | VV | 2 | 2 | True | 0 | ROZPOCET
| VV |  | "A 1.np A002b"(3,88+1,70)*2*2,25-0,80*2,00 |  | 23.51 | [12 empty] | VV | 2 | 2 | True | 0 | ROZPOCET
| VV |  | "A 1.np 003"(2,625+2,66+2,625+3,16)*2*2,25-0,80*3,00 |  | 47.415 | [12 empty] | VV | 2 | 2 | True | 0 | ROZPOCET
| VV |  | "A 2.np 102"(2,95+2,05+1,40+0,80)*2*2,25-(0,80*2,00+0,60*2,00+2,95*1,40) |  | 25.47 | [12 empty] | VV | 2 | 2 | True | 0 | ROZPOCET
| VV |  | "A 2.np 103"(3,85+1,65+1,40+0,80)*2*2,25-(0,80*2,00+0,60*2,00) |  | 31.85 | [12 empty] | VV | 2 | 2 | True | 0 | ROZPOCET
| VV |  | Součet |  | 168.335 | [12 empty] | VV | 2 | 4 | True | 1 | ROZPOCET
21 | K | 622215134 | Oprava kontaktního zateplení stěn z polystyrenových desek tloušťky do 160 mm plochy do 1,0m2 | kus | 2 |  | 0 | CS ÚRS 2018 01 |  | základní |  | 0 | 0.01292 | 0.02584 | 0 | 0 | 4 | K | 2 |  |  |  | ROZPOCET | 0 | 0 | 0 | 0 | 0 | 1 | 0 | 4 | 1367327130
| VV |  | "okolo VZT"2 |  | 2 | [12 empty] | VV | 2 | 2 | True | 1 | ROZPOCET
22 | K | 629995101 | Očištění vnějších ploch tlakovou vodou | m2 | 75.6 |  | 0 | CS ÚRS 2018 01 |  | základní |  | 0 | 0 | 0 | 0 | 0 | 4 | K | 2 |  |  |  | ROZPOCET | 0 | 0 | 0 | 0 | 0 | 1 | 0 | 4 | -132872215
| VV |  | "štít"9,00*8,40 |  | 75.6 | [12 empty] | VV | 2 | 2 | True | 1 | ROZPOCET
23 | K | 631311115 | Mazanina tl do 80 mm z betonu prostého bez zvýšených nároků na prostředí tř. C 20/25 | m3 | 6.439 |  | 0 | CS ÚRS 2018 01 |  | základní |  | 0 | 2.4533 | 15.7967 | 0 | 0 | 4 | K | 2 |  |  |  | ROZPOCET | 0 | 0 | 0 | 0 | 0 | 1 | 0 | 4 | 939704990
| VV |  | "Bm.001"(2,15*1,70+0,90*0,35)*0,05 |  | 0.199 | [12 empty] | VV | 2 | 2 | True | 0 | ROZPOCET
| VV |  | "Bm.002"(5,84*4,46)*0,05 |  | 1.302 | [12 empty] | VV | 2 | 2 | True | 0 | ROZPOCET
| VV |  | "Bm.003"(5,40*3,56)*0,05 |  | 0.961 | [12 empty] | VV | 2 | 2 | True | 0 | ROZPOCET
| VV |  | "Bm.004"2,53*1,14*0,05 |  | 0.144 | [12 empty] | VV | 2 | 2 | True | 0 | ROZPOCET
| VV |  | "Bm.005"(2,13*3,48+3,06*1,00)*0,05 |  | 0.524 | [12 empty] | VV | 2 | 2 | True | 0 | ROZPOCET
| VV |  | "2.np P3"(6,45+6,49)*0,035 |  | 0.453 | [12 empty] | VV | 2 | 2 | True | 0 | ROZPOCET
| VV |  | "1.np p2"5,50*0,06 |  | 0.33 | [12 empty] | VV | 2 | 2 | True | 0 | ROZPOCET
| VV |  | "1.np P1"(10,65+14,69+16,22)*0,055 |  | 2.286 | [12 empty] | VV | 2 | 2 | True | 0 | ROZPOCET
| VV |  | "stávající"4*0,06 |  | 0.24 | [12 empty] | VV | 2 | 2 | True | 0 | ROZPOCET
| VV |  | Součet |  | 6.439 | [12 empty] | VV | 2 | 4 | True | 1 | ROZPOCET
24 | K | 631311125 | Mazanina tl do 120 mm z betonu prostého bez zvýšených nároků na prostředí tř. C 20/25 | m3 | 5.106 |  | 0 | CS ÚRS 2018 01 |  | základní |  | 0 | 2.4533 | 12.5265 | 0 | 0 | 4 | K | 2 |  |  |  | ROZPOCET | 0 | 0 | 0 | 0 | 0 | 1 | 0 | 4 | -698466276
| VV |  | "P1"(10,65+14,69+16,22)*0,10 |  | 4.156 | [12 empty] | VV | 2 | 2 | True | 0 | ROZPOCET
| VV |  | "p2"5,50*0,10 |  | 0.55 | [12 empty] | VV | 2 | 2 | True | 0 | ROZPOCET
| VV |  | "stávající"4,00*0,10 |  | 0.4 | [12 empty] | VV | 2 | 2 | True | 0 | ROZPOCET
| VV |  | Součet |  | 5.106 | [12 empty] | VV | 2 | 4 | True | 1 | ROZPOCET
25 | K | 631319011 | Příplatek k mazanině tl do 80 mm za přehlazení povrchu | m3 | 6.439 |  | 0 | CS ÚRS 2018 01 |  | základní |  | 0 | 0 | 0 | 0 | 0 | 4 | K | 2 |  |  |  | ROZPOCET | 0 | 0 | 0 | 0 | 0 | 1 | 0 | 4 | 488467480
26 | K | 631319012 | Příplatek k mazanině tl do 120 mm za přehlazení povrchu | m3 | 5.106 |  | 0 | CS ÚRS 2018 01 |  | základní |  | 0 | 0 | 0 | 0 | 0 | 4 | K | 2 |  |  |  | ROZPOCET | 0 | 0 | 0 | 0 | 0 | 1 | 0 | 4 | -109465073
| VV |  | "P1"(10,65+14,69+16,22)*0,10 |  | 4.156 | [12 empty] | VV | 2 | 2 | True | 0 | ROZPOCET
| VV |  | "p2"5,50*0,10 |  | 0.55 | [12 empty] | VV | 2 | 2 | True | 0 | ROZPOCET
| VV |  | "stávající"4,00*0,10 |  | 0.4 | [12 empty] | VV | 2 | 2 | True | 0 | ROZPOCET
| VV |  | Součet |  | 5.106 | [12 empty] | VV | 2 | 4 | True | 1 | ROZPOCET
27 | K | 631319171 | Příplatek k mazanině tl do 80 mm za stržení povrchu spodní vrstvy před vložením výztuže | m3 | 6.439 |  | 0 | CS ÚRS 2018 01 |  | základní |  | 0 | 0 | 0 | 0 | 0 | 4 | K | 2 |  |  |  | ROZPOCET | 0 | 0 | 0 | 0 | 0 | 1 | 0 | 4 | 760748634
| VV |  | "Bm.001"(2,15*1,70+0,90*0,35)*0,05 |  | 0.199 | [12 empty] | VV | 2 | 2 | True | 0 | ROZPOCET
| VV |  | "Bm.002"(5,84*4,46)*0,05 |  | 1.302 | [12 empty] | VV | 2 | 2 | True | 0 | ROZPOCET
| VV |  | "Bm.003"(5,40*3,56)*0,05 |  | 0.961 | [12 empty] | VV | 2 | 2 | True | 0 | ROZPOCET
| VV |  | "Bm.004"2,53*1,14*0,05 |  | 0.144 | [12 empty] | VV | 2 | 2 | True | 0 | ROZPOCET
| VV |  | "Bm.005"(2,13*3,48+3,06*1,00)*0,05 |  | 0.524 | [12 empty] | VV | 2 | 2 | True | 0 | ROZPOCET
| VV |  | "2.np P3"(6,45+6,49)*0,035 |  | 0.453 | [12 empty] | VV | 2 | 2 | True | 0 | ROZPOCET
| VV |  | "1.np p2"5,50*0,06 |  | 0.33 | [12 empty] | VV | 2 | 2 | True | 0 | ROZPOCET
| VV |  | "1.np P1"(10,65+14,69+16,22)*0,055 |  | 2.286 | [12 empty] | VV | 2 | 2 | True | 0 | ROZPOCET
| VV |  | "stávající"4*0,06 |  | 0.24 | [12 empty] | VV | 2 | 2 | True | 0 | ROZPOCET
| VV |  | Součet |  | 6.439 | [12 empty] | VV | 2 | 4 | True | 1 | ROZPOCET
28 | K | 631319173 | Příplatek k mazanině tl do 120 mm za stržení povrchu spodní vrstvy před vložením výztuže | m3 | 4.706 |  | 0 | CS ÚRS 2018 01 |  | základní |  | 0 | 0 | 0 | 0 | 0 | 4 | K | 2 |  |  |  | ROZPOCET | 0 | 0 | 0 | 0 | 0 | 1 | 0 | 4 | 678724389
| VV |  | "P1"(10,65+14,69+16,22)*0,10 |  | 4.156 | [12 empty] | VV | 2 | 2 | True | 0 | ROZPOCET
| VV |  | "p2"5,50*0,10 |  | 0.55 | [12 empty] | VV | 2 | 2 | True | 0 | ROZPOCET
| VV |  | Součet |  | 4.706 | [12 empty] | VV | 2 | 4 | True | 1 | ROZPOCET
29 | K | 631362021 | Výztuž mazanin svařovanými sítěmi Kari | t | 0.676 |  | 0 | CS ÚRS 2018 01 |  | základní |  | 0 | 1.0628 | 0.71843 | 0 | 0 | 4 | K | 2 |  |  |  | ROZPOCET | 0 | 0 | 0 | 0 | 0 | 1 | 0 | 4 | 1096504182
| VV |  | "P1"(10,65+14,69+16,22)*0,0054*1,10 |  | 0.247 | [12 empty] | VV | 2 | 2 | True | 0 | ROZPOCET
| VV |  | "Bm.001"(2,15*1,70+0,90*0,35)*0,0054*1,10 |  | 0.024 | [12 empty] | VV | 2 | 2 | True | 0 | ROZPOCET
| VV |  | "Bm.002"(5,84*4,46)*0,0054*1,10 |  | 0.155 | [12 empty] | VV | 2 | 2 | True | 0 | ROZPOCET
| VV |  | "Bm.003"(5,40*3,56)*0,0054*1,10 |  | 0.114 | [12 empty] | VV | 2 | 2 | True | 0 | ROZPOCET
| VV |  | "Bm.004"2,53*1,14*0,0054*1,10 |  | 0.017 | [12 empty] | VV | 2 | 2 | True | 0 | ROZPOCET
| VV |  | "Bm.005"(2,13*3,48+3,06*1,00)*0,0054*1,10 |  | 0.062 | [12 empty] | VV | 2 | 2 | True | 0 | ROZPOCET
| VV |  | "p2"5,50*0,0054*1,10 |  | 0.033 | [12 empty] | VV | 2 | 2 | True | 0 | ROZPOCET
| VV |  | "stávající"4,00*0,0054*1,10 |  | 0.024 | [12 empty] | VV | 2 | 2 | True | 0 | ROZPOCET
| VV |  | Součet |  | 0.676 | [12 empty] | VV | 2 | 4 | True | 1 | ROZPOCET
30 | K | 633811111 | Broušení nerovností betonových podlah do 2 mm - stržení šlemu | m2 | 28.18 |  | 0 | CS ÚRS 2018 01 |  | základní |  | 0 | 0 | 0 | 0 | 0 | 4 | K | 2 |  |  |  | ROZPOCET | 0 | 0 | 0 | 0 | 0 | 1 | 0 | 4 | 523903713
| VV |  | "A 2.np m.104"24,18 |  | 24.18 | [12 empty] | VV | 2 | 2 | True | 0 | ROZPOCET
| VV |  | "stávající"4 |  | 4 | [12 empty] | VV | 2 | 2 | True | 0 | ROZPOCET
| VV |  | Součet |  | 28.18 | [12 empty] | VV | 2 | 4 | True | 1 | ROZPOCET
31 | K | 633811119 | Příplatek k broušení nerovností betonových podlah ZKD 1 mm úběru | m2 | 24.18 |  | 0 | CS ÚRS 2018 01 |  | základní |  | 0 | 0 | 0 | 0 | 0 | 4 | K | 2 |  |  |  | ROZPOCET | 0 | 0 | 0 | 0 | 0 | 1 | 0 | 4 | -1045818644
32 | K | 635111215 | Násyp pod podlahy ze štěrkopísku se zhutněním | m3 | 7.059 |  | 0 | CS ÚRS 2018 01 |  | základní |  | 0 | 1.98 | 13.9768 | 0 | 0 | 4 | K | 2 |  |  |  | ROZPOCET | 0 | 0 | 0 | 0 | 0 | 1 | 0 | 4 | -1044317723
| VV |  | "P1"(10,65+14,69+16,22)*0,15 |  | 6.234 | [12 empty] | VV | 2 | 2 | True | 0 | ROZPOCET
| VV |  | "p2,b "5,50*0,15 |  | 0.825 | [12 empty] | VV | 2 | 2 | True | 0 | ROZPOCET
| VV |  | Součet |  | 7.059 | [12 empty] | VV | 2 | 4 | True | 1 | ROZPOCET
33 | K | 642942111 | Osazování zárubní nebo rámů dveřních kovových do 2,5 m2 na MC | kus | 13 |  | 0 | CS ÚRS 2018 01 |  | základní |  | 0 | 0.01698 | 0.22074 | 0 | 0 | 4 | K | 2 |  |  |  | ROZPOCET | 0 | 0 | 0 | 0 | 0 | 1 | 0 | 4 | -95069675
| VV |  | "ozn 1.L"1 |  | 1 | [12 empty] | VV | 2 | 2 | True | 0 | ROZPOCET
| VV |  | "ozn 2/L,2/P"2+2 |  | 4 | [12 empty] | VV | 2 | 2 | True | 0 | ROZPOCET
| VV |  | "ozn. 4L"1 |  | 1 | [12 empty] | VV | 2 | 2 | True | 0 | ROZPOCET
| VV |  | "ozn. 11L"1 |  | 1 | [12 empty] | VV | 2 | 2 | True | 0 | ROZPOCET
| VV |  | "ozn. 12L,12P"1+1 |  | 2 | [12 empty] | VV | 2 | 2 | True | 0 | ROZPOCET
| VV |  | "ozn13/L,13/P"1+2 |  | 3 | [12 empty] | VV | 2 | 2 | True | 0 | ROZPOCET
| VV |  | "ozn14/L"1 |  | 1 | [12 empty] | VV | 2 | 2 | True | 0 | ROZPOCET
| VV |  | Součet |  | 13 | [12 empty] | VV | 2 | 4 | True | 1 | ROZPOCET
34 | M | 55331201 | zárubeň ocelová pro běžné zdění hranatý profil s drážkou 110 800 L/P | kus | 2 |  | 0 | CS ÚRS 2018 01 |  | základní |  | 0 | 0.01802 | 0.03604 | 0 | 0 | 8 | M | 2 |  |  |  | ROZPOCET | 0 | 0 | 0 | 0 | 0 | 1 | 0 | 4 | -1052538400
| VV |  | "ozn 1.L"1 |  | 1 | [12 empty] | VV | 2 | 2 | True | 0 | ROZPOCET
| VV |  | "ozn. 11L"1 |  | 1 | [12 empty] | VV | 2 | 2 | True | 0 | ROZPOCET
| VV |  | Součet |  | 2 | [12 empty] | VV | 2 | 4 | True | 1 | ROZPOCET
35 | M | 55331222 | zárubeň ocelová pro běžné zdění hranatý profil s drážkou 160 800 L/P | kus | 5 |  | 0 | CS ÚRS 2018 01 |  | základní |  | 0 | 0.02333 | 0.11665 | 0 | 0 | 8 | M | 2 |  |  |  | ROZPOCET | 0 | 0 | 0 | 0 | 0 | 1 | 0 | 4 | 1648697469
| VV |  | "ozn 2/L,2/P"2+2 |  | 4 | [12 empty] | VV | 2 | 2 | True | 0 | ROZPOCET
| VV |  | "ozn14/L"1 |  | 1 | [12 empty] | VV | 2 | 2 | True | 0 | ROZPOCET
| VV |  | Součet |  | 5 | [12 empty] | VV | 2 | 4 | True | 1 | ROZPOCET
36 | M | 55331224 | zárubeň ocelová pro běžné zdění hranatý profil s drážkou 160 900 L/P | kus | 3 |  | 0 | CS ÚRS 2018 01 |  | základní |  | 0 | 0.02381 | 0.07143 | 0 | 0 | 8 | M | 2 |  |  |  | ROZPOCET | 0 | 0 | 0 | 0 | 0 | 1 | 0 | 4 | -1446516862
| VV |  | "ozn. 4L"1 |  | 1 | [12 empty] | VV | 2 | 2 | True | 0 | ROZPOCET
| VV |  | "ozn. 12L,12P"1+1 |  | 2 | [12 empty] | VV | 2 | 2 | True | 0 | ROZPOCET
| VV |  | Součet |  | 3 | [12 empty] | VV | 2 | 4 | True | 1 | ROZPOCET
37 | M | 55331218 | zárubeň ocelová pro běžné zdění hranatý profil s drážkou 160 600 L/P | kus | 3 |  | 0 | CS ÚRS 2018 01 |  | základní |  | 0 | 0.02241 | 0.06723 | 0 | 0 | 8 | M | 2 |  |  |  | ROZPOCET | 0 | 0 | 0 | 0 | 0 | 1 | 0 | 4 | -436783748
| VV |  | "ozn13/L,13/P"1+2 |  | 3 | [12 empty] | VV | 2 | 2 | True | 1 | ROZPOCET
38 | K | 644941112 | Osazování ventilačních mřížek velikosti do 300 x 300 mm | kus | 4 |  | 0 | CS ÚRS 2018 01 |  | základní |  | 0 | 0 | 0 | 0 | 0 | 4 | K | 2 |  |  |  | ROZPOCET | 0 | 0 | 0 | 0 | 0 | 1 | 0 | 4 | -409899163
39 | M | 55341426 | mřížka větrací nerezová 200 x 200 se síťovinou | kus | 4 |  | 0 | CS ÚRS 2018 01 |  | základní |  | 0 | 0.00035 | 0.0014 | 0 | 0 | 8 | M | 2 |  |  |  | ROZPOCET | 0 | 0 | 0 | 0 | 0 | 1 | 0 | 4 | 2005351711
| D | 9 | Ostatní konstrukce a práce, bourání |  |  |  | 0 |  |  |  |  | 0 |  | 0.77989 |  | 89.2286 | 1 | D | 1 |  |  |  | ROZPOCET | [6 empty] | 0
40 | K | 90000 | Stěhování vybavení interiéru | hod | 64 |  | 0 |  |  | základní |  | 0 | 0 | 0 | 0 | 0 | 4 | K | 2 |  |  |  | ROZPOCET | 0 | 0 | 0 | 0 | 0 | 1 | 0 | 4 | 1714802107
| VV |  | " 4 dělníci 2 dny"4*8*2 |  | 64 | [12 empty] | VV | 2 | 2 | True | 1 | ROZPOCET
41 | K | 900001 | Výpomoce pro řemesla | hod | 80 |  | 0 |  |  | základní |  | 0 | 0 | 0 | 0 | 0 | 4 | K | 2 |  |  |  | ROZPOCET | 0 | 0 | 0 | 0 | 0 | 1 | 0 | 4 | 1176111999
| VV |  | "sekání, plentování, osazování konzolí, stavební práce neobsažené v profesích 2 dělníci 5 dní"5*8*2 |  | 80 | [12 empty] | VV | 2 | 2 | True | 1 | ROZPOCET
42 | K | 952901111 | Vyčištění budov bytové a občanské výstavby při výšce podlaží do 4 m | m2 | 318.281 |  | 0 | CS ÚRS 2018 01 |  | základní |  | 0 | 4e-05 | 0.012731 | 0 | 0 | 4 | K | 2 |  |  |  | ROZPOCET | 0 | 0 | 0 | 0 | 0 | 1 | 0 | 4 | -329542620
| VV |  | "stropy A 1.np"7,00+10,65+14,69+16,22+2,755+3,44+2,75*2,45+24,00*2,37+6,25*2,825 |  | 136.029 | [12 empty] | VV | 2 | 2 | True | 0 | ROZPOCET
| VV |  | "stropy A 2.np"8+6,45+6,49+24,18+24,00*2,37+6,25*2,825 |  | 119.656 | [12 empty] | VV | 2 | 2 | True | 0 | ROZPOCET
| VV |  | Mezisoučet A |  | 255.685 | [12 empty] | VV | 2 | 3 | True | 0 | ROZPOCET
| VV |  | "Bm.001"2,15*1,70+0,90*0,35 |  | 3.97 | [12 empty] | VV | 2 | 2 | True | 0 | ROZPOCET
| VV |  | "Bm.002"5,84*4,46 |  | 26.046 | [12 empty] | VV | 2 | 2 | True | 0 | ROZPOCET
| VV |  | "Bm.003"5,40*3,56 |  | 19.224 | [12 empty] | VV | 2 | 2 | True | 0 | ROZPOCET
| VV |  | "Bm.004"2,53*1,14 |  | 2.884 | [12 empty] | VV | 2 | 2 | True | 0 | ROZPOCET
| VV |  | "Bm.005"2,13*3,48+3,06*1,00 |  | 10.472 | [12 empty] | VV | 2 | 2 | True | 0 | ROZPOCET
| VV |  | Mezisoučet B |  | 62.596 | [12 empty] | VV | 2 | 3 | True | 0 | ROZPOCET
| VV |  | Součet |  | 318.281 | [12 empty] | VV | 2 | 4 | True | 1 | ROZPOCET
43 | K | 961044111 | Bourání základů z betonu prostého | m3 | 0.612 |  | 0 | CS ÚRS 2018 01 |  | základní |  | 0 | 0 | 0 | 2 | 1.224 | 4 | K | 2 |  |  |  | ROZPOCET | 0 | 0 | 0 | 0 | 0 | 1 | 0 | 4 | 461225132
| VV |  | "B m005 "3,06*1,00*0,20 |  | 0.612 | [12 empty] | VV | 2 | 2 | True | 1 | ROZPOCET
44 | K | 962031132 | Bourání příček z cihel pálených na MVC tl do 100 mm vč. omítek a obkladů | m2 | 123.539 |  | 0 | CS ÚRS 2018 01 |  | základní |  | 0 | 0 | 0 | 0.131 | 16.1836 | 4 | K | 2 |  |  |  | ROZPOCET | 0 | 0 | 0 | 0 | 0 | 1 | 0 | 4 | 1128479981
| VV |  | "B m,005 50% části"((1,00+4,48)*3,38-(0,80*2,00))*0,50 |  | 8.461 | [12 empty] | VV | 2 | 2 | True | 0 | ROZPOCET
| VV |  | "objekt A 1.np část A"(4,10+2,35+1,25*3+3,20+0,90)*3,30-(0,60*2,00*4+0,70*2,00+2,10*0,70) |  | 39.52 | [12 empty] | VV | 2 | 2 | True | 0 | ROZPOCET
| VV |  | "objekt A 1.np část A 50%"(2,85+0,10+2,85)*3,30*0,50 |  | 9.57 | [12 empty] | VV | 2 | 2 | True | 0 | ROZPOCET
| VV |  | "objekt A 2.np část A "(4,10+2,35+1,25*3+3,20+0,90+5,80)*3,30-(0,60+2,00*4+0,70*2,00+1,45*2,00) |  | 53.43 | [12 empty] | VV | 2 | 2 | True | 0 | ROZPOCET
| VV |  | "objekt A část B"1,25*2,00*2+2,775*3,30-0,80*2,00 |  | 12.558 | [12 empty] | VV | 2 | 2 | True | 0 | ROZPOCET
| VV |  | Součet |  | 123.539 | [12 empty] | VV | 2 | 4 | True | 1 | ROZPOCET
45 | K | 962081131 | Bourání příček ze skleněných tvárnic tl do 100 mm | m2 | 2.94 |  | 0 | CS ÚRS 2018 01 |  | základní |  | 0 | 0 | 0 | 0.055 | 0.1617 | 4 | K | 2 |  |  |  | ROZPOCET | 0 | 0 | 0 | 0 | 0 | 1 | 0 | 4 | 1025259231
| VV |  | " A 1.np část A"2,10*0,70 |  | 1.47 | [12 empty] | VV | 2 | 2 | True | 0 | ROZPOCET
| VV |  | " A 2.np část A"2,10*0,70 |  | 1.47 | [12 empty] | VV | 2 | 2 | True | 0 | ROZPOCET
| VV |  | Součet |  | 2.94 | [12 empty] | VV | 2 | 4 | True | 1 | ROZPOCET
46 | K | 963015111 | Demontáž prefabrikovaných krycích desek kanálů, šachet nebo žump do hmotnosti 0,06 t | kus | 7 |  | 0 | CS ÚRS 2018 01 |  | základní |  | 0 | 0 | 0 | 0.054 | 0.378 | 4 | K | 2 |  |  |  | ROZPOCET | 0 | 0 | 0 | 0 | 0 | 1 | 0 | 4 | 994521105
| VV |  | "2m šířka 30 cm"7 |  | 7 | [12 empty] | VV | 2 | 2 | True | 1 | ROZPOCET
47 | K | 965042141 | Bourání podkladů pod dlažby nebo mazanin betonových nebo z litého asfaltu tl do 100 mm pl přes 4 m2 | m3 | 2.266 |  | 0 | CS ÚRS 2018 01 |  | základní |  | 0 | 0 | 0 | 2.2 | 4.9852 | 4 | K | 2 |  |  |  | ROZPOCET | 0 | 0 | 0 | 0 | 0 | 1 | 0 | 4 | 2043066772
| VV |  | "Bm.001"2,15*1,70+0,90*0,35 |  | 3.97 | [12 empty] | VV | 2 | 2 | True | 0 | ROZPOCET
| VV |  | "Bm.002"5,84*4,46 |  | 26.046 | [12 empty] | VV | 2 | 2 | True | 0 | ROZPOCET
| VV |  | "Bm.003"5,40*3,56 |  | 19.224 | [12 empty] | VV | 2 | 2 | True | 0 | ROZPOCET
| VV |  | "Bm.004"2,53*1,14 |  | 2.884 | [12 empty] | VV | 2 | 2 | True | 0 | ROZPOCET
| VV |  | "Bm.005"2,13*3,48+3,06*1,00 |  | 10.472 | [12 empty] | VV | 2 | 2 | True | 0 | ROZPOCET
| VV |  | "2.np m.102,103"6,45+6,49 |  | 12.94 | [12 empty] | VV | 2 | 2 | True | 0 | ROZPOCET
| VV |  | Mezisoučet |  | 75.536 | [12 empty] | VV | 2 | 3 | True | 0 | ROZPOCET
| VV |  | "předpoklad 3cm"75,536*0,03 |  | 2.266 | [12 empty] | VV | 2 | 2 | True | 1 | ROZPOCET
48 | K | 965042241 | Bourání podkladů pod dlažby nebo mazanin betonových nebo z litého asfaltu tl přes 100 mm pl pře 4 m2 | m3 | 11.612 |  | 0 | CS ÚRS 2018 01 |  | základní |  | 0 | 0 | 0 | 2.2 | 25.5464 | 4 | K | 2 |  |  |  | ROZPOCET | 0 | 0 | 0 | 0 | 0 | 1 | 0 | 4 | 177720036
| VV |  | "1.np skladba P1"(10,65+14,69+16,22+7,00)*0,20 |  | 9.712 | [12 empty] | VV | 2 | 2 | True | 0 | ROZPOCET
| VV |  | "skladba P2"5,50*0,20 |  | 1.1 | [12 empty] | VV | 2 | 2 | True | 0 | ROZPOCET
| VV |  | "1.np stávající"4*0,20 |  | 0.8 | [12 empty] | VV | 2 | 2 | True | 0 | ROZPOCET
| VV |  | Součet |  | 11.612 | [12 empty] | VV | 2 | 4 | True | 1 | ROZPOCET
49 | K | 965049112 | Příplatek k bourání betonových mazanin za bourání mazanin se svařovanou sítí tl přes 100 mm | m3 | 11.612 |  | 0 | CS ÚRS 2018 01 |  | základní |  | 0 | 0 | 0 | 0.029 | 0.33675 | 4 | K | 2 |  |  |  | ROZPOCET | 0 | 0 | 0 | 0 | 0 | 1 | 0 | 4 | -1449904368
50 | K | 965081213 | Bourání podlah z dlaždic keramických nebo xylolitových tl do 10 mm plochy přes 1 m2 | m2 | 54.5 |  | 0 | CS ÚRS 2018 01 |  | základní |  | 0 | 0 | 0 | 0.035 | 1.9075 | 4 | K | 2 |  |  |  | ROZPOCET | 0 | 0 | 0 | 0 | 0 | 1 | 0 | 4 | -836864296
| VV |  | "p1"10,65+14,69+16,22 |  | 41.56 | [12 empty] | VV | 2 | 2 | True | 0 | ROZPOCET
| VV |  | "p3"6,45+6,49 |  | 12.94 | [12 empty] | VV | 2 | 2 | True | 0 | ROZPOCET
| VV |  | Součet |  | 54.5 | [12 empty] | VV | 2 | 4 | True | 1 | ROZPOCET
51 | K | 965081353 | Bourání podlah z dlaždic betonových, teracových nebo čedičových tl přes 40 mm plochy přes 1 m2 | m2 | 75.536 |  | 0 | CS ÚRS 2018 01 |  | základní |  | 0 | 0 | 0 | 0.19 | 14.3518 | 4 | K | 2 |  |  |  | ROZPOCET | 0 | 0 | 0 | 0 | 0 | 1 | 0 | 4 | 1114527744
| VV |  | "Bm.001"2,15*1,70+0,90*0,35 |  | 3.97 | [12 empty] | VV | 2 | 2 | True | 0 | ROZPOCET
| VV |  | "Bm.002"5,84*4,46 |  | 26.046 | [12 empty] | VV | 2 | 2 | True | 0 | ROZPOCET
| VV |  | "Bm.003"5,40*3,56 |  | 19.224 | [12 empty] | VV | 2 | 2 | True | 0 | ROZPOCET
| VV |  | "Bm.004"2,53*1,14 |  | 2.884 | [12 empty] | VV | 2 | 2 | True | 0 | ROZPOCET
| VV |  | "Bm.005"2,13*3,48+3,06*1,00 |  | 10.472 | [12 empty] | VV | 2 | 2 | True | 0 | ROZPOCET
| VV |  | "A 2.np m.101,102"6,45+6,49 |  | 12.94 | [12 empty] | VV | 2 | 2 | True | 0 | ROZPOCET
| VV |  | Součet |  | 75.536 | [12 empty] | VV | 2 | 4 | True | 1 | ROZPOCET
52 | K | 968072455 | Vybourání kovových dveřních zárubní pl do 2 m2 vč. vyvěšení dveřních křídel | m2 | 18.5 |  | 0 | CS ÚRS 2018 01 |  | základní |  | 0 | 0 | 0 | 0.076 | 1.406 | 4 | K | 2 |  |  |  | ROZPOCET | 0 | 0 | 0 | 0 | 0 | 1 | 0 | 4 | -1243121427
| VV |  | "obj.A" | [14 empty] | VV | 2 | 1 | True | 0 | ROZPOCET
| VV |  | "1.np část A"0,60*2,00*4+0,70*2,00 |  | 6.2 | [12 empty] | VV | 2 | 2 | True | 0 | ROZPOCET
| VV |  | "2.np část A"0,60*2,00*4+0,70*2,00+1,45*2,00 |  | 9.1 | [12 empty] | VV | 2 | 2 | True | 0 | ROZPOCET
| VV |  | "1.np část B "0,80*2,00*2 |  | 3.2 | [12 empty] | VV | 2 | 2 | True | 0 | ROZPOCET
| VV |  | Součet |  | 18.5 | [12 empty] | VV | 2 | 4 | True | 1 | ROZPOCET
53 | K | 971042551 | Vybourání otvorů v betonových příčkách a zdech pl do 1 m2 | m3 | 0.162 |  | 0 | CS ÚRS 2018 01 |  | základní |  | 0 | 0 | 0 | 2.2 | 0.3564 | 4 | K | 2 |  |  |  | ROZPOCET | 0 | 0 | 0 | 0 | 0 | 1 | 0 | 4 | 869253676
| VV |  | "v základech"0,45*0,45*0,80 |  | 0.162 | [12 empty] | VV | 2 | 2 | True | 1 | ROZPOCET
54 | K | 977151124 | Jádrové vrty diamantovými korunkami do D 180 mm do stavebních materiálů | m | 0.6 |  | 0 | CS ÚRS 2018 01 |  | základní |  | 0 | 0.00282 | 0.001692 | 0.101 | 0.0606 | 4 | K | 2 |  |  |  | ROZPOCET | 0 | 0 | 0 | 0 | 0 | 1 | 0 | 4 | 1433610527
| VV |  | "B m.005 pro odpad"0,30*2 |  | 0.6 | [12 empty] | VV | 2 | 2 | True | 1 | ROZPOCET
55 | K | 977151126 | Jádrové vrty diamantovými korunkami do D 225 mm do stavebních materiálů | m | 2.5 |  | 0 | CS ÚRS 2018 01 |  | základní |  | 0 | 0.00334 | 0.00835 | 0.159 | 0.3975 | 4 | K | 2 |  |  |  | ROZPOCET | 0 | 0 | 0 | 0 | 0 | 1 | 0 | 4 | 1480863937
| VV |  | "pro VZT podle TZ"0,50*2 |  | 1 | [12 empty] | VV | 2 | 2 | True | 0 | ROZPOCET
| VV |  | "pro ZTI"0,30*5 |  | 1.5 | [12 empty] | VV | 2 | 2 | True | 0 | ROZPOCET
| VV |  | Součet |  | 2.5 | [12 empty] | VV | 2 | 4 | True | 1 | ROZPOCET
56 | K | 978011161 | Otlučení (osekání) vnitřní vápenné nebo vápenocementové omítky stropů v rozsahu do 50 % | m2 | 39.18 |  | 0 | CS ÚRS 2018 01 |  | základní |  | 0 | 0 | 0 | 0.02 | 0.7836 | 4 | K | 2 |  |  |  | ROZPOCET | 0 | 0 | 0 | 0 | 0 | 1 | 0 | 4 | -1531970821
| VV |  | "2.np 101"8,00 |  | 8 | [12 empty] | VV | 2 | 2 | True | 0 | ROZPOCET
| VV |  | "2.np 104"24,18 |  | 24.18 | [12 empty] | VV | 2 | 2 | True | 0 | ROZPOCET
| VV |  | "1.np 001"7,00 |  | 7 | [12 empty] | VV | 2 | 2 | True | 0 | ROZPOCET
| VV |  | Součet |  | 39.18 | [12 empty] | VV | 2 | 4 | True | 1 | ROZPOCET
57 | K | 978011191 | Otlučení (osekání) vnitřní vápenné nebo vápenocementové omítky stropů v rozsahu do 100 % | m2 | 3.169 |  | 0 | CS ÚRS 2018 01 |  | základní |  | 0 | 0 | 0 | 0.05 | 0.15845 | 4 | K | 2 |  |  |  | ROZPOCET | 0 | 0 | 0 | 0 | 0 | 1 | 0 | 4 | 763569111
| VV |  | "B m 004"(2,78*1,14) |  | 3.169 | [12 empty] | VV | 2 | 2 | True | 1 | ROZPOCET
58 | K | 978013191 | Otlučení (osekání) vnitřní vápenné nebo vápenocementové omítky stěn v rozsahu do 100 % | m2 | 342.693 |  | 0 | CS ÚRS 2018 01 |  | základní |  | 0 | 0 | 0 | 0.046 | 15.7639 | 4 | K | 2 |  |  |  | ROZPOCET | 0 | 0 | 0 | 0 | 0 | 1 | 0 | 4 | 1817781889
| VV |  | "B m.001"(2,53+1,70)*2*3,70-(0,90*2,00*2+0,90*2,25) |  | 25.677 | [12 empty] | VV | 2 | 2 | True | 0 | ROZPOCET
| VV |  | "B m.002 jen do výše 2m"(5,40+3,56)*2*2,00-(1,35*0,35*3+(0,90*2+0,60)*2,00) |  | 29.623 | [12 empty] | VV | 2 | 2 | True | 0 | ROZPOCET
| VV |  | "B m 003"(5,84+4,46)*2*3,38-((0,60+0,80+0,90)*2+(1,35*2,40*2)) |  | 58.548 | [12 empty] | VV | 2 | 2 | True | 0 | ROZPOCET
| VV |  | "B m 004"(2,78+1,14)*2*3,70-0,60*2,00*2 |  | 26.608 | [12 empty] | VV | 2 | 2 | True | 0 | ROZPOCET
| VV |  | "B m.005 nad obklady"(3,06+4,48)*2*1,15 |  | 17.342 | [12 empty] | VV | 2 | 2 | True | 0 | ROZPOCET
| VV |  | "A 2.np A"(5,80+4,90+5,80*3,24)*2*3,30-(2,40*2,40*4) |  | 171.607 | [12 empty] | VV | 2 | 2 | True | 0 | ROZPOCET
| VV |  | "A 1.np A"(5,80+3,24)*2*3,30-2,40*2,40*2 |  | 48.144 | [12 empty] | VV | 2 | 2 | True | 0 | ROZPOCET
| VV |  | "A 1.np B"(2,625+5,97)*2*3-(2,40*2,40*3+0,90*2,00*2) |  | 30.69 | [12 empty] | VV | 2 | 2 | True | 0 | ROZPOCET
| VV |  | "odpočet otlučení omítek s obklady"-65,546 |  | -65.546 | [12 empty] | VV | 2 | 2 | True | 0 | ROZPOCET
| VV |  | Součet |  | 342.693 | [12 empty] | VV | 2 | 4 | True | 1 | ROZPOCET
59 | K | 978059541 | Odsekání a odebrání obkladů stěn z vnitřních obkládaček plochy přes 1 m2 | m2 | 65.546 |  | 0 | CS ÚRS 2018 01 |  | základní |  | 0 | 0 | 0 | 0.068 | 4.4571 | 4 | K | 2 |  |  |  | ROZPOCET | 0 | 0 | 0 | 0 | 0 | 1 | 0 | 4 | -1880022476
| VV |  | "B m.005"(3,06+4,48)*2*2,25-(1,35*2,40+(0,80+0,60)*2,00) |  | 27.89 | [12 empty] | VV | 2 | 2 | True | 0 | ROZPOCET
| VV |  | "A 1.np část A"(5,80+3,24+3,10)*1,20 |  | 14.568 | [12 empty] | VV | 2 | 2 | True | 0 | ROZPOCET
| VV |  | "A 2.np část A"(0,90+2,24+3,10)*1,20 |  | 7.488 | [12 empty] | VV | 2 | 2 | True | 0 | ROZPOCET
| VV |  | "A 1.np B"(1,20+4,00)*2*1,50 |  | 15.6 | [12 empty] | VV | 2 | 2 | True | 0 | ROZPOCET
| VV |  | Součet |  | 65.546 | [12 empty] | VV | 2 | 4 | True | 1 | ROZPOCET
60 | K | 985112133 | Odsekání degradovaného betonu rubu kleneb a podlah tl do 50 mm | m2 | 7 |  | 0 | CS ÚRS 2018 01 |  | základní |  | 0 | 0 | 0 | 0.11 | 0.77 | 4 | K | 2 |  |  |  | ROZPOCET | 0 | 0 | 0 | 0 | 0 | 1 | 0 | 4 | -1774437197
| VV |  | "B m.005 Dle TZ"7,00 |  | 7 | [12 empty] | VV | 2 | 2 | True | 1 | ROZPOCET
61 | K | 985112193 | Příplatek k odsekání degradovaného betonu za plochu do 10 m2 jednotlivě | m2 | 7 |  | 0 | CS ÚRS 2018 01 |  | základní |  | 0 | 0 | 0 | 0 | 0 | 4 | K | 2 |  |  |  | ROZPOCET | 0 | 0 | 0 | 0 | 0 | 1 | 0 | 4 | -1144103433
62 | K | 985131311 | Ruční dočištění ploch stěn, rubu kleneb a podlah ocelových kartáči | m2 | 7 |  | 0 | CS ÚRS 2018 01 |  | základní |  | 0 | 0 | 0 | 0 | 0 | 4 | K | 2 |  |  |  | ROZPOCET | 0 | 0 | 0 | 0 | 0 | 1 | 0 | 4 | 1388952102
| VV |  | "B m.005 Dle TZ"7,00 |  | 7 | [12 empty] | VV | 2 | 2 | True | 1 | ROZPOCET
63 | K | 985139112 | Příplatek k očištění ploch za plochu do 10 m2 jednotlivě | m2 | 7 |  | 0 | CS ÚRS 2018 01 |  | základní |  | 0 | 0 | 0 | 0 | 0 | 4 | K | 2 |  |  |  | ROZPOCET | 0 | 0 | 0 | 0 | 0 | 1 | 0 | 4 | -26855708
64 | K | 985311315 | Reprofilace rubu kleneb a podlah cementovými sanačními maltami tl 50 mm | m2 | 7 |  | 0 | CS ÚRS 2018 01 |  | základní |  | 0 | 0.09975 | 0.69825 | 0 | 0 | 4 | K | 2 |  |  |  | ROZPOCET | 0 | 0 | 0 | 0 | 0 | 1 | 0 | 4 | 399628323
| VV |  | "B m.005 Dle TZ"7,00 |  | 7 | [12 empty] | VV | 2 | 2 | True | 1 | ROZPOCET
65 | K | 985311912 | Příplatek při reprofilaci sanačními maltami za plochu do 10 m2 jednotlivě | m2 | 7 |  | 0 | CS ÚRS 2018 01 |  | základní |  | 0 | 0 | 0 | 0 | 0 | 4 | K | 2 |  |  |  | ROZPOCET | 0 | 0 | 0 | 0 | 0 | 1 | 0 | 4 | -1859625718
66 | K | 985312132 | Stěrka k vyrovnání betonových ploch rubu kleneb a podlah tl 3 mm | m2 | 7 |  | 0 | CS ÚRS 2018 01 |  | základní |  | 0 | 0.00534 | 0.03738 | 0 | 0 | 4 | K | 2 |  |  |  | ROZPOCET | 0 | 0 | 0 | 0 | 0 | 1 | 0 | 4 | 111102842
| VV |  | "B m.005 Dle TZ"7,00 |  | 7 | [12 empty] | VV | 2 | 2 | True | 1 | ROZPOCET
67 | K | 985312192 | Příplatek ke stěrce pro vyrovnání betonových ploch za plochu do 10 m2 jednotlivě | m2 | 7 |  | 0 | CS ÚRS 2018 01 |  | základní |  | 0 | 0 | 0 | 0 | 0 | 4 | K | 2 |  |  |  | ROZPOCET | 0 | 0 | 0 | 0 | 0 | 1 | 0 | 4 | -1355006420
68 | K | 985321112 | Ochranný nátěr výztuže na cementové bázi rubu kleneb a podlah 1 vrstva tl 1 mm | m2 | 7 |  | 0 | CS ÚRS 2018 01 |  | základní |  | 0 | 0.00099 | 0.00693 | 0 | 0 | 4 | K | 2 |  |  |  | ROZPOCET | 0 | 0 | 0 | 0 | 0 | 1 | 0 | 4 | 500929241
| VV |  | "B m.005 Dle TZ"7,00 |  | 7 | [12 empty] | VV | 2 | 2 | True | 1 | ROZPOCET
69 | K | 985321912 | Příplatek k cenám ochranného nátěru výztuže za plochu do 10 m2 jednotlivě | m2 | 7 |  | 0 | CS ÚRS 2018 01 |  | základní |  | 0 | 0 | 0 | 0 | 0 | 4 | K | 2 |  |  |  | ROZPOCET | 0 | 0 | 0 | 0 | 0 | 1 | 0 | 4 | -1439703285
70 | K | 985323111 | Spojovací můstek reprofilovaného betonu na cementové bázi tl 1 mm | m2 | 7 |  | 0 | CS ÚRS 2018 01 |  | základní |  | 0 | 0.00158 | 0.01106 | 0 | 0 | 4 | K | 2 |  |  |  | ROZPOCET | 0 | 0 | 0 | 0 | 0 | 1 | 0 | 4 | 81708776
| VV |  | "B m.005 Dle TZ"7,00 |  | 7 | [12 empty] | VV | 2 | 2 | True | 1 | ROZPOCET
71 | K | 985323912 | Příplatek k cenám spojovacího můstku za plochu do 10 m2 jednotlivě | m2 | 7 |  | 0 | CS ÚRS 2018 01 |  | základní |  | 0 | 0 | 0 | 0 | 0 | 4 | K | 2 |  |  |  | ROZPOCET | 0 | 0 | 0 | 0 | 0 | 1 | 0 | 4 | 1580718955
72 | K | 985324111 | Impregnační nátěr betonu dvojnásobný (OS-A) | m2 | 7 |  | 0 | CS ÚRS 2018 01 |  | základní |  | 0 | 0.0005 | 0.0035 | 0 | 0 | 4 | K | 2 |  |  |  | ROZPOCET | 0 | 0 | 0 | 0 | 0 | 1 | 0 | 4 | 1367403962
73 | K | 985324912 | Příplatek k cenám ochranných nátěrů betonu za plochu do 10 m2 jednotlivě | m2 | 7 |  | 0 | CS ÚRS 2018 01 |  | základní |  | 0 | 0 | 0 | 0 | 0 | 4 | K | 2 |  |  |  | ROZPOCET | 0 | 0 | 0 | 0 | 0 | 1 | 0 | 4 | 174822951
| D | 94 | Lešení a stavební výtahy |  |  |  | 0 |  |  |  |  | 0 |  | 0.0081375 |  | 0 | 1 | D | 1 |  |  |  | ROZPOCET | [6 empty] | 0
74 | K | 941211111 | Montáž lešení řadového rámového lehkého zatížení do 200 kg/m2 š do 0,9 m v do 10 m | m2 | 67.5 |  | 0 | CS ÚRS 2018 01 |  | základní |  | 0 | 0 | 0 | 0 | 0 | 4 | K | 2 |  |  |  | ROZPOCET | 0 | 0 | 0 | 0 | 0 | 1 | 0 | 4 | -1698698724
| VV |  | "štít"9,00*7,50 |  | 67.5 | [12 empty] | VV | 2 | 2 | True | 1 | ROZPOCET
75 | K | 941211211 | Příplatek k lešení řadovému rámovému lehkému š 0,9 m v do 25 m za první a ZKD den použití | m2 | 337.5 |  | 0 | CS ÚRS 2018 01 |  | základní |  | 0 | 0 | 0 | 0 | 0 | 4 | K | 2 |  |  |  | ROZPOCET | 0 | 0 | 0 | 0 | 0 | 1 | 0 | 4 | 127432654
| VV |  | 67,50*5 |  | 337.5 | [12 empty] | VV | 2 | 2 | True | 1 | ROZPOCET
76 | K | 941211811 | Demontáž lešení řadového rámového lehkého zatížení do 200 kg/m2 š do 0,9 m v do 10 m | m2 | 67.5 |  | 0 | CS ÚRS 2018 01 |  | základní |  | 0 | 0 | 0 | 0 | 0 | 4 | K | 2 |  |  |  | ROZPOCET | 0 | 0 | 0 | 0 | 0 | 1 | 0 | 4 | 1554743927
| VV |  | "štít"9,00*7,50 |  | 67.5 | [12 empty] | VV | 2 | 2 | True | 1 | ROZPOCET
77 | K | 944611111 | Montáž ochranné plachty z textilie z umělých vláken | m2 | 67.5 |  | 0 | CS ÚRS 2018 01 |  | základní |  | 0 | 0 | 0 | 0 | 0 | 4 | K | 2 |  |  |  | ROZPOCET | 0 | 0 | 0 | 0 | 0 | 1 | 0 | 4 | -261839050
| VV |  | "štít"9,00*7,50 |  | 67.5 | [12 empty] | VV | 2 | 2 | True | 1 | ROZPOCET
78 | K | 944611211 | Příplatek k ochranné plachtě za první a ZKD den použití | m2 | 337.5 |  | 0 | CS ÚRS 2018 01 |  | základní |  | 0 | 0 | 0 | 0 | 0 | 4 | K | 2 |  |  |  | ROZPOCET | 0 | 0 | 0 | 0 | 0 | 1 | 0 | 4 | -1162970364
| VV |  | 67,500*5 |  | 337.5 | [12 empty] | VV | 2 | 2 | True | 1 | ROZPOCET
79 | K | 944611811 | Demontáž ochranné plachty z textilie z umělých vláken | m2 | 67.5 |  | 0 | CS ÚRS 2018 01 |  | základní |  | 0 | 0 | 0 | 0 | 0 | 4 | K | 2 |  |  |  | ROZPOCET | 0 | 0 | 0 | 0 | 0 | 1 | 0 | 4 | 1818501948
80 | K | 949101111 | Lešení pomocné pro objekty pozemních staveb s lešeňovou podlahou v do 1,9 m zatížení do 150 kg/m2 | m2 | 62.596 |  | 0 | CS ÚRS 2018 01 |  | základní |  | 0 | 0.00013 | 0.0081375 | 0 | 0 | 4 | K | 2 |  |  |  | ROZPOCET | 0 | 0 | 0 | 0 | 0 | 1 | 0 | 4 | 1929504660
| VV |  | "Bm.001"2,15*1,70+0,90*0,35 |  | 3.97 | [12 empty] | VV | 2 | 2 | True | 0 | ROZPOCET
| VV |  | "Bm.002"5,84*4,46 |  | 26.046 | [12 empty] | VV | 2 | 2 | True | 0 | ROZPOCET
| VV |  | "Bm.003"5,40*3,56 |  | 19.224 | [12 empty] | VV | 2 | 2 | True | 0 | ROZPOCET
| VV |  | "Bm.004"2,53*1,14 |  | 2.884 | [12 empty] | VV | 2 | 2 | True | 0 | ROZPOCET
| VV |  | "Bm.005"2,13*3,48+3,06*1,00 |  | 10.472 | [12 empty] | VV | 2 | 2 | True | 0 | ROZPOCET
| VV |  | Mezisoučet B |  | 62.596 | [12 empty] | VV | 2 | 3 | True | 0 | ROZPOCET
| VV |  | Součet |  | 62.596 | [12 empty] | VV | 2 | 4 | True | 1 | ROZPOCET
| D | 997 | Přesun sutě |  |  |  | 0 |  |  |  |  | 0 |  | 0 |  | 0 | 1 | D | 1 |  |  |  | ROZPOCET | [6 empty] | 0
81 | K | 997013211 | Vnitrostaveništní doprava suti a vybouraných hmot pro budovy v do 6 m ručně | t | 90.471 |  | 0 | CS ÚRS 2018 01 |  | základní |  | 0 | 0 | 0 | 0 | 0 | 4 | K | 2 |  |  |  | ROZPOCET | 0 | 0 | 0 | 0 | 0 | 1 | 0 | 4 | -1175866919
82 | K | 997013219 | Příplatek k vnitrostaveništní dopravě suti a vybouraných hmot za zvětšenou dopravu suti ZKD 10 m | t | 180.942 |  | 0 | CS ÚRS 2018 01 |  | základní |  | 0 | 0 | 0 | 0 | 0 | 4 | K | 2 |  |  |  | ROZPOCET | 0 | 0 | 0 | 0 | 0 | 1 | 0 | 4 | -2004680718
| VV |  | 90,471*2 |  | 180.942 | [12 empty] | VV | 2 | 2 | True | 1 | ROZPOCET
83 | K | 997013501 | Odvoz suti a vybouraných hmot na skládku nebo meziskládku do 1 km se složením | t | 90.471 |  | 0 | CS ÚRS 2018 01 |  | základní |  | 0 | 0 | 0 | 0 | 0 | 4 | K | 2 |  |  |  | ROZPOCET | 0 | 0 | 0 | 0 | 0 | 1 | 0 | 4 | 1667200777
84 | K | 997013509 | Příplatek k odvozu suti a vybouraných hmot na skládku ZKD 1 km přes 1 km | t | 1718.949 |  | 0 | CS ÚRS 2018 01 |  | základní |  | 0 | 0 | 0 | 0 | 0 | 4 | K | 2 |  |  |  | ROZPOCET | 0 | 0 | 0 | 0 | 0 | 1 | 0 | 4 | -2115812266
| VV |  | 90,471*19 |  | 1718.949 | [12 empty] | VV | 2 | 2 | True | 1 | ROZPOCET
85 | K | 997013831 | Poplatek za uložení na skládce (skládkovné) stavebního odpadu směsného kód odpadu 170 904 | t | 90.471 |  | 0 | CS ÚRS 2018 01 |  | základní |  | 0 | 0 | 0 | 0 | 0 | 4 | K | 2 |  |  |  | ROZPOCET | 0 | 0 | 0 | 0 | 0 | 1 | 0 | 4 | -635336611
| VV |  | 90,471 |  | 90.471 | [12 empty] | VV | 2 | 2 | True | 1 | ROZPOCET
| D | 998 | Přesun hmot |  |  |  | 0 |  |  |  |  | 0 |  | 0 |  | 0 | 1 | D | 1 |  |  |  | ROZPOCET | [6 empty] | 0
86 | K | 998011002 | Přesun hmot pro budovy zděné v do 12 m | t | 73.653 |  | 0 | CS ÚRS 2018 01 |  | základní |  | 0 | 0 | 0 | 0 | 0 | 4 | K | 2 |  |  |  | ROZPOCET | 0 | 0 | 0 | 0 | 0 | 1 | 0 | 4 | 1251616318
| D | PSV | Práce a dodávky PSV |  |  |  | 0 |  |  |  |  | 0 |  | 11.2813 |  | 1.2429 | 2 | D | 0 |  |  |  | ROZPOCET | [6 empty] | 0
| D | 711 | Izolace proti vodě, vlhkosti a plynům |  |  |  | 0 |  |  |  |  | 0 |  | 0.44035 |  | 0 | 2 | D | 1 |  |  |  | ROZPOCET | [6 empty] | 0
87 | K | 711111001 | Provedení izolace proti zemní vlhkosti vodorovné za studena nátěrem penetračním | m2 | 94.12 |  | 0 | CS ÚRS 2018 01 |  | základní |  | 0 | 0 | 0 | 0 | 0 | 16 | K | 2 |  |  |  | ROZPOCET | 0 | 0 | 0 | 0 | 0 | 1 | 0 | 16 | 188739445
| VV |  | "dvojnásobný" | [14 empty] | VV | 2 | 1 | True | 0 | ROZPOCET
| VV |  | "P1"(10,65+14,69+16,22)*2 |  | 83.12 | [12 empty] | VV | 2 | 2 | True | 0 | ROZPOCET
| VV |  | "p2"5,50*2 |  | 11 | [12 empty] | VV | 2 | 2 | True | 0 | ROZPOCET
| VV |  | Součet |  | 94.12 | [12 empty] | VV | 2 | 4 | True | 1 | ROZPOCET
88 | M | 11163150 | lak asfaltový penetrační | t | 0.028 |  | 0 | CS ÚRS 2018 01 |  | základní |  | 0 | 1 | 0.028 | 0 | 0 | 32 | M | 2 |  |  |  | ROZPOCET | 0 | 0 | 0 | 0 | 0 | 1 | 0 | 16 | 2124130537
| VV |  | 94,120*0,0003 |  | 0.028 | [12 empty] | VV | 2 | 2 | True | 1 | ROZPOCET
89 | K | 711113115 | Izolace proti zemní vlhkosti na vodorovné ploše za studena těsnicí hmotou vč rohů, koutů atd | m2 | 10.472 |  | 0 | CS ÚRS 2018 01 |  | základní |  | 0 | 0.004 | 0.041888 | 0 | 0 | 16 | K | 2 |  |  |  | ROZPOCET | 0 | 0 | 0 | 0 | 0 | 1 | 0 | 16 | 1679567984
| VV |  | "B m.005"(2,13*3,48+3,06*1,00) |  | 10.472 | [12 empty] | VV | 2 | 2 | True | 1 | ROZPOCET
90 | K | 711113125 | Izolace proti zemní vlhkosti na svislé ploše za studena těsnicí hmotou vč rohů, koutů atd. | m2 | 14.085 |  | 0 | CS ÚRS 2018 01 |  | základní |  | 0 | 0.004 | 0.05634 | 0 | 0 | 16 | K | 2 |  |  |  | ROZPOCET | 0 | 0 | 0 | 0 | 0 | 1 | 0 | 16 | -925688235
| VV |  | "B m.005 sprcha"(3,06+1,00*2+1,20)*2,25 |  | 14.085 | [12 empty] | VV | 2 | 2 | True | 1 | ROZPOCET
91 | K | 711141559 | Provedení izolace proti zemní vlhkosti pásy přitavením vodorovné NAIP | m2 | 47.06 |  | 0 | CS ÚRS 2018 01 |  | základní |  | 0 | 0.0004 | 0.018824 | 0 | 0 | 16 | K | 2 |  |  |  | ROZPOCET | 0 | 0 | 0 | 0 | 0 | 1 | 0 | 16 | 659558786
| VV |  | "P1"10,65+14,69+16,22 |  | 41.56 | [12 empty] | VV | 2 | 2 | True | 0 | ROZPOCET
| VV |  | "P2"5,50 |  | 5.5 | [12 empty] | VV | 2 | 2 | True | 0 | ROZPOCET
| VV |  | Součet |  | 47.06 | [12 empty] | VV | 2 | 4 | True | 1 | ROZPOCET
92 | M | 62852015 | pásy s modifikovaným asfaltem vložka skelná tkanina | m2 | 54.119 |  | 0 | CS ÚRS 2018 01 |  | základní |  | 0 | 0.005 | 0.27059 | 0 | 0 | 32 | M | 2 |  |  |  | ROZPOCET | 0 | 0 | 0 | 0 | 0 | 1 | 0 | 16 | 763132543
| VV |  | 47,060*1,15 |  | 54.119 | [12 empty] | VV | 2 | 2 | True | 1 | ROZPOCET
93 | K | 711491172 | Provedení izolace proti tlakové vodě vodorovné z textilií vrstva ochranná | m2 | 47.06 |  | 0 | CS ÚRS 2018 01 |  | základní |  | 0 | 0 | 0 | 0 | 0 | 16 | K | 2 |  |  |  | ROZPOCET | 0 | 0 | 0 | 0 | 0 | 1 | 0 | 16 | -941666441
| VV |  | "p1"10,65+14,69+16,22 |  | 41.56 | [12 empty] | VV | 2 | 2 | True | 0 | ROZPOCET
| VV |  | "p2"5,50 |  | 5.5 | [12 empty] | VV | 2 | 2 | True | 0 | ROZPOCET
| VV |  | Součet |  | 47.06 | [12 empty] | VV | 2 | 4 | True | 1 | ROZPOCET
94 | M | 69311082 | geotextilie netkaná PP 500g/m2 | m2 | 49.413 |  | 0 | CS ÚRS 2018 01 |  | základní |  | 0 | 0.0005 | 0.024706 | 0 | 0 | 32 | M | 2 |  |  |  | ROZPOCET | 0 | 0 | 0 | 0 | 0 | 1 | 0 | 16 | -1533354068
| VV |  | 47,060*1,05 |  | 49.413 | [12 empty] | VV | 2 | 2 | True | 1 | ROZPOCET
95 | K | 998711102 | Přesun hmot tonážní pro izolace proti vodě, vlhkosti a plynům v objektech výšky do 12 m | t | 0.44 |  | 0 | CS ÚRS 2018 01 |  | základní |  | 0 | 0 | 0 | 0 | 0 | 16 | K | 2 |  |  |  | ROZPOCET | 0 | 0 | 0 | 0 | 0 | 1 | 0 | 16 | 1731877394
| D | 712 | Povlakové krytiny |  |  |  | 0 |  |  |  |  | 0 |  | 0.055265 |  | 0 | 2 | D | 1 |  |  |  | ROZPOCET | [6 empty] | 0
96 | K | 712341559apodle TZ | Provedení povlakové krytiny střech do 10° pásy NAIP přitavením v plné ploše | m2 | 7 |  | 0 |  |  | základní |  | 0 | 0.00088 | 0.00616 | 0 | 0 | 16 | K | 2 |  |  |  | ROZPOCET | 0 | 0 | 0 | 0 | 0 | 1 | 0 | 16 | -1862370235
| VV |  | "podle TZ včetně úpravy podkladů"7,00 |  | 7 | [12 empty] | VV | 2 | 2 | True | 1 | ROZPOCET
97 | M | 62852257 | pásy s modifikovaným asfaltem tl. 5,0 mm vložka polyesterové rouno minerální jemnozrnný posyp | m2 | 8.05 |  | 0 | CS ÚRS 2018 01 |  | základní |  | 0 | 0.0061 | 0.049105 | 0 | 0 | 32 | M | 2 |  |  |  | ROZPOCET | 0 | 0 | 0 | 0 | 0 | 1 | 0 | 16 | 767641090
| VV |  | 7,000*1,15 |  | 8.05 | [12 empty] | VV | 2 | 2 | True | 1 | ROZPOCET
98 | K | 998712102 | Přesun hmot tonážní tonážní pro krytiny povlakové v objektech v do 12 m | t | 0.055 |  | 0 | CS ÚRS 2018 01 |  | základní |  | 0 | 0 | 0 | 0 | 0 | 16 | K | 2 |  |  |  | ROZPOCET | 0 | 0 | 0 | 0 | 0 | 1 | 0 | 16 | 1672503695
| D | 713 | Izolace tepelné |  |  |  | 0 |  |  |  |  | 0 |  | 0.1905 |  | 0 | 2 | D | 1 |  |  |  | ROZPOCET | [6 empty] | 0
99 | K | 713121111 | Montáž izolace tepelné podlah volně kladenými rohožemi, pásy, dílci, deskami 1 vrstva | m2 | 51.06 |  | 0 | CS ÚRS 2018 01 |  | základní |  | 0 | 0 | 0 | 0 | 0 | 16 | K | 2 |  |  |  | ROZPOCET | 0 | 0 | 0 | 0 | 0 | 1 | 0 | 16 | -345080902
| VV |  | "p1"10,65+14,69+16,22 |  | 41.56 | [12 empty] | VV | 2 | 2 | True | 0 | ROZPOCET
| VV |  | "p2"5,50 |  | 5.5 | [12 empty] | VV | 2 | 2 | True | 0 | ROZPOCET
| VV |  | "1.np stávající"4 |  | 4 | [12 empty] | VV | 2 | 2 | True | 0 | ROZPOCET
| VV |  | Součet |  | 51.06 | [12 empty] | VV | 2 | 4 | True | 1 | ROZPOCET
100 | M | 28372312 | deska EPS 100 pro trvalé zatížení v tlaku (max. 2000 kg/m2) tl 120mm | m2 | 52.081 |  | 0 | CS ÚRS 2018 01 |  | základní |  | 0 | 0.003 | 0.15624 | 0 | 0 | 32 | M | 2 |  |  |  | ROZPOCET | 0 | 0 | 0 | 0 | 0 | 1 | 0 | 16 | 1368757250
| VV |  | 51,060*1,02 |  | 52.081 | [12 empty] | VV | 2 | 2 | True | 1 | ROZPOCET
101 | K | 713191132 | Montáž izolace tepelné podlah, stropů vrchem nebo střech překrytí separační fólií z PE | m2 | 51.06 |  | 0 | CS ÚRS 2018 01 |  | základní |  | 0 | 0 | 0 | 0 | 0 | 16 | K | 2 |  |  |  | ROZPOCET | 0 | 0 | 0 | 0 | 0 | 1 | 0 | 16 | 1520831746
| VV |  | "p1"10,65+14,69+16,22 |  | 41.56 | [12 empty] | VV | 2 | 2 | True | 0 | ROZPOCET
| VV |  | "p2"5,50 |  | 5.5 | [12 empty] | VV | 2 | 2 | True | 0 | ROZPOCET
| VV |  | "stávající"4 |  | 4 | [12 empty] | VV | 2 | 2 | True | 0 | ROZPOCET
| VV |  | Součet |  | 51.06 | [12 empty] | VV | 2 | 4 | True | 1 | ROZPOCET
102 | M | 28323100 | fólie PE hydroizolační (ojemová hmotnost 750 kg/m3), š. 1,4 m, tl. 0,8 mm | m2 | 56.166 |  | 0 | CS ÚRS 2018 01 |  | základní |  | 0 | 0.00061 | 0.034261 | 0 | 0 | 32 | M | 2 |  |  |  | ROZPOCET | 0 | 0 | 0 | 0 | 0 | 1 | 0 | 16 | 425653152
| VV |  | 51,060*1,10 |  | 56.166 | [12 empty] | VV | 2 | 2 | True | 1 | ROZPOCET
103 | K | 998713102 | Přesun hmot tonážní pro izolace tepelné v objektech v do 12 m | t | 0.191 |  | 0 | CS ÚRS 2018 01 |  | základní |  | 0 | 0 | 0 | 0 | 0 | 16 | K | 2 |  |  |  | ROZPOCET | 0 | 0 | 0 | 0 | 0 | 1 | 0 | 16 | 141433150
| D | 763 | Konstrukce suché výstavby |  |  |  | 0 |  |  |  |  | 0 |  | 3.5669 |  | 0 | 2 | D | 1 |  |  |  | ROZPOCET | [6 empty] | 0
104 | K | 763111431a | SDK příčka tl 100 mm profil CW+UW 50 desky 2xH2 12,5 TI 50 mm EI 60 Rw 50 dBse zhuštěnými nosnými profily | m2 | 13.97 |  | 0 |  |  | základní |  | 0 | 0.05036 | 0.70353 | 0 | 0 | 16 | K | 2 |  |  |  | ROZPOCET | 0 | 0 | 0 | 0 | 0 | 1 | 0 | 16 | 866784387
| VV |  | "A 2.np"3,90*3,30+(1,40+1,00+0,95)*2,00-(0,80*2,00*2+0,60*2,00*2) |  | 13.97 | [12 empty] | VV | 2 | 2 | True | 1 | ROZPOCET
105 | K | 763111717 | SDK příčka základní penetrační nátěr | m2 | 46.49 |  | 0 | CS ÚRS 2018 01 |  | základní |  | 0 | 0.0002 | 0.009298 | 0 | 0 | 16 | K | 2 |  |  |  | ROZPOCET | 0 | 0 | 0 | 0 | 0 | 1 | 0 | 16 | 238519547
| VV |  | 13,97+15,18+17,34 |  | 46.49 | [12 empty] | VV | 2 | 2 | True | 1 | ROZPOCET
106 | K | 763113343b | SDK příčka instalační tl 205 mm zdvojený profil CW+UW 75 desky 2xH2 12,5 TI 60 mm EI 60 Rw 52 dB se zhuštěním nosných profilů | m2 | 15.18 |  | 0 |  |  | základní |  | 0 | 0.04779 | 0.72545 | 0 | 0 | 16 | K | 2 |  |  |  | ROZPOCET | 0 | 0 | 0 | 0 | 0 | 1 | 0 | 16 | 565618870
| VV |  | "A 2.np"(2,05+0,55+1,00+1,00)*3,30 |  | 15.18 | [12 empty] | VV | 2 | 2 | True | 1 | ROZPOCET
107 | K | 763113343a | SDK příčka instalační tl 205 mm zdvojený profil CW+UW 75 desky 2xH2 12,5 TI 100 mm EI 60 Rw 52 dB, se zhuštěním nosných profilů. | m2 | 17.34 |  | 0 |  |  | základní |  | 0 | 0.05279 | 0.91538 | 0 | 0 | 16 | K | 2 |  |  |  | ROZPOCET | 0 | 0 | 0 | 0 | 0 | 1 | 0 | 16 | -105229765
| VV |  | "A 2.np m.104"5,80*3,30-0,90*2,00 |  | 17.34 | [12 empty] | VV | 2 | 2 | True | 1 | ROZPOCET
108 | K | 763131511 | SDK podhled deska 1xA 12,5 bez TI jednovrstvá spodní kce profil CD+UD | m2 | 49.24 |  | 0 | CS ÚRS 2018 01 |  | základní |  | 0 | 0.01261 | 0.62092 | 0 | 0 | 16 | K | 2 |  |  |  | ROZPOCET | 0 | 0 | 0 | 0 | 0 | 1 | 0 | 16 | 312458285
| VV |  | "Bm.001"2,15*1,70+0,90*0,35 |  | 3.97 | [12 empty] | VV | 2 | 2 | True | 0 | ROZPOCET
| VV |  | "Bm.002"5,84*4,46 |  | 26.046 | [12 empty] | VV | 2 | 2 | True | 0 | ROZPOCET
| VV |  | "Bm.003"5,40*3,56 |  | 19.224 | [12 empty] | VV | 2 | 2 | True | 0 | ROZPOCET
| VV |  | Součet |  | 49.24 | [12 empty] | VV | 2 | 4 | True | 1 | ROZPOCET
109 | K | 763131551 | SDK podhled deska 1xH2 12,5 bez TI jednovrstvá spodní kce profil CD+UD | m2 | 35.812 |  | 0 | CS ÚRS 2018 01 |  | základní |  | 0 | 0.01292 | 0.46269 | 0 | 0 | 16 | K | 2 |  |  |  | ROZPOCET | 0 | 0 | 0 | 0 | 0 | 1 | 0 | 16 | -1250639055
| VV |  | "Bm.005"2,13*3,48+3,06*1,00 |  | 10.472 | [12 empty] | VV | 2 | 2 | True | 0 | ROZPOCET
| VV |  | "A 1.np"10,65+14,69 |  | 25.34 | [12 empty] | VV | 2 | 2 | True | 0 | ROZPOCET
| VV |  | Součet |  | 35.812 | [12 empty] | VV | 2 | 4 | True | 1 | ROZPOCET
110 | K | 763131714 | SDK podhled základní penetrační nátěr | m2 | 85.052 |  | 0 | CS ÚRS 2018 01 |  | základní |  | 0 | 0.0001 | 0.0085052 | 0 | 0 | 16 | K | 2 |  |  |  | ROZPOCET | 0 | 0 | 0 | 0 | 0 | 1 | 0 | 16 | -647581560
| VV |  | 49,24+35,812 |  | 85.052 | [12 empty] | VV | 2 | 2 | True | 1 | ROZPOCET
111 | K | 763181311 | Montáž jednokřídlové kovové zárubně v do 2,75 m SDK příčka | kus | 5 |  | 0 | CS ÚRS 2018 01 |  | základní |  | 0 | 0.00022 | 0.0011 | 0 | 0 | 16 | K | 2 |  |  |  | ROZPOCET | 0 | 0 | 0 | 0 | 0 | 1 | 0 | 16 | -2115523663
| VV |  | "A 2.np "5 |  | 5 | [12 empty] | VV | 2 | 2 | True | 1 | ROZPOCET
112 | M | 55331328 | zárubeň ocelová pro sádrokarton s drážkou 150 900 L/P | kus | 1 |  | 0 | CS ÚRS 2018 01 |  | základní |  | 0 | 0.02619 | 0.02619 | 0 | 0 | 32 | M | 2 |  |  |  | ROZPOCET | 0 | 0 | 0 | 0 | 0 | 1 | 0 | 16 | 530711460
| VV |  | "A 2.np"1 |  | 1 | [12 empty] | VV | 2 | 2 | True | 1 | ROZPOCET
113 | M | 55331303 | zárubeň ocelová pro sádrokarton s drážkou 100 800 L/P | kus | 2 |  | 0 | CS ÚRS 2018 01 |  | základní |  | 0 | 0.0241 | 0.0482 | 0 | 0 | 32 | M | 2 |  |  |  | ROZPOCET | 0 | 0 | 0 | 0 | 0 | 1 | 0 | 16 | -993680056
| VV |  | "A 2.np "2 |  | 2 | [12 empty] | VV | 2 | 2 | True | 1 | ROZPOCET
114 | M | 55331299 | zárubeň ocelová pro sádrokarton s drážkou 100 600 L/P | kus | 2 |  | 0 | CS ÚRS 2018 01 |  | základní |  | 0 | 0.02283 | 0.04566 | 0 | 0 | 32 | M | 2 |  |  |  | ROZPOCET | 0 | 0 | 0 | 0 | 0 | 1 | 0 | 16 | 1666781213
| VV |  | "A 2.np "2 |  | 2 | [12 empty] | VV | 2 | 2 | True | 1 | ROZPOCET
115 | K | 998763302 | Přesun hmot tonážní pro sádrokartonové konstrukce v objektech v do 12 m | t | 3.567 |  | 0 | CS ÚRS 2018 01 |  | základní |  | 0 | 0 | 0 | 0 | 0 | 16 | K | 2 |  |  |  | ROZPOCET | 0 | 0 | 0 | 0 | 0 | 1 | 0 | 16 | -848381964
| D | 766 | Konstrukce truhlářské |  |  |  | 0 |  |  |  |  | 0 |  | 0.031 |  | 0 | 2 | D | 1 |  |  |  | ROZPOCET | [6 empty] | 0
116 | K | 766001 | Repase stávajících oken | m2 | 19.683 |  | 0 |  |  | základní |  | 0 | 0 | 0 | 0 | 0 | 16 | K | 2 |  |  |  | ROZPOCET | 0 | 0 | 0 | 0 | 0 | 1 | 0 | 16 | 19343518
| VV |  | "B m.001-005 oprava kování, oprava nátěrů, tmelení atd"1,35*2,40*4+1,35*1,66*3 |  | 19.683 | [12 empty] | VV | 2 | 2 | True | 1 | ROZPOCET
117 | K | 766002 | D+M sanitární příčky s dveřmi | m2 | 22.804 |  | 0 |  |  | základní |  | 0 | 0 | 0 | 0 | 0 | 16 | K | 2 |  |  |  | ROZPOCET | 0 | 0 | 0 | 0 | 0 | 1 | 0 | 16 | 1857381943
| VV |  | "1,np 002"(1,50+1,00)*2,25 |  | 5.625 | [12 empty] | VV | 2 | 2 | True | 0 | ROZPOCET
| VV |  | "1.np 003"(1,50+2,625+1,86)*2,25 |  | 13.466 | [12 empty] | VV | 2 | 2 | True | 0 | ROZPOCET
| VV |  | "2.np"1,65*2,25 |  | 3.713 | [12 empty] | VV | 2 | 2 | True | 0 | ROZPOCET
| VV |  | Součet |  | 22.804 | [12 empty] | VV | 2 | 4 | True | 1 | ROZPOCET
118 | K | 766003 | Demontáž a zpětná montáž radiátorových krytů | ks | 33 |  | 0 |  |  | základní |  | 0 | 0 | 0 | 0 | 0 | 16 | K | 2 |  |  |  | ROZPOCET | 0 | 0 | 0 | 0 | 0 | 1 | 0 | 16 | -1107589585
| VV |  | "objekt A 1.np část A+B+chodba"8+6 |  | 14 | [12 empty] | VV | 2 | 2 | True | 0 | ROZPOCET
| VV |  | "objekt A 2.np +chodba"10+2 |  | 12 | [12 empty] | VV | 2 | 2 | True | 0 | ROZPOCET
| VV |  | "objekt B"7 |  | 7 | [12 empty] | VV | 2 | 2 | True | 0 | ROZPOCET
| VV |  | Součet |  | 33 | [12 empty] | VV | 2 | 4 | True | 1 | ROZPOCET
119 | K | 766004 | D+M dveře hladké 800/1970, obyčejný zámek, přivětrávací mřížka vč. povrchové úpravy v provedení podle výpisu dveří ozn.1/L,P | ks | 3 |  | 0 |  |  | základní |  | 0 | 0 | 0 | 0 | 0 | 16 | K | 2 |  |  |  | ROZPOCET | 0 | 0 | 0 | 0 | 0 | 1 | 0 | 16 | 1350788601
120 | K | 766005 | D+M dveře hladké 800/1970, obyčejný zám vč. povrchové úpravy v provedení podle výpisu dveří ozn. | ks | 5 |  | 0 |  |  | základní |  | 0 | 0 | 0 | 0 | 0 | 16 | K | 2 |  |  |  | ROZPOCET | 0 | 0 | 0 | 0 | 0 | 1 | 0 | 16 | -599200724
| VV |  | "ozn2/P,2/L"2+2 |  | 4 | [12 empty] | VV | 2 | 2 | True | 0 | ROZPOCET
| VV |  | "ozn 11L"1 |  | 1 | [12 empty] | VV | 2 | 2 | True | 0 | ROZPOCET
| VV |  | Součet |  | 5 | [12 empty] | VV | 2 | 4 | True | 1 | ROZPOCET
121 | K | 766006 | D+M dveře hladké 600/1970, obyčejný zám vč. povrchové úpravy v provedení podle výpisu dveří ozn. | ks | 2 |  | 0 |  |  | základní |  | 0 | 0 | 0 | 0 | 0 | 16 | K | 2 |  |  |  | ROZPOCET | 0 | 0 | 0 | 0 | 0 | 1 | 0 | 16 | 1645029819
| VV |  | "ozn. 3/P,L"1+1 |  | 2 | [12 empty] | VV | 2 | 2 | True | 1 | ROZPOCET
122 | K | 766007 | D+M dveře hladké 600/1970, vložkový zámek vč. povrchové úpravy v provedení podle výpisu dveří ozn. | ks | 3 |  | 0 |  |  | základní |  | 0 | 0 | 0 | 0 | 0 | 16 | K | 2 |  |  |  | ROZPOCET | 0 | 0 | 0 | 0 | 0 | 1 | 0 | 16 | -1326714452
| VV |  | "ozn. 13/P,L"1+2 |  | 3 | [12 empty] | VV | 2 | 2 | True | 1 | ROZPOCET
123 | K | 766008 | D+M dveře hladké 900/1970, obyčejný zámek vč. povrchové úpravy v provedení podle výpisu dveří ozn. | ks | 3 |  | 0 |  |  | základní |  | 0 | 0 | 0 | 0 | 0 | 16 | K | 2 |  |  |  | ROZPOCET | 0 | 0 | 0 | 0 | 0 | 1 | 0 | 16 | 2089859525
| VV |  | "ozn. 4/L"1 |  | 1 | [12 empty] | VV | 2 | 2 | True | 0 | ROZPOCET
| VV |  | "ozn. 12/P,L"1+1 |  | 2 | [12 empty] | VV | 2 | 2 | True | 0 | ROZPOCET
| VV |  | Součet |  | 3 | [12 empty] | VV | 2 | 4 | True | 1 | ROZPOCET
124 | K | 766009 | D+M dveře hladké 900/1970, obyčejný zámek, požární odolnost EI 30 DP3-C vč. povrchové úpravy v provedení podle výpisu dveří ozn. | ks | 1 |  | 0 |  |  | základní |  | 0 | 0 | 0 | 0 | 0 | 16 | K | 2 |  |  |  | ROZPOCET | 0 | 0 | 0 | 0 | 0 | 1 | 0 | 16 | -1519984210
| VV |  | "ozn15/P"1 |  | 1 | [12 empty] | VV | 2 | 2 | True | 1 | ROZPOCET
125 | K | 766010 | D+M dveře hladké 8900/1970, obyčejný zámek, požární odolnost EI 30 DP3-C vč. povrchové úpravy v provedení podle výpisu dveří ozn. | ks | 1 |  | 0 |  |  | základní |  | 0 | 0 | 0 | 0 | 0 | 16 | K | 2 |  |  |  | ROZPOCET | 0 | 0 | 0 | 0 | 0 | 1 | 0 | 16 | -1185476098
| VV |  | "ozn14/L"1 |  | 1 | [12 empty] | VV | 2 | 2 | True | 1 | ROZPOCET
126 | K | 766660717 | Montáž dveřních křídel samozavírače na ocelovou zárubeň | kus | 2 |  | 0 | CS ÚRS 2018 01 |  | základní |  | 0 | 0 | 0 | 0 | 0 | 16 | K | 2 |  |  |  | ROZPOCET | 0 | 0 | 0 | 0 | 0 | 1 | 0 | 16 | -1063978759
| VV |  | "ozn 14/L,15/P"1+1 |  | 2 | [12 empty] | VV | 2 | 2 | True | 1 | ROZPOCET
127 | M | 54917265 | samozavírač dveří hydraulický | kus | 2 |  | 0 | CS ÚRS 2018 01 |  | základní |  | 0 | 0.0047 | 0.0094 | 0 | 0 | 32 | M | 2 |  |  |  | ROZPOCET | 0 | 0 | 0 | 0 | 0 | 1 | 0 | 16 | -1186433947
128 | K | 766660722 | Montáž dveřního kování | kus | 18 |  | 0 | CS ÚRS 2018 01 |  | základní |  | 0 | 0 | 0 | 0 | 0 | 16 | K | 2 |  |  |  | ROZPOCET | 0 | 0 | 0 | 0 | 0 | 1 | 0 | 16 | -940431462
129 | M | 54914620 | kování vrchní dveřní klika včetně rozet a montážního materiálu nerez | kus | 18 |  | 0 | CS ÚRS 2018 01 |  | základní |  | 0 | 0.0012 | 0.0216 | 0 | 0 | 32 | M | 2 |  |  |  | ROZPOCET | 0 | 0 | 0 | 0 | 0 | 1 | 0 | 16 | -2084264138
130 | K | 998766202 | Přesun hmot procentní pro konstrukce truhlářské v objektech v do 12 m | % |  |  | 0 | CS ÚRS 2018 01 |  | základní |  | 0 | 0 | 0 | 0 | 0 | 16 | K | 2 |  |  |  | ROZPOCET | 0 | 0 | 0 | 0 | 0 | 1 | 0 | 16 | 804834670
| D | 771 | Podlahy z dlaždic |  |  |  | 0 |  |  |  |  | 0 |  | 2.0125 |  | 0 | 2 | D | 1 |  |  |  | ROZPOCET | [6 empty] | 0
131 | K | 771474113 | Montáž soklíků z dlaždic keramických rovných flexibilní lepidlo v do 120 mm | m | 47.62 |  | 0 | CS ÚRS 2018 01 |  | základní |  | 0 | 0.00062 | 0.029524 | 0 | 0 | 16 | K | 2 |  |  |  | ROZPOCET | 0 | 0 | 0 | 0 | 0 | 1 | 0 | 16 | -2109320706
| VV |  | "B m.001"(2,78+1,70)*2-0,90*2 |  | 7.16 | [12 empty] | VV | 2 | 2 | True | 0 | ROZPOCET
| VV |  | "B m.002"(5,84+4,46)*2-(0,60+0,80+0,90) |  | 18.3 | [12 empty] | VV | 2 | 2 | True | 0 | ROZPOCET
| VV |  | "B m.001"(5,40+3,56)*2-(0,60+0,90*2) |  | 15.52 | [12 empty] | VV | 2 | 2 | True | 0 | ROZPOCET
| VV |  | "B m.004"(2,78+1,14)*2-0,60*2 |  | 6.64 | [12 empty] | VV | 2 | 2 | True | 0 | ROZPOCET
| VV |  | Součet |  | 47.62 | [12 empty] | VV | 2 | 4 | True | 1 | ROZPOCET
132 | M | 286016568000000078 | Sok ls podžlábkem 10x10 cm | KS | 476.2 |  | 0 |  |  | základní |  | 0 | 0 | 0 | 0 | 0 | 32 | M | 2 |  |  |  | ROZPOCET | 0 | 0 | 0 | 0 | 0 | 1 | 0 | 16 | 982988421
| P |  | Poznámka k položce: LASS2 | [14 empty] | P | 2
| VV |  | 47,620*10 |  | 476.2 | [12 empty] | VV | 2 | 2 | True | 1 | ROZPOCET
133 | K | 771574131 | Montáž podlah keramických režných protiskluzných lepených flexibilním lepidlem do 50 ks/m2 | m2 | 128.096 |  | 0 | CS ÚRS 2018 01 |  | základní |  | 0 | 0.00392 | 0.50214 | 0 | 0 | 16 | K | 2 |  |  |  | ROZPOCET | 0 | 0 | 0 | 0 | 0 | 1 | 0 | 16 | 1312799789
| VV |  | "Bm.001"2,15*1,70+0,90*0,35 |  | 3.97 | [12 empty] | VV | 2 | 2 | True | 0 | ROZPOCET
| VV |  | "Bm.002"5,84*4,46 |  | 26.046 | [12 empty] | VV | 2 | 2 | True | 0 | ROZPOCET
| VV |  | "Bm.003"5,40*3,56 |  | 19.224 | [12 empty] | VV | 2 | 2 | True | 0 | ROZPOCET
| VV |  | "Bm.004"2,53*1,14 |  | 2.884 | [12 empty] | VV | 2 | 2 | True | 0 | ROZPOCET
| VV |  | "Bm.005"2,13*3,48+3,06*1,00 |  | 10.472 | [12 empty] | VV | 2 | 2 | True | 0 | ROZPOCET
| VV |  | "2.np ozn.P3"6,45+6,49 |  | 12.94 | [12 empty] | VV | 2 | 2 | True | 0 | ROZPOCET
| VV |  | "1.np ozn a, P1"7,00+10,65+14,69+16,22 |  | 48.56 | [12 empty] | VV | 2 | 2 | True | 0 | ROZPOCET
| VV |  | "stávající"4 |  | 4 | [12 empty] | VV | 2 | 2 | True | 0 | ROZPOCET
| VV |  | Součet |  | 128.096 | [12 empty] | VV | 2 | 4 | True | 1 | ROZPOCET
134 | M | 278015568000000357 | Dlažba protiskluzná 9,7x9,7 cm | M2 | 140.906 |  | 0 |  |  | základní |  | 0 | 0 | 0 | 0 | 0 | 32 | M | 2 |  |  |  | ROZPOCET | 0 | 0 | 0 | 0 | 0 | 1 | 0 | 16 | 2007341972
| P |  | Poznámka k položce: LASS2 | [14 empty] | P | 2
| VV |  | 128,096*1,10 |  | 140.906 | [12 empty] | VV | 2 | 2 | True | 1 | ROZPOCET
135 | K | 771579191 | Příplatek k montáž podlah keramických za plochu do 5 m2 | m2 | 10.854 |  | 0 | CS ÚRS 2018 01 |  | základní |  | 0 | 0 | 0 | 0 | 0 | 16 | K | 2 |  |  |  | ROZPOCET | 0 | 0 | 0 | 0 | 0 | 1 | 0 | 16 | -1843116826
| VV |  | "Bm.001"2,15*1,70+0,90*0,35 |  | 3.97 | [12 empty] | VV | 2 | 2 | True | 0 | ROZPOCET
| VV |  | "Bm.004"2,53*1,14 |  | 2.884 | [12 empty] | VV | 2 | 2 | True | 0 | ROZPOCET
| VV |  | "stávající"4 |  | 4 | [12 empty] | VV | 2 | 2 | True | 0 | ROZPOCET
| VV |  | Součet |  | 10.854 | [12 empty] | VV | 2 | 4 | True | 1 | ROZPOCET
136 | K | 771990112 | Vyrovnání podkladu samonivelační stěrkou tl 4 mm pevnosti 30 Mpa | m2 | 128.096 |  | 0 | CS ÚRS 2018 01 |  | základní |  | 0 | 0.0077 | 0.98634 | 0 | 0 | 16 | K | 2 |  |  |  | ROZPOCET | 0 | 0 | 0 | 0 | 0 | 1 | 0 | 16 | -1295922165
| VV |  | "Bm.001"2,15*1,70+0,90*0,35 |  | 3.97 | [12 empty] | VV | 2 | 2 | True | 0 | ROZPOCET
| VV |  | "Bm.002"5,84*4,46 |  | 26.046 | [12 empty] | VV | 2 | 2 | True | 0 | ROZPOCET
| VV |  | "Bm.003"5,40*3,56 |  | 19.224 | [12 empty] | VV | 2 | 2 | True | 0 | ROZPOCET
| VV |  | "Bm.004"2,53*1,14 |  | 2.884 | [12 empty] | VV | 2 | 2 | True | 0 | ROZPOCET
| VV |  | "Bm.005"2,13*3,48+3,06*1,00 |  | 10.472 | [12 empty] | VV | 2 | 2 | True | 0 | ROZPOCET
| VV |  | "2.np ozn.P3"6,45+6,49 |  | 12.94 | [12 empty] | VV | 2 | 2 | True | 0 | ROZPOCET
| VV |  | "1.np ozn a, P1"7,00+10,65+14,69+16,22 |  | 48.56 | [12 empty] | VV | 2 | 2 | True | 0 | ROZPOCET
| VV |  | "stávající"4 |  | 4 | [12 empty] | VV | 2 | 2 | True | 0 | ROZPOCET
| VV |  | Součet |  | 128.096 | [12 empty] | VV | 2 | 4 | True | 1 | ROZPOCET
137 | K | 771990192 | Příplatek k vyrovnání podkladu dlažby samonivelační stěrkou pevnosti 30 Mpa ZKD 1 mm tloušťky | m2 | 256.192 |  | 0 | CS ÚRS 2018 01 |  | základní |  | 0 | 0.00193 | 0.49445 | 0 | 0 | 16 | K | 2 |  |  |  | ROZPOCET | 0 | 0 | 0 | 0 | 0 | 1 | 0 | 16 | 299261143
| VV |  | "Bm.001"2,15*1,70+0,90*0,35 |  | 3.97 | [12 empty] | VV | 2 | 2 | True | 0 | ROZPOCET
| VV |  | "Bm.002"5,84*4,46 |  | 26.046 | [12 empty] | VV | 2 | 2 | True | 0 | ROZPOCET
| VV |  | "Bm.003"5,40*3,56 |  | 19.224 | [12 empty] | VV | 2 | 2 | True | 0 | ROZPOCET
| VV |  | "Bm.004"2,53*1,14 |  | 2.884 | [12 empty] | VV | 2 | 2 | True | 0 | ROZPOCET
| VV |  | "Bm.005"2,13*3,48+3,06*1,00 |  | 10.472 | [12 empty] | VV | 2 | 2 | True | 0 | ROZPOCET
| VV |  | "2.np ozn.P3"6,45+6,49 |  | 12.94 | [12 empty] | VV | 2 | 2 | True | 0 | ROZPOCET
| VV |  | "1.np ozn a, P1"7,00+10,65+14,69+16,22 |  | 48.56 | [12 empty] | VV | 2 | 2 | True | 0 | ROZPOCET
| VV |  | "stávající"4 |  | 4 | [12 empty] | VV | 2 | 2 | True | 0 | ROZPOCET
| VV |  | Mezisoučet |  | 128.096 | [12 empty] | VV | 2 | 3 | True | 0 | ROZPOCET
| VV |  | "další 2 mm"128,096*2 |  | 256.192 | [12 empty] | VV | 2 | 2 | True | 1 | ROZPOCET
138 | K | 998771102 | Přesun hmot tonážní pro podlahy z dlaždic v objektech v do 12 m | t | 2.012 |  | 0 | CS ÚRS 2018 01 |  | základní |  | 0 | 0 | 0 | 0 | 0 | 16 | K | 2 |  |  |  | ROZPOCET | 0 | 0 | 0 | 0 | 0 | 1 | 0 | 16 | -372499228
| D | 773 | Podlahy z litého teraca |  |  |  | 0 |  |  |  |  | 0 |  | 0.29811 |  | 0.3363 | 2 | D | 1 |  |  |  | ROZPOCET | [6 empty] | 0
139 | K | 773611140 | Obklady z přírodního litého teraca parapetů a desek tl 20 mm rozvinuté šířky do 400 mm | m2 | 5.7 |  | 0 | CS ÚRS 2018 01 |  | základní |  | 0 | 0.0523 | 0.29811 | 0 | 0 | 16 | K | 2 |  |  |  | ROZPOCET | 0 | 0 | 0 | 0 | 0 | 1 | 0 | 16 | -240618888
| VV |  | "A část A 1.np"2,40*0,20*2 |  | 0.96 | [12 empty] | VV | 2 | 2 | True | 0 | ROZPOCET
| VV |  | "A část A 2.np"2,40*0,20*2 |  | 0.96 | [12 empty] | VV | 2 | 2 | True | 0 | ROZPOCET
| VV |  | "B m.001-005"1,35*0,40*7 |  | 3.78 | [12 empty] | VV | 2 | 2 | True | 0 | ROZPOCET
| VV |  | Součet |  | 5.7 | [12 empty] | VV | 2 | 4 | True | 1 | ROZPOCET
140 | K | 965081313 | Bourání podlah z dlaždic betonových, teracových nebo čedičových tl do 20 mm plochy přes 1 m2 | m2 | 5.7 |  | 0 | CS ÚRS 2018 01 |  | základní |  | 0 | 0 | 0 | 0.059 | 0.3363 | 4 | K | 2 |  |  |  | ROZPOCET | 0 | 0 | 0 | 0 | 0 | 1 | 0 | 4 | -412981824
| VV |  | "parapety" | [14 empty] | VV | 2 | 1 | True | 0 | ROZPOCET
| VV |  | "A část A 1.np"2,40*0,20*2 |  | 0.96 | [12 empty] | VV | 2 | 2 | True | 0 | ROZPOCET
| VV |  | "A část A 2.np"2,40*0,20*2 |  | 0.96 | [12 empty] | VV | 2 | 2 | True | 0 | ROZPOCET
| VV |  | "B m.001-005"1,35*0,40*7 |  | 3.78 | [12 empty] | VV | 2 | 2 | True | 0 | ROZPOCET
| VV |  | Součet |  | 5.7 | [12 empty] | VV | 2 | 4 | True | 1 | ROZPOCET
141 | K | 998773102 | Přesun hmot tonážní pro podlahy teracové lité v objektech v do 12 m | t | 0.298 |  | 0 | CS ÚRS 2018 01 |  | základní |  | 0 | 0 | 0 | 0 | 0 | 16 | K | 2 |  |  |  | ROZPOCET | 0 | 0 | 0 | 0 | 0 | 1 | 0 | 16 | -1017646383
| D | 775 | Podlahy skládané |  |  |  | 0 |  |  |  |  | 0 |  | 0.62545 |  | 0.7105 | 2 | D | 1 |  |  |  | ROZPOCET | [6 empty] | 0
142 | K | 775413315 | Montáž soklíku ze dřeva tvrdého nebo měkkého lepeného | m | 18.98 |  | 0 | CS ÚRS 2018 01 |  | základní |  | 0 | 3e-05 | 0.0005694 | 0 | 0 | 16 | K | 2 |  |  |  | ROZPOCET | 0 | 0 | 0 | 0 | 0 | 1 | 0 | 16 | -371731498
| VV |  | "A 2.np m.104"(5,8+4,14)*2-0,90 |  | 18.98 | [12 empty] | VV | 2 | 2 | True | 1 | ROZPOCET
143 | M | 61418101 | lišta podlahová dřevěná dub 8x35 mm | m | 20.878 |  | 0 | CS ÚRS 2018 01 |  | základní |  | 0 | 0.0002 | 0.0041756 | 0 | 0 | 32 | M | 2 |  |  |  | ROZPOCET | 0 | 0 | 0 | 0 | 0 | 1 | 0 | 16 | 990065886
| VV |  | 18,980*1,10 |  | 20.878 | [12 empty] | VV | 2 | 2 | True | 1 | ROZPOCET
144 | K | 775511411 | Podlahy z vlysů lepených, tl do 22 mm, š do 50 mm, dl do 300 mm, dub I | m2 | 24.18 |  | 0 | CS ÚRS 2018 01 |  | základní |  | 0 | 0.01761 | 0.42581 | 0 | 0 | 16 | K | 2 |  |  |  | ROZPOCET | 0 | 0 | 0 | 0 | 0 | 1 | 0 | 16 | 183263364
| VV |  | "A 2.np m.104"24,18 |  | 24.18 | [12 empty] | VV | 2 | 2 | True | 1 | ROZPOCET
145 | K | 776141112a | Vyrovnání podkladu podlah stěrkou pevnosti 20 MPa tl 5 mm | m2 | 24.18 |  | 0 |  |  | základní |  | 0 | 0.00758 | 0.18328 | 0 | 0 | 16 | K | 2 |  |  |  | ROZPOCET | 0 | 0 | 0 | 0 | 0 | 1 | 0 | 16 | -247636884
| VV |  | "A 2.np m.104"24,18 |  | 24.18 | [12 empty] | VV | 2 | 2 | True | 1 | ROZPOCET
146 | K | 775511800 | Demontáž podlah vlysových lepených s lištami lepenými | m2 | 28.42 |  | 0 | CS ÚRS 2018 01 |  | základní |  | 0 | 0 | 0 | 0.025 | 0.7105 | 16 | K | 2 |  |  |  | ROZPOCET | 0 | 0 | 0 | 0 | 0 | 1 | 0 | 16 | -928463944
| VV |  | "A 2.np původní"5,80*4,90 |  | 28.42 | [12 empty] | VV | 2 | 2 | True | 1 | ROZPOCET
147 | K | 775591319 | Podlahy dřevěné, celkové lakování | m2 | 24.18 |  | 0 | CS ÚRS 2018 01 |  | základní |  | 0 | 0.00048 | 0.011606 | 0 | 0 | 16 | K | 2 |  |  |  | ROZPOCET | 0 | 0 | 0 | 0 | 0 | 1 | 0 | 16 | 2094238771
| VV |  | "A 2.np m.104"24,18 |  | 24.18 | [12 empty] | VV | 2 | 2 | True | 1 | ROZPOCET
148 | K | 998775102 | Přesun hmot tonážní pro podlahy dřevěné v objektech v do 12 m | t | 0.625 |  | 0 | CS ÚRS 2018 01 |  | základní |  | 0 | 0 | 0 | 0 | 0 | 16 | K | 2 |  |  |  | ROZPOCET | 0 | 0 | 0 | 0 | 0 | 1 | 0 | 16 | -1917249743
| D | 776 | Podlahy povlakové |  |  |  | 0 |  |  |  |  | 0 |  | 0.35757 |  | 0.07908 | 2 | D | 1 |  |  |  | ROZPOCET | [6 empty] | 0
149 | K | 776001 | Doplnění soklíků | kpl | 1 |  | 0 |  |  | základní |  | 0 | 0 | 0 | 0 | 0 | 16 | K | 2 |  |  |  | ROZPOCET | 0 | 0 | 0 | 0 | 0 | 1 | 0 | 16 | 586364356
150 | K | 776111115 | Broušení podkladu povlakových podlah před litím stěrky | m2 | 31.632 |  | 0 | CS ÚRS 2018 01 |  | základní |  | 0 | 0 | 0 | 0 | 0 | 16 | K | 2 |  |  |  | ROZPOCET | 0 | 0 | 0 | 0 | 0 | 1 | 0 | 16 | -1024908231
| VV |  | "2.np ozn.e"8 |  | 8 | [12 empty] | VV | 2 | 2 | True | 0 | ROZPOCET
| VV |  | "1.np ozn.c"2,80*3,44 |  | 9.632 | [12 empty] | VV | 2 | 2 | True | 0 | ROZPOCET
| VV |  | "1.np stávající"14,00 |  | 14 | [12 empty] | VV | 2 | 2 | True | 0 | ROZPOCET
| VV |  | Součet |  | 31.632 | [12 empty] | VV | 2 | 4 | True | 1 | ROZPOCET
151 | K | 776121321 | Vodou ředitelná penetrace savého podkladu povlakových podlah neředěná | m2 | 31.632 |  | 0 | CS ÚRS 2018 01 |  | základní |  | 0 | 0.0002 | 0.0063264 | 0 | 0 | 16 | K | 2 |  |  |  | ROZPOCET | 0 | 0 | 0 | 0 | 0 | 1 | 0 | 16 | -1622928375
| VV |  | "2.np ozn.e"8 |  | 8 | [12 empty] | VV | 2 | 2 | True | 0 | ROZPOCET
| VV |  | "1.np p2+c"2,80*3,44 |  | 9.632 | [12 empty] | VV | 2 | 2 | True | 0 | ROZPOCET
| VV |  | "1.np stávající"14,00 |  | 14 | [12 empty] | VV | 2 | 2 | True | 0 | ROZPOCET
| VV |  | Součet |  | 31.632 | [12 empty] | VV | 2 | 4 | True | 1 | ROZPOCET
152 | K | 776141122 | Vyrovnání podkladu povlakových podlah stěrkou pevnosti 30 MPa tl 5 mm | m2 | 31.632 |  | 0 | CS ÚRS 2018 01 |  | základní |  | 0 | 0.0075 | 0.23724 | 0 | 0 | 16 | K | 2 |  |  |  | ROZPOCET | 0 | 0 | 0 | 0 | 0 | 1 | 0 | 16 | 1284335692
| VV |  | "2.np ozn.e"8 |  | 8 | [12 empty] | VV | 2 | 2 | True | 0 | ROZPOCET
| VV |  | "1.np p2+c"2,80*3,44 |  | 9.632 | [12 empty] | VV | 2 | 2 | True | 0 | ROZPOCET
| VV |  | "1.np stávající"14,00 |  | 14 | [12 empty] | VV | 2 | 2 | True | 0 | ROZPOCET
| VV |  | Součet |  | 31.632 | [12 empty] | VV | 2 | 4 | True | 1 | ROZPOCET
153 | K | 776201811 | Demontáž lepených povlakových podlah bez podložky ručně | m2 | 31.632 |  | 0 | CS ÚRS 2018 01 |  | základní |  | 0 | 0 | 0 | 0.0025 | 0.07908 | 16 | K | 2 |  |  |  | ROZPOCET | 0 | 0 | 0 | 0 | 0 | 1 | 0 | 16 | 2113356979
| VV |  | "2.np ozn.e"8 |  | 8 | [12 empty] | VV | 2 | 2 | True | 0 | ROZPOCET
| VV |  | "1.np p2+c"2,80*3,44 |  | 9.632 | [12 empty] | VV | 2 | 2 | True | 0 | ROZPOCET
| VV |  | "1.np stávající"14,00 |  | 14 | [12 empty] | VV | 2 | 2 | True | 0 | ROZPOCET
| VV |  | Součet |  | 31.632 | [12 empty] | VV | 2 | 4 | True | 1 | ROZPOCET
154 | K | 776222111 | Lepení pásů z PVC 2-složkovým lepidlem | m2 | 31.632 |  | 0 | CS ÚRS 2018 01 |  | základní |  | 0 | 0.0007 | 0.022142 | 0 | 0 | 16 | K | 2 |  |  |  | ROZPOCET | 0 | 0 | 0 | 0 | 0 | 1 | 0 | 16 | -1022335215
| VV |  | "2.np ozn.e"8 |  | 8 | [12 empty] | VV | 2 | 2 | True | 0 | ROZPOCET
| VV |  | "1.np p2+c"2,80*3,44 |  | 9.632 | [12 empty] | VV | 2 | 2 | True | 0 | ROZPOCET
| VV |  | "1.np stávající"14,00 |  | 14 | [12 empty] | VV | 2 | 2 | True | 0 | ROZPOCET
| VV |  | Součet |  | 31.632 | [12 empty] | VV | 2 | 4 | True | 1 | ROZPOCET
155 | M | 28412245 | krytina podlahová heterogenní šíře 1500 tl. 2 mm | m2 | 34.795 |  | 0 | CS ÚRS 2018 01 |  | základní |  | 0 | 0.00264 | 0.091859 | 0 | 0 | 32 | M | 2 |  |  |  | ROZPOCET | 0 | 0 | 0 | 0 | 0 | 1 | 0 | 16 | 1770883612
| VV |  | 31,632*1,10 |  | 34.795 | [12 empty] | VV | 2 | 2 | True | 1 | ROZPOCET
156 | K | 776991821 | Odstranění lepidla ručně z podlah | m2 | 31.632 |  | 0 | CS ÚRS 2018 01 |  | základní |  | 0 | 0 | 0 | 0 | 0 | 16 | K | 2 |  |  |  | ROZPOCET | 0 | 0 | 0 | 0 | 0 | 1 | 0 | 16 | 1769930114
157 | K | 998776102 | Přesun hmot tonážní pro podlahy povlakové v objektech v do 12 m | t | 0.358 |  | 0 | CS ÚRS 2018 01 |  | základní |  | 0 | 0 | 0 | 0 | 0 | 16 | K | 2 |  |  |  | ROZPOCET | 0 | 0 | 0 | 0 | 0 | 1 | 0 | 16 | -748122239
| D | 781 | Dokončovací práce - obklady |  |  |  | 0 |  |  |  |  | 0 |  | 2.8886 |  | 0 | 2 | D | 1 |  |  |  | ROZPOCET | [6 empty] | 0
158 | K | 781474115 | Montáž obkladů vnitřních keramických hladkých do 25 ks/m2 lepených flexibilním lepidlem | m2 | 168.335 |  | 0 | CS ÚRS 2018 01 |  | základní |  | 0 | 0.003 | 0.50501 | 0 | 0 | 16 | K | 2 |  |  |  | ROZPOCET | 0 | 0 | 0 | 0 | 0 | 1 | 0 | 16 | 456264622
| VV |  | "B m.005"(3,06+4,48)*2*2,25-(1,35*2,40+(0,80+0,60)*2,00) |  | 27.89 | [12 empty] | VV | 2 | 2 | True | 0 | ROZPOCET
| VV |  | "A 1.np A002a"(2,95+1,39)*2*2,25-(0,80*2,00*2+2,95*1,40) |  | 12.2 | [12 empty] | VV | 2 | 2 | True | 0 | ROZPOCET
| VV |  | "A 1.np A002b"(3,88+1,70)*2*2,25-0,80*2,00 |  | 23.51 | [12 empty] | VV | 2 | 2 | True | 0 | ROZPOCET
| VV |  | "A 1.np 003"(2,625+2,66+2,625+3,16)*2*2,25-0,80*3,00 |  | 47.415 | [12 empty] | VV | 2 | 2 | True | 0 | ROZPOCET
| VV |  | "A 2.np 102"(2,95+2,05+1,40+0,80)*2*2,25-(0,80*2,00+0,60*2,00+2,95*1,40) |  | 25.47 | [12 empty] | VV | 2 | 2 | True | 0 | ROZPOCET
| VV |  | "A 2.np 103"(3,85+1,65+1,40+0,80)*2*2,25-(0,80*2,00+0,60*2,00) |  | 31.85 | [12 empty] | VV | 2 | 2 | True | 0 | ROZPOCET
| VV |  | Součet |  | 168.335 | [12 empty] | VV | 2 | 4 | True | 1 | ROZPOCET
159 | M | 59761039 | obkládačky keramické koupelnové (bílé i barevné) přes 22 do 25 ks/m2 | m2 | 185.169 |  | 0 | CS ÚRS 2018 01 |  | základní |  | 0 | 0.0126 | 2.3331 | 0 | 0 | 32 | M | 2 |  |  |  | ROZPOCET | 0 | 0 | 0 | 0 | 0 | 1 | 0 | 16 | -840768358
| VV |  | 168,335*1,10 |  | 185.169 | [12 empty] | VV | 2 | 2 | True | 1 | ROZPOCET
160 | K | 781495111 | Penetrace podkladu vnitřních obkladů | m2 | 168.335 |  | 0 | CS ÚRS 2018 01 |  | základní |  | 0 | 0.0003 | 0.0505 | 0 | 0 | 16 | K | 2 |  |  |  | ROZPOCET | 0 | 0 | 0 | 0 | 0 | 1 | 0 | 16 | -1135345297
| VV |  | "B m.005"(3,06+4,48)*2*2,25-(1,35*2,40+(0,80+0,60)*2,00) |  | 27.89 | [12 empty] | VV | 2 | 2 | True | 0 | ROZPOCET
| VV |  | "A 1.np A002a"(2,95+1,39)*2*2,25-(0,80*2,00*2+2,95*1,40) |  | 12.2 | [12 empty] | VV | 2 | 2 | True | 0 | ROZPOCET
| VV |  | "A 1.np A002b"(3,88+1,70)*2*2,25-0,80*2,00 |  | 23.51 | [12 empty] | VV | 2 | 2 | True | 0 | ROZPOCET
| VV |  | "A 1.np 003"(2,625+2,66+2,625+3,16)*2*2,25-0,80*3,00 |  | 47.415 | [12 empty] | VV | 2 | 2 | True | 0 | ROZPOCET
| VV |  | "A 2.np 102"(2,95+2,05+1,40+0,80)*2*2,25-(0,80*2,00+0,60*2,00+2,95*1,40) |  | 25.47 | [12 empty] | VV | 2 | 2 | True | 0 | ROZPOCET
| VV |  | "A 2.np 103"(3,85+1,65+1,40+0,80)*2*2,25-(0,80*2,00+0,60*2,00) |  | 31.85 | [12 empty] | VV | 2 | 2 | True | 0 | ROZPOCET
| VV |  | Součet |  | 168.335 | [12 empty] | VV | 2 | 4 | True | 1 | ROZPOCET
161 | K | 998781102 | Přesun hmot tonážní pro obklady keramické v objektech v do 12 m | t | 2.889 |  | 0 | CS ÚRS 2018 01 |  | základní |  | 0 | 0 | 0 | 0 | 0 | 16 | K | 2 |  |  |  | ROZPOCET | 0 | 0 | 0 | 0 | 0 | 1 | 0 | 16 | 965850149
| D | 783 | Dokončovací práce - nátěry |  |  |  | 0 |  |  |  |  | 0 |  | 0.23262 |  | 0 | 2 | D | 1 |  |  |  | ROZPOCET | [6 empty] | 0
162 | K | 783001 | Oprava nátěru schodišťového zábradlí | kpl | 1 |  | 0 |  |  | základní |  | 0 | 0 | 0 | 0 | 0 | 16 | K | 2 |  |  |  | ROZPOCET | 0 | 0 | 0 | 0 | 0 | 1 | 0 | 16 | -353164868
| VV |  | "obj.A"1 |  | 1 | [12 empty] | VV | 2 | 2 | True | 1 | ROZPOCET
163 | K | 783314203 | Základní antikorozní jednonásobný syntetický samozákladující nátěr zámečnických konstrukcí | m2 | 38.425 |  | 0 | CS ÚRS 2018 01 |  | základní |  | 0 | 0.00014 | 0.0053795 | 0 | 0 | 16 | K | 2 |  |  |  | ROZPOCET | 0 | 0 | 0 | 0 | 0 | 1 | 0 | 16 | -2049165080
| VV |  | "ozn.1/P,1/L"(0,90+2,10*2)*0,20*3 |  | 3.06 | [12 empty] | VV | 2 | 2 | True | 0 | ROZPOCET
| VV |  | "ozn.2/P,2/L"(0,90+2,10*2)*0,25*4 |  | 5.1 | [12 empty] | VV | 2 | 2 | True | 0 | ROZPOCET
| VV |  | "ozn.3/P,3/L"(0,70+2,10*2)*0,20*2 |  | 1.96 | [12 empty] | VV | 2 | 2 | True | 0 | ROZPOCET
| VV |  | "ozn.4/L"(1,00+2,10*2)*0,30 |  | 1.56 | [12 empty] | VV | 2 | 2 | True | 0 | ROZPOCET
| VV |  | "ozn.011/L"(0,90+2,10*2)*0,20 |  | 1.02 | [12 empty] | VV | 2 | 2 | True | 0 | ROZPOCET
| VV |  | "ozn.12/P,12/L"(1,00+2,10*2)*0,25*2 |  | 2.6 | [12 empty] | VV | 2 | 2 | True | 0 | ROZPOCET
| VV |  | "ozn.13/P,13/L"(0,70+2,10*2)*0,20*3 |  | 2.94 | [12 empty] | VV | 2 | 2 | True | 0 | ROZPOCET
| VV |  | "ozn.14/L"(0,90+2,10*2)*0,25 |  | 1.275 | [12 empty] | VV | 2 | 2 | True | 0 | ROZPOCET
| VV |  | "ozn.15/P"(1,00+2,10*2)*0,25 |  | 1.3 | [12 empty] | VV | 2 | 2 | True | 0 | ROZPOCET
| VV |  | "obj.A původní 1.np"(1,55+2,10*2)*0,30+(0,90+2,10*2)*0,30*5 |  | 9.375 | [12 empty] | VV | 2 | 2 | True | 0 | ROZPOCET
| VV |  | "obj.A původní 2.np"(1,55+2,10*2)*0,30*3+(0,90+2,10*2)*0,30*2 |  | 8.235 | [12 empty] | VV | 2 | 2 | True | 0 | ROZPOCET
| VV |  | Součet |  | 38.425 | [12 empty] | VV | 2 | 4 | True | 1 | ROZPOCET
164 | K | 783317101 | Krycí jednonásobný syntetický standardní nátěr zámečnických konstrukcí | m2 | 38.425 |  | 0 | CS ÚRS 2018 01 |  | základní |  | 0 | 0.00012 | 0.004611 | 0 | 0 | 16 | K | 2 |  |  |  | ROZPOCET | 0 | 0 | 0 | 0 | 0 | 1 | 0 | 16 | -2122781800
| VV |  | "ozn.1/P,1/L"(0,90+2,10*2)*0,20*3 |  | 3.06 | [12 empty] | VV | 2 | 2 | True | 0 | ROZPOCET
| VV |  | "ozn.2/P,2/L"(0,90+2,10*2)*0,25*4 |  | 5.1 | [12 empty] | VV | 2 | 2 | True | 0 | ROZPOCET
| VV |  | "ozn.3/P,3/L"(0,70+2,10*2)*0,20*2 |  | 1.96 | [12 empty] | VV | 2 | 2 | True | 0 | ROZPOCET
| VV |  | "ozn.4/L"(1,00+2,10*2)*0,30 |  | 1.56 | [12 empty] | VV | 2 | 2 | True | 0 | ROZPOCET
| VV |  | "ozn.011/L"(0,90+2,10*2)*0,20 |  | 1.02 | [12 empty] | VV | 2 | 2 | True | 0 | ROZPOCET
| VV |  | "ozn.12/P,12/L"(1,00+2,10*2)*0,25*2 |  | 2.6 | [12 empty] | VV | 2 | 2 | True | 0 | ROZPOCET
| VV |  | "ozn.13/P,13/L"(0,70+2,10*2)*0,20*3 |  | 2.94 | [12 empty] | VV | 2 | 2 | True | 0 | ROZPOCET
| VV |  | "ozn.14/L"(0,90+2,10*2)*0,25 |  | 1.275 | [12 empty] | VV | 2 | 2 | True | 0 | ROZPOCET
| VV |  | "ozn.15/P"(1,00+2,10*2)*0,25 |  | 1.3 | [12 empty] | VV | 2 | 2 | True | 0 | ROZPOCET
| VV |  | "obj.A původní 1.np"(1,55+2,10*2)*0,30+(0,90+2,10*2)*0,30*5 |  | 9.375 | [12 empty] | VV | 2 | 2 | True | 0 | ROZPOCET
| VV |  | "obj.A původní 2.np"(1,55+2,10*2)*0,30*3+(0,90+2,10*2)*0,30*2 |  | 8.235 | [12 empty] | VV | 2 | 2 | True | 0 | ROZPOCET
| VV |  | Součet |  | 38.425 | [12 empty] | VV | 2 | 4 | True | 1 | ROZPOCET
165 | K | 783801401 | Ometení omítek před provedením nátěru | m2 | 307.953 |  | 0 | CS ÚRS 2018 01 |  | základní |  | 0 | 0 | 0 | 0 | 0 | 16 | K | 2 |  |  |  | ROZPOCET | 0 | 0 | 0 | 0 | 0 | 1 | 0 | 16 | -92244639
| VV |  | "A 1.np. část A+B+chodba" (24,40+21,00+8,50+6,50+2,65+2,775*4*2+3,20*2+2,80*2+1,20*2+3,44*2+2,45+1,50)*1,50-(0,80*1,50*6+2,40*0,65*9) |  | 144.48 | [12 empty] | VV | 2 | 2 | True | 0 | ROZPOCET
| VV |  | "A 2.np. +chodba" (24,40+21,00+8,50+6,50+2,65)*1,50-(0,80*1,50+1,45*1,50*3+2,40*0,65*9) |  | 72.81 | [12 empty] | VV | 2 | 2 | True | 0 | ROZPOCET
| VV |  | "B m.001"(2,53+1,70)*2*2-(0,90*2,00*2+0,90*0,6) |  | 12.78 | [12 empty] | VV | 2 | 2 | True | 0 | ROZPOCET
| VV |  | "B m.002 jen do výše 2m"(5,40+3,56)*2*2,00-(1,35*0,35*3+(0,90*2+0,60)*2,00) |  | 29.623 | [12 empty] | VV | 2 | 2 | True | 0 | ROZPOCET
| VV |  | "B m 003"(5,84+4,46)*2*2,00-((0,60+0,80+0,90)*2+(1,35*0,60*2)) |  | 34.98 | [12 empty] | VV | 2 | 2 | True | 0 | ROZPOCET
| VV |  | "B m 004"(2,78+1,14)*2*2,00-0,60*2,00*2 |  | 13.28 | [12 empty] | VV | 2 | 2 | True | 0 | ROZPOCET
| VV |  | Součet |  | 307.953 | [12 empty] | VV | 2 | 4 | True | 1 | ROZPOCET
166 | K | 783813131 | Penetrační syntetický nátěr hladkých, tenkovrstvých zrnitých a štukových omítek | m2 | 307.953 |  | 0 | CS ÚRS 2018 01 |  | základní |  | 0 | 0.0002 | 0.061591 | 0 | 0 | 16 | K | 2 |  |  |  | ROZPOCET | 0 | 0 | 0 | 0 | 0 | 1 | 0 | 16 | 1052611220
| VV |  | "A 1.np. část A+B+chodba" (24,40+21,00+8,50+6,50+2,65+2,775*4*2+3,20*2+2,80*2+1,20*2+3,44*2+2,45+1,50)*1,50-(0,80*1,50*6+2,40*0,65*9) |  | 144.48 | [12 empty] | VV | 2 | 2 | True | 0 | ROZPOCET
| VV |  | "A 2.np. +chodba" (24,40+21,00+8,50+6,50+2,65)*1,50-(0,80*1,50+1,45*1,50*3+2,40*0,65*9) |  | 72.81 | [12 empty] | VV | 2 | 2 | True | 0 | ROZPOCET
| VV |  | "B m.001"(2,53+1,70)*2*2-(0,90*2,00*2+0,90*0,6) |  | 12.78 | [12 empty] | VV | 2 | 2 | True | 0 | ROZPOCET
| VV |  | "B m.002 jen do výše 2m"(5,40+3,56)*2*2,00-(1,35*0,35*3+(0,90*2+0,60)*2,00) |  | 29.623 | [12 empty] | VV | 2 | 2 | True | 0 | ROZPOCET
| VV |  | "B m 003"(5,84+4,46)*2*2,00-((0,60+0,80+0,90)*2+(1,35*0,60*2)) |  | 34.98 | [12 empty] | VV | 2 | 2 | True | 0 | ROZPOCET
| VV |  | "B m 004"(2,78+1,14)*2*2,00-0,60*2,00*2 |  | 13.28 | [12 empty] | VV | 2 | 2 | True | 0 | ROZPOCET
| VV |  | Součet |  | 307.953 | [12 empty] | VV | 2 | 4 | True | 1 | ROZPOCET
167 | K | 783817421 | Krycí dvojnásobný syntetický nátěr (stěrka) hladkých, zrnitých tenkovrstvých nebo štukových omítek | m2 | 307.953 |  | 0 | CS ÚRS 2018 01 |  | základní |  | 0 | 0.00041 | 0.12626 | 0 | 0 | 16 | K | 2 |  |  |  | ROZPOCET | 0 | 0 | 0 | 0 | 0 | 1 | 0 | 16 | -21928844
| VV |  | "A 1.np. část A+B+chodba" (24,40+21,00+8,50+6,50+2,65+2,775*4*2+3,20*2+2,80*2+1,20*2+3,44*2+2,45+1,50)*1,50-(0,80*1,50*6+2,40*0,65*9) |  | 144.48 | [12 empty] | VV | 2 | 2 | True | 0 | ROZPOCET
| VV |  | "A 2.np. +chodba" (24,40+21,00+8,50+6,50+2,65)*1,50-(0,80*1,50+1,45*1,50*3+2,40*0,65*9) |  | 72.81 | [12 empty] | VV | 2 | 2 | True | 0 | ROZPOCET
| VV |  | "B m.001"(2,53+1,70)*2*2-(0,90*2,00*2+0,90*0,6) |  | 12.78 | [12 empty] | VV | 2 | 2 | True | 0 | ROZPOCET
| VV |  | "B m.002 jen do výše 2m"(5,40+3,56)*2*2,00-(1,35*0,35*3+(0,90*2+0,60)*2,00) |  | 29.623 | [12 empty] | VV | 2 | 2 | True | 0 | ROZPOCET
| VV |  | "B m 003"(5,84+4,46)*2*2,00-((0,60+0,80+0,90)*2+(1,35*0,60*2)) |  | 34.98 | [12 empty] | VV | 2 | 2 | True | 0 | ROZPOCET
| VV |  | "B m 004"(2,78+1,14)*2*2,00-0,60*2,00*2 |  | 13.28 | [12 empty] | VV | 2 | 2 | True | 0 | ROZPOCET
| VV |  | Součet |  | 307.953 | [12 empty] | VV | 2 | 4 | True | 1 | ROZPOCET
168 | K | 783823131 | Penetrační akrylátový nátěr hladkých, tenkovrstvých zrnitých nebo štukových omítek | m2 | 75.6 |  | 0 | CS ÚRS 2018 01 |  | základní |  | 0 | 0.0001 | 0.00756 | 0 | 0 | 16 | K | 2 |  |  |  | ROZPOCET | 0 | 0 | 0 | 0 | 0 | 1 | 0 | 16 | -924276658
| VV |  | "štít"9,00*8,40 |  | 75.6 | [12 empty] | VV | 2 | 2 | True | 1 | ROZPOCET
169 | K | 783827121 | Krycí jednonásobný akrylátový nátěr omítek stupně členitosti 1 a 2 | m2 | 75.6 |  | 0 | CS ÚRS 2018 01 |  | základní |  | 0 | 0.00036 | 0.027216 | 0 | 0 | 16 | K | 2 |  |  |  | ROZPOCET | 0 | 0 | 0 | 0 | 0 | 1 | 0 | 16 | 521143120
| VV |  | "štít"9,00*8,40 |  | 75.6 | [12 empty] | VV | 2 | 2 | True | 1 | ROZPOCET
| D | 784 | Dokončovací práce - malby a tapety |  |  |  | 0 |  |  |  |  | 0 |  | 0.58241 |  | 0.117 | 2 | D | 1 |  |  |  | ROZPOCET | [6 empty] | 0
170 | K | 784111001 | Oprášení (ometení ) podkladu v místnostech výšky do 3,80 m | m2 | 754.846 |  | 0 | CS ÚRS 2018 01 |  | základní |  | 0 | 0 | 0 | 0 | 0 | 16 | K | 2 |  |  |  | ROZPOCET | 0 | 0 | 0 | 0 | 0 | 1 | 0 | 16 | 319043976
| VV |  | "stěny A" | [14 empty] | VV | 2 | 1 | True | 0 | ROZPOCET
| VV |  | "A 1.np. část A+B+chodba" (24,40+21,00+8,50+6,50+2,65+2,775*4*2+3,20*2+2,80*2+1,20*2+3,44*2+2,45+1,50)*1,80-(0,80*0,50*6+2,40*1,75*9) |  | 158.664 | [12 empty] | VV | 2 | 2 | True | 0 | ROZPOCET
| VV |  | "A 2.np. +chodba" (24,40+21,00+8,50+6,50+2,65)*1,80-(0,80*0,50+1,45*0,50*3+2,40*1,75*9) |  | 73.115 | [12 empty] | VV | 2 | 2 | True | 0 | ROZPOCET
| VV |  | "A 1.np nad obklady" | [14 empty] | VV | 2 | 1 | True | 0 | ROZPOCET
| VV |  | "A 1.np A002a"(2,95+1,39)*2*1,05 |  | 9.114 | [12 empty] | VV | 2 | 2 | True | 0 | ROZPOCET
| VV |  | "A 1.np A002b"(3,88+1,70)*2*1,05 |  | 11.718 | [12 empty] | VV | 2 | 2 | True | 0 | ROZPOCET
| VV |  | "A 1.np 003"(2,625+2,66+2,625+3,16)*2*1,05 |  | 23.247 | [12 empty] | VV | 2 | 2 | True | 0 | ROZPOCET
| VV |  | "stropy A 1.np"7,00+10,65+14,69+16,22+2,755+3,44+2,75*2,45+24,00*2,37+6,25*2,825 |  | 136.029 | [12 empty] | VV | 2 | 2 | True | 0 | ROZPOCET
| VV |  | "stropy A 2.np"8+6,45+6,49+24,18+24,00*2,37+6,25*2,825 |  | 119.656 | [12 empty] | VV | 2 | 2 | True | 0 | ROZPOCET
| VV |  | "stávající"75,00 |  | 75 | [12 empty] | VV | 2 | 2 | True | 0 | ROZPOCET
| VV |  | Mezisoučet objekt A |  | 606.543 | [12 empty] | VV | 2 | 3 | True | 0 | ROZPOCET
| VV |  | "stěny B" | [14 empty] | VV | 2 | 1 | True | 0 | ROZPOCET
| VV |  | "B m.001"(2,53+1,70)*2*3,70-(0,90*2,00*2+0,90*2,25) |  | 25.677 | [12 empty] | VV | 2 | 2 | True | 0 | ROZPOCET
| VV |  | "B m.002 jen do výše 2m"(5,40+3,56)*2*2,00-(1,35*0,35*3+(0,90*2+0,60)*2,00) |  | 29.623 | [12 empty] | VV | 2 | 2 | True | 0 | ROZPOCET
| VV |  | "B m 003"(5,84+4,46)*2*3,38-((0,60+0,80+0,90)*2+(1,35*2,40*2)) |  | 58.548 | [12 empty] | VV | 2 | 2 | True | 0 | ROZPOCET
| VV |  | "B m 004"(2,78+1,14)*2*3,70-0,60*2,00*2 |  | 26.608 | [12 empty] | VV | 2 | 2 | True | 0 | ROZPOCET
| VV |  | "B m.005 nad obklady"(3,06+4,48)*2*1,15 |  | 17.342 | [12 empty] | VV | 2 | 2 | True | 0 | ROZPOCET
| VV |  | "B ostěníL"18,287 |  | 18.287 | [12 empty] | VV | 2 | 2 | True | 0 | ROZPOCET
| VV |  | "odpočet nátěrů (stěrky)"-90,663 |  | -90.663 | [12 empty] | VV | 2 | 2 | True | 0 | ROZPOCET
| VV |  | "strop B"49,24+10,472+3,169 |  | 62.881 | [12 empty] | VV | 2 | 2 | True | 0 | ROZPOCET
| VV |  | Mezisoučet objekt B |  | 148.303 | [12 empty] | VV | 2 | 3 | True | 0 | ROZPOCET
| VV |  | Součet |  | 754.846 | [12 empty] | VV | 2 | 4 | True | 1 | ROZPOCET
171 | K | 784121001 | Oškrabání malby v mísnostech výšky do 3,80 m | m2 | 377.423 |  | 0 | CS ÚRS 2018 01 |  | základní |  | 0 | 0.001 | 0.37742 | 0.00031 | 0.117 | 16 | K | 2 |  |  |  | ROZPOCET | 0 | 0 | 0 | 0 | 0 | 1 | 0 | 16 | -2090765078
| VV |  | "50% z celkového množství"754,846*0,50 |  | 377.423 | [12 empty] | VV | 2 | 2 | True | 1 | ROZPOCET
172 | K | 784121011 | Rozmývání podkladu po oškrabání malby v místnostech výšky do 3,80 m | m2 | 377.423 |  | 0 | CS ÚRS 2018 01 |  | základní |  | 0 | 0 | 0 | 0 | 0 | 16 | K | 2 |  |  |  | ROZPOCET | 0 | 0 | 0 | 0 | 0 | 1 | 0 | 16 | 831201642
| VV |  | "50% z celkového množství"754,846*0,50 |  | 377.423 | [12 empty] | VV | 2 | 2 | True | 1 | ROZPOCET
173 | K | 784211101 | Dvojnásobné bílé malby ze směsí za mokra výborně otěruvzdorných v místnostech výšky do 3,80 m | m2 | 754.846 |  | 0 | CS ÚRS 2018 01 |  | základní |  | 0 | 0.00026 | 0.19626 | 0 | 0 | 16 | K | 2 |  |  |  | ROZPOCET | 0 | 0 | 0 | 0 | 0 | 1 | 0 | 16 | 23887128
| VV |  | "stěny B" | [14 empty] | VV | 2 | 1 | True | 0 | ROZPOCET
| VV |  | "B m.001"(2,53+1,70)*2*3,70-(0,90*2,00*2+0,90*2,25) |  | 25.677 | [12 empty] | VV | 2 | 2 | True | 0 | ROZPOCET
| VV |  | "B m.002 jen do výše 2m"(5,40+3,56)*2*2,00-(1,35*0,35*3+(0,90*2+0,60)*2,00) |  | 29.623 | [12 empty] | VV | 2 | 2 | True | 0 | ROZPOCET
| VV |  | "B m 003"(5,84+4,46)*2*3,38-((0,60+0,80+0,90)*2+(1,35*2,40*2)) |  | 58.548 | [12 empty] | VV | 2 | 2 | True | 0 | ROZPOCET
| VV |  | "B m 004"(2,78+1,14)*2*3,70-0,60*2,00*2 |  | 26.608 | [12 empty] | VV | 2 | 2 | True | 0 | ROZPOCET
| VV |  | "B m.005 nad obklady"(3,06+4,48)*2*1,15 |  | 17.342 | [12 empty] | VV | 2 | 2 | True | 0 | ROZPOCET
| VV |  | "ostění "18,287 |  | 18.287 | [12 empty] | VV | 2 | 2 | True | 0 | ROZPOCET
| VV |  | "odpočet nátěrů (stěrky)"-90,663 |  | -90.663 | [12 empty] | VV | 2 | 2 | True | 0 | ROZPOCET
| VV |  | "strop B"49,24+10,472+3,169 |  | 62.881 | [12 empty] | VV | 2 | 2 | True | 0 | ROZPOCET
| VV |  | Mezisoučet objekt B |  | 148.303 | [12 empty] | VV | 2 | 3 | True | 0 | ROZPOCET
| VV |  | "stěny A" | [14 empty] | VV | 2 | 1 | True | 0 | ROZPOCET
| VV |  | "A 1.np. část A+B+chodba" (24,40+21,00+8,50+6,50+2,65+2,775*4*2+3,20*2+2,80*2+1,20*2+3,44*2+2,45+1,50)*1,80-(0,80*0,50*6+2,40*1,75*9) |  | 158.664 | [12 empty] | VV | 2 | 2 | True | 0 | ROZPOCET
| VV |  | "A 2.np. +chodba" (24,40+21,00+8,50+6,50+2,65)*1,80-(0,80*0,50+1,45*0,50*3+2,40*1,75*9) |  | 73.115 | [12 empty] | VV | 2 | 2 | True | 0 | ROZPOCET
| VV |  | "A 1.np nad obklady" | [14 empty] | VV | 2 | 1 | True | 0 | ROZPOCET
| VV |  | "A 1.np A002a"(2,95+1,39)*2*1,05 |  | 9.114 | [12 empty] | VV | 2 | 2 | True | 0 | ROZPOCET
| VV |  | "A 1.np A002b"(3,88+1,70)*2*1,05 |  | 11.718 | [12 empty] | VV | 2 | 2 | True | 0 | ROZPOCET
| VV |  | "A 1.np 003"(2,625+2,66+2,625+3,16)*2*1,05 |  | 23.247 | [12 empty] | VV | 2 | 2 | True | 0 | ROZPOCET
| VV |  | "stropy A 1.np"7,00+10,65+14,69+16,22+2,755+3,44+2,75*2,45+24,00*2,37+6,25*2,825 |  | 136.029 | [12 empty] | VV | 2 | 2 | True | 0 | ROZPOCET
| VV |  | "stropy A 2.np"8+6,45+6,49+24,18+24,00*2,37+6,25*2,825 |  | 119.656 | [12 empty] | VV | 2 | 2 | True | 0 | ROZPOCET
| VV |  | "stávající"75,00 |  | 75 | [12 empty] | VV | 2 | 2 | True | 0 | ROZPOCET
| VV |  | Mezisoučet objekt A |  | 606.543 | [12 empty] | VV | 2 | 3 | True | 0 | ROZPOCET
| VV |  | Součet |  | 754.846 | [12 empty] | VV | 2 | 4 | True | 1 | ROZPOCET
174 | K | 784211163 | Příplatek k cenám 2x maleb ze směsí za mokra otěruvzdorných za barevnou malbu středně sytého odstínu | m2 | 436.28 |  | 0 | CS ÚRS 2018 01 |  | základní |  | 0 | 2e-05 | 0.0087256 | 0 | 0 | 16 | K | 2 |  |  |  | ROZPOCET | 0 | 0 | 0 | 0 | 0 | 1 | 0 | 16 | -1242819330
| VV |  | "stěny A" | [14 empty] | VV | 2 | 1 | True | 0 | ROZPOCET
| VV |  | "A 1.np. část A+B+chodba" (24,40+21,00+8,50+6,50+2,65+2,775*4*2+3,20*2+2,80*2+1,20*2+3,44*2+2,45+1,50)*1,80-(0,80*0,50*6+2,40*1,75*9) |  | 158.664 | [12 empty] | VV | 2 | 2 | True | 0 | ROZPOCET
| VV |  | "A 2.np. +chodba" (24,40+21,00+8,50+6,50+2,65)*1,80-(0,80*0,50+1,45*0,50*3+2,40*1,75*9) |  | 73.115 | [12 empty] | VV | 2 | 2 | True | 0 | ROZPOCET
| VV |  | "A 1.np nad obklady" | [14 empty] | VV | 2 | 1 | True | 0 | ROZPOCET
| VV |  | "A 1.np A002a"(2,95+1,39)*2*1,05 |  | 9.114 | [12 empty] | VV | 2 | 2 | True | 0 | ROZPOCET
| VV |  | "A 1.np A002b"(3,88+1,70)*2*1,05 |  | 11.718 | [12 empty] | VV | 2 | 2 | True | 0 | ROZPOCET
| VV |  | "A 1.np 003"(2,625+2,66+2,625+3,16)*2*1,05 |  | 23.247 | [12 empty] | VV | 2 | 2 | True | 0 | ROZPOCET
| VV |  | "stávající"75,00 |  | 75 | [12 empty] | VV | 2 | 2 | True | 0 | ROZPOCET
| VV |  | Mezisoučet objekt A |  | 350.858 | [12 empty] | VV | 2 | 3 | True | 0 | ROZPOCET
| VV |  | "stěny B" | [14 empty] | VV | 2 | 1 | True | 0 | ROZPOCET
| VV |  | "B m.001"(2,53+1,70)*2*3,70-(0,90*2,00*2+0,90*2,25) |  | 25.677 | [12 empty] | VV | 2 | 2 | True | 0 | ROZPOCET
| VV |  | "B m.002 jen do výše 2m"(5,40+3,56)*2*2,00-(1,35*0,35*3+(0,90*2+0,60)*2,00) |  | 29.623 | [12 empty] | VV | 2 | 2 | True | 0 | ROZPOCET
| VV |  | "B m 003"(5,84+4,46)*2*3,38-((0,60+0,80+0,90)*2+(1,35*2,40*2)) |  | 58.548 | [12 empty] | VV | 2 | 2 | True | 0 | ROZPOCET
| VV |  | "B m 004"(2,78+1,14)*2*3,70-0,60*2,00*2 |  | 26.608 | [12 empty] | VV | 2 | 2 | True | 0 | ROZPOCET
| VV |  | "B m.005 nad obklady"(3,06+4,48)*2*1,15 |  | 17.342 | [12 empty] | VV | 2 | 2 | True | 0 | ROZPOCET
| VV |  | "ostění "18,287 |  | 18.287 | [12 empty] | VV | 2 | 2 | True | 0 | ROZPOCET
| VV |  | "odpočet nátěrů (stěrky)"-90,663 |  | -90.663 | [12 empty] | VV | 2 | 2 | True | 0 | ROZPOCET
| VV |  | Mezisoučet objekt B |  | 85.422 | [12 empty] | VV | 2 | 3 | True | 0 | ROZPOCET
| VV |  | Součet |  | 436.28 | [12 empty] | VV | 2 | 4 | True | 1 | ROZPOCET

## SO 01b - SO 01b ZDRAVOTNĚ...
{6d679435-76fb-4a63-ad1e-d4f498362c11}
2
| KRYCÍ LIST SOUPISU PRACÍ | [7 empty] | v --- níže se nacházejí doplnkové a pomocné údaje k sestavám --- v | [8 empty] | False
Stavba:
OPRAVA ŠATEN TĚLOCVIČNY A SOCIÁLNÍHO ZAŘÍZENÍ DRUŽINY ZŠ VRCHLICKÉHO
Objekt:
SO 01b - SO 01b ZDRAVOTNĚ TECHNICKÉ INSTALACE
| KSO: |  |  |  |  | CC-CZ:
| Místo: |  | LIBEREC, VRCHLICKÉHO 262/17 |  |  | Datum: | 21. 11. 2018
| Zadavatel: |  |  |  |  | IČ:
|  | STATUTÁRNÍ MĚSTO LIBEREC |  |  |  | DIČ:
| Uchazeč: |  |  |  |  | IČ: | Vyplň údaj
|  | Vyplň údaj |  |  |  | DIČ: | Vyplň údaj
| Projektant: |  |  |  |  | IČ:
|  | PPS PATRMAN |  |  |  | DIČ:
| Zpracovatel: |  |  |  |  | IČ:
|  | Jaroslav VALENTA |  |  |  | DIČ:
Poznámka:
Soupis prací je sestaven s využitím Cenové soustavy ÚRS . Položky, které pochází z této cenové soustavy, jsou ve sloupci 'Cenová soustava' označeny popisem 'CS ÚRS' a úrovní příslušného kalendářního pololetí. Veškeré další informace vymezující popis a podmínky použití těchto položek z Cenové soustavy, které nejsou uvedeny přímo v soupisu prací, jsou neomezeně dálkově k dispozici na www.cs-urs.cz, sekce Cenové a technické podmínky.
| Cena bez DPH | [5 empty] | 0
|  |  | Základ daně |  |  | Sazba daně | Výše daně
| DPH | základní | 0 |  |  | 21% | 0
|  | snížená | 0 |  |  | 15% | 0
|  | zákl. přenesená | 0 |  |  | 21% | 0
|  | sníž. přenesená | 0 |  |  | 15% | 0
|  | nulová | 0 |  |  | 0% | 0
| Cena s DPH |  |  | v | CZK |  | 0
| Projektant |  |  | Zpracovatel
| Datum a podpis: |  | Razítko | Datum a podpis: |  |  | Razítko
| Objednavatel |  |  | Uchazeč
| Datum a podpis: |  | Razítko | Datum a podpis: |  |  | Razítko
REKAPITULACE ČLENĚNÍ SOUPISU PRACÍ
Stavba:
OPRAVA ŠATEN TĚLOCVIČNY A SOCIÁLNÍHO ZAŘÍZENÍ DRUŽINY ZŠ VRCHLICKÉHO
Objekt:
SO 01b - SO 01b ZDRAVOTNĚ TECHNICKÉ INSTALACE
Místo: |  |  | LIBEREC, VRCHLICKÉHO 262/17 |  |  | Datum: | 21. 11. 2018
Zadavatel: |  |  | STATUTÁRNÍ MĚSTO LIBEREC |  |  | Projektant: | PPS PATRMAN
Uchazeč: |  |  | Vyplň údaj |  |  | Zpracovatel: | Jaroslav VALENTA
Kód dílu - Popis | [6 empty] | Cena celkem [CZK]
Náklady ze soupisu prací | [6 empty] | 0 | [11 empty] | -1
| HSV - Práce a dodávky HSV | [5 empty] | 0
| 1 - Zemní práce | [5 empty] | 0
| 4 - Vodorovné konstrukce | [5 empty] | 0
| 8 - Trubní vedení | [5 empty] | 0
| PSV - Práce a dodávky PSV | [5 empty] | 0
| 721 - Zdravotechnika - vnitřní kanalizace | [5 empty] | 0
| 722 - Zdravotechnika - vnitřní vodovod | [5 empty] | 0
| 725 - Zdravotechnika - zařizovací předměty | [5 empty] | 0
| 726 - Zdravotechnika - předstěnové instalace | [5 empty] | 0
SOUPIS PRACÍ
Stavba:
OPRAVA ŠATEN TĚLOCVIČNY A SOCIÁLNÍHO ZAŘÍZENÍ DRUŽINY ZŠ VRCHLICKÉHO
Objekt:
SO 01b - SO 01b ZDRAVOTNĚ TECHNICKÉ INSTALACE
Místo: |  |  | LIBEREC, VRCHLICKÉHO 262/17 |  |  | Datum: | 21. 11. 2018
Zadavatel: |  |  | STATUTÁRNÍ MĚSTO LIBEREC |  |  | Projektant: | PPS PATRMAN
Uchazeč: |  |  | Vyplň údaj |  |  | Zpracovatel: | Jaroslav VALENTA
PČ | Typ | Kód | Popis | MJ | Množství | J.cena [CZK] | Cena celkem [CZK] | Cenová soustava |  | DPH | J. Nh [h] | Nh celkem [h] | J. hmotnost [t] | Hmotnost celkem [t] | J. suť [t] | Suť Celkem [t]
Náklady soupisu celkem | [6 empty] | 0 |  |  |  |  | 0 |  | 0 |  | 0 |  | D | -1 | [10 empty] | 0
| D | HSV | Práce a dodávky HSV |  |  |  | 0 |  |  |  |  | 0 |  | 0 |  | 0 | 1 | D | 0 |  |  |  | ROZPOCET | [6 empty] | 0
| D | 1 | Zemní práce |  |  |  | 0 |  |  |  |  | 0 |  | 0 |  | 0 | 1 | D | 1 |  |  |  | ROZPOCET | [6 empty] | 0
1 | K | 139711101 | Vykopávka v uzavřených prostorách s naložením výkopku na dopravní prostředek v hornině tř. 1 až 4 | m3 | 6.805 |  | 0 |  |  | základní |  | 0 | 0 | 0 | 0 | 0 | 4 | K | 2 |  |  |  | ROZPOCET | 0 | 0 | 0 | 0 | 0 | 1 | 0 | 4 | -1944189355
| VV |  | (1,2+0,62+0,73+0,63+1,3+3,7+0,84+1,2)*0,5+(9,9+12,7)*0,15*0,5 |  | 6.805 | [12 empty] | VV | 2 | 2 | True | 0 | ROZPOCET
| VV |  | Součet |  | 6.805 | [12 empty] | VV | 2 | 4 | True | 1 | ROZPOCET
2 | K | 162201211 | Vodorovné přemístění výkopku nebo sypaniny stavebním kolečkem s naložením a vyprázdněním kolečka na hromady nebo do dopravního prostředku na vzdálenost do 10 m z horniny tř. 1 až 4 | m3 | 6.805 |  | 0 |  |  | základní |  | 0 | 0 | 0 | 0 | 0 | 4 | K | 2 |  |  |  | ROZPOCET | 0 | 0 | 0 | 0 | 0 | 1 | 0 | 4 | 739382299
| VV |  | 6,805 |  | 6.805 | [12 empty] | VV | 2 | 2 | True | 0 | ROZPOCET
| VV |  | Součet |  | 6.805 | [12 empty] | VV | 2 | 4 | True | 1 | ROZPOCET
3 | K | 167101101 | Nakládání výkopku z hornin tř. 1 až 4 do 100 m3 | m3 | 1.381 |  | 0 |  |  | základní |  | 0 | 0 | 0 | 0 | 0 | 4 | K | 2 |  |  |  | ROZPOCET | 0 | 0 | 0 | 0 | 0 | 1 | 0 | 4 | -451549701
| VV |  | 6,805-3,39-2,034 |  | 1.381 | [12 empty] | VV | 2 | 2 | True | 0 | ROZPOCET
| VV |  | Součet |  | 1.381 | [12 empty] | VV | 2 | 4 | True | 1 | ROZPOCET
4 | K | 171201201 | Uložení sypaniny na skládky | m3 | 1.381 |  | 0 |  |  | základní |  | 0 | 0 | 0 | 0 | 0 | 4 | K | 2 |  |  |  | ROZPOCET | 0 | 0 | 0 | 0 | 0 | 1 | 0 | 4 | -634737253
5 | K | 171201211 | Uložení sypaniny poplatek za uložení sypaniny na skládce (skládkovné) | t | 2.072 |  | 0 |  |  | základní |  | 0 | 0 | 0 | 0 | 0 | 4 | K | 2 |  |  |  | ROZPOCET | 0 | 0 | 0 | 0 | 0 | 1 | 0 | 4 | -1485649098
| VV |  | 1,381*1,5 |  | 2.072 | [12 empty] | VV | 2 | 2 | True | 0 | ROZPOCET
| VV |  | Součet |  | 2.072 | [12 empty] | VV | 2 | 4 | True | 1 | ROZPOCET
6 | K | 174101101 | Zásyp sypaninou z jakékoliv horniny s uložením výkopku ve vrstvách se zhutněním jam, šachet, rýh nebo kolem objektů v těchto vykopávkách | m3 | 22.455 |  | 0 |  |  | základní |  | 0 | 0 | 0 | 0 | 0 | 4 | K | 2 |  |  |  | ROZPOCET | 0 | 0 | 0 | 0 | 0 | 1 | 0 | 4 | -22320502
| VV |  | 41,76-12,87-6,435 |  | 22.455 | [12 empty] | VV | 2 | 2 | True | 0 | ROZPOCET
| VV |  | Součet |  | 22.455 | [12 empty] | VV | 2 | 4 | True | 1 | ROZPOCET
7 | K | 175101201 | Obsypání objektů nad přilehlým původním terénem sypaninou z vhodných hornin 1 až 4 nebo materiálem uloženým ve vzdálenosti do 3 m od vnějšího kraje objektu pro jakoukoliv míru zhutnění bez prohození sypaniny | m3 | 3.39 |  | 0 |  |  | základní |  | 0 | 0 | 0 | 0 | 0 | 4 | K | 2 |  |  |  | ROZPOCET | 0 | 0 | 0 | 0 | 0 | 1 | 0 | 4 | 389101077
| VV |  | 22,6*0,5*0,3 |  | 3.39 | [12 empty] | VV | 2 | 2 | True | 0 | ROZPOCET
| VV |  | Součet |  | 3.39 | [12 empty] | VV | 2 | 4 | True | 1 | ROZPOCET
8 | M | 583313450 | kamenivo těžené drobné tříděné frakce 0-4 | t | 6.78 |  | 0 |  |  | základní |  | 0 | 0 | 0 | 0 | 0 | 8 | M | 2 |  |  |  | ROZPOCET | 0 | 0 | 0 | 0 | 0 | 1 | 0 | 4 | 1524018199
| VV |  | 3,39 * 2 |  | 6.78 | [12 empty] | VV | 2 | 2 | True | 0 | ROZPOCET
| VV |  | Součet |  | 6.78 | [12 empty] | VV | 2 | 4 | True | 1 | ROZPOCET
| D | 4 | Vodorovné konstrukce |  |  |  | 0 |  |  |  |  | 0 |  | 0 |  | 0 | 1 | D | 1 |  |  |  | ROZPOCET | [6 empty] | 0
9 | K | 451541111 | Lože pod potrubí, stoky a drobné objekty v otevřeném výkopu ze štěrkodrtě 0-63 mm | m3 | 2.034 |  | 0 |  |  | základní |  | 0 | 0 | 0 | 0 | 0 | 4 | K | 2 |  |  |  | ROZPOCET | 0 | 0 | 0 | 0 | 0 | 1 | 0 | 4 | -2135360354
| VV |  | 22,6*0,6*0,15 |  | 2.034 | [12 empty] | VV | 2 | 2 | True | 0 | ROZPOCET
| VV |  |  |  | 0 | [12 empty] | VV | 2 | 2 | True | 0 | ROZPOCET
| VV |  | Součet |  | 2.034 | [12 empty] | VV | 2 | 4 | True | 1 | ROZPOCET
| D | 8 | Trubní vedení |  |  |  | 0 |  |  |  |  | 0 |  | 0 |  | 0 | 1 | D | 1 |  |  |  | ROZPOCET | [6 empty] | 0
10 | K | 837355121 | Výsek a montáž kameninové odbočné tvarovky na kameninovém potrubí DN 200 | kus | 1 |  | 0 |  |  | základní |  | 0 | 0 | 0 | 0 | 0 | 4 | K | 2 |  |  |  | ROZPOCET | 0 | 0 | 0 | 0 | 0 | 1 | 0 | 4 | 74890815
11 | K | 871265211 | Kanalizační potrubí z tvrdého PVC v otevřeném výkopu ve sklonu do 20 %, hladkého plnostěnného jednovrstvého, tuhost třídy SN 4 DN 110 | m | 12.7 |  | 0 |  |  | základní |  | 0 | 0 | 0 | 0 | 0 | 4 | K | 2 |  |  |  | ROZPOCET | 0 | 0 | 0 | 0 | 0 | 1 | 0 | 4 | -1291170803
| VV |  | 1,4+1,2+2+0,5+0,8+0,8+0,7+0,6+0,7+1,7+2,3 |  | 12.7 | [12 empty] | VV | 2 | 2 | True | 0 | ROZPOCET
| VV |  | Součet |  | 12.7 | [12 empty] | VV | 2 | 4 | True | 1 | ROZPOCET
12 | K | 871315211 | Kanalizační potrubí z tvrdého PVC v otevřeném výkopu ve sklonu do 20 %, hladkého plnostěnného jednovrstvého, tuhost třídy SN 4 DN 160 | m | 9.9 |  | 0 |  |  | základní |  | 0 | 0 | 0 | 0 | 0 | 4 | K | 2 |  |  |  | ROZPOCET | 0 | 0 | 0 | 0 | 0 | 1 | 0 | 4 | 737595324
| VV |  | 2,1+1,3+6,5 |  | 9.9 | [12 empty] | VV | 2 | 2 | True | 0 | ROZPOCET
| VV |  | Součet |  | 9.9 | [12 empty] | VV | 2 | 4 | True | 1 | ROZPOCET
| D | PSV | Práce a dodávky PSV |  |  |  | 0 |  |  |  |  | 0 |  | 0 |  | 0 | 2 | D | 0 |  |  |  | ROZPOCET | [6 empty] | 0
| D | 721 | Zdravotechnika - vnitřní kanalizace |  |  |  | 0 |  |  |  |  | 0 |  | 0 |  | 0 | 2 | D | 1 |  |  |  | ROZPOCET | [6 empty] | 0
13 | K | 721110806 | Demontáž potrubí z kameninových trub normálních nebo kyselinovzdorných přes 100 do DN 200 | hod | 35 |  | 0 |  |  | základní |  | 0 | 0 | 0 | 0 | 0 | 16 | K | 2 |  |  |  | ROZPOCET | 0 | 0 | 0 | 0 | 0 | 1 | 0 | 16 | -2049109952
14 | K | 721110964 | Opravy odpadního potrubí kameninového propojení dosavadního potrubí DN 200 | kus | 1 |  | 0 |  |  | základní |  | 0 | 0 | 0 | 0 | 0 | 16 | K | 2 |  |  |  | ROZPOCET | 0 | 0 | 0 | 0 | 0 | 1 | 0 | 16 | -1964950931
15 | K | 721140807 | Demontáž potrubí z litinových trub odpadních nebo dešťových do DN 125, včetně příslušenství | hod | 32 |  | 0 |  |  | základní |  | 0 | 0 | 0 | 0 | 0 | 16 | K | 2 |  |  |  | ROZPOCET | 0 | 0 | 0 | 0 | 0 | 1 | 0 | 16 | -1233244022
16 | K | 721174005 | Potrubí z plastových trub polypropylenové svodné (ležaté) DN 100 | m | 10.5 |  | 0 |  |  | základní |  | 0 | 0 | 0 | 0 | 0 | 16 | K | 2 |  |  |  | ROZPOCET | 0 | 0 | 0 | 0 | 0 | 1 | 0 | 16 | -1015702285
| VV |  | 8+2+0,5 |  | 10.5 | [12 empty] | VV | 2 | 2 | True | 0 | ROZPOCET
| VV |  | Součet |  | 10.5 | [12 empty] | VV | 2 | 4 | True | 1 | ROZPOCET
17 | K | 721174025 | Potrubí z plastových trub polypropylenové odpadní (svislé) DN 100 | m | 8.2 |  | 0 |  |  | základní |  | 0 | 0 | 0 | 0 | 0 | 16 | K | 2 |  |  |  | ROZPOCET | 0 | 0 | 0 | 0 | 0 | 1 | 0 | 16 | -1709172895
| VV |  | 3,2+3,5+1,5 |  | 8.2 | [12 empty] | VV | 2 | 2 | True | 0 | ROZPOCET
| VV |  | Součet |  | 8.2 | [12 empty] | VV | 2 | 4 | True | 1 | ROZPOCET
18 | K | 721174026 | Potrubí z plastových trub polypropylenové odpadní (svislé) DN 125 | m | 7.2 |  | 0 |  |  | základní |  | 0 | 0 | 0 | 0 | 0 | 16 | K | 2 |  |  |  | ROZPOCET | 0 | 0 | 0 | 0 | 0 | 1 | 0 | 16 | -1495903416
| VV |  | 6,8+0,4 |  | 7.2 | [12 empty] | VV | 2 | 2 | True | 0 | ROZPOCET
| VV |  | Součet |  | 7.2 | [12 empty] | VV | 2 | 4 | True | 1 | ROZPOCET
19 | K | 721174042 | Potrubí z plastových trub polypropylenové připojovací DN 40 | m | 2.8 |  | 0 |  |  | základní |  | 0 | 0 | 0 | 0 | 0 | 16 | K | 2 |  |  |  | ROZPOCET | 0 | 0 | 0 | 0 | 0 | 1 | 0 | 16 | 1658810316
| VV |  | 2*0,4 |  | 0.8 | [12 empty] | VV | 2 | 2 | True | 0 | ROZPOCET
| VV |  | 0,2*2+2*0,3+0,2*2+3*0,2 |  | 2 | [12 empty] | VV | 2 | 2 | True | 0 | ROZPOCET
| VV |  | Součet |  | 2.8 | [12 empty] | VV | 2 | 4 | True | 1 | ROZPOCET
20 | K | 721174043 | Potrubí z plastových trub polypropylenové připojovací DN 50 | m | 22 |  | 0 |  |  | základní |  | 0 | 0 | 0 | 0 | 0 | 16 | K | 2 |  |  |  | ROZPOCET | 0 | 0 | 0 | 0 | 0 | 1 | 0 | 16 | -1441563457
| VV |  | 0,5+1,2+1,4*2+4,5+0,4 |  | 9.4 | [12 empty] | VV | 2 | 2 | True | 0 | ROZPOCET
| VV |  | 1,5+0,5+0,5+2+2,7+2+1,2+0,2+0,5+0,5+1 |  | 12.6 | [12 empty] | VV | 2 | 2 | True | 0 | ROZPOCET
| VV |  | Součet |  | 22 | [12 empty] | VV | 2 | 4 | True | 1 | ROZPOCET
21 | K | 721174044 | Potrubí z plastových trub polypropylenové připojovací DN 70 | m | 4.1 |  | 0 |  |  | základní |  | 0 | 0 | 0 | 0 | 0 | 16 | K | 2 |  |  |  | ROZPOCET | 0 | 0 | 0 | 0 | 0 | 1 | 0 | 16 | 586692229
| VV |  | 1,5+2,6 |  | 4.1 | [12 empty] | VV | 2 | 2 | True | 0 | ROZPOCET
| VV |  | Součet |  | 4.1 | [12 empty] | VV | 2 | 4 | True | 1 | ROZPOCET
22 | K | 721174045 | Potrubí z plastových trub polypropylenové připojovací DN 100 | m | 9.5 |  | 0 |  |  | základní |  | 0 | 0 | 0 | 0 | 0 | 16 | K | 2 |  |  |  | ROZPOCET | 0 | 0 | 0 | 0 | 0 | 1 | 0 | 16 | 61046575
| VV |  | 2+0,5 |  | 2.5 | [12 empty] | VV | 2 | 2 | True | 0 | ROZPOCET
| VV |  | 0,3+0,4+0,7+1,1+0,3+0,7+0,2+1+1,1+1,2 |  | 7 | [12 empty] | VV | 2 | 2 | True | 0 | ROZPOCET
| VV |  | Součet |  | 9.5 | [12 empty] | VV | 2 | 4 | True | 1 | ROZPOCET
23 | K | 721194104 | Vyměření přípojek na potrubí vyvedení a upevnění odpadních výpustek DN 40 | kus | 7 |  | 0 |  |  | základní |  | 0 | 0 | 0 | 0 | 0 | 16 | K | 2 |  |  |  | ROZPOCET | 0 | 0 | 0 | 0 | 0 | 1 | 0 | 16 | -286642098
24 | K | 721194105 | Vyměření přípojek na potrubí vyvedení a upevnění odpadních výpustek DN 50 | kus | 1 |  | 0 |  |  | základní |  | 0 | 0 | 0 | 0 | 0 | 16 | K | 2 |  |  |  | ROZPOCET | 0 | 0 | 0 | 0 | 0 | 1 | 0 | 16 | -1569033134
25 | K | 721194109 | Vyměření přípojek na potrubí vyvedení a upevnění odpadních výpustek DN 100 | kus | 6 |  | 0 |  |  | základní |  | 0 | 0 | 0 | 0 | 0 | 16 | K | 2 |  |  |  | ROZPOCET | 0 | 0 | 0 | 0 | 0 | 1 | 0 | 16 | 1143191102
26 | K | 721211423 | Podlahové vpusti se svislým odtokem DN 50/75/110 mřížka nerez 123x123 | kus | 3 |  | 0 |  |  | základní |  | 0 | 0 | 0 | 0 | 0 | 16 | K | 2 |  |  |  | ROZPOCET | 0 | 0 | 0 | 0 | 0 | 1 | 0 | 16 | 391116526
27 | K | 721219114 | Odtokové sprchové žlaby montáž odtokových sprchových žlabů ostatních typů délky do 1500 mm | kus | 4 |  | 0 |  |  | základní |  | 0 | 0 | 0 | 0 | 0 | 16 | K | 2 |  |  |  | ROZPOCET | 0 | 0 | 0 | 0 | 0 | 1 | 0 | 16 | 1092780706
28 | M | 552331051 | žlábek podlahový rohový ke stěně stavěcí nožky délky 1500 mm | kus | 4 |  | 0 |  |  | základní |  | 0 | 0 | 0 | 0 | 0 | 32 | M | 2 |  |  |  | ROZPOCET | 0 | 0 | 0 | 0 | 0 | 1 | 0 | 16 | 533894907
29 | K | 721290111 | Zkouška těsnosti kanalizace v objektech vodou do DN 125 | m | 64.3 |  | 0 |  |  | základní |  | 0 | 0 | 0 | 0 | 0 | 16 | K | 2 |  |  |  | ROZPOCET | 0 | 0 | 0 | 0 | 0 | 1 | 0 | 16 | -1311642079
30 | K | 998721102 | Přesun hmot pro vnitřní kanalizace stanovený z hmotnosti přesunovaného materiálu vodorovná dopravní vzdálenost do 50 m v objektech výšky přes 6 do 12 m | t | 0.112 |  | 0 |  |  | základní |  | 0 | 0 | 0 | 0 | 0 | 16 | K | 2 |  |  |  | ROZPOCET | 0 | 0 | 0 | 0 | 0 | 1 | 0 | 16 | 886284121
| D | 722 | Zdravotechnika - vnitřní vodovod |  |  |  | 0 |  |  |  |  | 0 |  | 0 |  | 0 | 2 | D | 1 |  |  |  | ROZPOCET | [6 empty] | 0
31 | K | 722130807 | Demontáž potrubí ocelové pozinkované závitové do DN 50 včetně armatur a příslušenství | hod | 65 |  | 0 |  |  | základní |  | 0 | 0 | 0 | 0 | 0 | 16 | K | 2 |  |  |  | ROZPOCET | 0 | 0 | 0 | 0 | 0 | 1 | 0 | 16 | -95025932
32 | K | 722174002 | Potrubí z plastových trubek z polypropylenu (PPR) svařovaných polyfuzně PN 16 (SDR 7,4) D 20 x 2,8 | m | 57.3 |  | 0 |  |  | základní |  | 0 | 0 | 0 | 0 | 0 | 16 | K | 2 |  |  |  | ROZPOCET | 0 | 0 | 0 | 0 | 0 | 1 | 0 | 16 | -1227539041
| VV |  | 6,5 |  | 6.5 | [12 empty] | VV | 2 | 2 | True | 0 | ROZPOCET
| VV |  | 42,3+8,5 |  | 50.8 | [12 empty] | VV | 2 | 2 | True | 0 | ROZPOCET
| VV |  | Součet |  | 57.3 | [12 empty] | VV | 2 | 4 | True | 1 | ROZPOCET
33 | K | 722174003 | Potrubí z plastových trubek z polypropylenu (PPR) svařovaných polyfuzně PN 16 (SDR 7,4) D 25 x 3,5 | m | 33.5 |  | 0 |  |  | základní |  | 0 | 0 | 0 | 0 | 0 | 16 | K | 2 |  |  |  | ROZPOCET | 0 | 0 | 0 | 0 | 0 | 1 | 0 | 16 | -492281968
| VV |  | 24,6 |  | 24.6 | [12 empty] | VV | 2 | 2 | True | 0 | ROZPOCET
| VV |  | 6,9+2 |  | 8.9 | [12 empty] | VV | 2 | 2 | True | 0 | ROZPOCET
| VV |  | Součet |  | 33.5 | [12 empty] | VV | 2 | 4 | True | 1 | ROZPOCET
34 | K | 722174004 | Potrubí z plastových trubek z polypropylenu (PPR) svařovaných polyfuzně PN 16 (SDR 7,4) D 32 x 4,4 | m | 31.2 |  | 0 |  |  | základní |  | 0 | 0 | 0 | 0 | 0 | 16 | K | 2 |  |  |  | ROZPOCET | 0 | 0 | 0 | 0 | 0 | 1 | 0 | 16 | 2050520401
| VV |  | 19,3 |  | 19.3 | [12 empty] | VV | 2 | 2 | True | 0 | ROZPOCET
| VV |  | 2,5+9,4 |  | 11.9 | [12 empty] | VV | 2 | 2 | True | 0 | ROZPOCET
| VV |  | Součet |  | 31.2 | [12 empty] | VV | 2 | 4 | True | 1 | ROZPOCET
35 | M | 286546920 | objímka kovová PPR s vrutem 20 - 25 mm | kus | 184 |  | 0 |  |  | základní |  | 0 | 0 | 0 | 0 | 0 | 32 | M | 2 |  |  |  | ROZPOCET | 0 | 0 | 0 | 0 | 0 | 1 | 0 | 16 | 1719642743
| VV |  | 184 |  | 184 | [12 empty] | VV | 2 | 2 | True | 0 | ROZPOCET
| VV |  | Součet |  | 184 | [12 empty] | VV | 2 | 4 | True | 1 | ROZPOCET
36 | M | 286546940 | objímka kovová PPR s vrutem 32 - 40 mm | kus | 31 |  | 0 |  |  | základní |  | 0 | 0 | 0 | 0 | 0 | 32 | M | 2 |  |  |  | ROZPOCET | 0 | 0 | 0 | 0 | 0 | 1 | 0 | 16 | 1384704632
| VV |  | 31 |  | 31 | [12 empty] | VV | 2 | 2 | True | 0 | ROZPOCET
| VV |  | Součet |  | 31 | [12 empty] | VV | 2 | 4 | True | 1 | ROZPOCET
37 | K | 722190401 | Zřízení přípojek na potrubí vyvedení a upevnění výpustek do DN 25 | kus | 14 |  | 0 |  |  | základní |  | 0 | 0 | 0 | 0 | 0 | 16 | K | 2 |  |  |  | ROZPOCET | 0 | 0 | 0 | 0 | 0 | 1 | 0 | 16 | -1504127350
| VV |  | 7+5+2 |  | 14 | [12 empty] | VV | 2 | 2 | True | 0 | ROZPOCET
| VV |  | Součet |  | 14 | [12 empty] | VV | 2 | 4 | True | 1 | ROZPOCET
38 | K | 722239102 | Armatury se dvěma závity montáž vodovodních armatur se dvěma závity ostatních typů G 3/4 | kus | 4 |  | 0 |  |  | základní |  | 0 | 0 | 0 | 0 | 0 | 16 | K | 2 |  |  |  | ROZPOCET | 0 | 0 | 0 | 0 | 0 | 1 | 0 | 16 | 601358561
39 | M | 551288101 | ventil termostatický směšovací tv 3/4" se zpětnou klapkou, sv 3/4" se zpětnou klapkou, výstup 1", chrom | kus | 4 |  | 0 |  |  | základní |  | 0 | 0 | 0 | 0 | 0 | 32 | M | 2 |  |  |  | ROZPOCET | 0 | 0 | 0 | 0 | 0 | 1 | 0 | 16 | 655271368
40 | K | 722290234 | Zkoušky, proplach a desinfekce vodovodního potrubí proplach a desinfekce vodovodního potrubí do DN 80 | m | 122 |  | 0 |  |  | základní |  | 0 | 0 | 0 | 0 | 0 | 16 | K | 2 |  |  |  | ROZPOCET | 0 | 0 | 0 | 0 | 0 | 1 | 0 | 16 | -1151772405
41 | K | 998722102 | Přesun hmot pro vnitřní vodovod stanovený z hmotnosti přesunovaného materiálu vodorovná dopravní vzdálenost do 50 m v objektech výšky přes 6 do 12 m | t | 0.126 |  | 0 |  |  | základní |  | 0 | 0 | 0 | 0 | 0 | 16 | K | 2 |  |  |  | ROZPOCET | 0 | 0 | 0 | 0 | 0 | 1 | 0 | 16 | -834274588
| D | 725 | Zdravotechnika - zařizovací předměty |  |  |  | 0 |  |  |  |  | 0 |  | 0 |  | 0 | 2 | D | 1 |  |  |  | ROZPOCET | [6 empty] | 0
42 | K | 725110811 | Demontáž klozetů splachovacích s nádrží nebo tlakovým splachovačem | soubor | 6 |  | 0 |  |  | základní |  | 0 | 0 | 0 | 0 | 0 | 16 | K | 2 |  |  |  | ROZPOCET | 0 | 0 | 0 | 0 | 0 | 1 | 0 | 16 | 674866383
43 | K | 725119125 | Zařízení záchodů montáž klozetových mís závěsných na nosné stěny | kus | 6 |  | 0 |  |  | základní |  | 0 | 0 | 0 | 0 | 0 | 16 | K | 2 |  |  |  | ROZPOCET | 0 | 0 | 0 | 0 | 0 | 1 | 0 | 16 | 434178467
44 | M | 642360910 | mísa klozetová keramická závěsná s hlubokým splachováním bílá | kus | 6 |  | 0 |  |  | základní |  | 0 | 0 | 0 | 0 | 0 | 32 | M | 2 |  |  |  | ROZPOCET | 0 | 0 | 0 | 0 | 0 | 1 | 0 | 16 | -1173959386
45 | M | 551673810 | sedátko klozetové s poklopem duroplastové bílé | kus | 6 |  | 0 |  |  | základní |  | 0 | 0 | 0 | 0 | 0 | 32 | M | 2 |  |  |  | ROZPOCET | 0 | 0 | 0 | 0 | 0 | 1 | 0 | 16 | 1266451968
46 | M | 552817940 | tlačítko pro ovládání WC zepředu,nerez haranaté, dvě množství vody,(6/9l) 24,6 x 16,4 cm | kus | 6 |  | 0 |  |  | základní |  | 0 | 0 | 0 | 0 | 0 | 32 | M | 2 |  |  |  | ROZPOCET | 0 | 0 | 0 | 0 | 0 | 1 | 0 | 16 | -1923029163
47 | K | 725122817 | Demontáž pisoárů bez nádrže s rohovým ventilem s 1 záchodkem | soubor | 4 |  | 0 |  |  | základní |  | 0 | 0 | 0 | 0 | 0 | 16 | K | 2 |  |  |  | ROZPOCET | 0 | 0 | 0 | 0 | 0 | 1 | 0 | 16 | -1829489594
48 | K | 725129102 | Pisoárové záchodky montáž ostatních typů automatických | kus | 5 |  | 0 |  |  | základní |  | 0 | 0 | 0 | 0 | 0 | 16 | K | 2 |  |  |  | ROZPOCET | 0 | 0 | 0 | 0 | 0 | 1 | 0 | 16 | 1119604247
49 | M | 551613070 | sifón k urinálu vnější, svislý | kus | 5 |  | 0 |  |  | základní |  | 0 | 0 | 0 | 0 | 0 | 32 | M | 2 |  |  |  | ROZPOCET | 0 | 0 | 0 | 0 | 0 | 1 | 0 | 16 | 31982982
50 | M | 642513110 | pisoár keramický se senzorovým splachovačem 230 V integrovaným zdrojem 305x535x340 mm | kus | 5 |  | 0 |  |  | základní |  | 0 | 0 | 0 | 0 | 0 | 32 | M | 2 |  |  |  | ROZPOCET | 0 | 0 | 0 | 0 | 0 | 1 | 0 | 16 | 510296051
51 | K | 725210821 | Demontáž umyvadel bez výtokových armatur umyvadel | soubor | 9 |  | 0 |  |  | základní |  | 0 | 0 | 0 | 0 | 0 | 16 | K | 2 |  |  |  | ROZPOCET | 0 | 0 | 0 | 0 | 0 | 1 | 0 | 16 | 698371422
52 | K | 725219101 | Umyvadla montáž umyvadel ostatních typů na konzoly | soubor | 7 |  | 0 |  |  | základní |  | 0 | 0 | 0 | 0 | 0 | 16 | K | 2 |  |  |  | ROZPOCET | 0 | 0 | 0 | 0 | 0 | 1 | 0 | 16 | -1735032103
53 | M | 642110450 | umyvadlo keramické závěsné 55 x 45 cm bílé | kus | 7 |  | 0 |  |  | základní |  | 0 | 0 | 0 | 0 | 0 | 32 | M | 2 |  |  |  | ROZPOCET | 0 | 0 | 0 | 0 | 0 | 1 | 0 | 16 | -858295318
54 | K | 725339111 | Výlevky montáž výlevky | soubor | 1 |  | 0 |  |  | základní |  | 0 | 0 | 0 | 0 | 0 | 16 | K | 2 |  |  |  | ROZPOCET | 0 | 0 | 0 | 0 | 0 | 1 | 0 | 16 | -815793435
55 | M | 642711010 | výlevka keramická | kus | 1 |  | 0 |  |  | základní |  | 0 | 0 | 0 | 0 | 0 | 32 | M | 2 |  |  |  | ROZPOCET | 0 | 0 | 0 | 0 | 0 | 1 | 0 | 16 | -122480551
| VV |  | 1 |  | 1 | [12 empty] | VV | 2 | 2 | True | 0 | ROZPOCET
| VV |  | -nástěnná včetně sklopné mřížky, bílá | [14 empty] | VV | 2 | 1 | True | 0 | ROZPOCET
| VV |  | Součet |  | 1 | [12 empty] | VV | 2 | 4 | True | 1 | ROZPOCET
56 | K | 725535211 | Elektrické ohřívače zásobníkové pojistné armatury pojistný ventil G 1/2 | kus | 2 |  | 0 |  |  | základní |  | 0 | 0 | 0 | 0 | 0 | 16 | K | 2 |  |  |  | ROZPOCET | 0 | 0 | 0 | 0 | 0 | 1 | 0 | 16 | 1377420266
57 | K | 725539202 | Elektrické ohřívače zásobníkové montáž tlakových ohřívačů závěsných (svislých nebo vodorovných) přes 15 do 50 l | soubor | 2 |  | 0 |  |  | základní |  | 0 | 0 | 0 | 0 | 0 | 16 | K | 2 |  |  |  | ROZPOCET | 0 | 0 | 0 | 0 | 0 | 1 | 0 | 16 | 812446801
58 | M | 541322341 | ohřívač vody elektrický s rychloohřevem PTO 20 EL, 20 l | kus | 2 |  | 0 |  |  | základní |  | 0 | 0 | 0 | 0 | 0 | 32 | M | 2 |  |  |  | ROZPOCET | 0 | 0 | 0 | 0 | 0 | 1 | 0 | 16 | -289332477
59 | K | 725539401 | Montáž ohřívačů průtokových závěsných tlakových | soubor | 1 |  | 0 |  |  | základní |  | 0 | 0 | 0 | 0 | 0 | 16 | K | 2 |  |  |  | ROZPOCET | 0 | 0 | 0 | 0 | 0 | 1 | 0 | 16 | 1930718228
60 | M | 541322910 | ohřívač vody elektrický tlakový, 10l 2kW pod umyvadlo | kus | 1 |  | 0 |  |  | základní |  | 0 | 0 | 0 | 0 | 0 | 32 | M | 2 |  |  |  | ROZPOCET | 0 | 0 | 0 | 0 | 0 | 1 | 0 | 16 | 1265446204
61 | K | 725819401 | Ventily montáž ventilů ostatních typů rohových s připojovací trubičkou G 1/2 | soubor | 14 |  | 0 |  |  | základní |  | 0 | 0 | 0 | 0 | 0 | 16 | K | 2 |  |  |  | ROZPOCET | 0 | 0 | 0 | 0 | 0 | 1 | 0 | 16 | -1235042613
62 | M | 551410401 | ventil rohový s filtrem - chrom 1/2"x1/2" | kus | 14 |  | 0 |  |  | základní |  | 0 | 0 | 0 | 0 | 0 | 32 | M | 2 |  |  |  | ROZPOCET | 0 | 0 | 0 | 0 | 0 | 1 | 0 | 16 | 292068495
63 | K | 725820801 | Demontáž baterií nástěnných do G 3/4 | soubor | 9 |  | 0 |  |  | základní |  | 0 | 0 | 0 | 0 | 0 | 16 | K | 2 |  |  |  | ROZPOCET | 0 | 0 | 0 | 0 | 0 | 1 | 0 | 16 | -1796459981
64 | K | 725829101 | Baterie dřezové (výlevka) montáž ostatních typů nástěnných pákových nebo klasických | kus | 1 |  | 0 |  |  | základní |  | 0 | 0 | 0 | 0 | 0 | 16 | K | 2 |  |  |  | ROZPOCET | 0 | 0 | 0 | 0 | 0 | 1 | 0 | 16 | 2095820565
65 | M | 551456140 | baterie nástěnná páková 150 mm chrom | kus | 1 |  | 0 |  |  | základní |  | 0 | 0 | 0 | 0 | 0 | 32 | M | 2 |  |  |  | ROZPOCET | 0 | 0 | 0 | 0 | 0 | 1 | 0 | 16 | -902347345
66 | K | 725829131 | Baterie umyvadlové montáž ostatních typů stojánkových G 1/2 | kus | 7 |  | 0 |  |  | základní |  | 0 | 0 | 0 | 0 | 0 | 16 | K | 2 |  |  |  | ROZPOCET | 0 | 0 | 0 | 0 | 0 | 1 | 0 | 16 | -2582486
67 | M | 551440590 | baterie umyvadlová tlačná, samouzavírací kartuše s omezovačem horké vody, včetně 2 připojovcích hadiček 3/8 s integrovanou zpětnou klapkou, 2 předfiltry. Doba toku nastavitělná 2-15s | kus | 1 |  | 0 |  |  | základní |  | 0 | 0 | 0 | 0 | 0 | 32 | M | 2 |  |  |  | ROZPOCET | 0 | 0 | 0 | 0 | 0 | 1 | 0 | 16 | -1765163085
68 | M | 551440591 | baterie umyvadlová tlačná, pro jednu vodu, včetně přpojovcí hadičky 3/8 s integrovanou zptnou klapkou, 1 předfiltry. Doba toku nastavitělná 2-15s | kus | 6 |  | 0 |  |  | základní |  | 0 | 0 | 0 | 0 | 0 | 32 | M | 2 |  |  |  | ROZPOCET | 0 | 0 | 0 | 0 | 0 | 1 | 0 | 16 | -58121761
69 | K | 725840850 | Demontáž baterií sprchových | kus | 3 |  | 0 |  |  | základní |  | 0 | 0 | 0 | 0 | 0 | 16 | K | 2 |  |  |  | ROZPOCET | 0 | 0 | 0 | 0 | 0 | 1 | 0 | 16 | 660895500
70 | K | 725849412 | Baterie sprchové montáž nástěnných baterií s pevnou výškou sprchy | kus | 3 |  | 0 |  |  | základní |  | 0 | 0 | 0 | 0 | 0 | 16 | K | 2 |  |  |  | ROZPOCET | 0 | 0 | 0 | 0 | 0 | 1 | 0 | 16 | -1002771918
71 | M | 551455251 | baterie sprchová podomítková páková nadomítková část chrom | kus | 3 |  | 0 |  |  | základní |  | 0 | 0 | 0 | 0 | 0 | 32 | M | 2 |  |  |  | ROZPOCET | 0 | 0 | 0 | 0 | 0 | 1 | 0 | 16 | -899083324
72 | M | 551455521 | sprcha hlavová včetně raménka d=338mm | kus | 3 |  | 0 |  |  | základní |  | 0 | 0 | 0 | 0 | 0 | 32 | M | 2 |  |  |  | ROZPOCET | 0 | 0 | 0 | 0 | 0 | 1 | 0 | 16 | 1197846988
73 | K | 725860811 | Demontáž zápachových uzávěrek pro zařizovací předměty jednoduchých | kus | 9 |  | 0 |  |  | základní |  | 0 | 0 | 0 | 0 | 0 | 16 | K | 2 |  |  |  | ROZPOCET | 0 | 0 | 0 | 0 | 0 | 1 | 0 | 16 | -1488002648
74 | K | 725861102 | Zápachové uzávěrky zařizovacích předmětů pro umyvadla DN 40 | kus | 7 |  | 0 |  |  | základní |  | 0 | 0 | 0 | 0 | 0 | 16 | K | 2 |  |  |  | ROZPOCET | 0 | 0 | 0 | 0 | 0 | 1 | 0 | 16 | -1016468040
75 | K | 725980123 | Dvířka 30/30 | kus | 3 |  | 0 |  |  | základní |  | 0 | 0 | 0 | 0 | 0 | 16 | K | 2 |  |  |  | ROZPOCET | 0 | 0 | 0 | 0 | 0 | 1 | 0 | 16 | -1085815858
76 | K | 998725102 | Přesun hmot pro zařizovací předměty stanovený z hmotnosti přesunovaného materiálu vodorovná dopravní vzdálenost do 50 m v objektech výšky přes 6 do 12 m | t | 0.414 |  | 0 |  |  | základní |  | 0 | 0 | 0 | 0 | 0 | 16 | K | 2 |  |  |  | ROZPOCET | 0 | 0 | 0 | 0 | 0 | 1 | 0 | 16 | 5047289
| D | 726 | Zdravotechnika - předstěnové instalace |  |  |  | 0 |  |  |  |  | 0 |  | 0 |  | 0 | 2 | D | 1 |  |  |  | ROZPOCET | [6 empty] | 0
77 | K | 726131201 | Předstěnové instalační systémy do lehkých stěn s kovovou konstrukcí montáž ostatních typů umyvadel | soubor | 7 |  | 0 |  |  | základní |  | 0 | 0 | 0 | 0 | 0 | 16 | K | 2 |  |  |  | ROZPOCET | 0 | 0 | 0 | 0 | 0 | 1 | 0 | 16 | 380193766
78 | M | 552817310 | montážní prvek pro pro umyvadlo se stojánkovou armaturou, výška 112 cm | kus | 7 |  | 0 |  |  | základní |  | 0 | 0 | 0 | 0 | 0 | 32 | M | 2 |  |  |  | ROZPOCET | 0 | 0 | 0 | 0 | 0 | 1 | 0 | 16 | 1164890523
79 | K | 726131203 | Předstěnové instalační systémy do lehkých stěn s kovovou konstrukcí montáž ostatních typů pisoárů | soubor | 7 |  | 0 |  |  | základní |  | 0 | 0 | 0 | 0 | 0 | 16 | K | 2 |  |  |  | ROZPOCET | 0 | 0 | 0 | 0 | 0 | 1 | 0 | 16 | 625185917
80 | M | 552817600 | montážní prvek pro pisoár, výška 130 cm | kus | 7 |  | 0 |  |  | základní |  | 0 | 0 | 0 | 0 | 0 | 32 | M | 2 |  |  |  | ROZPOCET | 0 | 0 | 0 | 0 | 0 | 1 | 0 | 16 | -518236313
81 | K | 726131204 | Předstěnové instalační systémy do lehkých stěn s kovovou konstrukcí montáž ostatních typů klozetů | soubor | 6 |  | 0 |  |  | základní |  | 0 | 0 | 0 | 0 | 0 | 16 | K | 2 |  |  |  | ROZPOCET | 0 | 0 | 0 | 0 | 0 | 1 | 0 | 16 | 2105556169
82 | M | 552817060 | montážní prvek pro závěsné WC ovládání zepředu, výška 112 cm, včetně tlačítka polohy ovládání | kus | 6 |  | 0 |  |  | základní |  | 0 | 0 | 0 | 0 | 0 | 32 | M | 2 |  |  |  | ROZPOCET | 0 | 0 | 0 | 0 | 0 | 1 | 0 | 16 | 1597339346
83 | K | 998726112 | Přesun hmot pro instalační prefabrikáty stanovený z hmotnosti přesunovaného materiálu vodorovná dopravní vzdálenost do 50 m v objektech výšky přes 6 m do 12 m | t | 0.294 |  | 0 |  |  | základní |  | 0 | 0 | 0 | 0 | 0 | 16 | K | 2 |  |  |  | ROZPOCET | 0 | 0 | 0 | 0 | 0 | 1 | 0 | 16 | -848373671

## SO 01c - SO 01c ÚSTŘEDNÍ ...
{1dce9272-ab5e-4059-95d9-3c68b079ade0}
2
| KRYCÍ LIST SOUPISU PRACÍ | [7 empty] | v --- níže se nacházejí doplnkové a pomocné údaje k sestavám --- v | [8 empty] | False
Stavba:
OPRAVA ŠATEN TĚLOCVIČNY A SOCIÁLNÍHO ZAŘÍZENÍ DRUŽINY ZŠ VRCHLICKÉHO
Objekt:
SO 01c - SO 01c ÚSTŘEDNÍ VYTÁPĚNÍ
| KSO: |  |  |  |  | CC-CZ:
| Místo: |  | LIBEREC, VRCHLICKÉHO 262/17 |  |  | Datum: | 21. 11. 2018
| Zadavatel: |  |  |  |  | IČ:
|  | STATUTÁRNÍ MĚSTO LIBEREC |  |  |  | DIČ:
| Uchazeč: |  |  |  |  | IČ: | Vyplň údaj
|  | Vyplň údaj |  |  |  | DIČ: | Vyplň údaj
| Projektant: |  |  |  |  | IČ:
|  | PPS PATRMAN |  |  |  | DIČ:
| Zpracovatel: |  |  |  |  | IČ:
|  | Jaroslav VALENTA |  |  |  | DIČ:
Poznámka:
Soupis prací je sestaven s využitím Cenové soustavy ÚRS . Položky, které pochází z této cenové soustavy, jsou ve sloupci 'Cenová soustava' označeny popisem 'CS ÚRS' a úrovní příslušného kalendářního pololetí. Veškeré další informace vymezující popis a podmínky použití těchto položek z Cenové soustavy, které nejsou uvedeny přímo v soupisu prací, jsou neomezeně dálkově k dispozici na www.cs-urs.cz, sekce Cenové a technické podmínky.
| Cena bez DPH | [5 empty] | 0
|  |  | Základ daně |  |  | Sazba daně | Výše daně
| DPH | základní | 0 |  |  | 21% | 0
|  | snížená | 0 |  |  | 15% | 0
|  | zákl. přenesená | 0 |  |  | 21% | 0
|  | sníž. přenesená | 0 |  |  | 15% | 0
|  | nulová | 0 |  |  | 0% | 0
| Cena s DPH |  |  | v | CZK |  | 0
| Projektant |  |  | Zpracovatel
| Datum a podpis: |  | Razítko | Datum a podpis: |  |  | Razítko
| Objednavatel |  |  | Uchazeč
| Datum a podpis: |  | Razítko | Datum a podpis: |  |  | Razítko
REKAPITULACE ČLENĚNÍ SOUPISU PRACÍ
Stavba:
OPRAVA ŠATEN TĚLOCVIČNY A SOCIÁLNÍHO ZAŘÍZENÍ DRUŽINY ZŠ VRCHLICKÉHO
Objekt:
SO 01c - SO 01c ÚSTŘEDNÍ VYTÁPĚNÍ
Místo: |  |  | LIBEREC, VRCHLICKÉHO 262/17 |  |  | Datum: | 21. 11. 2018
Zadavatel: |  |  | STATUTÁRNÍ MĚSTO LIBEREC |  |  | Projektant: | PPS PATRMAN
Uchazeč: |  |  | Vyplň údaj |  |  | Zpracovatel: | Jaroslav VALENTA
Kód dílu - Popis | [6 empty] | Cena celkem [CZK]
Náklady ze soupisu prací | [6 empty] | 0 | [11 empty] | -1
| 730 - Ústřední vytápění | [5 empty] | 0
| HSV - Práce a dodávky HSV | [5 empty] | 0
| 3 - Svislé a kompletní konstrukce | [5 empty] | 0
| 61 - Úpravy povrchů vnitřní | [5 empty] | 0
| 96 - Bourání konstrukcí | [5 empty] | 0
| D96 - Přesuny suti a vybouraných hmot | [5 empty] | 0
| PSV - PSV | [5 empty] | 0
| 733 - Rozvod potrubí | [5 empty] | 0
| 734 - Armatury | [5 empty] | 0
| 735 - Otopná tělesa | [5 empty] | 0
| 783 - Nátěry | [5 empty] | 0
SOUPIS PRACÍ
Stavba:
OPRAVA ŠATEN TĚLOCVIČNY A SOCIÁLNÍHO ZAŘÍZENÍ DRUŽINY ZŠ VRCHLICKÉHO
Objekt:
SO 01c - SO 01c ÚSTŘEDNÍ VYTÁPĚNÍ
Místo: |  |  | LIBEREC, VRCHLICKÉHO 262/17 |  |  | Datum: | 21. 11. 2018
Zadavatel: |  |  | STATUTÁRNÍ MĚSTO LIBEREC |  |  | Projektant: | PPS PATRMAN
Uchazeč: |  |  | Vyplň údaj |  |  | Zpracovatel: | Jaroslav VALENTA
PČ | Typ | Kód | Popis | MJ | Množství | J.cena [CZK] | Cena celkem [CZK] | Cenová soustava |  | DPH | J. Nh [h] | Nh celkem [h] | J. hmotnost [t] | Hmotnost celkem [t] | J. suť [t] | Suť Celkem [t]
Náklady soupisu celkem | [6 empty] | 0 |  |  |  |  | 0 |  | 0 |  | 0 |  | D | -1 | [7 empty] | 0
| D | 730 | Ústřední vytápění |  |  |  | 0 |  |  |  |  | 0 |  | 0 |  | 0 | 2 | D | 0 | ROZPOCET | [6 empty] | 0
| D | HSV | Práce a dodávky HSV |  |  |  | 0 |  |  |  |  | 0 |  | 0 |  | 0 | 1 | D | 1 | ROZPOCET | [6 empty] | 0
| D | 3 | Svislé a kompletní konstrukce |  |  |  | 0 |  |  |  |  | 0 |  | 0 |  | 0 | 1 | D | 2 | ROZPOCET | [6 empty] | 0
38 | K | 340237212RT2 | Zazdívka otvorů pl.0,25m2,cihlami tl.zdi nad 10 cm s použitím suché maltové směsi | kus | 10 |  | 0 |  |  | základní |  | 0 | 0 | 0 | 0 | 0 | 4 | K | 3 | ROZPOCET | 0 | 0 | 0 | 0 | 0 | 1 | 0 | 4 | 1806248115
| D | 61 | Úpravy povrchů vnitřní |  |  |  | 0 |  |  |  |  | 0 |  | 0 |  | 0 | 1 | D | 2 | ROZPOCET | [6 empty] | 0
39 | K | 612401291RT2 | Omítka malých ploch vnitřních stěn do 0,25 m2 vápennou štukovovou omítkou | kus | 10 |  | 0 |  |  | základní |  | 0 | 0 | 0 | 0 | 0 | 4 | K | 3 | ROZPOCET | 0 | 0 | 0 | 0 | 0 | 1 | 0 | 4 | -446562259
40 | K | 612403388RT1 | Hrubá výplň rýh ve stěnách do 15x15cm maltou z SMS zdicí maltou | m | 10 |  | 0 |  |  | základní |  | 0 | 0 | 0 | 0 | 0 | 4 | K | 3 | ROZPOCET | 0 | 0 | 0 | 0 | 0 | 1 | 0 | 4 | 655960391
| D | 96 | Bourání konstrukcí |  |  |  | 0 |  |  |  |  | 0 |  | 0 |  | 0 | 1 | D | 2 | ROZPOCET | [6 empty] | 0
36 | K | 971035251R00 | Vybourání otv. zeď cihel. 0,0225 m2, tl. 45 cm, MC | kus | 10 |  | 0 |  |  | základní |  | 0 | 0 | 0 | 0 | 0 | 4 | K | 3 | ROZPOCET | 0 | 0 | 0 | 0 | 0 | 1 | 0 | 4 | -275852614
37 | K | 974031154R00 | Vysekání rýh ve zdi cihelné 10 x 15 cm | m | 10 |  | 0 |  |  | základní |  | 0 | 0 | 0 | 0 | 0 | 4 | K | 3 | ROZPOCET | 0 | 0 | 0 | 0 | 0 | 1 | 0 | 4 | -908212683
| D | D96 | Přesuny suti a vybouraných hmot |  |  |  | 0 |  |  |  |  | 0 |  | 0 |  | 0 | 1 | D | 2 | ROZPOCET | [6 empty] | 0
42 | K | 979011211R00 | Svislá doprava suti a vybour. hmot za 2.NP nošením | t | 0.764 |  | 0 |  |  | základní |  | 0 | 0 | 0 | 0 | 0 | 4 | K | 3 | ROZPOCET | 0 | 0 | 0 | 0 | 0 | 1 | 0 | 4 | -1599774034
41 | K | 979081111R00 | Odvoz suti a vybour. hmot na skládku do 1 km | t | 0.764 |  | 0 |  |  | základní |  | 0 | 0 | 0 | 0 | 0 | 4 | K | 3 | ROZPOCET | 0 | 0 | 0 | 0 | 0 | 1 | 0 | 4 | 874893955
43 | K | 979082111R00 | Vnitrostaveništní doprava suti do 10 m | t | 0.764 |  | 0 |  |  | základní |  | 0 | 0 | 0 | 0 | 0 | 4 | K | 3 | ROZPOCET | 0 | 0 | 0 | 0 | 0 | 1 | 0 | 4 | -514475051
| D | PSV | PSV |  |  |  | 0 |  |  |  |  | 0 |  | 0 |  | 0 | 2 | D | 1 | ROZPOCET | [6 empty] | 0
| D | 733 | Rozvod potrubí |  |  |  | 0 |  |  |  |  | 0 |  | 0 |  | 0 | 2 | D | 2 | ROZPOCET | [6 empty] | 0
1 | K | 722130803R0B | Demontáž potrubí do DN50 | m | 64 |  | 0 |  |  | základní |  | 0 | 0 | 0 | 0 | 0 | 16 | K | 3 | ROZPOCET | 0 | 0 | 0 | 0 | 0 | 1 | 0 | 16 | -1272591028
2 | K | 733111323R00 | Potrubí závitové běžné svař. níz/středotl. DN 15 | m | 65 |  | 0 |  |  | základní |  | 0 | 0 | 0 | 0 | 0 | 16 | K | 3 | ROZPOCET | 0 | 0 | 0 | 0 | 0 | 1 | 0 | 16 | 1938559493
3 | K | 733111324R00 | Potrubí závitové běžné svař. níz/středotl. DN 20 | m | 25 |  | 0 |  |  | základní |  | 0 | 0 | 0 | 0 | 0 | 16 | K | 3 | ROZPOCET | 0 | 0 | 0 | 0 | 0 | 1 | 0 | 16 | -561980878
4 | K | 722181213RT8 | Izolace návleková tl. stěny 13 mm | m | 55 |  | 0 |  |  | základní |  | 0 | 0 | 0 | 0 | 0 | 16 | K | 3 | ROZPOCET | 0 | 0 | 0 | 0 | 0 | 1 | 0 | 16 | 1504295368
5 | K | 733113113R00 | Příplatek za zhotovení přípojky DN 15 | kus | 8 |  | 0 |  |  | základní |  | 0 | 0 | 0 | 0 | 0 | 16 | K | 3 | ROZPOCET | 0 | 0 | 0 | 0 | 0 | 1 | 0 | 16 | 366952015
6 | K | 733190106R00 | Tlaková zkouška potrubí DN 32 | m | 90 |  | 0 |  |  | základní |  | 0 | 0 | 0 | 0 | 0 | 16 | K | 3 | ROZPOCET | 0 | 0 | 0 | 0 | 0 | 1 | 0 | 16 | 128665069
7 | K | 998733101R00 | Přesun hmot pro rozvody potrubí, výšky do 6 m | t | 0.618 |  | 0 |  |  | základní |  | 0 | 0 | 0 | 0 | 0 | 16 | K | 3 | ROZPOCET | 0 | 0 | 0 | 0 | 0 | 1 | 0 | 16 | 1980478623
| D | 734 | Armatury |  |  |  | 0 |  |  |  |  | 0 |  | 0 |  | 0 | 2 | D | 2 | ROZPOCET | [6 empty] | 0
26 | K | 734209113R00 | Montáž armatur závitových,se 2závity, G 1/2 | kus | 11 |  | 0 |  |  | základní |  | 0 | 0 | 0 | 0 | 0 | 16 | K | 3 | ROZPOCET | 0 | 0 | 0 | 0 | 0 | 1 | 0 | 16 | 2146284204
27 | K | 734223112R00 | Ventil termostatický, rohový, DN 15 | kus | 3 |  | 0 |  |  | základní |  | 0 | 0 | 0 | 0 | 0 | 16 | K | 3 | ROZPOCET | 0 | 0 | 0 | 0 | 0 | 1 | 0 | 16 | -167930440
28 | K | 734223122R00 | Ventil termostatický, přímý, DN 15 | kus | 7 |  | 0 |  |  | základní |  | 0 | 0 | 0 | 0 | 0 | 16 | K | 3 | ROZPOCET | 0 | 0 | 0 | 0 | 0 | 1 | 0 | 16 | -269957780
29 | K | 734263112R00 | Šroubení regulační, rohové, DN 15 | kus | 3 |  | 0 |  |  | základní |  | 0 | 0 | 0 | 0 | 0 | 16 | K | 3 | ROZPOCET | 0 | 0 | 0 | 0 | 0 | 1 | 0 | 16 | -1346968316
30 | K | 734263132R00 | Šroubení regulační, přímé, DN 15 | kus | 7 |  | 0 |  |  | základní |  | 0 | 0 | 0 | 0 | 0 | 16 | K | 3 | ROZPOCET | 0 | 0 | 0 | 0 | 0 | 1 | 0 | 16 | -904768791
31 | K | 0564987 | Koupelnový termostatický ventil rohový - inox | ks | 1 |  | 0 |  |  | základní |  | 0 | 0 | 0 | 0 | 0 | 16 | K | 3 | ROZPOCET | 0 | 0 | 0 | 0 | 0 | 1 | 0 | 16 | 923422011
32 | K | 056465879 | Koupelnové regulační šroubení - inox | ks | 1 |  | 0 |  |  | základní |  | 0 | 0 | 0 | 0 | 0 | 16 | K | 3 | ROZPOCET | 0 | 0 | 0 | 0 | 0 | 1 | 0 | 16 | 1122695320
33 | K | 551200161R | Hlavice termostatická - bílá | kus | 10 |  | 0 |  |  | základní |  | 0 | 0 | 0 | 0 | 0 | 16 | K | 3 | ROZPOCET | 0 | 0 | 0 | 0 | 0 | 1 | 0 | 16 | -25671193
34 | K | 551200162R | Hlavice termostatická - chrom | kus | 1 |  | 0 |  |  | základní |  | 0 | 0 | 0 | 0 | 0 | 16 | K | 3 | ROZPOCET | 0 | 0 | 0 | 0 | 0 | 1 | 0 | 16 | -324250429
35 | K | 998734101R00 | Přesun hmot pro armatury, výšky do 6 m | t | 0.085 |  | 0 |  |  | základní |  | 0 | 0 | 0 | 0 | 0 | 16 | K | 3 | ROZPOCET | 0 | 0 | 0 | 0 | 0 | 1 | 0 | 16 | 80574209
| D | 735 | Otopná tělesa |  |  |  | 0 |  |  |  |  | 0 |  | 0 |  | 0 | 2 | D | 2 | ROZPOCET | [6 empty] | 0
8 | K | 735118110R00 | Tlaková zkouška otopných těles litinových - vodou | m2 | 15.7 |  | 0 |  |  | základní |  | 0 | 0 | 0 | 0 | 0 | 16 | K | 3 | ROZPOCET | 0 | 0 | 0 | 0 | 0 | 1 | 0 | 16 | 919204588
9 | K | 735119140R00 | Montáž těles otopných litinových článkových | m2 | 15.7 |  | 0 |  |  | základní |  | 0 | 0 | 0 | 0 | 0 | 16 | K | 3 | ROZPOCET | 0 | 0 | 0 | 0 | 0 | 1 | 0 | 16 | -1617872280
10 | K | 735111810R00 | Demontáž těles otopných litinových článkových | m2 | 39 |  | 0 |  |  | základní |  | 0 | 0 | 0 | 0 | 0 | 16 | K | 3 | ROZPOCET | 0 | 0 | 0 | 0 | 0 | 1 | 0 | 16 | -1934354260
11 | K | 735156182R00 | Otopná tělesa panelová Klasik 10 900/ 600 | kus | 1 |  | 0 |  |  | základní |  | 0 | 0 | 0 | 0 | 0 | 16 | K | 3 | ROZPOCET | 0 | 0 | 0 | 0 | 0 | 1 | 0 | 16 | -2009546301
12 | K | 735156546R00 | Otopná tělesa panelová Klasik 21 500/1000 | kus | 1 |  | 0 |  |  | základní |  | 0 | 0 | 0 | 0 | 0 | 16 | K | 3 | ROZPOCET | 0 | 0 | 0 | 0 | 0 | 1 | 0 | 16 | -172867168
13 | K | 735156586R00 | Otopná tělesa panelová Klasik 21 900/1000 | kus | 1 |  | 0 |  |  | základní |  | 0 | 0 | 0 | 0 | 0 | 16 | K | 3 | ROZPOCET | 0 | 0 | 0 | 0 | 0 | 1 | 0 | 16 | 1891572031
14 | K | 735156648R00 | Otopná tělesa panelová Klasik 22 500/1400 | kus | 1 |  | 0 |  |  | základní |  | 0 | 0 | 0 | 0 | 0 | 16 | K | 3 | ROZPOCET | 0 | 0 | 0 | 0 | 0 | 1 | 0 | 16 | 1191074253
15 | K | 735156666R00 | Otopná tělesa panelová Klasik 22 600/1000 | kus | 3 |  | 0 |  |  | základní |  | 0 | 0 | 0 | 0 | 0 | 16 | K | 3 | ROZPOCET | 0 | 0 | 0 | 0 | 0 | 1 | 0 | 16 | 716247745
16 | K | DXSI17650600SK81T | Těleso koupelnové trubkové 1765/600 NEREZ | ks | 1 |  | 0 |  |  | základní |  | 0 | 0 | 0 | 0 | 0 | 16 | K | 3 | ROZPOCET | 0 | 0 | 0 | 0 | 0 | 1 | 0 | 16 | 1998183010
17 | K | 735158220R00 | Tlakové zkoušky těles | kus | 8 |  | 0 |  |  | základní |  | 0 | 0 | 0 | 0 | 0 | 16 | K | 3 | ROZPOCET | 0 | 0 | 0 | 0 | 0 | 1 | 0 | 16 | -1153090551
18 | K | 735159220R00 | Montáž panelových těles | kus | 7 |  | 0 |  |  | základní |  | 0 | 0 | 0 | 0 | 0 | 16 | K | 3 | ROZPOCET | 0 | 0 | 0 | 0 | 0 | 1 | 0 | 16 | -1043123603
19 | K | 735179110R00 | Montáž otopných těles koupelnových (žebříků) | kus | 1 |  | 0 |  |  | základní |  | 0 | 0 | 0 | 0 | 0 | 16 | K | 3 | ROZPOCET | 0 | 0 | 0 | 0 | 0 | 1 | 0 | 16 | -1989748340
20 | K | 735191905R00 | Odvzdušnění otopných těles | kus | 11 |  | 0 |  |  | základní |  | 0 | 0 | 0 | 0 | 0 | 16 | K | 3 | ROZPOCET | 0 | 0 | 0 | 0 | 0 | 1 | 0 | 16 | -1006700770
21 | K | 735191910R00 | Napuštění vody do otopného systému | m2 | 57.6 |  | 0 |  |  | základní |  | 0 | 0 | 0 | 0 | 0 | 16 | K | 3 | ROZPOCET | 0 | 0 | 0 | 0 | 0 | 1 | 0 | 16 | -927941255
22 | K | 735494811R00 | Vypuštění vody z otopných těles | m2 | 15.7 |  | 0 |  |  | základní |  | 0 | 0 | 0 | 0 | 0 | 16 | K | 3 | ROZPOCET | 0 | 0 | 0 | 0 | 0 | 1 | 0 | 16 | 2068491279
23 | K | 998735101R00 | Přesun hmot pro otopná tělesa, výšky do 6 m | t | 0.492 |  | 0 |  |  | základní |  | 0 | 0 | 0 | 0 | 0 | 16 | K | 3 | ROZPOCET | 0 | 0 | 0 | 0 | 0 | 1 | 0 | 16 | -1812952272
| D | 783 | Nátěry |  |  |  | 0 |  |  |  |  | 0 |  | 0 |  | 0 | 2 | D | 2 | ROZPOCET | [6 empty] | 0
24 | K | 783324140R00 | Nátěr syntetický litin. radiátorů Z +1x + 1x email | m2 | 15.7 |  | 0 |  |  | základní |  | 0 | 0 | 0 | 0 | 0 | 16 | K | 3 | ROZPOCET | 0 | 0 | 0 | 0 | 0 | 1 | 0 | 16 | 2026827537
25 | K | 783424240R00 | Nátěr syntet. potrubí do DN 50 mm Z+1x +1x email | m | 90 |  | 0 |  |  | základní |  | 0 | 0 | 0 | 0 | 0 | 16 | K | 3 | ROZPOCET | 0 | 0 | 0 | 0 | 0 | 1 | 0 | 16 | 879968837

## SO 01d - SO 01d VZDUCHOTE...
{99a60f8d-7adb-41dd-b1b4-844f35b59985}
2
| KRYCÍ LIST SOUPISU PRACÍ | [7 empty] | v --- níže se nacházejí doplnkové a pomocné údaje k sestavám --- v | [8 empty] | False
Stavba:
OPRAVA ŠATEN TĚLOCVIČNY A SOCIÁLNÍHO ZAŘÍZENÍ DRUŽINY ZŠ VRCHLICKÉHO
Objekt:
SO 01d - SO 01d VZDUCHOTECHNIKA
| KSO: |  |  |  |  | CC-CZ:
| Místo: |  | LIBEREC, VRCHLICKÉHO 262/17 |  |  | Datum: | 21. 11. 2018
| Zadavatel: |  |  |  |  | IČ:
|  | STATUTÁRNÍ MĚSTO LIBEREC |  |  |  | DIČ:
| Uchazeč: |  |  |  |  | IČ: | Vyplň údaj
|  | Vyplň údaj |  |  |  | DIČ: | Vyplň údaj
| Projektant: |  |  |  |  | IČ:
|  | PPS PATRMAN |  |  |  | DIČ:
| Zpracovatel: |  |  |  |  | IČ:
|  | Ing. MATUŠKA |  |  |  | DIČ:
Poznámka:
Soupis prací je sestaven s využitím Cenové soustavy ÚRS . Položky, které pochází z této cenové soustavy, jsou ve sloupci 'Cenová soustava' označeny popisem 'CS ÚRS' a úrovní příslušného kalendářního pololetí. Veškeré další informace vymezující popis a podmínky použití těchto položek z Cenové soustavy, které nejsou uvedeny přímo v soupisu prací, jsou neomezeně dálkově k dispozici na www.cs-urs.cz, sekce Cenové a technické podmínky.
| Cena bez DPH | [5 empty] | 0
|  |  | Základ daně |  |  | Sazba daně | Výše daně
| DPH | základní | 0 |  |  | 21% | 0
|  | snížená | 0 |  |  | 15% | 0
|  | zákl. přenesená | 0 |  |  | 21% | 0
|  | sníž. přenesená | 0 |  |  | 15% | 0
|  | nulová | 0 |  |  | 0% | 0
| Cena s DPH |  |  | v | CZK |  | 0
| Projektant |  |  | Zpracovatel
| Datum a podpis: |  | Razítko | Datum a podpis: |  |  | Razítko
| Objednavatel |  |  | Uchazeč
| Datum a podpis: |  | Razítko | Datum a podpis: |  |  | Razítko
REKAPITULACE ČLENĚNÍ SOUPISU PRACÍ
Stavba:
OPRAVA ŠATEN TĚLOCVIČNY A SOCIÁLNÍHO ZAŘÍZENÍ DRUŽINY ZŠ VRCHLICKÉHO
Objekt:
SO 01d - SO 01d VZDUCHOTECHNIKA
Místo: |  |  | LIBEREC, VRCHLICKÉHO 262/17 |  |  | Datum: | 21. 11. 2018
Zadavatel: |  |  | STATUTÁRNÍ MĚSTO LIBEREC |  |  | Projektant: | PPS PATRMAN
Uchazeč: |  |  | Vyplň údaj |  |  | Zpracovatel: | Ing. MATUŠKA
Kód dílu - Popis | [6 empty] | Cena celkem [CZK]
Náklady ze soupisu prací | [6 empty] | 0 | [11 empty] | -1
| D5 - ODVĚTRÁNÍ WC CHLAPCI, WC DÍVKY | [5 empty] | 0
SOUPIS PRACÍ
Stavba:
OPRAVA ŠATEN TĚLOCVIČNY A SOCIÁLNÍHO ZAŘÍZENÍ DRUŽINY ZŠ VRCHLICKÉHO
Objekt:
SO 01d - SO 01d VZDUCHOTECHNIKA
Místo: |  |  | LIBEREC, VRCHLICKÉHO 262/17 |  |  | Datum: | 21. 11. 2018
Zadavatel: |  |  | STATUTÁRNÍ MĚSTO LIBEREC |  |  | Projektant: | PPS PATRMAN
Uchazeč: |  |  | Vyplň údaj |  |  | Zpracovatel: | Ing. MATUŠKA
PČ | Typ | Kód | Popis | MJ | Množství | J.cena [CZK] | Cena celkem [CZK] | Cenová soustava |  | DPH | J. Nh [h] | Nh celkem [h] | J. hmotnost [t] | Hmotnost celkem [t] | J. suť [t] | Suť Celkem [t]
Náklady soupisu celkem | [6 empty] | 0 |  |  |  |  | 0 |  | 0 |  | 0 |  | D | -1 | [7 empty] | 0
| D | D5 | ODVĚTRÁNÍ WC CHLAPCI, WC DÍVKY |  |  |  | 0 |  |  |  |  | 0 |  | 0 |  | 0 | 1 | D | 0 | ROZPOCET | [6 empty] | 0
1 | K | 1. | Odsávací ventilátor O 150, 250m3/h,60W,230V kuličková ložiska, integrovaný doběh 2-20 minut | kus | 1 |  | 0 |  |  | základní |  | 0 | 0 | 0 | 0 | 0 | 4 | K | 1 | ROZPOCET | 0 | 0 | 0 | 0 | 0 | 1 | 0 | 4 | 114648121
2 | K | 2. | Odsávací ventilátor O 150, 250m3/h,60W,230V kuličková ložiska, integrovaný doběh 2-20 minut | kus | 1 |  | 0 |  |  | základní |  | 0 | 0 | 0 | 0 | 0 | 4 | K | 1 | ROZPOCET | 0 | 0 | 0 | 0 | 0 | 1 | 0 | 4 | -673800924
3 | K | 3. | - trouba O 160 / 1000 | kus | 2 |  | 0 |  |  | základní |  | 0 | 0 | 0 | 0 | 0 | 4 | K | 1 | ROZPOCET | 0 | 0 | 0 | 0 | 0 | 1 | 0 | 4 | 524001483
4 | K | 4. | - výfuková žaluzir O 160 | kus | 2 |  | 0 |  |  | základní |  | 0 | 0 | 0 | 0 | 0 | 4 | K | 1 | ROZPOCET | 0 | 0 | 0 | 0 | 0 | 1 | 0 | 4 | 89098038
5 | K | 5. | Dveřní mřížka 400 x 150 | kus | 2 |  | 0 |  |  | základní |  | 0 | 0 | 0 | 0 | 0 | 4 | K | 1 | ROZPOCET | 0 | 0 | 0 | 0 | 0 | 1 | 0 | 4 | -1333412808
6 | K | 6. | Montáž zařízení, seřízení, uvedení do provozu | kus | 1 |  | 0 |  |  | základní |  | 0 | 0 | 0 | 0 | 0 | 4 | K | 1 | ROZPOCET | 0 | 0 | 0 | 0 | 0 | 1 | 0 | 4 | 768770598
7 | K | 7. | Přirážka na dopravu | kpl | 1 |  | 0 |  |  | základní |  | 0 | 0 | 0 | 0 | 0 | 4 | K | 1 | ROZPOCET | 0 | 0 | 0 | 0 | 0 | 1 | 0 | 4 | 1784918637
8 | K | 8. | Přirážka na přesun | kpl | 1 |  | 0 |  |  | základní |  | 0 | 0 | 0 | 0 | 0 | 4 | K | 1 | ROZPOCET | 0 | 0 | 0 | 0 | 0 | 1 | 0 | 4 | 1880378018

## SO 01e - SO 01e ELEKTROIN...
{025b07f5-f16e-46af-ac10-9d49b5f86ca4}
2
| KRYCÍ LIST SOUPISU PRACÍ | [7 empty] | v --- níže se nacházejí doplnkové a pomocné údaje k sestavám --- v | [8 empty] | False
Stavba:
OPRAVA ŠATEN TĚLOCVIČNY A SOCIÁLNÍHO ZAŘÍZENÍ DRUŽINY ZŠ VRCHLICKÉHO
Objekt:
SO 01e - SO 01e ELEKTROINSTALACE
| KSO: |  |  |  |  | CC-CZ:
| Místo: |  | LIBEREC, VRCHLICKÉHO 262/17 |  |  | Datum: | 21. 11. 2018
| Zadavatel: |  |  |  |  | IČ:
|  | STATUTÁRNÍ MĚSTO LIBEREC |  |  |  | DIČ:
| Uchazeč: |  |  |  |  | IČ: | Vyplň údaj
|  | Vyplň údaj |  |  |  | DIČ: | Vyplň údaj
| Projektant: |  |  |  |  | IČ:
|  | PPS PATRMAN |  |  |  | DIČ:
| Zpracovatel: |  |  |  |  | IČ:
|  | Ing. Holas |  |  |  | DIČ:
Poznámka:
Soupis prací je sestaven s využitím Cenové soustavy ÚRS . Položky, které pochází z této cenové soustavy, jsou ve sloupci 'Cenová soustava' označeny popisem 'CS ÚRS' a úrovní příslušného kalendářního pololetí. Veškeré další informace vymezující popis a podmínky použití těchto položek z Cenové soustavy, které nejsou uvedeny přímo v soupisu prací, jsou neomezeně dálkově k dispozici na www.cs-urs.cz, sekce Cenové a technické podmínky.
| Cena bez DPH | [5 empty] | 0
|  |  | Základ daně |  |  | Sazba daně | Výše daně
| DPH | základní | 0 |  |  | 21% | 0
|  | snížená | 0 |  |  | 15% | 0
|  | zákl. přenesená | 0 |  |  | 21% | 0
|  | sníž. přenesená | 0 |  |  | 15% | 0
|  | nulová | 0 |  |  | 0% | 0
| Cena s DPH |  |  | v | CZK |  | 0
| Projektant |  |  | Zpracovatel
| Datum a podpis: |  | Razítko | Datum a podpis: |  |  | Razítko
| Objednavatel |  |  | Uchazeč
| Datum a podpis: |  | Razítko | Datum a podpis: |  |  | Razítko
REKAPITULACE ČLENĚNÍ SOUPISU PRACÍ
Stavba:
OPRAVA ŠATEN TĚLOCVIČNY A SOCIÁLNÍHO ZAŘÍZENÍ DRUŽINY ZŠ VRCHLICKÉHO
Objekt:
SO 01e - SO 01e ELEKTROINSTALACE
Místo: |  |  | LIBEREC, VRCHLICKÉHO 262/17 |  |  | Datum: | 21. 11. 2018
Zadavatel: |  |  | STATUTÁRNÍ MĚSTO LIBEREC |  |  | Projektant: | PPS PATRMAN
Uchazeč: |  |  | Vyplň údaj |  |  | Zpracovatel: | Ing. Holas
Kód dílu - Popis | [6 empty] | Cena celkem [CZK]
Náklady ze soupisu prací | [6 empty] | 0 | [11 empty] | -1
| D1 - Elektroinstalace | [5 empty] | 0
| D2 - Dodávky | [5 empty] | 0
| D4 - Spínače a zásuvky | [5 empty] | 0
| D6 - Osvětlení | [5 empty] | 0
| D8 - Kabely a vodiče | [5 empty] | 0
| D10 - Žlaby, lišty, trubky, krabice | [5 empty] | 0
| D12 - Stavební přípomoce | [5 empty] | 0
| D14 - Ostatní | [5 empty] | 0
SOUPIS PRACÍ
Stavba:
OPRAVA ŠATEN TĚLOCVIČNY A SOCIÁLNÍHO ZAŘÍZENÍ DRUŽINY ZŠ VRCHLICKÉHO
Objekt:
SO 01e - SO 01e ELEKTROINSTALACE
Místo: |  |  | LIBEREC, VRCHLICKÉHO 262/17 |  |  | Datum: | 21. 11. 2018
Zadavatel: |  |  | STATUTÁRNÍ MĚSTO LIBEREC |  |  | Projektant: | PPS PATRMAN
Uchazeč: |  |  | Vyplň údaj |  |  | Zpracovatel: | Ing. Holas
PČ | Typ | Kód | Popis | MJ | Množství | J.cena [CZK] | Cena celkem [CZK] | Cenová soustava |  | DPH | J. Nh [h] | Nh celkem [h] | J. hmotnost [t] | Hmotnost celkem [t] | J. suť [t] | Suť Celkem [t]
Náklady soupisu celkem | [6 empty] | 0 |  |  |  |  | 0 |  | 0 |  | 0 |  | D | -1 | [7 empty] | 0
| D | D1 | Elektroinstalace |  |  |  | 0 |  |  |  |  | 0 |  | 0 |  | 0 | 1 | D | 0 | ROZPOCET | [6 empty] | 0
| D | D2 | Dodávky |  |  |  | 0 |  |  |  |  | 0 |  | 0 |  | 0 | 1 | D | 1 | ROZPOCET | [6 empty] | 0
1 | K | Pol1 | Rozvaděč RP | ks | 1 |  | 0 |  |  | základní |  | 0 | 0 | 0 | 0 | 0 | 4 | K | 2 | ROZPOCET | 0 | 0 | 0 | 0 | 0 | 1 | 0 | 4 | 402026387
2 | K | Pol2 | Jistič B 20A/3, včetně propojovacích vodičů | ks | 1 |  | 0 |  |  | základní |  | 0 | 0 | 0 | 0 | 0 | 4 | K | 2 | ROZPOCET | 0 | 0 | 0 | 0 | 0 | 1 | 0 | 4 | -2049410407
3 | K | Pol3 | Jistič B 16A/1, včetně propojovacích vodičů | ks | 7 |  | 0 |  |  | základní |  | 0 | 0 | 0 | 0 | 0 | 4 | K | 2 | ROZPOCET | 0 | 0 | 0 | 0 | 0 | 1 | 0 | 4 | 1821639969
4 | K | Pol4 | Jistič B 6A/1, včetně propojovacích vodičů | ks | 2 |  | 0 |  |  | základní |  | 0 | 0 | 0 | 0 | 0 | 4 | K | 2 | ROZPOCET | 0 | 0 | 0 | 0 | 0 | 1 | 0 | 4 | 774097548
5 | K | Pol5 | Jistič C 10A/1, včetně propojovacích vodičů | ks | 3 |  | 0 |  |  | základní |  | 0 | 0 | 0 | 0 | 0 | 4 | K | 2 | ROZPOCET | 0 | 0 | 0 | 0 | 0 | 1 | 0 | 4 | -834274974
6 | K | Pol6 | Úprava v zapojení stávajících rozvaděčů, včetně úpravy zákrytových panelů v rozsahu cca 15 hodin | ks | 1 |  | 0 |  |  | základní |  | 0 | 0 | 0 | 0 | 0 | 4 | K | 2 | ROZPOCET | 0 | 0 | 0 | 0 | 0 | 1 | 0 | 4 | -864905169
7 | K | Pol7 | Osoušeč rukou automatický nerez 2300 W | ks | 4 |  | 0 |  |  | základní |  | 0 | 0 | 0 | 0 | 0 | 4 | K | 2 | ROZPOCET | 0 | 0 | 0 | 0 | 0 | 1 | 0 | 4 | -1295213464
8 | K | Pol8 | Nastavitelný doběhový spínač, nastavitelný 2-20 minut, použití pro zpožděné vypnutí ventilátorů na sociálním zařízení | ks | 2 |  | 0 |  |  | základní |  | 0 | 0 | 0 | 0 | 0 | 4 | K | 2 | ROZPOCET | 0 | 0 | 0 | 0 | 0 | 1 | 0 | 4 | 1861121770
| D | D4 | Spínače a zásuvky |  |  |  | 0 |  |  |  |  | 0 |  | 0 |  | 0 | 1 | D | 1 | ROZPOCET | [6 empty] | 0
9 | K | Pol9 | Spínač jednopólový; řazení 1, 1So, vestavný, bílý | ks | 2 |  | 0 |  |  | základní |  | 0 | 0 | 0 | 0 | 0 | 4 | K | 2 | ROZPOCET | 0 | 0 | 0 | 0 | 0 | 1 | 0 | 4 | -1732090483
10 | K | Pol10 | Přepínač střídavý; řazení 6, 6So (1, 1So), vestavný, bílý | ks | 8 |  | 0 |  |  | základní |  | 0 | 0 | 0 | 0 | 0 | 4 | K | 2 | ROZPOCET | 0 | 0 | 0 | 0 | 0 | 1 | 0 | 4 | 167293949
44 | K | Pol10a | Přepínač střídavý; řazení 6, 6So (1, 1So), vestavný, IP 44, bílý | ks | 2 |  | 0 |  |  | základní |  | 0 | 0 | 0 | 0 | 0 | 4 | K | 2 | ROZPOCET | 0 | 0 | 0 | 0 | 0 | 1 | 0 | 4 | 2111730299
11 | K | Pol11 | Přepínač křížový; řazení 7, 7So, vestavný, bílý | ks | 1 |  | 0 |  |  | základní |  | 0 | 0 | 0 | 0 | 0 | 4 | K | 2 | ROZPOCET | 0 | 0 | 0 | 0 | 0 | 1 | 0 | 4 | -1806497768
12 | K | Pol12 | Zásuvka jednonásobná, s ochranným kolíkem; vestavná; bílá | ks | 7 |  | 0 |  |  | základní |  | 0 | 0 | 0 | 0 | 0 | 4 | K | 2 | ROZPOCET | 0 | 0 | 0 | 0 | 0 | 1 | 0 | 4 | -300691024
45 | K | Pol12a | Zásuvka jednonásobná, s ochranným kolíkem; vestavná; IP44, bílá | ks | 1 |  | 0 |  |  | základní |  | 0 | 0 | 0 | 0 | 0 | 4 | K | 2 | ROZPOCET | 0 | 0 | 0 | 0 | 0 | 1 | 0 | 4 | 1765196810
13 | K | Pol13 | Zásuvka dvojnásobná (bezšroubové svorky), s ochrannými kolíky, s natočenou dutinou, s clonkami; řazení 2x(2P+PE); bílá | ks | 1 |  | 0 |  |  | základní |  | 0 | 0 | 0 | 0 | 0 | 4 | K | 2 | ROZPOCET | 0 | 0 | 0 | 0 | 0 | 1 | 0 | 4 | -84800237
14 | K | Pol14 | Spínač automatický, s kuželovým snímáním pohybu 180°, relé; bílý | ks | 14 |  | 0 |  |  | základní |  | 0 | 0 | 0 | 0 | 0 | 4 | K | 2 | ROZPOCET | 0 | 0 | 0 | 0 | 0 | 1 | 0 | 4 | -2030243307
| D | D6 | Osvětlení |  |  |  | 0 |  |  |  |  | 0 |  | 0 |  | 0 | 1 | D | 1 | ROZPOCET | [6 empty] | 0
15 | K | Pol15 | A - Stropní / nástěnné kruhové LED svítidlo 28W, světelný tok svítidla 2570lm, IP44, pr. 400mm, stínidlo z opálového polykarbonátu montura: ocelový plech upravený práškovým lakováním, barva bílá | ks | 20 |  | 0 |  |  | základní |  | 0 | 0 | 0 | 0 | 0 | 4 | K | 2 | ROZPOCET | 0 | 0 | 0 | 0 | 0 | 1 | 0 | 4 | -323797876
16 | K | Pol16 | B - Stropní / nástěnné kruhové LED svítidlo 36W, světelný tok svítidla 3350lm, IP44, pr. 400mm, stínidlo z opálového polykarbonátu montura: ocelový plech upravený práškovým lakováním, barva bílá | ks | 4 |  | 0 |  |  | základní |  | 0 | 0 | 0 | 0 | 0 | 4 | K | 2 | ROZPOCET | 0 | 0 | 0 | 0 | 0 | 1 | 0 | 4 | 886026692
17 | K | Pol17 | C - Průmyslové LED svítidlo 30W, světelný tok svítidla 3920lm, IP66, 1272x95x110mm, Difuzor: translucentní polykarbonát (PC), UV stabilní, nárazuvzdorný; Reflektor: ocelový plech bílé barvy (RAL 9003); Základna: šedý polykarbonát (PC), UV stabilní, nárazu | ks | 11 |  | 0 |  |  | základní |  | 0 | 0 | 0 | 0 | 0 | 4 | K | 2 | ROZPOCET | 0 | 0 | 0 | 0 | 0 | 1 | 0 | 4 | 2080829723
18 | K | Pol18 | N - Nouzové LED svítidlo s piktogramem pro osvětlení únikových východu, autotest, samostatmost 1 hodina, nouzově svítící, IP65 | ks | 3 |  | 0 |  |  | základní |  | 0 | 0 | 0 | 0 | 0 | 4 | K | 2 | ROZPOCET | 0 | 0 | 0 | 0 | 0 | 1 | 0 | 4 | -1616669340
| P |  | Poznámka k položce: Svítidla budou dodána kompletní, vč. zdrojů, příslušenství pro upevnění a uchycení | [14 empty] | P | 2
| D | D8 | Kabely a vodiče |  |  |  | 0 |  |  |  |  | 0 |  | 0 |  | 0 | 1 | D | 1 | ROZPOCET | [6 empty] | 0
19 | K | Pol19 | CYKY-J 3x1.5 , pevně | m | 400 |  | 0 |  |  | základní |  | 0 | 0 | 0 | 0 | 0 | 4 | K | 2 | ROZPOCET | 0 | 0 | 0 | 0 | 0 | 1 | 0 | 4 | 1745837596
20 | K | Pol20 | CYKY-J 3x2.5 , pevně | m | 300 |  | 0 |  |  | základní |  | 0 | 0 | 0 | 0 | 0 | 4 | K | 2 | ROZPOCET | 0 | 0 | 0 | 0 | 0 | 1 | 0 | 4 | 35553887
21 | K | Pol21 | CYKY-J 5x1.5 , pevně | m | 72 |  | 0 |  |  | základní |  | 0 | 0 | 0 | 0 | 0 | 4 | K | 2 | ROZPOCET | 0 | 0 | 0 | 0 | 0 | 1 | 0 | 4 | -1046596324
22 | K | Pol22 | CYKY-J 5x4 , pevně | m | 40 |  | 0 |  |  | základní |  | 0 | 0 | 0 | 0 | 0 | 4 | K | 2 | ROZPOCET | 0 | 0 | 0 | 0 | 0 | 1 | 0 | 4 | -1194478723
23 | K | Pol23 | CY 6 mm2,, pevně | m | 120 |  | 0 |  |  | základní |  | 0 | 0 | 0 | 0 | 0 | 4 | K | 2 | ROZPOCET | 0 | 0 | 0 | 0 | 0 | 1 | 0 | 4 | -88607958
24 | K | Pol24 | CY 10 mm2,, pevně | m | 60 |  | 0 |  |  | základní |  | 0 | 0 | 0 | 0 | 0 | 4 | K | 2 | ROZPOCET | 0 | 0 | 0 | 0 | 0 | 1 | 0 | 4 | 1491211701
25 | K | Pol25 | ukončení kabelů v rozvaděči a ve spotřebičích, označení kabelu štítkem s vyznačením okruhu a původu napájení | kpl | 1 |  | 0 |  |  | základní |  | 0 | 0 | 0 | 0 | 0 | 4 | K | 2 | ROZPOCET | 0 | 0 | 0 | 0 | 0 | 1 | 0 | 4 | 304696845
| D | D10 | Žlaby, lišty, trubky, krabice |  |  |  | 0 |  |  |  |  | 0 |  | 0 |  | 0 | 1 | D | 1 | ROZPOCET | [6 empty] | 0
26 | K | Pol26 | Krabice na povrch | ks | 5 |  | 0 |  |  | základní |  | 0 | 0 | 0 | 0 | 0 | 4 | K | 2 | ROZPOCET | 0 | 0 | 0 | 0 | 0 | 1 | 0 | 4 | -2052716213
27 | K | Pol27 | Krabice rozvodná / přístrojová do sádrokartonu / pod omítku | ks | 45 |  | 0 |  |  | základní |  | 0 | 0 | 0 | 0 | 0 | 4 | K | 2 | ROZPOCET | 0 | 0 | 0 | 0 | 0 | 1 | 0 | 4 | 796578569
28 | K | Pol28 | Ekvipotenciální svorkovnice | ks | 1 |  | 0 |  |  | základní |  | 0 | 0 | 0 | 0 | 0 | 4 | K | 2 | ROZPOCET | 0 | 0 | 0 | 0 | 0 | 1 | 0 | 4 | -964980652
29 | K | Pol29 | Krabice odbočná, vč. víčka | ks | 1 |  | 0 |  |  | základní |  | 0 | 0 | 0 | 0 | 0 | 4 | K | 2 | ROZPOCET | 0 | 0 | 0 | 0 | 0 | 1 | 0 | 4 | 1261795860
30 | K | Pol30 | TRUBKA OHEBNÁ LPE-2 pr. 16mm | m | 30 |  | 0 |  |  | základní |  | 0 | 0 | 0 | 0 | 0 | 4 | K | 2 | ROZPOCET | 0 | 0 | 0 | 0 | 0 | 1 | 0 | 4 | 281721667
31 | K | Pol31 | TRUBKA OHEBNÁ LPE-2 pr. 23mm | m | 30 |  | 0 |  |  | základní |  | 0 | 0 | 0 | 0 | 0 | 4 | K | 2 | ROZPOCET | 0 | 0 | 0 | 0 | 0 | 1 | 0 | 4 | -2095161621
32 | K | Pol32 | 40x20 LIŠTA HRANATÁ (3m) - DVOJITÝ ZÁMEK | m | 70 |  | 0 |  |  | základní |  | 0 | 0 | 0 | 0 | 0 | 4 | K | 2 | ROZPOCET | 0 | 0 | 0 | 0 | 0 | 1 | 0 | 4 | -110802047
46 | K | Pol32a | 50x20 LIŠTA HRANATÁ (3m) | m | 8 |  | 0 |  |  | základní |  | 0 | 0 | 0 | 0 | 0 | 4 | K | 2 | ROZPOCET | 0 | 0 | 0 | 0 | 0 | 1 | 0 | 4 | -1225366291
| D | D12 | Stavební přípomoce |  |  |  | 0 |  |  |  |  | 0 |  | 0 |  | 0 | 1 | D | 1 | ROZPOCET | [6 empty] | 0
33 | K | Pol33 | Vysekání kapes ve zdivu cihelném pro krabice 100x100x50 mm | ks | 45 |  | 0 |  |  | základní |  | 0 | 0 | 0 | 0 | 0 | 4 | K | 2 | ROZPOCET | 0 | 0 | 0 | 0 | 0 | 1 | 0 | 4 | -1602571409
34 | K | Pol34 | Vysekání rýh ve zdivu cihelném - Hloubka 50mm Sire 70 mm | m | 90 |  | 0 |  |  | základní |  | 0 | 0 | 0 | 0 | 0 | 4 | K | 2 | ROZPOCET | 0 | 0 | 0 | 0 | 0 | 1 | 0 | 4 | -741857203
35 | K | Pol35 | Vysekání rýh ve zdivu cihelném - Hloubka 30mm Sire 30 mm | m | 270 |  | 0 |  |  | základní |  | 0 | 0 | 0 | 0 | 0 | 4 | K | 2 | ROZPOCET | 0 | 0 | 0 | 0 | 0 | 1 | 0 | 4 | 1136334160
| D | D14 | Ostatní |  |  |  | 0 |  |  |  |  | 0 |  | 0 |  | 0 | 1 | D | 1 | ROZPOCET | [6 empty] | 0
36 | K | Pol36 | Dohledání stávajíccíh vývodů v rekonstruovaných prostorách, demontáž, ekologická likvidace v rozsahu cca 20 hodin | ks | 1 |  | 0 |  |  | základní |  | 0 | 0 | 0 | 0 | 0 | 4 | K | 2 | ROZPOCET | 0 | 0 | 0 | 0 | 0 | 1 | 0 | 4 | -1967723332
37 | K | Pol37 | Úprava v zapojení místnosti 1.04 - úprava pozic svítidel, přeložení spínačů, rozhlasu, zásuvky v rozsahu cca 16 hodin | ks | 1 |  | 0 |  |  | základní |  | 0 | 0 | 0 | 0 | 0 | 4 | K | 2 | ROZPOCET | 0 | 0 | 0 | 0 | 0 | 1 | 0 | 4 | -1424820577
38 | K | Pol38 | Příspěvek na recyklaci svítidel, zdrojů, materiálu | ks | 1 |  | 0 |  |  | základní |  | 0 | 0 | 0 | 0 | 0 | 4 | K | 2 | ROZPOCET | 0 | 0 | 0 | 0 | 0 | 1 | 0 | 4 | 1869224496
39 | K | Pol39 | Protipožární utěsnění otvorů do průměru 50mm | ks | 4 |  | 0 |  |  | základní |  | 0 | 0 | 0 | 0 | 0 | 4 | K | 2 | ROZPOCET | 0 | 0 | 0 | 0 | 0 | 1 | 0 | 4 | 981113119
40 | K | Pol40 | Provedení revize a vypracování revizní zprávy | ks | 1 |  | 0 |  |  | základní |  | 0 | 0 | 0 | 0 | 0 | 4 | K | 2 | ROZPOCET | 0 | 0 | 0 | 0 | 0 | 1 | 0 | 4 | -312151402
41 | K | Pol41 | Dokumentace skutečného provedení | ks | 1 |  | 0 |  |  | základní |  | 0 | 0 | 0 | 0 | 0 | 4 | K | 2 | ROZPOCET | 0 | 0 | 0 | 0 | 0 | 1 | 0 | 4 | 1583054963
42 | K | Pol42 | Doprava | ks | 1 |  | 0 |  |  | základní |  | 0 | 0 | 0 | 0 | 0 | 4 | K | 2 | ROZPOCET | 0 | 0 | 0 | 0 | 0 | 1 | 0 | 4 | 1441901384
43 | K | Pol43 | Podružný materiál | ks | 1 |  | 0 |  |  | základní |  | 0 | 0 | 0 | 0 | 0 | 4 | K | 2 | ROZPOCET | 0 | 0 | 0 | 0 | 0 | 1 | 0 | 4 | -1859217463

## VRN - VRN VEDLEJŠÍ ROZPOČ...
{950605f0-3e8a-44f8-88b5-41168f966736}
2
| KRYCÍ LIST SOUPISU PRACÍ | [7 empty] | v --- níže se nacházejí doplnkové a pomocné údaje k sestavám --- v | [8 empty] | False
Stavba:
OPRAVA ŠATEN TĚLOCVIČNY A SOCIÁLNÍHO ZAŘÍZENÍ DRUŽINY ZŠ VRCHLICKÉHO
Objekt:
VRN - VRN VEDLEJŠÍ ROZPOČTOVÉ NÁKLADY
| KSO: |  |  |  |  | CC-CZ:
| Místo: |  | LIBEREC, VRCHLICKÉHO 262/17 |  |  | Datum: | 21. 11. 2018
| Zadavatel: |  |  |  |  | IČ:
|  | STATUTÁRNÍ MĚSTO LIBEREC |  |  |  | DIČ:
| Uchazeč: |  |  |  |  | IČ: | Vyplň údaj
|  | Vyplň údaj |  |  |  | DIČ: | Vyplň údaj
| Projektant: |  |  |  |  | IČ:
|  | PPS PATRMAN |  |  |  | DIČ:
| Zpracovatel: |  |  |  |  | IČ:
|  | Jaroslav VALENTA |  |  |  | DIČ:
Poznámka:
Soupis prací je sestaven s využitím Cenové soustavy ÚRS . Položky, které pochází z této cenové soustavy, jsou ve sloupci 'Cenová soustava' označeny popisem 'CS ÚRS' a úrovní příslušného kalendářního pololetí. Veškeré další informace vymezující popis a podmínky použití těchto položek z Cenové soustavy, které nejsou uvedeny přímo v soupisu prací, jsou neomezeně dálkově k dispozici na www.cs-urs.cz, sekce Cenové a technické podmínky.
| Cena bez DPH | [5 empty] | 0
|  |  | Základ daně |  |  | Sazba daně | Výše daně
| DPH | základní | 0 |  |  | 21% | 0
|  | snížená | 0 |  |  | 15% | 0
|  | zákl. přenesená | 0 |  |  | 21% | 0
|  | sníž. přenesená | 0 |  |  | 15% | 0
|  | nulová | 0 |  |  | 0% | 0
| Cena s DPH |  |  | v | CZK |  | 0
| Projektant |  |  | Zpracovatel
| Datum a podpis: |  | Razítko | Datum a podpis: |  |  | Razítko
| Objednavatel |  |  | Uchazeč
| Datum a podpis: |  | Razítko | Datum a podpis: |  |  | Razítko
REKAPITULACE ČLENĚNÍ SOUPISU PRACÍ
Stavba:
OPRAVA ŠATEN TĚLOCVIČNY A SOCIÁLNÍHO ZAŘÍZENÍ DRUŽINY ZŠ VRCHLICKÉHO
Objekt:
VRN - VRN VEDLEJŠÍ ROZPOČTOVÉ NÁKLADY
Místo: |  |  | LIBEREC, VRCHLICKÉHO 262/17 |  |  | Datum: | 21. 11. 2018
Zadavatel: |  |  | STATUTÁRNÍ MĚSTO LIBEREC |  |  | Projektant: | PPS PATRMAN
Uchazeč: |  |  | Vyplň údaj |  |  | Zpracovatel: | Jaroslav VALENTA
Kód dílu - Popis | [6 empty] | Cena celkem [CZK]
Náklady ze soupisu prací | [6 empty] | 0 | [11 empty] | -1
| VRN - Vedlejší rozpočtové náklady | [5 empty] | 0
| VRN3 - Zařízení staveniště | [5 empty] | 0
| VRN7 - Provozní vlivy | [5 empty] | 0
SOUPIS PRACÍ
Stavba:
OPRAVA ŠATEN TĚLOCVIČNY A SOCIÁLNÍHO ZAŘÍZENÍ DRUŽINY ZŠ VRCHLICKÉHO
Objekt:
VRN - VRN VEDLEJŠÍ ROZPOČTOVÉ NÁKLADY
Místo: |  |  | LIBEREC, VRCHLICKÉHO 262/17 |  |  | Datum: | 21. 11. 2018
Zadavatel: |  |  | STATUTÁRNÍ MĚSTO LIBEREC |  |  | Projektant: | PPS PATRMAN
Uchazeč: |  |  | Vyplň údaj |  |  | Zpracovatel: | Jaroslav VALENTA
PČ | Typ | Kód | Popis | MJ | Množství | J.cena [CZK] | Cena celkem [CZK] | Cenová soustava |  | DPH | J. Nh [h] | Nh celkem [h] | J. hmotnost [t] | Hmotnost celkem [t] | J. suť [t] | Suť Celkem [t]
Náklady soupisu celkem | [6 empty] | 0 |  |  |  |  | 0 |  | 0 |  | 0 |  | D | -1 | [10 empty] | 0
| D | VRN | Vedlejší rozpočtové náklady |  |  |  | 0 |  |  |  |  | 0 |  | 0 |  | 0 | 5 | D | 0 |  |  |  | ROZPOCET | [6 empty] | 0
| D | VRN3 | Zařízení staveniště |  |  |  | 0 |  |  |  |  | 0 |  | 0 |  | 0 | 5 | D | 1 |  |  |  | ROZPOCET | [6 empty] | 0
1 | K | 032103000 | Náklady na stavební buňky | kpl… | 6 |  | 0 | CS ÚRS 2018 01 |  | základní |  | 0 | 0 | 0 | 0 | 0 | 1024 | K | 2 |  |  |  | ROZPOCET | 0 | 0 | 0 | 0 | 0 | 1 | 0 | 1024 | 1082970000
| VV |  | "skladová,sociální a kancelářská buňka, pronájem 2 měsíce"3*2 |  | 6 | [12 empty] | VV | 2 | 2 | True | 1 | ROZPOCET
2 | K | 032903000 | Náklady na provoz a údržbu vybavení staveniště | kpl | 1 |  | 0 | CS ÚRS 2018 01 |  | základní |  | 0 | 0 | 0 | 0 | 0 | 1024 | K | 2 |  |  |  | ROZPOCET | 0 | 0 | 0 | 0 | 0 | 1 | 0 | 1024 | 967044597
3 | K | 033203000 | Energie pro zařízení staveniště | kpl | 1 |  | 0 | CS ÚRS 2018 01 |  | základní |  | 0 | 0 | 0 | 0 | 0 | 1024 | K | 2 |  |  |  | ROZPOCET | 0 | 0 | 0 | 0 | 0 | 1 | 0 | 1024 | -1379675472
4 | K | 034103000 | Oplocení staveniště | m | 20 |  | 0 | CS ÚRS 2018 01 |  | základní |  | 0 | 0 | 0 | 0 | 0 | 1024 | K | 2 |  |  |  | ROZPOCET | 0 | 0 | 0 | 0 | 0 | 1 | 0 | 1024 | -1214622006
| VV |  | "okolo štítu"20 |  | 20 | [12 empty] | VV | 2 | 2 | True | 1 | ROZPOCET
5 | K | 034203000 | Opatření na ochranu pozemků sousedních se staveništěm | kpl | 1 |  | 0 | CS ÚRS 2018 01 |  | základní |  | 0 | 0 | 0 | 0 | 0 | 1024 | K | 2 |  |  |  | ROZPOCET | 0 | 0 | 0 | 0 | 0 | 1 | 0 | 1024 | -69470176
6 | K | 034503000 | Informační tabule na staveništi | kpl | 1 |  | 0 | CS ÚRS 2018 01 |  | základní |  | 0 | 0 | 0 | 0 | 0 | 1024 | K | 2 |  |  |  | ROZPOCET | 0 | 0 | 0 | 0 | 0 | 1 | 0 | 1024 | -841020198
7 | K | 039103000 | Rozebrání, bourání a odvoz zařízení staveniště | kpl | 1 |  | 0 | CS ÚRS 2018 01 |  | základní |  | 0 | 0 | 0 | 0 | 0 | 1024 | K | 2 |  |  |  | ROZPOCET | 0 | 0 | 0 | 0 | 0 | 1 | 0 | 1024 | 2141004846
| D | VRN7 | Provozní vlivy |  |  |  | 0 |  |  |  |  | 0 |  | 0 |  | 0 | 5 | D | 1 |  |  |  | ROZPOCET | [6 empty] | 0
8 | K | 071203000 | Provoz dalšího subjektu | kpl | 1 |  | 0 | CS ÚRS 2018 01 |  | základní |  | 0 | 0 | 0 | 0 | 0 | 1024 | K | 2 |  |  |  | ROZPOCET | 0 | 0 | 0 | 0 | 0 | 1 | 0 | 1024 | -493006004