## Krycí list
Krycí list rozpočtu
0 | Číslo zakázky | Zakázka
21 | 2019 / AV03b | Optimalizace využití prostoru 2.stupně ZŠ 5. května Liberec
_ | Komentář | Soupis prací je sestaven za využití položek Cenové soustavy ÚRS.Cenové a technické podmínky položek Cenové soustavy ÚRS, které nejsou uvedeny v soupisu prací (tzv. úvodní části katalogů) jsou neomezeně dálkově k dispozici na www.cs-urs.cz. Položky soupisu prací, které nemají ve sloupci "Cenová soustava" uveden žádný údaj, nepochází z Cenové soustavy ÚRS, ale způsob tvorby ceny vychází z cenových a technických podmínek ÚRS. 2019 / I
| Popis verze | Nabídka
Komentář verze
| Adresa |  | Datum zahájení | 2019-03-11
| Rok | 2019 | Datum dokončení
| Typ Firmy | Název | Kontaktní osoba | Telefon
| Význam (funkce) | Jméno
| Zpracovatel | Anonymní přístup (pouze pro lokální instalace)
REKAPITULACE
| Kód stavebního objektu | Popis objektu | Kód zatřídění | Zatřídění
| SO_01 | Optimalizace využití prostoru 2.stupně ZŠ 5. května Liberec
|  |  | Celkem (bez DPH) | 0
|  |  | DPH | 0
0
0
|  |  | Celkem (včetně DPH) | 0
| Za zhotovitele |  | Za objednatele
| Jméno : |  | Jméno :
| Datum : |  | Datum :
| Podpis: |  | Podpis :
Poznámka :

## Rekapitulace
Zakázka:
0 | Optimalizace využití prostoru 2.stupně ZŠ 5. května Liberec
21 | Popis | Cena | Hmotnost | DPH | Cena s DPH | Počet položek
_
| S: Optimalizace využití prostoru 2.stupně ZŠ 5. května Liberec |  |  |  |  | 21
| SO_01: Optimalizace využití prostoru 2.stupně ZŠ 5. května Liberec |  |  |  |  | 21
| X1: Technologie jazykové laboratoře se sdílením obrazu a zvuku |  |  |  |  | 13
| X2: nábytek |  |  |  |  | 8
| Celkem (bez DPH) | 0
| DPH | 0
0
0
| Celkem (včetně DPH) | 0

## Zakazka
Zakázka:
Optimalizace využití prostoru 2.stupně ZŠ 5. května Liberec
[5 empty] | Poř. | Typ | Kód | Popis | MJ | Výměra bez ztr. | Ztratné | Výměra | Jedn. cena | Cena | Jedn. hmotn. | Hmotnost | Jedn. suť | Suť | Sazba DPH | DPH | Cena s DPH | Cen. soustava | Počet
[8 empty] | S: Optimalizace využití prostoru 2.stupně ZŠ 5. května Liberec | [5 empty] | 0 |  | 0 |  | 0 |  | 0 | 0 |  | 21
[8 empty] | SO_01: Optimalizace využití prostoru 2.stupně ZŠ 5. května Liberec | [5 empty] | 0 |  | 0 |  | 0 |  | 0 | 0 |  | 21
[8 empty] | X1: Technologie jazykové laboratoře se sdílením obrazu a zvuku | [5 empty] | 0 |  | 0 |  | 0 |  | 0 | 0 |  | 13
##T3##N_Catalog_catGUID | ##T3##PRO_ITEM_catID | ##T3##PRO_ITEM_iteCode | ##T3##PRO_ITEM_szvCode | ##T3##PRO_ITEM_tevCode | 1 | B | Ovládácí SW pro organizaci | Ovládací SW pro organizaci aktivit v laboratoři s tablety. Monitoring jednotlivých stanic, propojování připojených audio signálů (interkom) a přepínání video signálů. Organizace třídy, databáze pro zasedací pořádek. Režimy prezentace, monitoring a podpora studentů při cvičení, párování a práce až v 5 skupinách, cvičení, testování. Ovládání lokálního CD/DVD přehrávače v PC. Součástí je softwarový video přepínač tabletů (pokud jsou součástí učebny): sdílení a monitoring, adresné posílání textových zpráv; záznam připojeného audio kanálu (zvolený student; studentský pár; skupina). Mediální aktivity s obrázky, audio, video a textovými soubory. Samostatná práce a individuální záznam studentů - poslech, sledování, otevřený záznam, simultánní záznam, nahrávka s porovnáním s originálem, přehrávání správné výslovnosti textu, automatické rozpoznávání výslovnosti, neomezené písemné odpovědi, dotazníky, výběr z možností, doplňovačka. Databáze učebních materiálů, organizovaná dle vyučujícího a tříd. Třídění materiálů do učebních lekcí. Modul pro přepínání interkomu, náhodné párování a konference, nastavené párování a konference, monitorování zvukových spojení studentů učitelem S garantovaným upgradem po dobu 5-ti let. Cena včetně dopravy, instalace, nastavení a zaškolení. | kus | 24 | 0 | 24 |  | 0 |  | 0 |  | 0 | 21 | 0 | 0 |  | 1
Plný popis:
[5 empty] | 2 | B | Učitelský SW | Učitelský SW modul pro LAN přístup do databáze studijních materiálů, mimo jazykovou laboratoř. Příprava cvičení, kontrola vyplněných úkolů. S garantovaným upgradem po dobu 5-ti let. Cena včetně dopravy, instalace, nastavení. | kus | 4 | 0 | 4 |  | 0 |  | 0 |  | 0 | 21 | 0 | 0 |  | 1
Plný popis:
[5 empty] | 3 | B | Systémový náhlavní set - | Systémový náhlavní set sluchátek s mikrofonem, aktivní systém potlačení okolních ruchů, provedení z pružného polyetylénu které je odolné hrubému zacházení, uzavřená stereofonní sluchátka, kondenzátorový mikrofon, polstrovaný a nastavitelný náhlavní most, Min. paramatry: Sluchátka: freq. rozsah 30 Hz - 18 kHz, citlivost 95 dB SPL/1mW, Mikrofon: freq. rozsah 120 Hz - 16 kHz, citlivost -45 ± 3dBV dBV, odstup signál/šum 52 dBA, 4 pin jack 3,5mm konektor pro mikrofon a sluchátka, kabel 2 m, váha max. 0,3 kg. Cena včetně dopravy, instalace, nastavení. | kus | 25 | 0 | 25 |  | 0 |  | 0 |  | 0 | 21 | 0 | 0 |  | 1
Plný popis:
[5 empty] | 4 | B | PC ovládací a prezentační | case s min. 180W zdrojem s účinnosti 93%, výkon CPU min. 12000 bodu dle nezávislého testu cpubenchmark.net, operační paměť 8GB DDR4 2666MHz, pevný SSD disk s kapacitou 256GB s rychlosti čtení/zápisu až 1.6/0.78GB, DVD-RW optická mechanika, Gbit síťová karta, Wifi standardu 802.11ac (2x2), Bluetooth 5.0, čtečka pam. karet, min. 2x DisplayPort a 1x HDMI, 1x USB Type-C, 4x USB 3.1 Gen2, 2x USB 3.1 Gen1, 4x USB 2.0, 2x M.2 PCIe x1-2230, sériový port RS-232, klávesnici a myš stejného výrobce, operační systém s podporu AD (domény), vč. zvukové karty, vstup pro mikrofon 1x 3,5mm konektor, 4pólový výstup pro sluchátka s mikrofonem 1 x 3,5mm, stereo výstup, kompatibilita s USB 2.0 / 3.0, oprava u zákazníka s odezvou do následujícího pracovního dne od nahlášení servisní události. Cena včetně dopravy, instalace, nastavení. | kus | 1 | 0 | 1 |  | 0 |  | 0 |  | 0 | 21 | 0 | 0 |  | 1
Plný popis:
[5 empty] | 5 | B | 2. drátová myš | Optická drátová myš se 3 tlačítky a rolovacím kolečkem, USB, optický snímač s 1200dpi zajišťuje - plynulý a přesný chod i bez podložky. Cena včetně dopravy, instalace. | kus | 1 | 0 | 1 |  | 0 |  | 0 |  | 0 | 21 | 0 | 0 |  | 1
Plný popis:
[5 empty] | 6 | B | NAS | Uložiště dat, dvoujádrový procesor s taktem až 2,5 GHzr, rychlosti šifrovaného čtení 113MB/s, - rychlost šifrovaného zápisu 112 MB/s, jedno Gbit síťové rozhraní, 2x USB 3.0, hardwarové šifrování / AES-NI, podpora souboroveho systemu btrfs, možnost výměny disků za provozu, přihlášení uživatelů - domény, včetně softwarového vybavení pro zálohování dat. Cena včetně dopravy, instalace, nastavení. | kus | 1 | 0 | 1 |  | 0 |  | 0 |  | 0 | 21 | 0 | 0 |  | 1
Plný popis:
[5 empty] | 7 | B | PC komponent | pevný disk pro provoz 24/7 a RAID kompatibilní, min. kapacita 2TB s 7.200ot/s, rozhraní SATA s - přenosovou rychlosti 6Gb/s, formátu 3.5“, záruka 60 měsíců, cena včetně dopravy, instalace, / nastavení. | kus | 2 | 0 | 2 |  | 0 |  | 0 |  | 0 | 21 | 0 | 0 |  | 1
Plný popis:
[5 empty] | 8 | B | Kontrolní a prezentační | Monitor s viditelnou uhlopříčkou 21.5 palců, rozlišení 1920x1080, panel TN w/LED, jas 250 cd/m2, - statický kontrast 1000:1, odezva 5 ms g/g, matný panel; výškově nastavitelný v rozsahu 100mm, pivot / rotace, konektory VGA, DVI-D, DP; bez integrovaných reproduktorů, záruka 3 roky. Cena včetně - dopravy, instalace, nastavení. | kus | 2 | 0 | 2 |  | 0 |  | 0 |  | 0 | 21 | 0 | 0 |  | 1
Plný popis:
[5 empty] | 9 | B | Kabel | Kabel displayport to DVI (24+1), 2m, High flexible, 1920*1080P@60Hz | kus | 2 | 0 | 2 |  | 0 |  | 0 |  | 0 | 21 | 0 | 0 |  | 1
Plný popis:
[5 empty] | 10 | B | Pracovní stanice pro studenty | tablet s 9.7" multi-dotykovým displejem s rozlišením 2048 x 1536px, 1.2Mpx přední a 8Mpx zadní kamera, 64bitový 4jádrový procesor, operační paměť 2GB, velikost uložiště min. 32GB, WiFi a/b/g/n/?ac, Bluetooth 4.2, G-senzor, senzor okolního světla, digitální kompas, gyroskopický senzor, barometr, čtečka otisku prstů, baterie s výdrží až 10 hodin, rozměry 240 x 170 x 7,5mm, hmotnost do 490 gramů, tloušťka 7,5 mm, 24 měsíců záruka, cena včetně dopravy, instalace, nastavení. | kus | 24 | 0 | 24 |  | 0 |  | 0 |  | 0 | 21 | 0 | 0 |  | 1
Plný popis:
[5 empty] | 11 | B | Dobíjecí skříňka pro tablety | Dobíjecí skříň pro tablety – uzamykatelná, prostor pro uložení až 32ks tabletu, max. velikost - uložených zařízení 199.50 x 295 x 30mm, uzamykatelná, mobilní na kolečkách, umožnuje připojit a / nabíjet současně až 32 zařízení ze sítě 230V, rozměry max 703 x 616 x 1115mm, 87kg, cena včetně - dopravy, instalace, nastavení. | kus | 1 | 0 | 1 |  | 0 |  | 0 |  | 0 | 21 | 0 | 0 |  | 1
Plný popis:
[5 empty] | 12 | B | Access point | stropní / nástěnný bezdrátový přístupový bod (AP), 802.11a/c, dvě rádia, optimalizace vyzařovacího - diagramu pro montáž na stěnu nebo na strop, 2.4GHz a 5GHz, 6 optimalizovaných embedded antén - 3x3 / MIMO, PoE 12.5W, management, 2x RJ45, cena včetně dopravy, instalace, nastavení. | kus | 1 | 0 | 1 |  | 0 |  | 0 |  | 0 | 21 | 0 | 0 |  | 1
Plný popis:
[5 empty] | 13 | B | Síťové prvky - Switch | datový přepínač s 8 porty 10/100/1000Mbit z toho 4 porty PoE, celkový napájecí výkon přes PoE je - 75W, rychlost přepnutí až 11.9Mpps, buffer pro 256tis. Packetu, podporou až 8tis. MAC adres, pasivní / chlazení, set pro instalaci do rack, detekce datových smyček, s napájecím zdrojem, cena včetně - dopravy, instalace, nastavení. | kus | 1 | 0 | 1 |  | 0 |  | 0 |  | 0 | 21 | 0 | 0 |  | 1
Plný popis:
_
[8 empty] | X2: nábytek | [5 empty] | 0 |  | 0 |  | 0 |  | 0 | 0 |  | 8
[5 empty] | 14 | B | N-Z1 | židle žákovská stavitelná vel. 3-6-Židle stavitelná vel. 3-6 , nosná konstrukce plochoovál 38 x 20 , - 35x15 a 40x20mm - povrchová úprava komaxit, sedák lakovaná překližka polyuretanovým lakem, / stohovatelná, plastové koncovky standardně v barvě šedé RAL 7040, nastavení pomocí imbudového klíče, - sedák s kolenním ohybem, opěráky s 3D ohybem pro správnou ergonomii páteře. | ks | 15 | 0 | 15 |  | 0 |  | 0 |  | 0 | 21 | 0 | 0 |  | 1
Plný popis:
[5 empty] | 15 | B | N-Z2 | židle žákovská stavitelná vel. 4-7-Židle stavitelná vel. 4-7 , nosná konstrukce plochoovál 38 x 20 , - 35x15 a 40x20mm - povrchová úprava komaxit, sedák lakovaná překližka polyuretanovým lakem, / stohovatelná, plastové koncovky standardně v barvě šedé RAL 7040, nastavení pomocí imbudového klíče, - sedák s kolenním ohybem, opěráky s 3D ohybem pro správnou ergonomii páteře. | ks | 9 | 0 | 9 |  | 0 |  | 0 |  | 0 | 21 | 0 | 0 |  | 1
Plný popis:
[5 empty] | 16 | B | N-Z3 | židle učitelská -Kancelářská čalouněná otočná židle, vysoký opěrák, synchronní mechanismus , - nastavení síly protiváhy, nastavení výšky, plynulé nastavení výšky sedáku pomocí plynového pístu, / polstrované područky, nosnost 120 kg , čalounění-koženka/ modrá látka. | ks | 1 | 0 | 1 |  | 0 |  | 0 |  | 0 | 21 | 0 | 0 |  | 1
Plný popis:
[5 empty] | 17 | B | N-S1 | stůl žákovský jednomístný stavitelný-Pevná kovová konstrukce plochoovál 38/20, rozměr desky - 700x500mm. Výškové nastavení pomocí imbusového klíče. Velikosti 4-7. Povrchová úprava kovové / konstrukce komaxit. Pracovní deska z oboustranně laminované LTD min. 22 mm , ABS hrany 2mm, dezén - lamina světlé dřevo - javor. Plastové koncovky standardně v barvě šedé RAL 7040. | ks | 24 | 0 | 24 |  | 0 |  | 0 |  | 0 | 21 | 0 | 0 |  | 1
Plný popis:
[5 empty] | 18 | B | N-S2 | stůl učitelský se zásuvkou a zámkem-Pevná kovová konstrukce plochoovál 55x35 a 80x25mm, rozměr desky - 650x1300mm. Povrchová úprava kovové konstrukce komaxit, barva žlutá RAL 1018. Korpus min. 19 mm LTD, / pracovní deska oboustranně laminovaná LTD min. 22mm , ABS hrany 2mm, dezén lamina světlé dřevo - - javor. Uzamykatelná zásuvka. Plastové koncovky standardně v barvě šedé RAL 7040. | ks | 1 | 0 | 1 |  | 0 |  | 0 |  | 0 | 21 | 0 | 0 |  | 1
Plný popis:
[5 empty] | 19 | B | N-SK1 | sestava úložných skříněk SK1-Sestava ze skříněk šířky 800, výšky 750 a hloubky 400mm. Korpus a - dvířka z oboustranně laminované LTD min. 19mm , ABS hrany min. 2 mm na pohledových stranách, na / nepohledových 1mm. Záda tvořeny LTD min. 12mm v drážce. Záruka min. 5 let. A – otevřená skříňka s - policemi 800/400/750mm – 1ks B - skříňka s dvířky 800/400/850mm – 1ks | sestava | 1 | 0 | 1 |  | 0 |  | 0 |  | 0 | 21 | 0 | 0 |  | 1
Plný popis:
[5 empty] | 20 | B | N-SK2 | sestava úložných skříněk S2-Sestava ze skříněk šířky 800, výšky 750 a hloubky 400mm,Korpus a dvířka - z oboustranně laminované LTD min. 19mm , ABS hrany min. 2 mm na pohledových stranách, na / nepohledových 1mm. Záda tvořeny LTD min. 12mm v drážce. Záruka min. 5 let. B - skříňka s dvířky - 800/400/750mm – 2ks | sestava | 1 | 0 | 1 |  | 0 |  | 0 |  | 0 | 21 | 0 | 0 |  | 1
Plný popis:
[5 empty] | 21 | B | N-TD | tabule desková-Desková nástěnná tabule pro popis fixem, magnetická, rozměry 1200 x 1000 mm, materiál - keramická ocel, barva bílá, rámeček hliníkový profil se zaoblenými rohy. | ks | 1 | 0 | 1 |  | 0 |  | 0 |  | 0 | 21 | 0 | 0 |  | 1
Plný popis:
_
_
_
_