## VO
Výkaz výměr
Akce: | OPRAVA KOMUNIKACE - ULICE KLOSTERMANNOVA, LIBEREC
SO 401 – VEŘEJNÉ OSVĚTLENÍ
Vypracoval: | Martin Müller
Datum: | 12/2018
číslo | položka | množství | jedn. | materiál | práce | celkem
001 | Demontáž stávajícího svítidla | 11 | ks |  |  | 0
002 | Demontáž stožáru včetně základu | 11 | ks |  |  | 0
003 | Demnotáž zemního kabelového vedení | 385 | m |  |  | 0
004 | Osazení stávajícího svítidla na nový stožár, vyčištění, výměna výbojky | 10 | ks |  |  | 0
005 | Svítidlo výbojkové 150W včetně výbojky dle standardů SML | 1 | ks |  |  | 0
006 | Stožár stupňovitý vetknutý výška 5m | 1 | ks |  |  | 0
007 | Stožár stupňovitý vetknutý výška 8m | 10 | ks |  |  | 0
008 | Výložník rovný, délka 1,5m pro stožár 8m | 10 | ks |  |  | 0
009 | Stožárová svorkovnice SV-B 6.16.4, 1x10A | 8 | ks |  |  | 0
010 | Stožárová svorkovnice SV-B 9.16.4, 1x10A | 3 | ks |  |  | 0
011 | Pomocný rozpojovací pilíř, 6x sada třífázových odpojovačů včetně válcových pojistek | 2 | ks |  |  | 0
012 | Kabel CYKY 4x16 | 520 | m |  |  | 0
013 | Kabel CYKY 3x1,5 | 100 | m |  |  | 0
014 | Zemnící pásovina FeZn 30x4 | 410 | m |  |  | 0
015 | Zemnící drát FeZn 10mm | 17 | m |  |  | 0
016 | Oko na zemnící drát M8 | 11 | ks |  |  | 0
017 | Svorka SK | 28 | ks |  |  | 0
018 | Chránička KOPOFLEX 50 | 450 | m |  |  | 0
019 | Chránička KOPODUR 110 | 70 | m |  |  | 0
020 | Výkop pro betonový základ stožáru | 11 | ks |  |  | 0
021 | Výkop pro sypaný základ pilíře | 2 | ks |  |  | 0
022 | Betonový základ pro stožár s pouzdrem | 11 | ks |  |  | 0
023 | Sypaný štěrkový základ pilíře | 2 | ks |  |  | 0
024 | Úprava stávajícího základu pro napojení nového kabelového vedení | 1 | ks |  |  | 0
025 | Výkop 30x60 | 410 | bm |  |  | 0
026 | Zához včetně hutnění 30x40 | 410 | bm |  |  | 0
027 | Výkop 50x120 | 35 | bm |  |  | 0
028 | Zához včetně hutnění 50x100 | 35 | bm |  |  | 0
029 | Pískové lože 30-50x20 | 410 | bm |  |  | 0
030 | Betonové lože pod komunikace | 35 | bm |  |  | 0
031 | Provizorní úprava terénu | 205 | m2 |  |  | 0
032 | Spojovací a montážní materiál | 1 | soub |  |  | 0
033 | Napojení na stávající rozvody | 6 | ks |  |  | 0
034 | Odvoz a likvidace odpadu | 50 | t |  |  | 0
035 | Pronájem plošiny | 20 | hod |  |  | 0
036 | Pronájem jeřábu | 15 | hod |  |  | 0
037 | Geodetické zaměření vč geometrického plánu | 0.4 | km |  |  | 0
038 | Pomocné montážní a zednické práce | 36 | hod |  |  | 0
039 | Doprava | 1 | ks |  |  | 0
040 | Výchozí revize | 1 | ks |  |  | 0
041 | Koordinace se správci sítí | 4 | hod |  |  | 0
042 | Projektová dokumentace skutečného provedení | 1 | ks |  |  | 0
| Celkem bez DPH |  |  |  |  | 0