## rekapitulace
Soupis objektů s DPH
Stavba:2017-025 - Zvýšení bezpečnosti dopravy v Liberci - křižovatka Česká x Jeřmanická x Dlouhá
| Varianta:ZŘ - Základní řešení |  |  |  | Sazba 1 | 21
| Odbytová cena: | 0 |  |  | Sazba 2 | 21
| OC+DPH: | 0 |  |  | Sazba 3 | 21
Objekt | Popis | OC | DPH | OC+DPH
SO 101.1 | Úprava křižovatky - ZPŮSOBILÉ VÝDAJE HLAVNÍ | 0 | 0 | 0
SO 101.2 | Úprava křižovatky - ZPŮSOBILÉ VÝDAJE VEDLEJŠÍ | 0 | 0 | 0
SO 101.3 | Úprava křižovatky - VRN a preliminář - NEZPŮSOBILÉ VÝDAJE | 0 | 0 | 0
SO 301.1 | Odvodnění komunikace - ZPŮSOBILÉ VÝDAJE HLAVNÍ | 0 | 0 | 0
SO 301.2 | Odvodnění komunikace - ZPŮSOBILÉ VÝDAJE VEDLEJŠÍ | 0 | 0 | 0
SO 301.3 | Odvodnění komunikace - VRN a preliminář - NEZPŮSOBILÉ VÝDAJE | 0 | 0 | 0
SO 421.1 | Veřejné osvětlení - ZPŮSOBILÉ VÝDAJE HLAVNÍ | 0 | 0 | 0
SO 421.2 | Veřejné osvětlení - ZPŮSOBILÉ VÝDAJE VEDLEJŠÍ | 0 | 0 | 0
SO 501 | Ochrana vedení UPC - ZPŮSOBILÉ VÝDAJE HLAVNÍ | 0 | 0 | 0
SO 502 | Přeložka sloupu Cetin - ZPŮSOBILÉ VÝDAJE HLAVNÍ | 0 | 0 | 0

## SO 101.1
Stavba |  | 2017-025 |  | Zvýšení bezpečnosti dopravy v Liberci - křižovatka Česká x Jeřmanická x Dlouhá
číslo a název SO |  | SO 101.1 |  | Úprava křižovatky - ZPŮSOBILÉ VÝDAJE HLAVNÍ
číslo a název rozpočtu: |  | SO 101.1 |  | Úprava křižovatky - ZPŮSOBILÉ VÝDAJE HLAVNÍ
Poř. č.pol. | cenová soustava | Kód položky | Varianta položky | Název položky | jednotka | Počet jednotek | CENA |  | Sazba | DPH
[7 empty] | jednotková | celkem | DPH
1 | 2 | 3 | 4 | 5 | 6 | 7 | 8 | 9
|  | 0 |  | Všeobecné konstrukce a práce
1 | 2017_OTSKP-SPK | 014101 | 1 | POPLATKY ZA SKLÁDKU Katalogu odpadů ( (vyhláška MŽP č. 93/2016 Sb.) - Skupina 17 00 00 – Stavební a demoliční odpady kód druhu odpadu 17 01 01 – beton | M3 | 41.3 | 0 | 0 | 21 | 0
15.4+2.2+1.5+10+5.8+3.4+3=41,3 [A]
zahrnuje veškeré poplatky provozovateli skládky související s uložením odpadu na skládce.
2 | 2017_OTSKP-SPK | 014101 | 2 | POPLATKY ZA SKLÁDKU Katalogu odpadů (vyhláška MŽP č. 93/2016 Sb.) - Skupina 17 00 00 – Stavební a demoliční odpady kód druhu odpadu 17 09 04 – směsný stavební a demoliční odpad | M3 | 597.9 | 0 | 0 | 21 | 0
597.2+0.7=597,9 [A]
zahrnuje veškeré poplatky provozovateli skládky související s uložením odpadu na skládce.
3 | 2017_OTSKP-SPK | 014101 | 3 | POPLATKY ZA SKLÁDKU Katalogu odpadů (vyhláška MŽP č. 93/2016 Sb.) - Skupina 17 00 00 – Stavební a demoliční odpady kód druhu odpadu 17 05 04 – zemina a kamení | M3 | 240.9 | 0 | 0 | 21 | 0
49.3+114.6+77=240,9 [A]
zahrnuje veškeré poplatky provozovateli skládky související s uložením odpadu na skládce.
4 | 2017_OTSKP-SPK | 014101 | 4 | POPLATKY ZA SKLÁDKU Katalogu odpadů (vyhláška MŽP č. 93/2016 Sb.) - Skupina 17 00 00 – Stavební a demoliční odpady kód druhu odpadu 17 03 02 – asfaltové směsi | M3 | 133.2 | 0 | 0 | 21 | 0
1.6+131.6=133,2 [A]
zahrnuje veškeré poplatky provozovateli skládky související s uložením odpadu na skládce.
|  | 0 |  | Všeobecné konstrukce a práce |  |  |  | 0 |  | 0
|  | 1 |  | Zemní práce
13 | 2017_OTSKP-SPK | 111204 |  | ODSTRANĚNÍ KŘOVIN S ODVOZEM DO 5KM odstranění náletové vegetace a keřů v místě stavební úpravy v hranicích úprav položka vč. odvozu a likvidace materiálu - odvoz do 5 km na místo určené investorem stavby | M2 | 97 | 0 | 0 | 21 | 0
22+3+12+60=97,0 [A]
odstranění křovin a stromů do průměru 100 mm doprava dřevin na předepsanou vzdálenost spálení na hromadách nebo štěpkování
14 | 2017_OTSKP-SPK | 112014 |  | KÁCENÍ STROMŮ D KMENE DO 0,5M S ODSTRANĚNÍM PAŘEZŮ, ODVOZ DO 5KM odstranění stromů v hranicích úprav - prům. kmene 0,1-0,5 m (bříza prům 2x 0,5 m, smrk prům 0,1 m, borovice prům 0,25 m, javor prům 0,25 m) položka včetně nakládky materiálu a odvozu na místo určené investorem stavby k likvidaci - na vzdálenost do 5 km | KUS | 4 | 0 | 0 | 21 | 0
4=4,0 [A]
Kácení stromů se měří v [ks] poražených stromů (průměr stromů se měří v místě řezu) a zahrnuje zejména: - poražení stromu a osekání větví - spálení větví na hromadách nebo štěpkování - dopravu a uložení kmenů, případné další práce s nimi dle pokynů zadávací dokumentace Odstranění pařezů se měří v [ks] vytrhaných nebo vykopaných pařezů a zahrnuje zejména: - vytrhání nebo vykopání pařezů - veškeré zemní práce spojené s odstraněním pařezů - dopravu a uložení pařezů, případně další práce s nimi dle pokynů zadávací dokumentace - zásyp jam po pařezech
15 | 2017_OTSKP-SPK | 113138 |  | ODSTRANĚNÍ KRYTU ZPEVNĚNÝCH PLOCH S ASFALT POJIVEM, ODVOZ DO 20KM odstranění krytu lokálních částí chodníků s asfaltovým pojivem v tl.50 mm z důvodu výstavby autobusového zálivu a posunu chodníků do nové pozice v hranicích úprav položka včetně odvozu na skládku - vzdálenost do 20 km- skládkovné v samostatné položce 014101.4 | M3 | 1.6 | 0 | 0 | 21 | 0
0.05*(4+12+16)=1,6 [A]
Položka zahrnuje veškerou manipulaci s vybouranou sutí a s vybouranými hmotami vč. uložení na skládku. Nezahrnuje poplatek za skládku, který se vykazuje v položce 0141** (s výjimkou malého množství bouraného materiálu, kde je možné poplatek zahrnout do jednotkové ceny bourání – tento fakt musí být uveden v doplňujícím textu k položce).
16 | 2017_OTSKP-SPK | 113188 |  | ODSTRANĚNÍ KRYTU ZPEVNĚNÝCH PLOCH Z DLAŽDIC, ODVOZ DO 20KM odstranění krytu chodníků a nástupišť BUS zastávek z betonové dlažby v tl.60 mm z důvodu úpravy vozovky komunikací v křižovatce, výstavby autobusového zálivu a posunu chodníků do nové pozice v hranicích úprav položka včetně odvozu na skládku - vzdálenost do 20 km- skládkovné v samostatné položce 014101.1 | M3 | 15.4 | 0 | 0 | 21 | 0
0.06*(60+151+46)=15,4 [A]
Položka zahrnuje veškerou manipulaci s vybouranou sutí a s vybouranými hmotami vč. uložení na skládku. Nezahrnuje poplatek za skládku, který se vykazuje v položce 0141** (s výjimkou malého množství bouraného materiálu, kde je možné poplatek zahrnout do jednotkové ceny bourání – tento fakt musí být uveden v doplňujícím textu k položce).
17 | 2017_OTSKP-SPK | 113328 |  | ODSTRAN PODKL ZPEVNĚNÝCH PLOCH Z KAMENIVA NESTMEL, ODVOZ DO 20KM odstranění podkladních vrstev konstrukcí chodníků v tl.100-150 mm dle situace z důvodu úpravy vozovky komunikací v křižovatce, výstavby autobusového zálivu a posunu chodníků do nové pozice v hranicích úprav položka včetně odvozu na skládku - vzdálenost do 20 km- skládkovné v samostatné položce 014101.2 | M3 | 42.4 | 0 | 0 | 21 | 0
chodníky: 0.1*(16+4)+0.15*(12+60+151+46)=42,4 [A]
Položka zahrnuje veškerou manipulaci s vybouranou sutí a s vybouranými hmotami vč. uložení na skládku. Nezahrnuje poplatek za skládku, který se vykazuje v položce 0141** (s výjimkou malého množství bouraného materiálu, kde je možné poplatek zahrnout do jednotkové ceny bourání – tento fakt musí být uveden v doplňujícím textu k položce).
19 | 2017_OTSKP-SPK | 113358 |  | ODSTRAN PODKLADU ZPEVNĚNÝCH PLOCH Z BETONU, ODVOZ DO 20KM lokální odstranění podkladní vrstvy konstrukce chodníků v tl.100-150 mm dle situace položka včetně odvozu na skládku - vzdálenost do 20 km- skládkovné v samostatné položce 014101.1 | M3 | 2.2 | 0 | 0 | 21 | 0
0.1*16+0.15*4=2,2 [A]
Položka zahrnuje veškerou manipulaci s vybouranou sutí a s vybouranými hmotami vč. uložení na skládku. Nezahrnuje poplatek za skládku, který se vykazuje v položce 0141** (s výjimkou malého množství bouraného materiálu, kde je možné poplatek zahrnout do jednotkové ceny bourání – tento fakt musí být uveden v doplňujícím textu k položce).
20 | 2017_OTSKP-SPK | 11351 |  | ODSTRANĚNÍ ZÁHONOVÝCH OBRUBNÍKŮ odstranění bet. záhonových obrubníků v hranicích úprav položka včetně odvozu na skládku - vzdálenost do 20 km- skládkovné v samostatné položce 014101.1 | M | 145 | 0 | 0 | 21 | 0
4+19+26+21+45+30=145,0 [A]
Položka zahrnuje veškerou manipulaci s vybouranou sutí a s vybouranými hmotami vč. uložení na skládku. Nezahrnuje poplatek za skládku, který se vykazuje v položce 0141** (s výjimkou malého množství bouraného materiálu, kde je možné poplatek zahrnout do jednotkové ceny bourání – tento fakt musí být uveden v doplňujícím textu k položce).
21 | 2017_OTSKP-SPK | 11352 |  | ODSTRANĚNÍ CHODNÍKOVÝCH OBRUBNÍKŮ BETONOVÝCH odstranění bet. silničních obrubníků v hranicích úprav položka včetně odvozu na skládku - vzdálenost do 20 km- skládkovné v samostatné položce 014101.1 | M | 269 | 0 | 0 | 21 | 0
62+48+87+38+34=269,0 [A]
Položka zahrnuje veškerou manipulaci s vybouranou sutí a s vybouranými hmotami vč. uložení na skládku. Nezahrnuje poplatek za skládku, který se vykazuje v položce 0141** (s výjimkou malého množství bouraného materiálu, kde je možné poplatek zahrnout do jednotkové ceny bourání – tento fakt musí být uveden v doplňujícím textu k položce).
23 | 2017_OTSKP-SPK | 12110 |  | SEJMUTÍ ORNICE NEBO LESNÍ PŮDY sejmutí ornice v tl. 100 mm v hranicích úprav na nezpevněných zatravněných plochách položka obsahuje sejmutí ornice,naložení a odvozu materálu na skládku -vzdálenost do 20 km skládkovné v položce č.014101.3 | M3 | 49.3 | 0 | 0 | 21 | 0
0.1*(160+50+14+14+8+163+19+20+10+35)=49,3 [A]
položka zahrnuje sejmutí ornice bez ohledu na tloušťku vrstvy a její vodorovnou dopravu nezahrnuje uložení na trvalou skládku
24 | 2017_OTSKP-SPK | 122738 |  | ODKOPÁVKY A PROKOPÁVKY OBECNÉ TŘ. I, ODVOZ DO 20KM odkop zeminy v místech výstavby chodníků , nástupiště autobusového zálivu a opěrných zídek z beton.palisád v tl.100-600 mm v hranicích úprav položka včetně odvozu na skládku - vzdálenost do 20 km- skládkovné v samostatné položce 014101.3 | M3 | 96.4 | 0 | 0 | 21 | 0
chodníky,nástupiště:0.25*(30+48)+0.4*(60+44)+0.2*110=83,1 [A] schodiště,palisády: 0.6*8+0.3*3+0.4*(14+5)=13,3 [B] Celkem: A+B=96,4 [C]
položka zahrnuje: - vodorovná a svislá doprava, přemístění, přeložení, manipulace s výkopkem - kompletní provedení vykopávky nezapažené i zapažené - ošetření výkopiště po celou dobu práce v něm vč. klimatických opatření - ztížení vykopávek v blízkosti podzemního vedení, konstrukcí a objektů vč. jejich dočasného zajištění - ztížení pod vodou, v okolí výbušnin, ve stísněných prostorech a pod. - příplatek za lepivost - těžení po vrstvách, pásech a po jiných nutných částech (figurách) - čerpání vody vč. čerpacích jímek, potrubí a pohotovostní čerpací soupravy (viz ustanovení k pol. 1151,2) - potřebné snížení hladiny podzemní vody - těžení a rozpojování jednotlivých balvanů - vytahování a nošení výkopku - svahování a přesvah. svahů do konečného tvaru, výměna hornin v podloží a v pláni znehodnocené klimatickými vlivy - ruční vykopávky, odstranění kořenů a napadávek - pažení, vzepření a rozepření vč. přepažování (vyjma štětových stěn) - úpravu, ochranu a očištění dna, základové spáry, stěn a svahů - zhutnění podloží, případně i svahů vč. svahování - zřízení stupňů v podloží a lavic na svazích, není-li pro tyto práce zřízena samostatná položka - udržování výkopiště a jeho ochrana proti vodě - odvedení nebo obvedení vody v okolí výkopiště a ve výkopišti - třídění výkopku - veškeré pomocné konstrukce umožňující provedení vykopávky (příjezdy, sjezdy, nájezdy, lešení, podpěr. konstr., přemostění, zpevněné plochy, zakrytí a pod.) - nezahrnuje uložení zeminy (na skládku, do násypu) ani poplatky za skládku, vykazují se v položce č.0141**
27 | 2017_OTSKP-SPK | 17380 |  | ZEMNÍ KRAJNICE A DOSYPÁVKY Z NAKUPOVANÝCH MATERIÁLŮ hutněná dosypávka po vrstvách max. tl. 150 mm z nakupovaného materiálu v místě výstavby nových částí chodníků a schodišť položka včetně nákupu, dovozu a souvisejících prací s pokládkou materiálu | M3 | 70.3 | 0 | 0 | 21 | 0
dosypy: 0.35*110+0.2*16+0.1*(43+20+20+55)+0.2*(8+16+50)=70,3 [A]
Položka konstrukce ze zemin zahrnuje zejména: - kompletní provedení zemní konstrukce vč. výběru a dodání vhodného materiálu - nákup materiálu dle zadávací dokumentace - úprava ukládaného materiálu vlhčením, tříděním, promícháním nebo vysoušením, příp. jiné úpravy za účelem zlepšení jeho mech. vlastností - hutnění i různé míry hutnění - ošetření úložiště po celou dobu práce v něm vč. klimatických opatření - ztížení v okolí vedení, konstrukcí a objektů a jejich dočasné zajištění - ztížení provádění vč. hutnění ve ztížených podmínkách a stísněných prostorech - ztížené ukládání sypaniny pod vodu - ukládání po vrstvách a po jiných nutných částech (figurách) vč. dosypávek - spouštění a nošení materiálu - výměna částí zemní konstrukce znehodnocené klimatickými vlivy - ruční hutnění a výplň jam a prohlubní v podloží - úprava, očištění a ochrana případně zhutnění podloží a svahů - svahování, hutnění a uzavírání povrchů svahů - zřízení lavic na svazích a zásyp rýh - udržování úložiště a jeho ochrana proti vodě - odvedení nebo obvedení vody v okolí úložiště a v úložišti - veškeré pomocné konstrukce umožňující provedení zemní konstrukce (příjezdy, sjezdy, nájezdy, lešení, podpěrné konstrukce, přemostění, zpevněné plochy, zakrytí a pod.)
28 | 2017_OTSKP-SPK | 17620 |  | VÝPLNĚ ZE ZEMIN BEZ ZHUT výplnění zeminou v místě odstranění původních zpevněných konstrukcí s úpravou nově na nezpevněné plochy přípravou na následné ohumusování v tl.100-400 mm- materiál pro výplně bude použit z výkopku - v případě nevhodného složení materiálu upřesní další postup prací TDI položka včetně dovozu z mezideponie a souvisejících prací s pokládkou materiálu | M3 | 55.4 | 0 | 0 | 21 | 0
0.2*(8+55+28)+0.25*51+0.4*(32+14+15)=55,4 [A]
|  |  |  | položka zahrnuje: - kompletní provedení zemní konstrukce vč. výběru vhodného materiálu - úprava ukládaného materiálu vlhčením, tříděním, promícháním nebo vysoušením, příp. jiné úpravy za účelem zlepšení jeho mech. vlastností - ošetření úložiště po celou dobu práce v něm vč. klimatických opatření - ztížení v okolí vedení, konstrukcí a objektů a jejich dočasné zajištění - ztížení provádění vč. hutnění ve ztížených podmínkách a stísněných prostorech - ztížené ukládání sypaniny pod vodu - ukládání po vrstvách a po jiných nutných částech (figurách) vč. dosypávek - spouštění a nošení materiálu - výměna částí zemní konstrukce znehodnocené klimatickými vlivy - výplň jam a prohlubní v podloží - úprava, očištění, ochrana a zhutnění podloží - udržování úložiště a jeho ochrana proti vodě - odvedení nebo obvedení vody v okolí úložiště a v úložišti - veškeré pomocné konstrukce umožňující provedení zemní konstrukce (příjezdy, sjezdy, nájezdy, lešení, podpěrné konstrukce, přemostění, zpevněné plochy, zakrytí a pod.) |  |  | 0
29 | 2017_OTSKP-SPK | 18110 |  | ÚPRAVA PLÁNĚ SE ZHUTNĚNÍM V HORNINĚ TŘ. I úprava pláně v místě provedení chodníků a ost. zpev. ploch v hranicích úprav bude provedena úprava pláně na požadovanou únosnost | M2 | 555 | 0 | 0 | 21 | 0
489+49+17=555,0 [A]
položka zahrnuje úpravu pláně včetně vyrovnání výškových rozdílů. Míru zhutnění určuje projekt.
30 | 2017_OTSKP-SPK | 18130 |  | ÚPRAVA PLÁNĚ BEZ ZHUTNĚNÍ úprava pláně v místě provedení nezpevněných ploch v hranicích úprav bude provedena úprava pláně na požadované parametry | M2 | 461 | 0 | 0 | 21 | 0
455+6=461,0 [A]
položka zahrnuje úpravu pláně včetně vyrovnání výškových rozdílů
31 | 2017_OTSKP-SPK | 18220 |  | ROZPROSTŘENÍ ORNICE VE SVAHU úprava ploch s nezpevněným povrchem - vrstvou ornice v tl. 100 mm pol. vč.nákupu, dovozu a rozprostření(možné využití sejmuté ornice v místě stavby při vhodném složení -dle příkazu TDI) | M3 | 14.5 | 0 | 0 | 21 | 0
0.1*145=14,5 [A]
položka zahrnuje: nutné přemístění ornice z dočasných skládek vzdálených do 50m rozprostření ornice v předepsané tloušťce ve svahu přes 1:5
32 | 2017_OTSKP-SPK | 18230 |  | ROZPROSTŘENÍ ORNICE V ROVINĚ úprava ploch s nezpevněným povrchem - vrstvou ornice v tl. 100 mm pol. vč.nákupu, dovozu a rozprostření(možné využití sejmuté ornice v místě stavby při vhodném složení -dle příkazu TDI) | M3 | 31 | 0 | 0 | 21 | 0
0.1*310=31,0 [A]
položka zahrnuje: nutné přemístění ornice z dočasných skládek vzdálených do 50m rozprostření ornice v předepsané tloušťce v rovině a ve svahu do 1:5
33 | 2017_OTSKP-SPK | 18241 |  | ZALOŽENÍ TRÁVNÍKU RUČNÍM VÝSEVEM úprava nezpevněných ploch v hranicích úprav pol. vč. nákupu,dovozu a pokládky travního semene,provedení zálivky, pokosení a vyhrabání pokosu | M2 | 455 | 0 | 0 | 21 | 0
455=455,0 [A]
Zahrnuje veškerý materiál, výrobky a polotovary, včetně mimostaveništní a vnitrostaveništní dopravy (rovněž přesuny), včetně naložení a složení, případně s uložením, první pokosení
|  | 1 |  | Zemní práce |  |  |  | 0 |  | 0
|  | 2 |  | Základy
36 | 2017_OTSKP-SPK | 27152 |  | POLŠTÁŘE POD ZÁKLADY Z KAMENIVA DRCENÉHO podkladní základová vrstva pod palisádami v tl.100 mm -šterkodrť fr. 16-32 mm pol. vč. nákupu,dovozu a pokládky materiálu | M3 | 1 | 0 | 0 | 21 | 0
(14+5)*0.5*0.1=1,0 [A]
položka zahrnuje dodávku předepsaného kameniva, mimostaveništní a vnitrostaveništní dopravu a jeho uložení není-li v zadávací dokumentaci uvedeno jinak, jedná se o nakupovaný materiál
37 | 2017_OTSKP-SPK | 272366 |  | VÝZTUŽ ZÁKLADŮ Z KARI SÍTÍ KARI síť oka 100*100* prům 8 výztuž základů konstrukce schodišť položka včetně nákupu , dovozu a kompletace výztuže | T | 0.1 | 0 | 0 | 21 | 0
potřeba 2x1,5 m a 2x3,5 m -uvažováno 10% na přesahy KARI síť oka 100*100* prům 8- zákl. rozměr 2,15 x 5 m/1ks - 1 ks : 1*85,91/1000=0,1 [A]
Položka zahrnuje veškerý materiál, výrobky a polotovary, včetně mimostaveništní a vnitrostaveništní dopravy (rovněž přesuny), včetně naložení a složení, případně s uložením - dodání betonářské výztuže v požadované kvalitě, stříhání, řezání, ohýbání a spojování do všech požadovaných tvarů (vč. armakošů) a uložení s požadovaným zajištěním polohy a krytí výztuže betonem, - veškeré svary nebo jiné spoje výztuže, - pomocné konstrukce a práce pro osazení a upevnění výztuže, - zednické výpomoci pro montáž betonářské výztuže, - úpravy výztuže pro osazení doplňkových konstrukcí, - ochranu výztuže do doby jejího zabetonování, - úpravy výztuže pro zřízení železobetonových kloubů, kotevních prvků, závěsných ok a doplňkových konstrukcí, - veškerá opatření pro zajištění soudržnosti výztuže a betonu, - vodivé propojení výztuže, které je součástí ochrany konstrukce proti vlivům bludných proudů, vyvedení do měřících skříní nebo míst pro měření bludných proudů (vlastní měřící skříně se uvádějí položkami SD 74), - povrchovou antikorozní úpravu výztuže, - separaci výztuže, - osazení měřících zařízení a úpravy pro ně, - osazení měřících skříní nebo míst pro měření bludných proudů.
|  | 2 |  | Základy |  |  |  | 0 |  | 0
|  | 3 |  | Svislé konstrukce
38 | 2017_OTSKP-SPK | 32711 |  | ZDI OPĚR, ZÁRUB, NÁBŘEŽ Z DÍLCŮ BETON provedení ohraničení nástupišť BUS zastávek z palisád rozměru 120x180x400-600 mm do beton.lože C20/25-XF3 tl.150 mm ,dl. 14 a 5 m , světlá výška 0,1-0,3 m položka včetně nákupu, dovozu a provedení osazení palisád a souvisejících prací | M3 | 2.1 | 0 | 0 | 21 | 0
(14+5)*0.18*0.6=2,1 [A]
- dodání dílce požadovaného tvaru a vlastností, jeho skladování, doprava a osazení do definitivní polohy, včetně komplexní technologie výroby a montáže dílců, ošetření a ochrana dílců, - u dílců železobetonových a předpjatých veškerá výztuž, případně i tuhé kovové prvky a závěsná oka, - úpravy a zařízení pro uložení a transport dílce, - veškeré požadované úpravy dílců, včetně doplňkových konstrukcí a vybavení, - sestavení dílce na stavbě včetně montážních zařízení, plošin a prahů a pod., - výplň, těsnění a tmelení spár a spojů, - očištění a ošetření úložných ploch, - zednické výpomoce pro montáž dílců, - označení dílce výrobním štítkem nebo jiným způsobem, - úpravy dílce pro dodržení požadované přesnosti jeho osazení, včetně případných měření, - veškerá zařízení pro zajištění stability v každém okamžiku, - další práce dané případně specifikací k příslušnému prefabrik. dílci (úprava pohledových ploch, příp. rubových ploch, osazení měřících zařízení, zkoušení a měření dílců a pod.).
|  | 3 |  | Svislé konstrukce |  |  |  | 0 |  | 0
|  | 4 |  | Vodorovné konstrukce
39 | 2017_OTSKP-SPK | 451314 |  | PODKLADNÍ A VÝPLŇOVÉ VRSTVY Z PROSTÉHO BETONU C20/25 betonový základ pod konstrukcí schodišť - beton C20/25-XF3 - tl. 250 mm pol. vč. nákupu,dovozu a pokládky materiálu | M3 | 2.6 | 0 | 0 | 21 | 0
0.25*(7.5+3)=2,6 [A]
- dodání čerstvého betonu (betonové směsi) požadované kvality, jeho uložení do požadovaného tvaru při jakékoliv hustotě výztuže, konzistenci čerstvého betonu a způsobu hutnění, ošetření a ochranu betonu, - zhotovení nepropustného, mrazuvzdorného betonu a betonu požadované trvanlivosti a vlastností, - užití potřebných přísad a technologií výroby betonu, - zřízení pracovních a dilatačních spar, včetně potřebných úprav, výplně, vložek, opracování, očištění a ošetření, - bednění požadovaných konstr. (i ztracené) s úpravou dle požadované kvality povrchu betonu, včetně odbedňovacích a odskružovacích prostředků, - podpěrné konstr. (skruže) a lešení všech druhů pro bednění, uložení čerstvého betonu, výztuže a doplňkových konstr., vč. požadovaných otvorů, ochranných a bezpečnostních opatření a základů těchto konstrukcí a lešení, - vytvoření kotevních čel, kapes, nálitků, a sedel, - zřízení všech požadovaných otvorů, kapes, výklenků, prostupů, dutin, drážek a pod., vč. ztížení práce a úprav kolem nich, - úpravy pro osazení výztuže, doplňkových konstrukcí a vybavení, - úpravy povrchu pro položení požadované izolace, povlaků a nátěrů, případně vyspravení, - ztížení práce u kabelových a injektážních trubek a ostatních zařízení osazovaných do betonu, - konstrukce betonových kloubů, upevnění kotevních prvků a doplňkových konstrukcí, - nátěry zabraňující soudržnost betonu a bednění, - výplň, těsnění a tmelení spar a spojů, - opatření povrchů betonu izolací proti zemní vlhkosti v částech, kde přijdou do styku se zeminou nebo kamenivem, - případné zřízení spojovací vrstvy u základů, - úpravy pro osazení zařízení ochrany konstrukce proti vlivu bludných proudů
40 | 2017_OTSKP-SPK | 45152 |  | PODKLADNÍ A VÝPLŇOVÉ VRSTVY Z KAMENIVA DRCENÉHO podkladní vrstvy ze štěrkodrti pod konstrukcí schodišť - štěrkodrť ŠD - tl. 150 mm fr. 16-32 mm pol. vč. nákupu,dovozu a pokládky materiálu | M3 | 1.6 | 0 | 0 | 21 | 0
0.15*(7.5+3)=1,6 [A]
položka zahrnuje dodávku předepsaného kameniva, mimostaveništní a vnitrostaveništní dopravu a jeho uložení není-li v zadávací dokumentaci uvedeno jinak, jedná se o nakupovaný materiál
|  | 4 |  | Vodorovné konstrukce |  |  |  | 0 |  | 0
|  | 5 |  | Komunikace
41 | 2017_OTSKP-SPK | 561401 | 1 | KAMENIVO ZPEVNĚNÉ CEMENTEM TŘ. I komunikace- ostrůvek pojížděný - konstrukce F -podkladní vrstva ze směsi stmelené cementem SC C8/10- tl. 120 mm pol. vč. nákupu,dovozu a pokládky materiálu | M3 | 2 | 0 | 0 | 21 | 0
0.12*17=2,0 [A]
- dodání směsi v požadované kvalitě - očištění podkladu - uložení směsi dle předepsaného technologického předpisu a zhutnění vrstvy v předepsané tloušťce - zřízení vrstvy bez rozlišení šířky, pokládání vrstvy po etapách, včetně pracovních spar a spojů - úpravu napojení, ukončení - úpravu dilatačních spar včetně předepsané výztuže - nezahrnuje postřiky, nátěry - nezahrnuje úpravu povrchu krytu
43 | 2017_OTSKP-SPK | 56330 | 1 | VOZOVKOVÉ VRSTVY ZE ŠTĚRKODRTI chodník -konstrukce D -podkladní vrstva ze štěrkodrti ŠDB -min tl. 150 mm fr. 0-32 mm -kvalitativní třída B (dle sklonu zemní pláně 3% tl.150-170 mm) komunikace - ostrůvek nepojížděný -konstrukce E -podkladní vrstva ze štěrkodrti ŠDB - tl. 150 mm fr. 0-32 mm -kvalitativní třída B pol. vč. nákupu,dovozu a pokládky materiálu | M3 | 85.6 | 0 | 0 | 21 | 0
0.16*489+0.15*49=85,6 [A]
- dodání kameniva předepsané kvality a zrnitosti - rozprostření a zhutnění vrstvy v předepsané tloušťce - zřízení vrstvy bez rozlišení šířky, pokládání vrstvy po etapách - nezahrnuje postřiky, nátěry
44 | 2017_OTSKP-SPK | 56330 | 2 | VOZOVKOVÉ VRSTVY ZE ŠTĚRKODRTI komunikace-ostrůvek pojížděný - konstrukce F - podkladní vrstva ze štěrkodrti ŠDB - tl. 150 mm fr. 0-63 mm -kvalitativní třída B pol. vč. nákupu,dovozu a pokládky materiálu | M3 | 2.6 | 0 | 0 | 21 | 0
0.15*17=2,6 [A]
- dodání kameniva předepsané kvality a zrnitosti - rozprostření a zhutnění vrstvy v předepsané tloušťce - zřízení vrstvy bez rozlišení šířky, pokládání vrstvy po etapách - nezahrnuje postřiky, nátěry
51 | 2017_OTSKP-SPK | 58221 |  | DLÁŽDĚNÉ KRYTY Z DROBNÝCH KOSTEK DO LOŽE Z KAMENIVA komunikace - ostrůvek nepojížděný - konstrukce E - kamenná dlažba- žulová , štípaná - 120 x 120 mm tl. 120 mm - do lože z kameniva drceného fr.4-8mm - tl. 40 mm pol. vč. nákupu,dovozu a pokládky | M2 | 49 | 0 | 0 | 21 | 0
49=49,0 [A]
- dodání dlažebního materiálu v požadované kvalitě, dodání materiálu pro předepsané lože v tloušťce předepsané dokumentací a pro předepsanou výplň spar - očištění podkladu - uložení dlažby dle předepsaného technologického předpisu včetně předepsané podkladní vrstvy a předepsané výplně spar - zřízení vrstvy bez rozlišení šířky, pokládání vrstvy po etapách - úpravu napojení, ukončení podél obrubníků, dilatačních zařízení, odvodňovacích proužků, odvodňovačů, vpustí, šachet a pod., nestanoví-li zadávací dokumentace jinak - nezahrnuje postřiky, nátěry - nezahrnuje těsnění podél obrubníků, dilatačních zařízení, odvodňovacích proužků, odvodňovačů, vpustí, šachet a pod.
52 | 2017_OTSKP-SPK | 58222 |  | DLÁŽDĚNÉ KRYTY Z DROBNÝCH KOSTEK DO LOŽE Z MC komunikace - ostrůvek pojížděný - konstrukce F - kamenná dlažba- žulová , štípaná - 120 x 120 mm tl. 120 mm - do lože cementové malty M25-XF4 tl. 40 mm včetně spárování cementovou maltou M25-XF3 pol. vč. nákupu,dovozu a pokládky | M2 | 17 | 0 | 0 | 21 | 0
17=17,0 [A]
- dodání dlažebního materiálu v požadované kvalitě, dodání materiálu pro předepsané lože v tloušťce předepsané dokumentací a pro předepsanou výplň spar - očištění podkladu - uložení dlažby dle předepsaného technologického předpisu včetně předepsané podkladní vrstvy a předepsané výplně spar - zřízení vrstvy bez rozlišení šířky, pokládání vrstvy po etapách - úpravu napojení, ukončení podél obrubníků, dilatačních zařízení, odvodňovacích proužků, odvodňovačů, vpustí, šachet a pod., nestanoví-li zadávací dokumentace jinak - nezahrnuje postřiky, nátěry - nezahrnuje těsnění podél obrubníků, dilatačních zařízení, odvodňovacích proužků, odvodňovačů, vpustí, šachet a pod.
53 | 2017_OTSKP-SPK | 582611 |  | KRYTY Z BETON DLAŽDIC SE ZÁMKEM ŠEDÝCH TL 60MM DO LOŽE Z KAM chodník - konstrukce D - kryt betonová dlažba DL I - 100/200/60 mm -tl.60 mm - typ cihla (barva šedá) - do lože kameniva drceného fr.4-8 mm- tl. 40 mm pol. vč. nákupu, dovozu a pokládky | M2 | 440 | 0 | 0 | 21 | 0
440=440,0 [A]
- dodání dlažebního materiálu v požadované kvalitě, dodání materiálu pro předepsané lože v tloušťce předepsané dokumentací a pro předepsanou výplň spar - očištění podkladu - uložení dlažby dle předepsaného technologického předpisu včetně předepsané podkladní vrstvy a předepsané výplně spar - zřízení vrstvy bez rozlišení šířky, pokládání vrstvy po etapách - úpravu napojení, ukončení podél obrubníků, dilatačních zařízení, odvodňovacích proužků, odvodňovačů, vpustí, šachet a pod., nestanoví-li zadávací dokumentace jinak - nezahrnuje postřiky, nátěry - nezahrnuje těsnění podél obrubníků, dilatačních zařízení, odvodňovacích proužků, odvodňovačů, vpustí, šachet a pod.
54 | 2017_OTSKP-SPK | 582614 |  | KRYTY Z BETON DLAŽDIC SE ZÁMKEM BAREV TL 60MM DO LOŽE Z KAM chodník - konstrukce D - kryt betonová dlažba DL I - 100/200/60 mm -tl.60 mm - typ cihla (barva červená) - do lože kameniva drceného fr.4-8 mm- tl. 40 mm pol. vč. nákupu, dovozu a pokládky | M2 | 15 | 0 | 0 | 21 | 0
15=15,0 [A]
- dodání dlažebního materiálu v požadované kvalitě, dodání materiálu pro předepsané lože v tloušťce předepsané dokumentací a pro předepsanou výplň spar - očištění podkladu - uložení dlažby dle předepsaného technologického předpisu včetně předepsané podkladní vrstvy a předepsané výplně spar - zřízení vrstvy bez rozlišení šířky, pokládání vrstvy po etapách - úpravu napojení, ukončení podél obrubníků, dilatačních zařízení, odvodňovacích proužků, odvodňovačů, vpustí, šachet a pod., nestanoví-li zadávací dokumentace jinak - nezahrnuje postřiky, nátěry - nezahrnuje těsnění podél obrubníků, dilatačních zařízení, odvodňovacích proužků, odvodňovačů, vpustí, šachet a pod.
55 | 2017_OTSKP-SPK | 58261A |  | KRYTY Z BETON DLAŽDIC SE ZÁMKEM BAREV RELIÉF TL 60MM DO LOŽE Z KAM chodník - konstrukce D - betonová dlažba DL I - 100/200/60 mm - tl. 60 mm -reliéfní dlažba-prvky OSSPO(barva červená)- -do lože z drceného kameniva fr.4-8 mm - tl. 40 mm pol. vč. nákupu,dovozu a pokládky | M2 | 34 | 0 | 0 | 21 | 0
34=34,0 [A]
- dodání dlažebního materiálu v požadované kvalitě, dodání materiálu pro předepsané lože v tloušťce předepsané dokumentací a pro předepsanou výplň spar - očištění podkladu - uložení dlažby dle předepsaného technologického předpisu včetně předepsané podkladní vrstvy a předepsané výplně spar - zřízení vrstvy bez rozlišení šířky, pokládání vrstvy po etapách - úpravu napojení, ukončení podél obrubníků, dilatačních zařízení, odvodňovacích proužků, odvodňovačů, vpustí, šachet a pod., nestanoví-li zadávací dokumentace jinak - nezahrnuje postřiky, nátěry - nezahrnuje těsnění podél obrubníků, dilatačních zařízení, odvodňovacích proužků, odvodňovačů, vpustí, šachet a pod.
|  | 5 |  | Komunikace |  |  |  | 0 |  | 0
|  | 8 |  | Potrubí
58 | 2017_OTSKP-SPK | 89712 |  | VPUSŤ KANALIZAČNÍ ULIČNÍ KOMPLETNÍ Z BETONOVÝCH DÍLCŮ uliční vpusti UV - vnější rozměr - s odtokem DN 150 včetně krycí mříže rozměru 500 x 500 mm pol. včetně nákupu,dovozu a montáže | KUS | 6 | 0 | 0 | 21 | 0
6=6,0 [A]
položka zahrnuje: - dodávku a osazení předepsaných dílů včetně mříže - výplň, těsnění a tmelení spar a spojů, - opatření povrchů betonu izolací proti zemní vlhkosti v částech, kde přijdou do styku se zeminou nebo kamenivem, - nezahrnuje předepsané podkladní konstrukce
59 | 2017_OTSKP-SPK | 89921 |  | VÝŠKOVÁ ÚPRAVA POKLOPŮ výšková úprava poklopů šoupat , šachet IS a úprava zakrytí kolektorů v hranicích úprav | KUS | 7 | 0 | 0 | 21 | 0
7=7,0 [A]
- položka výškové úpravy zahrnuje všechny nutné práce a materiály pro zvýšení nebo snížení zařízení (včetně nutné úpravy stávajícího povrchu vozovky nebo chodníku).
|  | 8 |  | Potrubí |  |  |  | 0 |  | 0
|  | 9 |  | Ostatní konstrukce a práce
60 | 2017_OTSKP-SPK | 9111A1 |  | ZÁBRADLÍ SILNIČNÍ S VODOR MADLY - DODÁVKA A MONTÁŽ ochranné ocelové dvoumadlové zábradlí,z bezešvých trubek prům 48,3 mm,tl.stěny 2,93 mm, pozinkované,uložené do beton. patek-beton C20/25-XF3 do chráničky PVC DN 100 ,sloupky po 1,50 a 2,00 m pol. vč. nákupu,dovozu a montáže | M | 11.4 | 0 | 0 | 21 | 0
2*1.5+2*4.2=11,4 [A]
položka zahrnuje: - dodání zábradlí včetně předepsané povrchové úpravy - osazení sloupků zaberaněním nebo osazením do betonových bloků (včetně betonových bloků a nutných zemních prací)
61 | 2017_OTSKP-SPK | 9111A3 |  | ZÁBRADLÍ SILNIČNÍ S VODOR MADLY - DEMONTÁŽ demontáž stávajícího zábradlí na nástupišti BUS zastávky Jeřmanická - směr centrum položka včetně odvozu na místo určené investorem stavby - předpoklad do 5 km | M | 24 | 0 | 0 | 21 | 0
24=24,0 [A]
položka zahrnuje: - demontáž a odstranění zařízení - jeho odvoz na předepsané místo
62 | 2017_OTSKP-SPK | 914121 |  | DOPRAVNÍ ZNAČKY ZÁKLADNÍ VELIKOSTI OCELOVÉ FÓLIE TŘ 1 - DODÁVKA A MONTÁŽ osazení nového trvalého SDZ - specifikace - grafická příloha PD SO 101 - Situace dopravní značení položka včetně nákupu, dovozu a montáže SDZ | KUS | 22 | 0 | 0 | 21 | 0
1+2+1+7+2+2+4+3=22,0 [A]
položka zahrnuje: - dodávku a montáž značek v požadovaném provedení - u dočasných (provizorních) značek a zařízení údržbu po celou dobu trvání funkce, náhradu zničených nebo ztracených kusů, nutnou opravu poškozených částí
63 | 2017_OTSKP-SPK | 914123 |  | DOPRAVNÍ ZNAČKY ZÁKLADNÍ VELIKOSTI OCELOVÉ FÓLIE TŘ 1 - DEMONTÁŽ demontáž stávajícího trvalého SDZ - specifikace - grafická příloha PD SO 101 - Situace dopravní značení položka včetně odvozu a uložení do skladu správce komunikace | KUS | 16 | 0 | 0 | 21 | 0
1+1+1+1+2+1+2+1+2+3+1=16,0 [A]
Položka zahrnuje odstranění, demontáž a odklizení materiálu s odvozem na předepsané místo
64 | 2017_OTSKP-SPK | 914921 |  | SLOUPKY A STOJKY DOPRAVNÍCH ZNAČEK Z OCEL TRUBEK DO PATKY - DODÁVKA A MONTÁŽ nové samostatné sloupky pro trvalé SDZ položka včetně nákupu, dovozu a montáže sloupku | KUS | 15 | 0 | 0 | 21 | 0
15=15,0 [A]
položka zahrnuje: - sloupky a upevňovací zařízení včetně jejich osazení (betonová patka, zemní práce) - u dočasných sloupků a upevňovacích zařízení údržbu po celou dobu trvání funkce, náhradu zničených nebo ztracených kusů, nutnou opravu poškozených částí
65 | 2017_OTSKP-SPK | 914923 |  | SLOUPKY A STOJKY DZ Z OCEL TRUBEK DO PATKY DEMONTÁŽ demontáž sloupků pro trvalé SDZ položka včetně odvozu materiálu na místo určené ínvestorem stavby | KUS | 8 | 0 | 0 | 21 | 0
8=8,0 [A]
Položka zahrnuje odstranění, demontáž a odklizení materiálu s odvozem na předepsané místo
66 | 2017_OTSKP-SPK | 915111 |  | VODOROVNÉ DOPRAVNÍ ZNAČENÍ BARVOU HLADKÉ - DODÁVKA A POKLÁDKA provedení nového VDZ čar šířky 0,125 m, 0,250 , ploch a symbolů v bílé barvě položka včetně nákupu,dovozu materiálu a prací souvisejících s pokládkou VDZ | M2 | 37.4 | 0 | 0 | 21 | 0
liniové:0.125*(41*0.66+21+19*0.5+24+26)+0.25*(11*0.5+22*0.5+20*0.5)=20,1 [A] plošné+symboly: 0.33*(7+6)+6*0.5*3+2*2=17,3 [B] Celkem: A+B=37,4 [C]
položka zahrnuje: - dodání a pokládku nátěrového materiálu (měří se pouze natíraná plocha) - předznačení a reflexní úpravu
67 | 2017_OTSKP-SPK | 915221 |  | VODOR DOPRAV ZNAČ PLASTEM STRUKTURÁLNÍ NEHLUČNÉ - DOD A POKLÁDKA provedení hmatného vodicího pásu v místě nového místa pro přecházení položka včetně nákupu,dovozu materiálu a prací souvisejících s pokládkou VDZ | M2 | 1.6 | 0 | 0 | 21 | 0
8*2*0.1=1,6 [A]
položka zahrnuje: - dodání a pokládku nátěrového materiálu (měří se pouze natíraná plocha) - předznačení a reflexní úpravu
68 | 2017_OTSKP-SPK | 916C3 |  | DOPRAVNÍ MAJÁČKY NEPROSVĚTLOVANÉ výstražný dopravní maják deformovatelný - plastový - deformovatelnost třídy 3 s vyznačením SDZ C4a+ Z4b - osazení na ochranném dělícím ostrůvku pol. včetně nákupu,dovozu a montáže zařízení | KUS | 2 | 0 | 0 | 21 | 0
2=2,0 [A]
položka zahrnuje: - dodání zařízení v předepsaném provedení včetně jeho osazení - základy
69 | 2017_OTSKP-SPK | 917211 |  | ZÁHONOVÉ OBRUBY Z BETONOVÝCH OBRUBNÍKŮ ŠÍŘ 50MM betonový obrubník 50/200/1000 mm do bet. lože C20/25-XF3 tl. 100 mm- včetně 5% rezerva na prořez obrub pol. vč. nákupu,dovozu a osazení obrub | M | 315 | 0 | 0 | 21 | 0
(23+14+25+15+2+2+1+14+27+31+21+41+21+5+35+12+7+4)*1.05=315,0 [A]
Položka zahrnuje: dodání a pokládku betonových obrubníků o rozměrech předepsaných zadávací dokumentací betonové lože i boční betonovou opěrku.
70 | 2017_OTSKP-SPK | 917223 |  | SILNIČNÍ A CHODNÍKOVÉ OBRUBY Z BETONOVÝCH OBRUBNÍKŮ ŠÍŘ 100MM silniční betonový obrubník 100/250/1000 mm do bet. lože C20/25-XF3 tl. 150 mm-včetně 5% rezerva na prořez obrub pol. vč. nákupu, dovozu a osazení obrub | M | 39.9 | 0 | 0 | 21 | 0
(2*2+12*2+5*2)*1.05=39,9 [A]
Položka zahrnuje: dodání a pokládku betonových obrubníků o rozměrech předepsaných zadávací dokumentací betonové lože i boční betonovou opěrku.
71 | 2017_OTSKP-SPK | 917224 |  | SILNIČNÍ A CHODNÍKOVÉ OBRUBY Z BETONOVÝCH OBRUBNÍKŮ ŠÍŘ 150MM silniční betonový obrubník 150/250/1000 mm do bet. lože C20/25-XF3 tl. 150 mm-včetně 5% rezerva na prořez obrub pol. vč. nákupu,dovozu a osazení obrub | M | 411.6 | 0 | 0 | 21 | 0
(86+14+10+41+37+16+51+29+27+75+6)*1.05=411,6 [A]
Položka zahrnuje: dodání a pokládku betonových obrubníků o rozměrech předepsaných zadávací dokumentací betonové lože i boční betonovou opěrku.
72 | 2017_OTSKP-SPK | 91725 |  | NÁSTUPIŠTNÍ OBRUBNÍKY BETONOVÉ betonový zastávkový obrubník -bezbariérový 290x400x1000 mm na betonový základ C30/37-XF4 tl. 150 mm s boční opěrou (36 ks standard + 4 ks přechodový) pol. vč. nákupu,dovozu a osazení obrub | M | 40 | 0 | 0 | 21 | 0
2*18+4*1=40,0 [A]
Položka zahrnuje: dodání a pokládku betonových obrubníků o rozměrech předepsaných zadávací dokumentací betonové lože i boční betonovou opěrku.
77 | 2017_OTSKP-SPK | 966184 | 1 | DEMONTÁŽ KONSTRUKCÍ KOVOVÝCH S ODVOZEM DO 5KM demontáž stávajícího přístřešku zastávky Jeřmanická -směr centrum položka včetně odvozu na místo určené investorem stavby - předpoklad do 5 km | KPL | 1 | 0 | 0 | 21 | 0
1=1,0 [A]
položka zahrnuje: - rozebrání konstrukce bez ohledu na použitou technologii - veškeré pomocné konstrukce (lešení a pod.) - veškerou manipulaci s vybouranou sutí a hmotami včetně uložení na skládku. Nezahrnuje poplatek za skládku, který se vykazuje v položce 0141** (s výjimkou malého množství bouraného materiálu, kde je možné poplatek zahrnout do jednotkové ceny bourání – tento fakt musí být uveden v doplňujícím textu k položce) - veškeré další práce plynoucí z technologického předpisu a z platných předpisů
78 | 2017_OTSKP-SPK | 966184 | 2 | DEMONTÁŽ KONSTRUKCÍ KOVOVÝCH S ODVOZEM DO 5KM demontáž stávající lavičky na nástupišti zastávky Jeřmanická -směr centrum položka včetně odvozu na místo určené investorem stavby - předpoklad do 5 km | KPL | 1 | 0 | 0 | 21 | 0
položka zahrnuje: - rozebrání konstrukce bez ohledu na použitou technologii - veškeré pomocné konstrukce (lešení a pod.) - veškerou manipulaci s vybouranou sutí a hmotami včetně uložení na skládku. Nezahrnuje poplatek za skládku, který se vykazuje v položce 0141** (s výjimkou malého množství bouraného materiálu, kde je možné poplatek zahrnout do jednotkové ceny bourání – tento fakt musí být uveden v doplňujícím textu k položce) - veškeré další práce plynoucí z technologického předpisu a z platných předpisů
79 | 2017_OTSKP-SPK | 96687 |  | VYBOURÁNÍ ULIČNÍCH VPUSTÍ KOMPLETNÍCH odstranění uličních vpustí v hranicích úprav položka včetně odvozu na skládku - vzdálenost do 20 km- skládkovné v samostatné položce 014101.1 | KUS | 6 | 0 | 0 | 21 | 0
6=6,0 [A]
- položka zahrnuje veškerou manipulaci s vybouranou sutí a hmotami včetně uložení na skládku. Nezahrnuje poplatek za skládku, který se vykazuje v položce 0141** (s výjimkou malého množství bouraného materiálu, kde je možné poplatek zahrnout do jednotkové ceny bourání – tento fakt musí být uveden v doplňujícím textu k položce) - položka zahrnuje veškeré další práce plynoucí z technologického předpisu a z platných předpisů
|  | 9 |  | Ostatní konstrukce a práce |  |  |  | 0 |  | 0
|  |  |  | C e l k e m |  |  |  | 0 |  | 0

## SO 101.2
Stavba |  | 2017-025 |  | Zvýšení bezpečnosti dopravy v Liberci - křižovatka Česká x Jeřmanická x Dlouhá
číslo a název SO |  | SO 101.2 |  | Úprava křižovatky - ZPŮSOBILÉ VÝDAJE VEDLEJŠÍ
číslo a název rozpočtu: |  | SO 101.2 |  | Úprava křižovatky - ZPŮSOBILÉ VÝDAJE VEDLEJŠÍ
Poř. č.pol. | cenová soustava | Kód položky | Varianta položky | Název položky | jednotka | Počet jednotek | CENA |  | Sazba | DPH
[7 empty] | jednotková | celkem | DPH
1 | 2 | 3 | 4 | 5 | 6 | 7 | 8 | 9
|  | 0 |  | Všeobecné konstrukce a práce
5 | 2017_OTSKP-SPK | 02620 |  | ZKOUŠENÍ KONSTRUKCÍ A PRACÍ NEZÁVISLOU ZKUŠEBNOU položka obsahuje zkoušení konstrukcí - zkoušky na zemní pláni vozovky komunikace a zpevněných ploch a po provedení podkladních vrstev těchto zpevněných konstrukcí - minimálně 2 místa v uvedeném úseku | KPL | 1 | 0 | 0 | 21 | 0
zahrnuje veškeré náklady spojené s objednatelem požadovanými zkouškami
6 | 2017_OTSKP-SPK | 02720 |  | POMOC PRÁCE ZŘÍZ NEBO ZAJIŠŤ REGULACI A OCHRANU DOPRAVY dopravně inženýrská opatření -osazení provizorního DZ - v průběhu stavby dle ZOV a vyjádření příslušného DI PČR- viz dokumentace a dokladová část,zahrnuje pronájem,osazení,přesuny a odvoz provizorního DZ | KPL | 1 | 0 | 0 | 21 | 0
zahrnuje veškeré náklady spojené s objednatelem požadovanými zařízeními
7 | 2017_OTSKP-SPK | 02911 | 1 | OSTATNÍ POŽADAVKY - GEODETICKÉ ZAMĚŘENÍ geometrické zaměření skutečného provedení stavby | KPL | 1 | 0 | 0 | 21 | 0
zahrnuje veškeré náklady spojené s objednatelem požadovanými pracemi
8 | 2017_OTSKP-SPK | 02911 | 2 | OSTATNÍ POŽADAVKY - GEODETICKÉ ZAMĚŘENÍ geodetická činnost v průběhu provádění stavebních prací(geodet zhotovitele stavby) včetně vytyčení stavby a zjištění skutečného průběhu IS,součástí je vybudování potřebné vytyčovací sítě | KPL | 1 | 0 | 0 | 21 | 0
zahrnuje veškeré náklady spojené s objednatelem požadovanými pracemi
9 | 2017_OTSKP-SPK | 02940 |  | OSTATNÍ POŽADAVKY - VYPRACOVÁNÍ DOKUMENTACE vypracování realizačních detailů stavebního objektu dle požadavků vybraného zhotovitele stavby a dokumentace skutečného provedení stavby ( DSPS ) včetně digitální podoby ve formátech dwg a pdf | KPL | 1 | 0 | 0 | 21 | 0
zahrnuje veškeré náklady spojené s objednatelem požadovanými pracemi
10 | 2017_OTSKP-SPK | 02960 |  | OSTATNÍ POŽADAVKY - ODBORNÝ DOZOR autorský dozor projektanta | KČ | 1 | 0 | 0 | 21 | 0
zahrnuje veškeré náklady spojené s objednatelem požadovaným dozorem
11 | 2017_OTSKP-SPK | 02991 |  | OSTATNÍ POŽADAVKY - INFORMAČNÍ TABULE položka obsahuje výrobu a osazení informativní tabule stavby obsahující údaje investora,projektanta,dodavatele,termín provádění,výši nákladů a zodpovědné osoby,po dokončení stavby bude tabule odstraněna | KUS | 1 | 0 | 0 | 21 | 0
položka zahrnuje: - dodání a osazení informačních tabulí v předepsaném provedení a množství s obsahem předepsaným zadavatelem - veškeré nosné a upevňovací konstrukce - základové konstrukce včetně nutných zemních prací - demontáž a odvoz po skončení platnosti - případně nutné opravy poškozených čátí během platnosti
|  | 0 |  | Všeobecné konstrukce a práce |  |  |  | 0 |  | 0
|  | 1 |  | Zemní práce
17 | 2017_OTSKP-SPK | 113328 |  | ODSTRAN PODKL ZPEVNĚNÝCH PLOCH Z KAMENIVA NESTMEL, ODVOZ DO 20KM odstranění podkladních vrstev konstrukcí vozovky BUS zálivů v tl.330-350 mm dle situace z důvodu úpravy vozovky komunikací v křižovatce, výstavby autobusového zálivu a posunu chodníků do nové pozice v hranicích úprav položka včetně odvozu na skládku - vzdálenost do 20 km- skládkovné v samostatné položce 014101.2 | M3 | 60.9 | 0 | 0 | 21 | 0
zálivy: 0.34*(129+50)=60,9 [A]
Položka zahrnuje veškerou manipulaci s vybouranou sutí a s vybouranými hmotami vč. uložení na skládku. Nezahrnuje poplatek za skládku, který se vykazuje v položce 0141** (s výjimkou malého množství bouraného materiálu, kde je možné poplatek zahrnout do jednotkové ceny bourání – tento fakt musí být uveden v doplňujícím textu k položce).
18 | 2017_OTSKP-SPK | 113338 |  | ODSTRAN PODKL ZPEVNĚNÝCH PLOCH S ASFALT POJIVEM, ODVOZ DO 20KM odstranění podkladních vrstev konstrukcí vozovky BUS zálivů v tl.50 mm dle situace z důvodu úpravy vozovky komunikací v křižovatce, výstavby autobusového zálivu a posunu chodníků do nové pozice v hranicích úprav položka včetně odvozu na skládku - vzdálenost do 20 km- skládkovné v samostatné položce 014101.4 | M3 | 9 | 0 | 0 | 21 | 0
0.05*(129+50)=9,0 [A]
Položka zahrnuje veškerou manipulaci s vybouranou sutí a s vybouranými hmotami vč. uložení na skládku. Nezahrnuje poplatek za skládku, který se vykazuje v položce 0141** (s výjimkou malého množství bouraného materiálu, kde je možné poplatek zahrnout do jednotkové ceny bourání – tento fakt musí být uveden v doplňujícím textu k položce).
25 | 2017_OTSKP-SPK | 123738 |  | ODKOP PRO SPOD STAVBU SILNIC A ŽELEZNIC TŘ. I, ODVOZ DO 20KM odkop zeminy v místech výstavby nového autobusového zálivu ,přídlažby v tl.150-650 mm v hranicích úprav položka včetně odvozu na skládku - vzdálenost do 20 km- skládkovné v samostatné položce 014101.3 | M3 | 48.8 | 0 | 0 | 21 | 0
záliv,přídlažba: 0.65*70+0.15*22=48,8 [A]
položka zahrnuje: - vodorovná a svislá doprava, přemístění, přeložení, manipulace s výkopkem - kompletní provedení vykopávky nezapažené i zapažené - ošetření výkopiště po celou dobu práce v něm vč. klimatických opatření - ztížení vykopávek v blízkosti podzemního vedení, konstrukcí a objektů vč. jejich dočasného zajištění - ztížení pod vodou, v okolí výbušnin, ve stísněných prostorech a pod. - příplatek za lepivost - těžení po vrstvách, pásech a po jiných nutných částech (figurách) - čerpání vody vč. čerpacích jímek, potrubí a pohotovostní čerpací soupravy (viz ustanovení k pol. 1151,2) - potřebné snížení hladiny podzemní vody - těžení a rozpojování jednotlivých balvanů - vytahování a nošení výkopku - svahování a přesvah. svahů do konečného tvaru, výměna hornin v podloží a v pláni znehodnocené klimatickými vlivy - ruční vykopávky, odstranění kořenů a napadávek - pažení, vzepření a rozepření vč. přepažování (vyjma štětových stěn) - úpravu, ochranu a očištění dna, základové spáry, stěn a svahů - zhutnění podloží, případně i svahů vč. svahování - zřízení stupňů v podloží a lavic na svazích, není-li pro tyto práce zřízena samostatná položka - udržování výkopiště a jeho ochrana proti vodě - odvedení nebo obvedení vody v okolí výkopiště a ve výkopišti - třídění výkopku - veškeré pomocné konstrukce umožňující provedení vykopávky (příjezdy, sjezdy, nájezdy, lešení, podpěr. konstr., přemostění, zpevněné plochy, zakrytí a pod.) - nezahrnuje uložení zeminy (na skládku, do násypu) ani poplatky za skládku, vykazují se v položce č.0141**
29 | 2017_OTSKP-SPK | 18110 |  | ÚPRAVA PLÁNĚ SE ZHUTNĚNÍM V HORNINĚ TŘ. I úprava pláně v místě provedení konstrukce autobusového zálivu v hranicích úprav bude provedena úprava pláně na požadovanou únosnost | M2 | 124 | 0 | 0 | 21 | 0
124=124,0 [A]
položka zahrnuje úpravu pláně včetně vyrovnání výškových rozdílů. Míru zhutnění určuje projekt.
|  | 1 |  | Zemní práce |  |  |  | 0 |  | 0
|  | 5 |  | Komunikace
42 | 2017_OTSKP-SPK | 561401 | 2 | KAMENIVO ZPEVNĚNÉ CEMENTEM TŘ. I záliv/přídlažba - konstrukce C -podkladní vrstva ze směsi stmelené cementem SC C12/15- tl. 200 mm pol. vč. nákupu,dovozu a pokládky materiálu | M3 | 24.8 | 0 | 0 | 21 | 0
0.2*124=24,8 [A]
- dodání směsi v požadované kvalitě - očištění podkladu - uložení směsi dle předepsaného technologického předpisu a zhutnění vrstvy v předepsané tloušťce - zřízení vrstvy bez rozlišení šířky, pokládání vrstvy po etapách, včetně pracovních spar a spojů - úpravu napojení, ukončení - úpravu dilatačních spar včetně předepsané výztuže - nezahrnuje postřiky, nátěry - nezahrnuje úpravu povrchu krytu
44 | 2017_OTSKP-SPK | 56330 | 2 | VOZOVKOVÉ VRSTVY ZE ŠTĚRKODRTI komunikace-záliv/přídlažba - konstrukce C - podkladní vrstva ze štěrkodrti ŠDB - tl. 200 mm fr. 0-63 mm -kvalitativní třída B(dle sklonu zemní pláně 3% tl.200-240 mm) pol. vč. nákupu,dovozu a pokládky materiálu | M3 | 27.3 | 0 | 0 | 21 | 0
0.22*124=27,3 [A]
- dodání kameniva předepsané kvality a zrnitosti - rozprostření a zhutnění vrstvy v předepsané tloušťce - zřízení vrstvy bez rozlišení šířky, pokládání vrstvy po etapách - nezahrnuje postřiky, nátěry
50 | 2017_OTSKP-SPK | 58212 |  | DLÁŽDĚNÉ KRYTY Z VELKÝCH KOSTEK DO LOŽE Z MC záliv/přídlažba - konstrukce C - kamenná dlažba- žulová , štípaná - 160 x 160 mm tl. 160 mm -kryt autobusového zálivu + přídlažba - do lože cementové malty M25-XF4 tl. 40 mm včetně spárování cementovou maltou M25-XF4 pol. vč. nákupu,dovozu a pokládky | M2 | 124 | 0 | 0 | 21 | 0
124=124,0 [A]
- dodání dlažebního materiálu v požadované kvalitě, dodání materiálu pro předepsané lože v tloušťce předepsané dokumentací a pro předepsanou výplň spar - očištění podkladu - uložení dlažby dle předepsaného technologického předpisu včetně předepsané podkladní vrstvy a předepsané výplně spar - zřízení vrstvy bez rozlišení šířky, pokládání vrstvy po etapách - úpravu napojení, ukončení podél obrubníků, dilatačních zařízení, odvodňovacích proužků, odvodňovačů, vpustí, šachet a pod., nestanoví-li zadávací dokumentace jinak - nezahrnuje postřiky, nátěry - nezahrnuje těsnění podél obrubníků, dilatačních zařízení, odvodňovacích proužků, odvodňovačů, vpustí, šachet a pod.
|  | 5 |  | Komunikace |  |  |  | 0 |  | 0
|  | 7 |  | Přidružená stavební výroba
57 | 2017_OTSKP-SPK | 76799 |  | OSTATNÍ KOVOVÉ DOPLŇK KONSTRUKCE přístřešek autobusové zastávky - typ zastávka rozměru 2780x1800x2500 mm - konstrukce ze svařovaných profilů skružených do mírného oblouku - Al-trubek a plechu,bez bočnic,zastřešení z průhledných polykarbonátových desek, stěny přístřešku mají výplň z bezpečnostního tvrzeného skla, konstrukce přístřešku bude upevněna pomocí kotevních profilů se zapuštěním do betonového základu pol. včetně nákupu,dovozu a montáže | KPL | 1 | 0 | 0 | 21 | 0
1=1,0 [A]
- položky doplňkových konstrukcí zahrnují vedle vlastních zámečnických výrobků i rámy, rošty, lišty, kování, podpěrné, závěsné, upevňovací prvky, spojovací a těsnící materiál, pomocný materiál, kompletní povrchovou úpravu, u doplňkových stavebních konstrukcí je zahrnuto drobné zasklení nebo jiná předepsaná výplň.
|  | 7 |  | Přidružená stavební výroba |  |  |  | 0 |  | 0
|  | 9 |  | Ostatní konstrukce a práce
75 | 2017_OTSKP-SPK | 966148 |  | BOURÁNÍ KONSTRUKCÍ Z CIHEL A TVÁRNIC S ODVOZEM DO 20KM vybourání stávající zídky z betonových tvárnic ohraničující nástupiště BUS zálivu Jeřmanická - centrum položka včetně odvozu na skládku - vzdálenost do 20 km- skládkovné v samostatné položce 014101.1 | M3 | 5.8 | 0 | 0 | 21 | 0
24*1.2*0.2=5,8 [A]
položka zahrnuje: - rozbourání konstrukce bez ohledu na použitou technologii - veškeré pomocné konstrukce (lešení a pod.) - veškerou manipulaci s vybouranou sutí a hmotami včetně uložení na skládku. Nezahrnuje poplatek za skládku, který se vykazuje v položce 0141** (s výjimkou malého množství bouraného materiálu, kde je možné poplatek zahrnout do jednotkové ceny bourání – tento fakt musí být uveden v doplňujícím textu k položce) - veškeré další práce plynoucí z technologického předpisu a z platných předpisů
76 | 2017_OTSKP-SPK | 96615 |  | BOURÁNÍ KONSTRUKCÍ Z PROSTÉHO BETONU odstranění betonových konstrukcí - základové betonové kce pro dočasné mobilní stavby v místě zastávky BUS -směr Vesec položka včetně odvozu na skládku - vzdálenost do 20 km- skládkovné v samostatné položce 014101.1 | M3 | 3.4 | 0 | 0 | 21 | 0
7.5*0.45=3,4 [A]
položka zahrnuje: - rozbourání konstrukce bez ohledu na použitou technologii - veškeré pomocné konstrukce (lešení a pod.) - veškerou manipulaci s vybouranou sutí a hmotami včetně uložení na skládku. Nezahrnuje poplatek za skládku, který se vykazuje v položce 0141** (s výjimkou malého množství bouraného materiálu, kde je možné poplatek zahrnout do jednotkové ceny bourání – tento fakt musí být uveden v doplňujícím textu k položce) - veškeré další práce plynoucí z technologického předpisu a z platných předpisů
|  | 9 |  | Ostatní konstrukce a práce |  |  |  | 0 |  | 0
|  |  |  | C e l k e m |  |  |  | 0 |  | 0

## SO 101.3
Stavba |  | 2017-025 |  | Zvýšení bezpečnosti dopravy v Liberci - křižovatka Česká x Jeřmanická x Dlouhá
číslo a název SO |  | SO 101.3 |  | Úprava křižovatky - VRN a preliminář - NEZPŮSOBILÉ VÝDAJE
číslo a název rozpočtu: |  | SO 101.3 |  | Úprava křižovatky - VRN a preliminář - NEZPŮSOBILÉ VÝDAJE
Poř. č.pol. | cenová soustava | Kód položky | Varianta položky | Název položky | jednotka | Počet jednotek | CENA |  | Sazba | DPH
[7 empty] | jednotková | celkem | DPH
1 | 2 | 3 | 4 | 5 | 6 | 7 | 8 | 9
|  | 0 |  | Všeobecné konstrukce a práce
12 | 2017_OTSKP-SPK | 03100 |  | ZAŘÍZENÍ STAVENIŠTĚ - ZŘÍZENÍ, PROVOZ, DEMONTÁŽ -zařízení staveniště pro vybraného zhotovitele stavby, vyčleněny pozemky ve vlastnictví investora | KPL | 1 | 0 | 0 | 21 | 0
zahrnuje objednatelem povolené náklady na pořízení (event. pronájem), provozování, udržování a likvidaci zhotovitelova zařízení
|  | 0 |  | Všeobecné konstrukce a práce |  |  |  | 0 |  | 0
|  | 1 |  | Zemní práce
17 | 2017_OTSKP-SPK | 113328 |  | ODSTRAN PODKL ZPEVNĚNÝCH PLOCH Z KAMENIVA NESTMEL, ODVOZ DO 20KM odstranění podkladních vrstev konstrukcí vozovky komunikace v tl.370 mm dle situace z důvodu úpravy vozovky komunikací v křižovatce, výstavby autobusového zálivu a posunu chodníků do nové pozice v hranicích úprav položka včetně odvozu na skládku - vzdálenost do 20 km- skládkovné v samostatné položce 014101.2 | M3 | 494 | 0 | 0 | 21 | 0
komunikace: 0.37*1335=494,0 [A]
Položka zahrnuje veškerou manipulaci s vybouranou sutí a s vybouranými hmotami vč. uložení na skládku. Nezahrnuje poplatek za skládku, který se vykazuje v položce 0141** (s výjimkou malého množství bouraného materiálu, kde je možné poplatek zahrnout do jednotkové ceny bourání – tento fakt musí být uveden v doplňujícím textu k položce).
18 | 2017_OTSKP-SPK | 113338 |  | ODSTRAN PODKL ZPEVNĚNÝCH PLOCH S ASFALT POJIVEM, ODVOZ DO 20KM odstranění podkladních vrstev konstrukcí vozovky komunikací v tl. 90 mm dle situace z důvodu úpravy vozovky komunikací v křižovatce, výstavby autobusového zálivu a posunu chodníků do nové pozice v hranicích úprav položka včetně odvozu na skládku - vzdálenost do 20 km- skládkovné v samostatné položce 014101.4 | M3 | 120.2 | 0 | 0 | 21 | 0
0.09*1335=120,2 [A]
Položka zahrnuje veškerou manipulaci s vybouranou sutí a s vybouranými hmotami vč. uložení na skládku. Nezahrnuje poplatek za skládku, který se vykazuje v položce 0141** (s výjimkou malého množství bouraného materiálu, kde je možné poplatek zahrnout do jednotkové ceny bourání – tento fakt musí být uveden v doplňujícím textu k položce).
22 | 2017_OTSKP-SPK | 11372 |  | FRÉZOVÁNÍ VOZOVEK ASFALTOVÝCH frézování s reprofilací stávající vozovky komunikací a BUS zálivů s AB-krytem v tl. 40-100 mm dle situace v hranicích úprav položka včetně odvozu recyklátu na místo určené investorem stavby - předpoklad odvozu do 20 km, poplatek za uložení materiálu na deponii investora nebude účtován | M3 | 117.6 | 0 | 0 | 21 | 0
0.04*120+0.08*1335+0.1*60=117,6 [A]
Položka zahrnuje veškerou manipulaci s vybouranou sutí a s vybouranými hmotami vč. uložení na skládku. Nezahrnuje poplatek za skládku, který se vykazuje v položce 0141** (s výjimkou malého množství bouraného materiálu, kde je možné poplatek zahrnout do jednotkové ceny bourání – tento fakt musí být uveden v doplňujícím textu k položce).
24 | 2017_OTSKP-SPK | 122738 |  | ODKOPÁVKY A PROKOPÁVKY OBECNÉ TŘ. I, ODVOZ DO 20KM odkop zeminy v místech provedení drenáže v hranicích úprav položka včetně odvozu na skládku - vzdálenost do 20 km- skládkovné v samostatné položce 014101.3 | M3 | 18.2 | 0 | 0 | 21 | 0
drenáž: 0.2*(58+33)=18,2 [A]
položka zahrnuje: - vodorovná a svislá doprava, přemístění, přeložení, manipulace s výkopkem - kompletní provedení vykopávky nezapažené i zapažené - ošetření výkopiště po celou dobu práce v něm vč. klimatických opatření - ztížení vykopávek v blízkosti podzemního vedení, konstrukcí a objektů vč. jejich dočasného zajištění - ztížení pod vodou, v okolí výbušnin, ve stísněných prostorech a pod. - příplatek za lepivost - těžení po vrstvách, pásech a po jiných nutných částech (figurách) - čerpání vody vč. čerpacích jímek, potrubí a pohotovostní čerpací soupravy (viz ustanovení k pol. 1151,2) - potřebné snížení hladiny podzemní vody - těžení a rozpojování jednotlivých balvanů - vytahování a nošení výkopku - svahování a přesvah. svahů do konečného tvaru, výměna hornin v podloží a v pláni znehodnocené klimatickými vlivy - ruční vykopávky, odstranění kořenů a napadávek - pažení, vzepření a rozepření vč. přepažování (vyjma štětových stěn) - úpravu, ochranu a očištění dna, základové spáry, stěn a svahů - zhutnění podloží, případně i svahů vč. svahování - zřízení stupňů v podloží a lavic na svazích, není-li pro tyto práce zřízena samostatná položka - udržování výkopiště a jeho ochrana proti vodě - odvedení nebo obvedení vody v okolí výkopiště a ve výkopišti - třídění výkopku - veškeré pomocné konstrukce umožňující provedení vykopávky (příjezdy, sjezdy, nájezdy, lešení, podpěr. konstr., přemostění, zpevněné plochy, zakrytí a pod.) - nezahrnuje uložení zeminy (na skládku, do násypu) ani poplatky za skládku, vykazují se v položce č.0141**
25 | 2017_OTSKP-SPK | 123738 |  | ODKOP PRO SPOD STAVBU SILNIC A ŽELEZNIC TŘ. I, ODVOZ DO 20KM odkop zeminy v místech výstavby nového autobusového zálivu ,přídlažby a lokálně v místě obnovy konstrukce vozovky v tl.150-650 mm v hranicích úprav položka včetně odvozu na skládku - vzdálenost do 20 km- skládkovné v samostatné položce 014101.3 | M3 | 28.2 | 0 | 0 | 21 | 0
vozovka komunikace: 0.15*(60+50)+0.18*65=28,2 [A]
položka zahrnuje: - vodorovná a svislá doprava, přemístění, přeložení, manipulace s výkopkem - kompletní provedení vykopávky nezapažené i zapažené - ošetření výkopiště po celou dobu práce v něm vč. klimatických opatření - ztížení vykopávek v blízkosti podzemního vedení, konstrukcí a objektů vč. jejich dočasného zajištění - ztížení pod vodou, v okolí výbušnin, ve stísněných prostorech a pod. - příplatek za lepivost - těžení po vrstvách, pásech a po jiných nutných částech (figurách) - čerpání vody vč. čerpacích jímek, potrubí a pohotovostní čerpací soupravy (viz ustanovení k pol. 1151,2) - potřebné snížení hladiny podzemní vody - těžení a rozpojování jednotlivých balvanů - vytahování a nošení výkopku - svahování a přesvah. svahů do konečného tvaru, výměna hornin v podloží a v pláni znehodnocené klimatickými vlivy - ruční vykopávky, odstranění kořenů a napadávek - pažení, vzepření a rozepření vč. přepažování (vyjma štětových stěn) - úpravu, ochranu a očištění dna, základové spáry, stěn a svahů - zhutnění podloží, případně i svahů vč. svahování - zřízení stupňů v podloží a lavic na svazích, není-li pro tyto práce zřízena samostatná položka - udržování výkopiště a jeho ochrana proti vodě - odvedení nebo obvedení vody v okolí výkopiště a ve výkopišti - třídění výkopku - veškeré pomocné konstrukce umožňující provedení vykopávky (příjezdy, sjezdy, nájezdy, lešení, podpěr. konstr., přemostění, zpevněné plochy, zakrytí a pod.) - nezahrnuje uložení zeminy (na skládku, do násypu) ani poplatky za skládku, vykazují se v položce č.0141**
26 | 2017_OTSKP-SPK | 12911 |  | ČIŠTĚNÍ VOZOVEK OD NÁNOSU položka obsahuje přečištění vozovky zametením od nečistot a nánosů volného materiálu před provedením spojovacího postřiku v místě obnovy krytu vozovky komunikace položka včetně odvozu na skládku - vzdálenost do 20 km- skládkovné v samostatné položce 014101.2 | M2 | 1308 | 0 | 0 | 21 | 0
733+575=1 308,0 [A]
- vodorovná a svislá doprava, přemístění, přeložení, manipulace s výkopkem a uložení na skládku (bez poplatku)
27 | 2017_OTSKP-SPK | 17380 |  | ZEMNÍ KRAJNICE A DOSYPÁVKY Z NAKUPOVANÝCH MATERIÁLŮ hutněná dosypávka po vrstvách max. tl. 150 mm z nakupovaného materiálu v krajnici vozovky položka včetně nákupu, dovozu a souvisejících prací s pokládkou materiálu | M3 | 17.5 | 0 | 0 | 21 | 0
krajnice: 0.3*45+0.1*40=17,5 [A]
Položka konstrukce ze zemin zahrnuje zejména: - kompletní provedení zemní konstrukce vč. výběru a dodání vhodného materiálu - nákup materiálu dle zadávací dokumentace - úprava ukládaného materiálu vlhčením, tříděním, promícháním nebo vysoušením, příp. jiné úpravy za účelem zlepšení jeho mech. vlastností - hutnění i různé míry hutnění - ošetření úložiště po celou dobu práce v něm vč. klimatických opatření - ztížení v okolí vedení, konstrukcí a objektů a jejich dočasné zajištění - ztížení provádění vč. hutnění ve ztížených podmínkách a stísněných prostorech - ztížené ukládání sypaniny pod vodu - ukládání po vrstvách a po jiných nutných částech (figurách) vč. dosypávek - spouštění a nošení materiálu - výměna částí zemní konstrukce znehodnocené klimatickými vlivy - ruční hutnění a výplň jam a prohlubní v podloží - úprava, očištění a ochrana případně zhutnění podloží a svahů - svahování, hutnění a uzavírání povrchů svahů - zřízení lavic na svazích a zásyp rýh - udržování úložiště a jeho ochrana proti vodě - odvedení nebo obvedení vody v okolí úložiště a v úložišti - veškeré pomocné konstrukce umožňující provedení zemní konstrukce (příjezdy, sjezdy, nájezdy, lešení, podpěrné konstrukce, přemostění, zpevněné plochy, zakrytí a pod.)
29 | 2017_OTSKP-SPK | 18110 |  | ÚPRAVA PLÁNĚ SE ZHUTNĚNÍM V HORNINĚ TŘ. I úprava pláně v místě provedení obnovy konstrukce komunikace v hranicích úprav bude provedena úprava pláně na požadovanou únosnost | M2 | 733 | 0 | 0 | 21 | 0
733=733,0 [A]
položka zahrnuje úpravu pláně včetně vyrovnání výškových rozdílů. Míru zhutnění určuje projekt.
|  | 1 |  | Zemní práce |  |  |  | 0 |  | 0
|  | 2 |  | Základy
34 | 2017_OTSKP-SPK | 21263 |  | TRATIVODY KOMPLET Z TRUB Z PLAST HMOT DN DO 150MM podélná drenáž PVC DN 150 flexibilní děrovaná na betonové lože C8/10 a lože ze štěrkodrti ŠD fr. 0-22 mm, položka včetně obsypu ze štěrkopísku fr. 8-32 mm včetně uložení do separační geotextilie 200 g/m2 položka včetně nákupu,dovozu a pokládky | M | 91 | 0 | 0 | 21 | 0
58+33=91,0 [A]
Položka platí pro kompletní konstrukce trativodů a zahrnuje zejména: - výkop rýhy předepsaného tvaru v dané třídě těžitelnosti, výplň, zásyp trativodu včetně dopravy, uložení přebytečného materiálu, dodávky předepsaného materiálu pro výplň a zásyp - zřízení spojovací vrstvy - zřízení podkladu a lože trativodu z předepsaného materiálu - dodávka a uložení trativodu předepsaného materiálu a profilu - obsyp trativodu předepsaným materiálem - ukončení trativodu zaústěním do potrubí nebo vodoteče, případně vybudování ukončujícího objektu (kapličky) dle VL - veškerý materiál, výrobky a polotovary, včetně mimostaveništní a vnitrostaveništní dopravy - nezahrnuje opláštění z geotextilie, fólie
35 | 2017_OTSKP-SPK | 21361 |  | DRENÁŽNÍ VRSTVY Z GEOTEXTILIE netkaná geotextilie 200 g/m2 -separační a drenážní funkce v místě podélné drenáže položka včetně nákupu,dovozu a souvisejících prací s pokládkou materiálu | M2 | 145.6 | 0 | 0 | 21 | 0
(58+33)*1.6=145,6 [A]
Položka zahrnuje: - dodávku předepsané geotextilie (včetně nutných přesahů) pro drenážní vrstvu, včetně mimostaveništní a vnitrostaveništní dopravy - provedení drenážní vrstvy předepsaných rozměrů a předepsaného tvaru
|  | 2 |  | Základy |  |  |  | 0 |  | 0
|  | 5 |  | Komunikace
41 | 2017_OTSKP-SPK | 561401 | 1 | KAMENIVO ZPEVNĚNÉ CEMENTEM TŘ. I komunikace - konstrukce A -podkladní vrstva ze směsi stmelené cementem SC C8/10- tl. 130 mm pol. vč. nákupu,dovozu a pokládky materiálu | M3 | 95.3 | 0 | 0 | 21 | 0
0.13*733=95,3 [A]
- dodání směsi v požadované kvalitě - očištění podkladu - uložení směsi dle předepsaného technologického předpisu a zhutnění vrstvy v předepsané tloušťce - zřízení vrstvy bez rozlišení šířky, pokládání vrstvy po etapách, včetně pracovních spar a spojů - úpravu napojení, ukončení - úpravu dilatačních spar včetně předepsané výztuže - nezahrnuje postřiky, nátěry - nezahrnuje úpravu povrchu krytu
44 | 2017_OTSKP-SPK | 56330 | 2 | VOZOVKOVÉ VRSTVY ZE ŠTĚRKODRTI komunikace - konstrukce A -podkladní vrstva ze štěrkodrti ŠDB -min tl. 220 mm fr. 0-63 mm -kvalitativní třída B(dle sklonu zemní pláně 3% - tl.220-400 mm) pol. vč. nákupu,dovozu a pokládky materiálu | M3 | 227.2 | 0 | 0 | 21 | 0
0.31*733=227,2 [A]
- dodání kameniva předepsané kvality a zrnitosti - rozprostření a zhutnění vrstvy v předepsané tloušťce - zřízení vrstvy bez rozlišení šířky, pokládání vrstvy po etapách - nezahrnuje postřiky, nátěry
45 | 2017_OTSKP-SPK | 56960 |  | ZPEVNĚNÍ KRAJNIC Z RECYKLOVANÉHO MATERIÁLU obnova nezpevněné krajnice z AB-recyklátu v hranicích úprav - tl. 100 mm - nakupovaný materiál pol. vč. nákupu, dovozu a pokládky materiálu | M3 | 0.6 | 0 | 0 | 21 | 0
6*0.1=0,6 [A]
- dodání recyklátu v požadované kvalitě - očištění podkladu - uložení recyklátu dle předepsaného technologického předpisu, zhutnění vrstvy v předepsané tloušťce - zřízení vrstvy bez rozlišení šířky, pokládání vrstvy po etapách, včetně pracovních spar a spojů - úpravu napojení, ukončení - nezahrnuje postřiky, nátěry
46 | 2017_OTSKP-SPK | 572213 |  | SPOJOVACÍ POSTŘIK Z EMULZE DO 0,5KG/M2 spojovací postřik z asfaltové emulze PSE 0,25 kg/m2 - komunikace - konstrukce A,B spojovací postřik z asfaltové emulze PSE 0,35 kg/m2 - komunikace - konstrukce A spojovací postřik z asfaltové emulze PSE 0,50 kg/m2 - komunikace - konstrukce B položka včetně nákupu,dovozu a pokládky materiálu | M2 | 2616 | 0 | 0 | 21 | 0
733+575+733+575=2 616,0 [A]
- dodání všech předepsaných materiálů pro postřiky v předepsaném množství - provedení dle předepsaného technologického předpisu - zřízení vrstvy bez rozlišení šířky, pokládání vrstvy po etapách - úpravu napojení, ukončení
47 | 2017_OTSKP-SPK | 574A04 |  | ASFALTOVÝ BETON PRO OBRUSNÉ VRSTVY ACO 11+, 11S komunikace - konstrukce A,B - kryt asfaltový beton ACO 11S - tl. 40 mm položka včetně nákupu,dovozu a pokládky materiálu | M3 | 52.3 | 0 | 0 | 21 | 0
0.04*(733+575)=52,3 [A]
- dodání směsi v požadované kvalitě - očištění podkladu - uložení směsi dle předepsaného technologického předpisu, zhutnění vrstvy v předepsané tloušťce - zřízení vrstvy bez rozlišení šířky, pokládání vrstvy po etapách, včetně pracovních spar a spojů - úpravu napojení, ukončení podél obrubníků, dilatačních zařízení, odvodňovacích proužků, odvodňovačů, vpustí, šachet a pod. - nezahrnuje postřiky, nátěry - nezahrnuje těsnění podél obrubníků, dilatačních zařízení, odvodňovacích proužků, odvodňovačů, vpustí, šachet a pod.
48 | 2017_OTSKP-SPK | 574C06 |  | ASFALTOVÝ BETON PRO LOŽNÍ VRSTVY ACL 16+, 16S komunikace - konstrukce A - ložná vrstva krytu asfaltový beton ACL 16S - tl. 60 mm komunikace - konstrukce B - ložná vrstva krytu asfaltový beton ACL 16S - tl. 60 mm pol. vč.nákupu, dovozu a pokládky materiálu | M3 | 78.5 | 0 | 0 | 21 | 0
0.06*(733+575)=78,5 [A]
- dodání směsi v požadované kvalitě - očištění podkladu - uložení směsi dle předepsaného technologického předpisu, zhutnění vrstvy v předepsané tloušťce - zřízení vrstvy bez rozlišení šířky, pokládání vrstvy po etapách, včetně pracovních spar a spojů - úpravu napojení, ukončení podél obrubníků, dilatačních zařízení, odvodňovacích proužků, odvodňovačů, vpustí, šachet a pod. - nezahrnuje postřiky, nátěry - nezahrnuje těsnění podél obrubníků, dilatačních zařízení, odvodňovacích proužků, odvodňovačů, vpustí, šachet a pod.
49 | 2017_OTSKP-SPK | 574E06 |  | ASFALTOVÝ BETON PRO PODKLADNÍ VRSTVY ACP 16+, 16S komunikace - konstrukce A - podkladní vrstva krytu asfaltový beton ACP 16S - tl. 50 mm pol. vč.nákupu, dovozu a pokládky materiálu | M3 | 36.7 | 0 | 0 | 21 | 0
0.05*733=36,7 [A]
- dodání směsi v požadované kvalitě - očištění podkladu - uložení směsi dle předepsaného technologického předpisu, zhutnění vrstvy v předepsané tloušťce - zřízení vrstvy bez rozlišení šířky, pokládání vrstvy po etapách, včetně pracovních spar a spojů - úpravu napojení, ukončení podél obrubníků, dilatačních zařízení, odvodňovacích proužků, odvodňovačů, vpustí, šachet a pod. - nezahrnuje postřiky, nátěry - nezahrnuje těsnění podél obrubníků, dilatačních zařízení, odvodňovacích proužků, odvodňovačů, vpustí, šachet a pod.
56 | 2017_OTSKP-SPK | 58920 |  | VÝPLŇ SPAR MODIFIKOVANÝM ASFALTEM ve styku krytu vozovky a silniční obrubou osazenou podél vozovky, mezi novým a starým AB- krytem, podélná středová styková spára položka včetně nákupu,dovozu a pokládky materiálu | M | 409 | 0 | 0 | 21 | 0
13+4+5+7+6+86+46+38+52+77+75=409,0 [A]
položka zahrnuje: - dodávku předepsaného materiálu - vyčištění a výplň spar tímto materiálem
|  | 5 |  | Komunikace |  |  |  | 0 |  | 0
|  | 9 |  | Ostatní konstrukce a práce
73 | 2017_OTSKP-SPK | 919112 |  | ŘEZÁNÍ ASFALTOVÉHO KRYTU VOZOVEK TL DO 100MM v místě styku nové vozovky MK se stávajícím AB krytem MK a v místě obnovy krytu vozovky ve styku s budoucí obrubou - v tl. 100 mm položka včetně dovozu zařízení pro uvedenou stavební činnost | M | 116 | 0 | 0 | 21 | 0
13+4+5+7+6+23+22+31+5=116,0 [A]
položka zahrnuje řezání vozovkové vrstvy v předepsané tloušťce, včetně spotřeby vody
74 | 2017_OTSKP-SPK | 93811 |  | OČIŠTĚNÍ ASFALTOVÝCH VOZOVEK UMYTÍM VODOU umytí vozovky s AB-krytem v rozsahu hranic úprav- po provedenÍ frézování krytu vozovky komunikace před pokládkou nových vrstev krytu položka včetně dovozumateriálu a souvisejících prací | M2 | 1308 | 0 | 0 | 21 | 0
733+575=1 308,0 [A]
položka zahrnuje očištění předepsaným způsobem včetně odklizení vzniklého odpadu
|  | 9 |  | Ostatní konstrukce a práce |  |  |  | 0 |  | 0
|  |  |  | C e l k e m |  |  |  | 0 |  | 0

## SO 301.1
Stavba |  | 2017-025 |  | Zvýšení bezpečnosti dopravy v Liberci - křižovatka Česká x Jeřmanická x Dlouhá
číslo a název SO |  | SO 301.1 |  | Odvodnění komunikace - ZPŮSOBILÉ VÝDAJE HLAVNÍ
číslo a název rozpočtu: |  | SO 301.1 |  | Odvodnění komunikace - ZPŮSOBILÉ VÝDAJE HLAVNÍ
Poř. č.pol. | cenová soustava | Kód položky | Varianta položky | Název položky | jednotka | Počet jednotek | CENA |  | Sazba | DPH
[7 empty] | jednotková | celkem | DPH
1 | 2 | 3 | 4 | 5 | 6 | 7 | 8 | 9
|  | 1 |  | Zemní práce
1 | CS ÚRS 2017 02 | 115101201 |  | Čerpání vody na dopravní výšku do 10 m průměrný přítok do 500 l/min Čerpání vody na dopravní výšku do 10 m s uvažovaným průměrným přítokem do 500 l/min | HOD | 36 | 0 | 0 | 21 | 0
2 | CS ÚRS 2017 02 | 115101301 |  | Pohotovost čerpací soupravy pro dopravní výšku do 10 m přítok do 500 l/min Pohotovost záložní čerpací soupravy pro dopravní výšku do 10 m s uvažovaným průměrným přítokem do 500 l/min | DEN | 3 | 0 | 0 | 21 | 0
3 | CS ÚRS 2017 02 | 119001421 |  | Dočasné zajištění kabelů a kabelových tratí ze 3 volně ložených kabelů Dočasné zajištění podzemního potrubí nebo vedení ve výkopišti ve stavu i poloze , ve kterých byla na začátku zemních prací a to s podepřením, vzepřením nebo vyvěšením, příp. s ochranným bedněním, se zřízením a odstraněním za jišťovací konstrukce, s opotřebením hmot kabelů a kabelových tratí z volně ložených kabelů a to do 3 kabelů | M | 10 | 0 | 0 | 21 | 0
4 | CS ÚRS 2017 02 | 132201201 |  | Hloubení rýh š do 2000 mm v hornině tř. 3 objemu do 100 m3 Hloubení zapažených i nezapažených rýh šířky přes 600 do 2 000 mm s urovnáním dna do předepsaného profilu a spádu v hornině tř. 3 do 100 m3 | M3 | 24.202 | 0 | 0 | 21 | 0
pr.hl. (1,7+1,05)/2= Mezisoučet: A= trasa 57,4*0,8*1,375= kom -(28,5*0,8*0,5)= záliv -(1,3*0,8*0,6)= ostrůvek -(2,4*0,8*0,25)= chodník -(1,8*0,8*0,25)= zeleň -(23,4*0,8*0,1)= Mezisoučet: C+D+E+F+G+H= hloubení rýh 50% 48,404*0,5=
5 | CS ÚRS 2017 02 | 132201209 |  | Příplatek za lepivost k hloubení rýh š do 2000 mm v hornině tř. 3 Hloubení zapažených i nezapažených rýh šířky přes 600 do 2 000 mm s urovnáním dna do předepsaného profilu a spádu v hornině tř. 3 Příplatek k cenám za lepivost horniny tř. 3 | M3 | 7.261 | 0 | 0 | 21 | 0
hloubení rýh 50% 48,404*0,5*0,3=
6 | CS ÚRS 2017 02 | 132301201 |  | Hloubení rýh š do 2000 mm v hornině tř. 4 objemu do 100 m3 Hloubení zapažených i nezapažených rýh šířky přes 600 do 2 000 mm s urovnáním dna do předepsaného profilu a spádu v hornině tř. 4 do 100 m3 | M3 | 24.202 | 0 | 0 | 21 | 0
pr.hl. (1,7+1,05)/2= Mezisoučet: A= trasa 57,4*0,8*1,375= kom -(28,5*0,8*0,5)= záliv -(1,3*0,8*0,6)= ostrůvek -(2,4*0,8*0,25)= chodník -(1,8*0,8*0,25)= zeleň -(23,4*0,8*0,1)= Mezisoučet: C+D+E+F+G+H= hloubení rýh 50% 48,404*0,5=
7 | CS ÚRS 2017 02 | 132301209 |  | Příplatek za lepivost k hloubení rýh š do 2000 mm v hornině tř. 4 Hloubení zapažených i nezapažených rýh šířky přes 600 do 2 000 mm s urovnáním dna do předepsaného profilu a spádu v hornině tř. 4 Příplatek k cenám za lepivost horniny tř. 4 | M3 | 7.261 | 0 | 0 | 21 | 0
hloubení rýh 50% 48,404*0,5*0,3=
8 | CS ÚRS 2017 02 | 151101102 |  | Zřízení příložného pažení a rozepření stěn rýh hl do 4 m Zřízení příložného pažení a rozepření stěn rýh hl do 4 m | M2 | 157.85 | 0 | 0 | 21 | 0
trasa 57,4*2,0*1,375=
9 | CS ÚRS 2017 02 | 151101112 |  | Odstranění příložného pažení a rozepření stěn rýh hl do 4 m Odstranění příložného pažení a rozepření stěn rýh hl do 4 m | M2 | 157.85 | 0 | 0 | 21 | 0
10 | CS ÚRS 2017 02 | 161101102 |  | Svislé přemístění výkopku z horniny tř. 1 až 4 hl výkopu do 4 m Svislé přemístění výkopku bez naložení do dopravní nádoby avšak s vyprázdněním dopravní nádoby na hromadu nebo do dopravního prostředku z horniny tř. 1 až 4, při hloubce výkopu přes 2,5 do 4 m | M3 | 48.404 | 0 | 0 | 21 | 0
trasa 57,4*0,8*1,375= kom -(28,5*0,8*0,5)= záliv -(1,3*0,8*0,6)= ostrůvek -(2,4*0,8*0,25)= chodník -(1,8*0,8*0,25)= zeleň -(23,4*0,8*0,1)= Mezisoučet: A+B+C+D+E+F=
11 | CS ÚRS 2017 02 | 162301101 |  | Vodorovné přemístění do 500 m výkopku/sypaniny z horniny tř. 1 až 4 Vodorovné přemístění výkopku nebo sypaniny po suchu na obvyklém dopravním prostředku, bez naložení výkopku, avšak se složením bez rozhrnutí z horniny tř. 1 až 4 na vzdálenost přes 50 do 500 m | M3 | 10.197 | 0 | 0 | 21 | 0
odvoz na mezideponii a zpět' zpětný zásyp 10,197= Celkem: A=
12 | CS ÚRS 2017 02 | 162701105 |  | Vodorovné přemístění do 10000 m výkopku/sypaniny z horniny tř. 1 až 4 Vodorovné přemístění výkopku nebo sypaniny po suchu na obvyklém dopravním prostředku, bez naložení výkopku, avšak se složením bez rozhrnutí z horniny tř. 1 až 4 na vzdálenost přes 9 000 do 10 000 m | M3 | 38.207 | 0 | 0 | 21 | 0
odvoz na skládku Krásná Studánka' trasa 57,4*0,8*1,375= kom -(28,5*0,8*0,5)= záliv -(1,3*0,8*0,6)= ostrůvek -(2,4*0,8*0,25)= chodník -(1,8*0,8*0,25)= zeleň -(23,4*0,8*0,1)= zpětný zásyp -10,197= Mezisoučet: A+B+C+D+E+F+G=
13 | CS ÚRS 2017 02 | 167101101 |  | Nakládání výkopku z hornin tř. 1 až 4 do 100 m3 Nakládání, skládání a překládání neulehlého výkopku nebo sypaniny nakládání, množství do 100 m3, z hornin tř. 1 až 4 | M3 | 10.197 | 0 | 0 | 21 | 0
zpětný zásyp 10,197= Mezisoučet: A=
14 | CS ÚRS 2017 02 | 171201201 |  | Uložení sypaniny na skládky Uložení sypaniny na skládky | M3 | 10.197 | 0 | 0 | 21 | 0
15 | CS ÚRS 2017 02 | 171201211 |  | Poplatek za uložení odpadu ze sypaniny na skládce (skládkovné) Uložení sypaniny poplatek za uložení sypaniny na skládce ( skládkovné ) | T | 18.355 | 0 | 0 | 21 | 0
měrná hmotnost 1.8 CÚ2017 10,197*1,8=
16 | CS ÚRS 2017 02 | 174101101 |  | Zásyp jam, šachet rýh nebo kolem objektů sypaninou se zhutněním Zásyp sypaninou z jakékoliv horniny s uložením výkopku ve vrstvách se zhutněním jam, šachet, rýh nebo kolem objektů v těchto vykopávkách | M3 | 10.196 | 0 | 0 | 21 | 0
trasa 57,4*0,8*1,375= kom -(28,5*0,8*0,5)= záliv -(1,3*0,8*0,6)= ostrůvek -(2,4*0,8*0,25)= chodník -(1,8*0,8*0,25)= zeleň -(23,4*0,8*0,1)= Mezisoučet: A+B+C+D+E+F= lože potrubí -6,888= obsyp -21,123= zpětný zásyp -10,197= Celkem: A+B+C+D+E+F+H+I+J=
17 |  | pol.3 |  | štěrk frakce 5-32 kamenivo přírodní drcené hutné pro stavební účely PDK (drobné, hrubé a štěrkodrť) štěrkodrtě ČSN EN 13043 frakce 5-32 | T | 20.392 | 0 | 0 | 21 | 0
měrná hmotnost 2.0. zásyp 50% 10,196*2,0=
18 | CS ÚRS 2017 02 | 174101101 | 1 | Zásyp jam, šachet rýh nebo kolem objektů sypaninou se zhutněním Zásyp sypaninou z jakékoliv horniny s uložením výkopku ve vrstvách se zhutněním jam, šachet, rýh nebo kolem objektů v těchto vykopávkách | M3 | 10.197 | 0 | 0 | 21 | 0
zpětný zásyp 10,197=
19 | CS ÚRS 2017 02 | 175151101 |  | Obsypání potrubí strojně sypaninou bez prohození, uloženou do 3 m Obsypání potrubí strojně sypaninou z vhodných hornin tř. 1 až 4 nebo materiálem připraveným podél výkopu ve vzdálenosti do 3 m od jeho kraje, pro jakoukoliv hloubku výkopu a míru zhutnění bez prohození sypaniny | M3 | 21.123 | 0 | 0 | 21 | 0
trasa 57,4*0,8*0,46=
20 | CS ÚRS 2017 02 | 583373030 |  | štěrkopísek frakce 0-8 štěrkopísek frakce 0-8 | T | 42.246 | 0 | 0 | 21 | 0
měr. hmotnost 2.0 21,123*2,0=
|  | 1 |  | Zemní práce |  |  |  | 0 |  | 0
|  | 2 |  | Zakládání
21 | CS ÚRS 2017 02 | 212755214 |  | Trativody z drenážních trubek plastových flexibilních D 100 mm bez lože Trativody z drenážních trubek plastových flexibilních D 100 mm bez lože | M | 57.4 | 0 | 0 | 21 | 0
trasa 57,4=
|  | 2 |  | Zakládání |  |  |  | 0 |  | 0
|  | 3 |  | Svislé a kompletní konstrukce
22 | CS ÚRS 2017 02 | 359901111 |  | Vyčištění stok Vyčištění stok (zatrubněných vodotečí) | M | 57.4 | 0 | 0 | 21 | 0
trasa 57,4=
23 | CS ÚRS 2017 02 | 359901211 |  | Monitoring stoky jakékoli výšky na nové kanalizaci Monitoring stok (kamerový systém) jakékoli výšky nová kanalizace | M | 57.4 | 0 | 0 | 21 | 0
trasa 57,4=
24 | CS ÚRS 2017 02 | 389381001 |  | Dobetonování prefabrikovaných konstrukcí Dobetonování prefabrikovaných konstrukcí | M3 | 0.1 | 0 | 0 | 21 | 0
(3.14*(0.09)^2*0.75)-(3.14*(0.08)^2*0.75)=0,1 [A]
25 |  | 2455152-R12 |  | profil těsnící bobtnající š.20 mm bal. 10 m materiály pomocné chemické pro výrobu stavební a pro příbuzné obory stavební chemie profily těsnící bobtnající š.20 mm bal. 10 m | M | 5.5 | 0 | 0 | 21 | 0
|  | 3 |  | Svislé a kompletní konstrukce |  |  |  | 0 |  | 0
|  | 4 |  | Vodorovné konstrukce
26 | CS ÚRS 2017 02 | 451573111 |  | Lože pod potrubí otevřený výkop ze štěrkopísku Lože pod potrubí otevřený výkop ze štěrkopísku | M3 | 6.888 | 0 | 0 | 21 | 0
trasa 57,4*0,8*0,15=
|  | 4 |  | Vodorovné konstrukce |  |  |  | 0 |  | 0
|  | 8 |  | Trubní vedení
27 | CS ÚRS 2017 02 | 871315221 |  | Kanalizační potrubí z tvrdého PVC-systém KG tuhost třídy SN8 DN150 Kanalizační potrubí z tvrdého PVC systém KG v otevřeném výkopu ve sklonu do 20 %, tuhost třídy SN 8 DN 150 | M | 57.4 | 0 | 0 | 21 | 0
28 |  | 87731044-R1 |  | Montáž šachtových vložek na potrubí z PVC trub hladkých DN 150 Montáž tvarovek na kanalizačním plastovém potrubí z polypropylenu PVC hladkého šachtových vložek DN 150 | KUS | 5 | 0 | 0 | 21 | 0
29 |  | 28617480-R1 |  | vložka šachtová, DN 150 trubky z polypropylénu a kombinované potrubí kanalizační podzemní systém kanalizační vložka šachtová DN 150 | KUS | 5 | 0 | 0 | 21 | 0
30 |  | 870-R1 |  | Výšková úprava šachty Výšková úprava šachty | KUS | 1 | 0 | 0 | 21 | 0
31 |  | 870-R2 |  | Dodatečně vysazená odbočka DN150 Dodatečně vysazená odbočka DN150 | KUS | 1 | 0 | 0 | 21 | 0
32 | CS ÚRS 2017 02 | 892312121 |  | Tlaková zkouška vzduchem potrubí DN 150 těsnícím vakem ucpávkovým Tlakové zkoušky vzduchem těsnícími vaky ucpávkovými DN 150 | ÚSEK | 6 | 0 | 0 | 21 | 0
|  | 8 |  | Trubní vedení |  |  |  | 0 |  | 0
|  | 9 |  | Ostatní konstrukce a práce, bourání
33 | CS ÚRS 2017 02 | 977151124 |  | Jádrové vrty diamantovými korunkami do D 180 mm do stavebních materiálů Jádrové vrty diamantovými korunkami do stavebních materiálů (železobetonu, betonu, cihel, obkladů, dlažeb, kamene) průměru přes 150 do 180 mm | M | 0.75 | 0 | 0 | 21 | 0
5*0.15=0,8 [A]
|  | 9 |  | Ostatní konstrukce a práce, bourání |  |  |  | 0 |  | 0
|  | 997 |  | Přesun sutě
34 | CS ÚRS 2017 02 | 997013501 |  | Odvoz suti a vybouraných hmot na skládku nebo meziskládku do 1 km se složením Odvoz suti a vybouraných hmot na skládku nebo meziskládku se složením, na vzdálenost do 1 km | T | 0.076 | 0 | 0 | 21 | 0
ŽB 0,076= Celkem: A=
35 | CS ÚRS 2017 02 | 997013509 |  | Příplatek k odvozu suti a vybouraných hmot na skládku ZKD 1 km přes 1 km Odvoz suti a vybouraných hmot na skládku nebo meziskládku se složením, na vzdálenost Příplatek k ceně za každý další i započatý 1 km přes 1 km | T | 0.684 | 0 | 0 | 21 | 0
odvoz na skládku 10 km 0,076*9=
36 | CS ÚRS 2017 02 | 997221825 |  | Poplatek za uložení železobetonového odpadu na skládce (skládkovné) Poplatek za uložení stavebního odpadu na skládce (skládkovné) železobetonového | T | 0.076 | 0 | 0 | 21 | 0
ŽB 0,076=
|  | 997 |  | Přesun sutě |  |  |  | 0 |  | 0
|  | 998 |  | Přesun hmot
37 | CS ÚRS 2017 02 | 998276101 |  | Přesun hmot pro trubní vedení z trub z plastických hmot otevřený výkop Přesun hmot pro trubní vedení hloubené z trub z plastických hmot nebo sklolaminátových pro vodovody nebo kanalizace v otevřeném výkopu dopravní vzdálenost do 15 m | T | 13.728 | 0 | 0 | 21 | 0
|  | 998 |  | Přesun hmot |  |  |  | 0 |  | 0
|  |  |  | C e l k e m |  |  |  | 0 |  | 0

## SO 301.2
Stavba |  | 2017-025 |  | Zvýšení bezpečnosti dopravy v Liberci - křižovatka Česká x Jeřmanická x Dlouhá
číslo a název SO |  | SO 301.2 |  | Odvodnění komunikace - ZPŮSOBILÉ VÝDAJE VEDLEJŠÍ
číslo a název rozpočtu: |  | SO 301.2 |  | Odvodnění komunikace - ZPŮSOBILÉ VÝDAJE VEDLEJŠÍ
Poř. č.pol. | cenová soustava | Kód položky | Varianta položky | Název položky | jednotka | Počet jednotek | CENA |  | Sazba | DPH
[7 empty] | jednotková | celkem | DPH
1 | 2 | 3 | 4 | 5 | 6 | 7 | 8 | 9
|  | VRN1 |  | Průzkumné, geodetické a projektové práce
1 | CS ÚRS 2017 02 | 011503000 |  | Stavební průzkum bez rozlišení Průzkumné, geodetické a projektové práce průzkumné práce stavební průzkum bez rozlišení | KČ | 1 | 0 | 0 | 21 | 0
2 | CS ÚRS 2017 02 | 012103000 |  | Geodetické práce před výstavbou Průzkumné, geodetické a projektové práce geodetické práce před výstavbou | KČ | 1 | 0 | 0 | 21 | 0
3 | CS ÚRS 2017 02 | 012203000 |  | Geodetické práce při provádění stavby Průzkumné, geodetické a projektové práce geodetické práce při provádění stavby | KČ | 1 | 0 | 0 | 21 | 0
4 | CS ÚRS 2017 02 | 012303000 |  | Geodetické práce po výstavbě Průzkumné, geodetické a projektové práce geodetické práce po výstavbě | KČ | 1 | 0 | 0 | 21 | 0
5 | CS ÚRS 2017 02 | 013254000 |  | Dokumentace skutečného provedení stavby Průzkumné, geodetické a projektové práce projektové práce dokumentace stavby (výkresová a textová) skutečného provedení stavby | KČ | 1 | 0 | 0 | 21 | 0
|  | VRN1 |  | Průzkumné, geodetické a projektové práce |  |  |  | 0 |  | 0
|  | VRN4 |  | Inženýrská činnost
7 | CS ÚRS 2017 02 | 043134000 |  | Zkoušky zatěžovací Inženýrská činnost zkoušky a ostatní měření zkoušky zátěžové | KČ | 5 | 0 | 0 | 21 | 0
8 | CS ÚRS 2017 02 | 049103000 |  | Náklady vzniklé v souvislosti s realizací stavby Inženýrská činnost inženýrská činnost ostatní náklady vzniklé v souvislosti s realizací stavby | KČ | 1 | 0 | 0 | 21 | 0
|  | VRN4 |  | Inženýrská činnost |  |  |  | 0 |  | 0
|  | VRN9 |  | Ostatní náklady
9 | CS ÚRS 2017 02 | 090001000 |  | Ostatní náklady Základní rozdělení průvodních činností a nákladů ostatní náklady | KČ | 1 | 0 | 0 | 21 | 0
|  | VRN9 |  | Ostatní náklady |  |  |  | 0 |  | 0
|  |  |  | C e l k e m |  |  |  | 0 |  | 0

## SO 301.3
Stavba |  | 2017-025 |  | Zvýšení bezpečnosti dopravy v Liberci - křižovatka Česká x Jeřmanická x Dlouhá
číslo a název SO |  | SO 301.3 |  | Odvodnění komunikace - VRN a preliminář - NEZPŮSOBILÉ VÝDAJE
číslo a název rozpočtu: |  | SO 301.3 |  | Odvodnění komunikace - VRN a preliminář - NEZPŮSOBILÉ VÝDAJE
Poř. č.pol. | cenová soustava | Kód položky | Varianta položky | Název položky | jednotka | Počet jednotek | CENA |  | Sazba | DPH
[7 empty] | jednotková | celkem | DPH
1 | 2 | 3 | 4 | 5 | 6 | 7 | 8 | 9
|  | VRN3 |  | Zařízení staveniště
6 | CS ÚRS 2017 02 | 030001000 |  | Zařízení staveniště Základní rozdělení průvodních činností a nákladů zařízení staveniště | KČ | 1 | 0 | 0 | 21 | 0
|  | VRN3 |  | Zařízení staveniště |  |  |  | 0 |  | 0
|  |  |  | C e l k e m |  |  |  | 0 |  | 0

## SO 421.1
Stavba |  | 2017-025 |  | Zvýšení bezpečnosti dopravy v Liberci - křižovatka Česká x Jeřmanická x Dlouhá
číslo a název SO |  | SO 421.1 |  | Veřejné osvětlení - ZPŮSOBILÉ VÝDAJE HLAVNÍ
číslo a název rozpočtu: |  | SO 421.1 |  | Veřejné osvětlení - ZPŮSOBILÉ VÝDAJE HLAVNÍ
Poř. č.pol. | cenová soustava | Kód položky | Varianta položky | Název položky | jednotka | Počet jednotek | CENA |  |  | Sazba | DPH
[7 empty] | jednotková | celkem |  | DPH
1 | 2 | 3 | 4 | 5 | 6 | 7 | 8 | 9
|  | 0 |  | Všeobecné konstrukce a práce
1 | 2017_OTSKP-SPK | 00000 |  | Veřejné osvětlení - ZVH | SOUBOR | 1 | 0 | 0 |  | 21 | 0
|  | 0 |  | Všeobecné konstrukce a práce |  |  |  | 0 |  |  | 0
|  |  |  | C e l k e m |  |  |  | 0 |  |  | 0
Oceněný soupis prací
|  |  | Akce: | ZVÝŠENÍ BEZPEČNOSTI DOPRAVY V LIBERCI - Křižovatka Česká x Jeřmanická , Liberec
SO 421.1 – Veřejné osvětlení - ZPŮSOBILÉ VÝDAJE HLAVNÍ
Křižovatka Česká x Jeřmanická , Liberec
|  |  | Vypracoval: | Petr Morávek
|  |  | Datum: | 09/2017
|  |  | číslo | položka | množtví | jedn | materiál | montáž | cena celk
|  |  | 001 | Stožár přechodový výšky 6m | 1 | ks | 0 | 0 | 0
|  |  | 002 | Montáž stávajícího demontovaného stožáru | 1 | ks | 0 | 0 | 0
|  |  | 003 | Výložník , délka 1,5m | 1 | ks | 0 | 0 | 0
|  |  | 004 | Demontáž stávajícího stožáru | 1 | ks |  | 0 | 0
|  |  | 005 | Stožárová svorkovnice | 1 | ks | 0 | 0 | 0
|  |  | 006 | Demontáž a opětovná montáž st. Svítidla | 1 | ks |  | 0 | 0
|  |  | 007 | Led svítidlo LUMA MINI 40LED 65W R8 5700 K | 1 | ks | 0 | 0 | 0
|  |  | 008 | Spojka | 2 | ks | 0 | 0 | 0
|  |  | 009 | Kabel CYKY 4x10 | 88 | m | 0 | 0 | 0
|  |  | 010 | Kabel CYKY 3x1,5 | 12 | m | 0 | 0 | 0
|  |  | 011 | Zemnící pásovina FeZn 30x4 | 28 | m | 0 | 0 | 0
|  |  | 012 | Svorka SK | 3 | ks | 0 | 0 | 0
|  |  | 013 | Chránička zemní DN50 | 55 | m | 0 | 0 | 0
|  |  | 014 | Chránička zemní DN110 | 8 | m | 0 | 0 | 0
|  |  | 015 | Krycí desky / výstražná fólie | 77 | m | 0 | 0 | 0
|  |  | 016 | Betonový základ pro stožár | 2 | ks | 0 | 0 | 0
|  |  | 017 | Výkop pro betonový základ stožáru | 2 | ks | 0 | 0 | 0
|  |  | 018 | Výkop do 30x60cm | 111 | bm | 0 | 0 | 0
|  |  | 019 | Zához vč. hutnění do 30x40cm | 111 | bm | 0 | 0 | 0
|  |  | 020 | Pískové lože do 20cm | 79 | bm | 0 | 0 | 0
|  |  | 021 | Provizorní oprava terénu | 79 | m2 | 0 | 0 | 0
|  |  | 022 | Spojovací a montážní materiál | 1 | soub | 0 | 0 | 0
|  |  | 023 | Doprava | 1 | soub | 0 | 0 | 0
|  |  | 024 | Pronájem plošiny | 4 | hod | 0 | 0 | 0
|  |  | 025 | Koordinační činnost se správci sítí | 4 | hod |  | 0 | 0
|  |  | 026 | Likvidace odpadu | 8 | t | 0 | 0 | 0
|  |  |  | Celkem bez DPH |  |  |  |  | 0
Finální úpravy povrchů a demontáže stáv. povrchů jsou součástí pokládky povrchů

## SO 421.2
Stavba |  | 2017-025 |  | Zvýšení bezpečnosti dopravy v Liberci - křižovatka Česká x Jeřmanická x Dlouhá
číslo a název SO |  | SO 421.2 |  | Veřejné osvětlení - ZPŮSOBILÉ VÝDAJE VEDLEJŠÍ
číslo a název rozpočtu: |  | SO 421.2 |  | Veřejné osvětlení - ZPŮSOBILÉ VÝDAJE VEDLEJŠÍ
Poř. č.pol. | cenová soustava | Kód položky | Varianta položky | Název položky | jednotka | Počet jednotek | CENA |  |  | Sazba | DPH
[7 empty] | jednotková | celkem |  | DPH
1 | 2 | 3 | 4 | 5 | 6 | 7 | 8 | 9
|  | 0 |  | Všeobecné konstrukce a práce
1 | 2017_OTSKP-SPK | 00000 |  | Veřejné osvětlení - ZVV | SOUBOR | 1 | 0 | 0 |  | 21 | 0
|  | 0 |  | Všeobecné konstrukce a práce |  |  |  | 0 |  |  | 0
|  |  |  | C e l k e m |  |  |  | 0 |  |  | 0
Oceněný soupis prací
|  |  | Akce: | ZVÝŠENÍ BEZPEČNOSTI DOPRAVY V LIBERCI - Křižovatka Česká x Jeřmanická , Liberec
SO 421.2 – Veřejné osvětlení - ZPŮSOBILÉ VÝDAJE VEDLEJŠÍ
Křižovatka Česká x Jeřmanická , Liberec
|  |  | Vypracoval: | Petr Morávek
|  |  | Datum: | 09/2017
|  |  | číslo | položka | množtví | jedn | materiál | montáž | cena celk
|  |  | 027 | Výchozí revize | 1 | ks | 0 | 0 | 0
|  |  |  | Celkem bez DPH |  |  |  |  | 0
Finální úpravy povrchů a demontáže stáv. povrchů jsou součástí pokládky povrchů

## SO 501
Stavba |  | 2017-025 |  | Zvýšení bezpečnosti dopravy v Liberci - křižovatka Česká x Jeřmanická x Dlouhá
číslo a název SO |  | SO 501 |  | Ochrana vedení UPC - ZPŮSOBILÉ VÝDAJE HLAVNÍ
číslo a název rozpočtu: |  | SO 501 |  | Ochrana vedení UPC - ZPŮSOBILÉ VÝDAJE HLAVNÍ
Poř. č.pol. | cenová soustava | Kód položky | Varianta položky | Název položky | jednotka | Počet jednotek | CENA |  |  | Sazba | DPH
[7 empty] | jednotková | celkem |  | DPH
1 | 2 | 3 | 4 | 5 | 6 | 7 | 8 | 9
|  | 0 |  | Všeobecné konstrukce a práce
1 | 2017_OTSKP-SPK | 00000 |  | Ochrana vedení UPC | SOUBOR | 1 | 0 | 0 |  | 21 | 0
|  | 0 |  | Všeobecné konstrukce a práce |  |  |  | 0 |  |  | 0
|  |  |  | C e l k e m |  |  |  | 0 |  |  | 0
Oceněný soupis prací
|  |  | Akce: | ZVÝŠENÍ BEZPEČNOSTI DOPRAVY V LIBERCI - Křižovatka Česká x Jeřmanická , Liberec
SO 501 - Ochrana a přeložky kabelů UPC - ZPŮSOBILÉ VÝDAJE HLAVNÍ
|  |  | Vypracoval: | Petr Morávek
|  |  | Datum: | 09/2017
|  |  | číslo | položka | množtví | jedn | materiál | montáž | cena celk
|  |  | 001 | Chránička půlená DN110 | 26 | m | 0 | 0 | 0
|  |  | 002 | Krycí desky / výstražná fólie | 26 | m | 0 | 0 | 0
|  |  | 003 | Výkop 30x60 | 54 | bm | 0 | 0 | 0
|  |  | 004 | Přeložení stávajícího vedení do nové trasy | 26 | m | 0 | 0 | 0
|  |  | 005 | Zához 30x40 včetně hutnění | 54 | bm | 0 | 0 | 0
|  |  | 006 | Pískové lože do 20cm | 26 | bm | 0 | 0 | 0
|  |  | 008 | Provizorní úprava terénu | 26 | m2 | 0 | 0 | 0
|  |  | 014 | Koordinační činnost se správci sítí | 3 | hod |  | 0 | 0
|  |  | 015 | Doprava | 1 | soub | 0 | 0 | 0
|  |  | 016 | Likvidace odpadu | 3.5 | t | 0 | 0 | 0
|  |  |  | Celkem bez DPH |  |  |  |  | 0
Finální úpravy povrchů a demontáže stáv. povrchů jsou součástí pokládky povrchů

## SO 502
Stavba |  | 2017-025 |  | Zvýšení bezpečnosti dopravy v Liberci - křižovatka Česká x Jeřmanická x Dlouhá
číslo a název SO |  | SO 502 |  | Přeložka sloupu Cetin - ZPŮSOBILÉ VÝDAJE HLAVNÍ
číslo a název rozpočtu: |  | SO 502 |  | Přeložka sloupu Cetin - ZPŮSOBILÉ VÝDAJE HLAVNÍ
Poř. č.pol. | cenová soustava | Kód položky | Varianta položky | Název položky | jednotka | Počet jednotek | CENA |  |  | Sazba | DPH
[7 empty] | jednotková | celkem |  | DPH
1 | 2 | 3 | 4 | 5 | 6 | 7 | 8 | 9
|  | 0 |  | Všeobecné konstrukce a práce
1 | 2017_OTSKP-SPK | 00000 |  | Přeložka sloupu Cetin | SOUBOR | 1 | 0 | 0 |  | 21 | 0
|  | 0 |  | Všeobecné konstrukce a práce |  |  |  | 0 |  |  | 0
|  |  |  | C e l k e m |  |  |  | 0 |  |  | 0
Oceněný soupis prací
|  |  | Akce: | ZVÝŠENÍ BEZPEČNOSTI DOPRAVY V LIBERCI - Křižovatka Česká x Jeřmanická , Liberec
SO 502 – Přemístění bodu CETIN - ZPŮSOBILÉ VÝDAJE HLAVNÍ
|  |  | Vypracoval: | Petr Morávek
|  |  | Datum: | 09/2017
|  |  | číslo | položka | množtví | jedn | materiál | montáž | cena celk
|  |  | 001 | Demontáž stávajícího dřev. Sloupu vč. Patky | 1 | ks | 0 | 0 | 0
|  |  | 002 | výkop jámy pro nový drev. Sloup vč. Patky | 1 | ks | 0 | 0 | 0
|  |  | 003 | Montáž stávajícího dřev. Sloupu vč. Patky | 1 | ks | 0 | 0 | 0
|  |  | 004 | Montáž - převěšení vrchního vedení | 58 | m |  | 0 | 0
|  |  | 005 | Spojovací a montážní materiál | 1 | ks | 0 | 0 | 0
|  |  | 006 | Koordinační činnost se správci sítí | 8 | hod |  | 0 | 0
|  |  | 007 | Doprava | 1 | soub | 0 | 0 | 0
|  |  | 008 | Pronájem plošiny | 3 | hod | 0 | 0 | 0
|  |  |  | Celkem bez DPH |  |  |  |  | 0
Finální úpravy povrchů a demontáže stáv. povrchů jsou součástí pokládky povrchů