## UT
REKONSTRUKCE RODINNÉHO DOMU - VYTÁPĚNÍ
| NÁZEV ZAŘÍZENÍ | MJ | POČET | JEDN. CENA [Kč] | CENA CELK. [Kč]
1 | Otopná tělesa |  |  |  | 0
1.1 | 20 VK 600x2000 | ks | 1 |  | 0
1.2 | 21 VK 500x2000 | ks | 3 |  | 0
1.3 | 21 VK 500x1600 | ks | 1 |  | 0
1.4 | 22 VK 600x1100 | ks | 3 |  | 0
1.5 | 20 VK 600x600 | ks | 2 |  | 0
1.6 | 21 VK 900x600 | ks | 1 |  | 0
1.7 | 21 VK 600x1400 | ks | 1 |  | 0
1.8 | 20 VK 600x800 | ks | 1 |  | 0
1.9 | 20 VK 600x900 | ks | 2 |  | 0
1.10 | 33 VK 600x900 | ks | 1 |  | 0
1.11 | 20 VK 600x3000 | ks | 3 |  | 0
1.12 | 21 VK 600x1000 | ks | 1 |  | 0
1.13 | 22 VK 600x1200 | ks | 1 |  | 0
1.14 | 21 VK 600x600 | ks | 2 |  | 0
1.15 | 21 VK 600x900 | ks | 1 |  | 0
1.16 | Regulašní šroubení H VEKOLUX DN 15 | ks | 24 |  | 0
1.17 | Termostatitcká hlavice Heimeier DX M30x1,5 | ks | 24 |  | 0
1.18 | ekologická likvidace stávajících těles - dle určení investora | kpl. | 1 |  | 0
2 | Armatury |  |  |  | 0
2.1 | KK 2" | ks | 2 |  | 0
2.2 | STAD 2" | ks | 1 |  | 0
2.3 | Automatický odvzdunovací ventil | ks | 4 |  | 0
3 | Potrubí |  |  |  | 0
Měď
3.1 | Ø 15x1 | m | 82 |  | 0
3.2 | Ø 18x1 | m | 14 |  | 0
3.3 | Ø 22x1 | m | 5 |  | 0
3.4 | Ø 28x1 | m | 9 |  | 0
3.5 | Ø 35x1,5 | m | 15 |  | 0
3.6 | Ø 54x1,5 | m | 8 |  | 0
3.7 | ekologická likvidace stávajících rozvodů | kpl. | 1 |  | 0
4 | Izolace |  |  |  | 0
Tepelná izolace PE mirelon PRO
4.1 | Ø 15x25 | m | 82 |  | 0
4.2 | Ø 18x25 | m | 14 |  | 0
4.3 | Ø 22x25 | m | 5 |  | 0
4.4 | Ø 28x25 | m | 9 |  | 0
4.5 | Ø 35x25 | m | 15 |  | 0
4.6 | Ø 54x25 | m | 8
5 | Ostatní |  |  |  | 0
5.1 | Projekt skutečného provedení | kpl. | 1 |  | 0
5.2 | Pomocné konstrukce, kotvení potrubí, pomocný materiál | kpl. | 1 |  | 0
6 | Navazující práce, které nejsou součástí projektu vytápění |  |  |  | 0
6.1 | Stavební prostupy, stavební přípomoce | kpl. | 1 |  | 0
6.2 | Interiérové úpravy | kpl. | 1 |  | 0
6.3 | el. napojení zařízení | kpl. | 1 |  | 0
7 | Cena celkem |  |  |  | 0
Poznámka:
Při zpracování cenové nabídky je nutné vycházet ze všech částí projektové dokumentace (technické zprávy, seznamu pozic, všech výkresů a specifikace materiálu).
Povinností dodavatele je překontrolovat specifikaci materiálu a případný chybějící materiál doplnit a ocenit.
Součástí ceny musí být veškeré náklady, aby cena byla konečná a zahrnovala celou dodávku a montáž akce.
Dodávka akce se předpokládá včetně kompletní montáže, veškerého souvisejícího doplňkového, podružného a montážního materiálu tak, aby celé zařízení bylo funkční a splňovalo všechny předpisy, které se na něj vztahují.

## ZTI
REKONSTRUKCE RODINNÉHO DOMU - Vnitřní vodovod, vnitřní plynovod
| NÁZEV ZAŘÍZENÍ | MJ | POČET | JEDN. CENA [Kč] | CENA CELK. [Kč]
1 | Zařízení a azřizovací předměty |  |  |  | 0
1.1 | ZÁSOBNÍK TEPLÉ VODY LOGALUX SU200, OBJEM 200 L | ks | 1 |  | 0
zařizovací předměty - specifikaci dořešit s investorem
1.2 | Dřez | ks | 2 |  | 0
1.3 | Umyvadlo | ks | 2 |  | 0
1.4 | Toaleta | ks | 2 |  | 0
1.5 | Sprchový kout | ks | 2 |  | 0
2 | Armatury |  |  |  | 0
2.1 | KK 1" -voda | ks | 4 |  | 0
2.2 | KK 1/2" - voda | ks | 1 |  | 0
2.3 | KK 3/4" - voda | ks | 6 |  | 0
2.4 | KK 5/4" - plyn | ks | 3 |  | 0
2.5 | Multifunkční termostatický cirkulační ventil MTCV 3/4" | ks | 1 |  | 0
2.6 | Multifunkční termostatický cirkulační ventil MTCV 1/2" | ks | 2 |  | 0
2.7 | ZK 1" | ks | 1 |  | 0
2.8 | ZK 3/4" | ks | 1 |  | 0
2.9 | VK 1/2" | ks | 1 |  | 0
2.10 | Manometr | ks | 1 |  | 0
2.11 | Pojistný ventil 1MPa | ks | 1 |  | 0
2.12 | OV | ks | 1 |  | 0
2.13 | KK s vypouštěním 1" | ks | 1 |  | 0
2.14 | RV 1/2" | ks | 3 |  | 0
2.15 | Cirkulační čerpadlo UPS 25-40 N + šroubení | kpl | 1 |  | 0
3 | Potrubí |  |  |  | 0
Potrubí (PP-R PN 20)
3.1 | Ø 20x2,8 | m | 61 |  | 0
3.2 | Ø 25x3,5 | m | 52 |  | 0
3.3 | Ø 32x4,5 | m | 34 |  | 0
Potrubí ocelové - plynovod vč. nátěru
3.4 | DN32 | m | 10 |  | 0
Potrubí ocelové - ochranná trubka
3.5 | DN50 - o délce cca 0,8 m | ks | 2 |  | 0
4 | Izolace |  |  |  | 0
Tepelná izolace PE mirelon PRO (studená voda)
4.1 | Ø 20x9 | m | 16 |  | 0
4.2 | Ø 25x9 | m | 26 |  | 0
4.3 | Ø 32x13 | m | 19 |  | 0
Tepelná izolace PE mirelon PRO (cirkulace a teplá voda)
4.5 | Ø 20x30 | m | 45 |  | 0
4.6 | Ø 25x30 | m | 26 |  | 0
4.7 | Ø 32x40 | m | 15 |  | 0
5 | Ostatní |  |  |  | 0
5.1 | proplach, zkoušky vodovodu | kpl. | 1 |  | 0
5.2 | Zkoušky plynovodu | kpl. | 1 |  | 0
5.3 | Revize plynového spotřebiče, plynovodu | kpl. | 1 |  | 0
5.4 | Pomocné konstrukce, kotvení potrubí, pomocný materiál | kpl. | 1 |  | 0
5.5 | Projekt skutečného provedení | kpl. | 1 |  | 0
5.6 | Připojení na stávající rozvody plynu | kpl. | 1 |  | 0
5.7 | Připojení na stávající rozvody vodovodu | kpl. | 1 |  | 0
6 | Navazující práce, které nejsou součástí projektu ZTI, vnitřního plynovodu |  |  |  | 0
6.1 | Stavební prostupy, stavební přípomoce | kpl. | 1 |  | 0
6.2 | Interiérové úpravy | kpl. | 1 |  | 0
6.3 | el. napojení zařízení | kpl. | 1 |  | 0
7 | Cena celkem |  |  |  | 0
Poznámka:
Při zpracování cenové nabídky je nutné vycházet ze všech částí projektové dokumentace (technické zprávy, seznamu pozic, všech výkresů a specifikace materiálu).
Povinností dodavatele je překontrolovat specifikaci materiálu a případný chybějící materiál doplnit a ocenit.
Součástí ceny musí být veškeré náklady, aby cena byla konečná a zahrnovala celou dodávku a montáž akce.
Dodávka akce se předpokládá včetně kompletní montáže, veškerého souvisejícího doplňkového, podružného a montážního materiálu tak, aby celé zařízení bylo funkční a splňovalo všechny předpisy, které se na něj vztahují.