## Osvětlení hřiště
| Akce: | Multifunkční hřiště Doubí - Vesec
Osvětlení hřiště
| Investor: | Statutární město Liberec
nám. Dr. E. Beneše 1/1, 460 59 Liberec 1
| Stupeň: | DPS
| Datum: | 07.2019
Výkaz výměr - položkový výpis - materiál a montáže
Poznámka: Vzhledem k tomu, aby bylo možné zpracovat zakázku (provést výpočet osvětlení) je použito konkrétní svítidlo. Jeho použití není nutné dodržet a může být nahrazeno jiným typem svítidla. Jeho parametry však musí splnit hodnoty v přiloženém výpočtu osvětlení a musí být jeho dodavatelem předložen nový výpočet osvětlení. Současně musí být investorovi garantována předpokládaná provozní životnost použitých svítidel.
p.č. | popis materiál | m.j. | množství | cena za m.j. | celková cena | cena za montáž | celková cena za montáž
1 | LED reflektor Performance in Lightning GUEL 4 A/W, part number 06210394, asymetrický Wild reflektor, barva - šedý metalický lak, příkon 430W, krytí IP66, výstup světelného zdroje 46372lm. | ks | 8 | 0 | 0 | 0 | 0
2 | Ocelový žárově zinkovaný osvětlovací sklopný stožár o výšce 10 metrů v provedení pro vetknutí. Typ např. Abatec T107RLH. | ks | 4 | 0 | 0 | 0 | 0
3 | Žárově zinkovaný výložník pro dva reflektory. Typ např. Abatec FL4/3. | ks | 4 | 0 | 0 | 0 | 0
4 | Stožárová svorkovnice s odjištěním dvou svítidel. Např. SR 482-14 Z Un. | m | 4 | 0 | 0 | 0 | 0
5 | Kabel H07Rn-F 3G2,5mm2 vedený uvnitř stožáru. | m | 88 | 0 | 0 | 0 | 0
6 | Stožárové pouzdro pro sklopný stožár o délce 1,5 metru | ks | 4 | 0 | 0 | 0 | 0
7 | Vytyčení trati kabelového vedení | km | 0.1 |  |  | 0 | 0
8 | Kabel CYKY 5Cx2,5 | m | 195 | 0 | 0 | 0 | 0
9 | Pásek FeZn 30/4 uložení v zemi s izolací spojů | m | 44 | 0 | 0 | 0 | 0
10 | Drát FeZn 10mm | m | 8 | 0 | 0 | 0 | 0
11 | Svorka SR02 pásek/drát | ks | 8 | 0 | 0 | 0 | 0
12 | Svorka SR03 pásek/pásek | ks | 16 | 0 | 0 | 0 | 0
13 | Zemnící tyč ZT 1,5 FeZn | ks | 12 | 0 | 0 | 0 | 0
14 | Výkop rýhy 50x70 volný terén 4.třída | m | 9 |  |  | 0 | 0
15 | Zához rýhy 50x70 4.třída | m | 9 |  |  | 0 | 0
16 | Výkop rýhy 50x110 volný terén 4.třída | m | 38 |  |  | 0 | 0
17 | Zához rýhy 50x110 4.třída | m | 38 |  |  | 0 | 0
18 | Jáma pro stožár do 2 m3, třída zeminy 4 | m3 | 8 |  |  | 0 | 0
19 | Odvoz zeminy z výkopů pro stožáry | ks | 1 |  |  | 0 | 0
20 | Základ pod stožár VO | ks | 4 | 0 | 0 | 0 | 0
21 | Pískové lože | m3 | 1 | 0 | 0
22 | Vytvoření pískového lože | m | 9 |  |  | 0 | 0
23 | Fólie + položení | m | 9 | 0 | 0 | 0 | 0
24 | Ukončení drátu do 10mm2 na svorce SP | ks | 4 |  |  | 0 | 0
25 | Ukončení kabelu do 3x2,5mm2 | ks | 16 |  |  | 0 | 0
26 | Ukončení kabelu do 5x2,5mm2 | ks | 8 |  |  | 0 | 0
27 | Geodetické zaměření | m | 48 |  |  | 0 | 0
28 | Vypracování dokumentace skutečného provedení | ks | 1 |  |  | 0 | 0
29 | Revize el. zařízení | ks | 1 |  |  | 0 | 0
30 | Zkouška a prohlídka rozvodných zařízení | ks | 1 |  |  | 0 | 0
31 | Proškolení obsluhy | ks | 1 |  |  | 0 | 0
32 | Nastavení reflektorů a kontrolní měření | ks | 1 |  |  | 0 | 0
33 | Mezisoučet |  |  |  | 0 |  | 0
34 | Drobný pomocný materiál (3% z celkové ceny materiálu) | % | 3 | 0 | 0
35 | Přesun materiálu (2,5% z celkové ceny materiálu) | % | 2.5 |  |  | 0 | 0
36 | Celkem za elektroinstalace a zemní práce |  |  |  | 0 |  | 0
Rozvaděč
37 | Výměna stávajícího plastového pilíře za sestavu skříní z polykarbonátu. Např DCK Holoubkov PP221/P o rozměrech 1342 x 1225 x 242 mm. Součástí rozvodnice typový plastový základový díl. Do rozvodnice přemístit stávající náplň. | ks | 1 | 0 | 0 | 0 | 0
38 | Hlavní vypínač na lištu třípólový 40A | ks | 1 | 0 | 0 | 0 | 0
39 | Výkonný svodič přepětí s kombinací varistoru a uzavřeného plynového jiskřiště tříd B+C pro síť TN-C, maximální výbojový proud 60kA, bleskový impulsní proud 25kA. | ks | 1 | 0 | 0 | 0 | 0
40 | Jistič jednopólový B2/1 | ks | 1 | 0 | 0 | 0 | 0
41 | Jistič dvoupólový C16/2 | ks | 4 | 0 | 0 | 0 | 0
42 | Stykač AC1 18A/690V AC230V | ks | 4 | 0 | 0 | 0 | 0
43 | Proudový chránič 40A/4/0,03A | ks | 1 | 0 | 0 | 0 | 0
44 | Komplet tlačítko zelené, "1", krytí IP67 | ks | 4 | 0 | 0 | 0 | 0
45 | Komplet tlačítko červené, "1", krytí IP67 | ks | 1 | 0 | 0 | 0 | 0
46 | Řadová svorka 2 až 4 mm2 | ks | 20 | 0 | 0 | 0 | 0
47 | Popis přístrojů, svorek a okruhů | ks | 45 | 0 | 0 | 0 | 0
48 | Drobný pomocný materiál | ks | 1 | 0 | 0 | 0 | 0
49 | Protokol o kusové zkoušce a kompletnosti rozvaděče | ks | 1 |  |  | 0 | 0
50 | Výrobní štítek | ks | 1 |  |  | 0 | 0
51 | Celkový součet rozvaděč |  |  |  | 0 |  | 0
52 | Celková suma (materiál a montáže) bez DPH | [5 empty] | 0