## rekapitulace
Aspe
Soupis objektů s DPH
Stavba:19-104 - OPRAVA KOMUNIKACE, UL. IRKUTSKÁ, LIBEREC
| Varianta:ZŘ - Základní řešení |  |  |  | Sazba 1 | 0
| Odbytová cena: | 0 |  |  | Sazba 2 | 15
| OC+DPH: | 0 |  |  | Sazba 3 | 21
Objekt | Popis | OC | DPH | OC+DPH
001 | VŠEOBECNÉ A PŘEDBĚŽNÉ POLOŽKY | 0 | 0 | 0
101 | KOMUNIKACE | 0 | 0 | 0

## 001
Aspe
Příloha k formuláři pro ocenění nabídky
Stavba |  | 19-104 | OPRAVA KOMUNIKACE, UL. IRKUTSKÁ, LIBEREC
číslo a název SO |  | SO 001 | VŠEOBECNÉ A PŘEDBĚŽNÉ POLOŽKY
číslo a název rozpočtu: |  | 001 | VŠEOBECNÉ A PŘEDBĚŽNÉ POLOŽKY
Poř. č.pol. | Kód položky | Varianta položky | Název položky | jednotka | Počet jednotek | CENA |  | Sazba | DPH
[6 empty] | jednotková | celkem | DPH
1 | 2 | 3 | 4 | 5 | 6 | 7 | 8
|  | 0 | Všeobecné konstrukce a práce
1 | 02720 |  | POMOC PRÁCE ZŘÍZ NEBO ZAJIŠŤ REGULACI A OCHRANU DOPRAVY DIO | KPL | 1 |  | 0 | 21 | 0
1=1,000 [A]
zahrnuje veškeré náklady spojené s objednatelem požadovanými zařízeními
2 | 02910 |  | OSTATNÍ POŽADAVKY - ZEMĚMĚŘIČSKÁ MĚŘENÍ ZAMĚŘENÍ SKUTEČNÉHO PROVEDENÍ | KPL | 1 |  | 0 | 21 | 0
1=1,000 [A]
zahrnuje veškeré náklady spojené s objednatelem požadovanými pracemi, - pro stanovení orientační investorské ceny určete jednotkovou cenu jako 1% odhadované ceny stavby
3 | 02944 |  | OSTAT POŽADAVKY - DOKUMENTACE SKUTEČ PROVEDENÍ V DIGIT FORMĚ DSPS | KPL | 1 |  | 0 | 21 | 0
1=1,000 [A]
zahrnuje veškeré náklady spojené s objednatelem požadovanými pracemi
|  | 0 | Všeobecné konstrukce a práce |  |  |  | 0 |  | 0
|  |  | C e l k e m |  |  |  | 0 |  | 0

## 101
Aspe
Příloha k formuláři pro ocenění nabídky
Stavba |  | 19-104 | OPRAVA KOMUNIKACE, UL. IRKUTSKÁ, LIBEREC
číslo a název SO |  | SO 101 | KOMUNIKACE
číslo a název rozpočtu: |  | 101 | KOMUNIKACE
Poř. č.pol. | Kód položky | Varianta položky | Název položky | jednotka | Počet jednotek | CENA |  | Sazba | DPH
[6 empty] | jednotková | celkem | DPH
1 | 2 | 3 | 4 | 5 | 6 | 7 | 8
|  | 1 | Zemní práce
1 | 11372D |  | FRÉZOVÁNÍ ZPEVNĚNÝCH PLOCH ASFALT DROBNÝCH OPRAV A PLOŠ ROZPADŮ DO 2000M2 | M3 | 95.41 |  | 0 | 21 | 0
povrchová úprava typ "A":1065,0m2*0,05=53,250 [A] povrchová úprava typ "B":928,0m2*0,04=37,120 [B] přechodový úsek:112,0m2*0,045=5,040 [C] Celkem: A+B+C=95,410 [D]
Položka zahrnuje veškerou manipulaci s vybouranou sutí a s vybouranými hmotami vč. uložení na skládku. Nezahrnuje poplatek za skládku, který se vykazuje v položce 0141** (s výjimkou malého množství bouraného materiálu, kde je možné poplatek zahrnout do jednotkové ceny bourání – tento fakt musí být uveden v doplňujícím textu k položce).
|  | 1 | Zemní práce |  |  |  | 0 |  | 0
|  | 5 | Komunikace
2 | 56360 |  | VOZOVKOVÉ VRSTVY Z RECYKLOVANÉHO MATERIÁLU | M3 | 3.5 |  | 0 | 21 | 0
úprava štěrkové komunikace:35,0m2*0,10=3,500 [A]
- dodání recyklátu v požadované kvalitě - očištění podkladu - uložení recyklátu dle předepsaného technologického předpisu, zhutnění vrstvy v předepsané tloušťce - zřízení vrstvy bez rozlišení šířky, pokládání vrstvy po etapách, včetně pracovních spar a spojů - úpravu napojení, ukončení - nezahrnuje postřiky, nátěry
3 | 56960 |  | ZPEVNĚNÍ KRAJNIC Z RECYKLOVANÉHO MATERIÁLU | M3 | 28.2 |  | 0 | 21 | 0
doplnění krajnice:705,00*0,04m2=28,200 [A]
- dodání recyklátu v požadované kvalitě - očištění podkladu - uložení recyklátu dle předepsaného technologického předpisu, zhutnění vrstvy v předepsané tloušťce - zřízení vrstvy bez rozlišení šířky, pokládání vrstvy po etapách, včetně pracovních spar a spojů - úpravu napojení, ukončení - nezahrnuje postřiky, nátěry
4 | 572213 |  | SPOJOVACÍ POSTŘIK Z EMULZE DO 0,5KG/M2 | M2 | 3282 |  | 0 | 21 | 0
povrchová úprava typ "A":1065,0m2*2=2 130,000 [A] povrchová úprava typ "B":928,0m2=928,000 [B] přechodový úsek:112,0m2*2=224,000 [C] Celkem: A+B+C=3 282,000 [D]
- dodání všech předepsaných materiálů pro postřiky v předepsaném množství - provedení dle předepsaného technologického předpisu - zřízení vrstvy bez rozlišení šířky, pokládání vrstvy po etapách - úpravu napojení, ukončení
5 | 572223 |  | SPOJOVACÍ POSTŘIK Z EMULZE DO 1,0KG/M2 | M2 | 680 |  | 0 | 21 | 0
dle pol.č.57475:680,0m2=680,000 [A]
- dodání všech předepsaných materiálů pro postřiky v předepsaném množství - provedení dle předepsaného technologického předpisu - zřízení vrstvy bez rozlišení šířky, pokládání vrstvy po etapách - úpravu napojení, ukončení
6 | 57475 |  | VOZOVKOVÉ VÝZTUŽNÉ VRSTVY Z GEOMŘÍŽOVINY | M2 | 680 |  | 0 | 21 | 0
680,00*1,00=680,000 [A]
- dodání geomříže v požadované kvalitě a v množství včetně přesahů (přesahy započteny v jednotkové ceně) - očištění podkladu - pokládka geomříže dle předepsaného technologického předpisu
7 | 574A33 |  | ASFALTOVÝ BETON PRO OBRUSNÉ VRSTVY ACO 11 TL. 40MM | M2 | 2105 |  | 0 | 21 | 0
povrchová úprava typ "A":1065,0m2=1 065,000 [A] povrchová úprava typ "B":928,0m2=928,000 [B] přechodový úsek:112,0m2=112,000 [C] Celkem: A+B+C=2 105,000 [D]
- dodání směsi v požadované kvalitě - očištění podkladu - uložení směsi dle předepsaného technologického předpisu, zhutnění vrstvy v předepsané tloušťce - zřízení vrstvy bez rozlišení šířky, pokládání vrstvy po etapách, včetně pracovních spar a spojů - úpravu napojení, ukončení podél obrubníků, dilatačních zařízení, odvodňovacích proužků, odvodňovačů, vpustí, šachet a pod. - nezahrnuje postřiky, nátěry - nezahrnuje těsnění podél obrubníků, dilatačních zařízení, odvodňovacích proužků, odvodňovačů, vpustí, šachet a pod.
8 | 574E06 |  | ASFALTOVÝ BETON PRO PODKLADNÍ VRSTVY ACP 16+, 16S ACP 16+ | M3 | 88.56 |  | 0 | 21 | 0
povrchová úprava typ "A":1065,0m2*0,08 (průměr. tl.)=85,200 [A] přechodový úsek:112,0m2*0,03 (průměr. tl.)=3,360 [B] Celkem: A+B=88,560 [C]
- dodání směsi v požadované kvalitě - očištění podkladu - uložení směsi dle předepsaného technologického předpisu, zhutnění vrstvy v předepsané tloušťce - zřízení vrstvy bez rozlišení šířky, pokládání vrstvy po etapách, včetně pracovních spar a spojů - úpravu napojení, ukončení podél obrubníků, dilatačních zařízení, odvodňovacích proužků, odvodňovačů, vpustí, šachet a pod. - nezahrnuje postřiky, nátěry - nezahrnuje těsnění podél obrubníků, dilatačních zařízení, odvodňovacích proužků, odvodňovačů, vpustí, šachet a pod.
|  | 5 | Komunikace |  |  |  | 0 |  | 0
|  | 8 | Potrubí
9 | 89921 |  | VÝŠKOVÁ ÚPRAVA POKLOPŮ | KUS | 1 |  | 0 | 21 | 0
1ks=1,000 [A]
- položka výškové úpravy zahrnuje všechny nutné práce a materiály pro zvýšení nebo snížení zařízení (včetně nutné úpravy stávajícího povrchu vozovky nebo chodníku).
10 | 89923 |  | VÝŠKOVÁ ÚPRAVA KRYCÍCH HRNCŮ | KUS | 27 |  | 0 | 21 | 0
27ks=27,000 [A]
- položka výškové úpravy zahrnuje všechny nutné práce a materiály pro zvýšení nebo snížení zařízení (včetně nutné úpravy stávajícího povrchu vozovky nebo chodníku).
|  | 8 | Potrubí |  |  |  | 0 |  | 0
|  |  | C e l k e m |  |  |  | 0 |  | 0