## rekapitulace
Aspe
3.1.3
Rekapitulace úrovní členění stavby
Stavba : | 19-148 - ZVÝŠENÍ BEZPEČNOSTI DOPRAVY V LIBERCI II - LOKALITY NÁMĚSTÍ MÍRU, PÍSECKÁ - KRUMLOVSKÁ - PRACHATICKÁ
Varianta : | ZŘ - Základní řešení
Odbytová cena [Kč ] :
Odbytová cena+DPH [Kč ] :
Objekty |  |  | Popis |  | OC | DPH | OC+DPH
1 | ZPŮSOBILÉ VÝDAJE
| 1a | HLAVNÍ AKTIVITY PROJEKTU
|  | 01.1 | LOKALITA PÍSECKÁ-KRUMLOVSKÁ-PRACHATICKÁ - MODERNIZACE CHODNÍKU
|  | 02.1 | LOKALITA PÍSECKÁ-KRUMLOVSKÁ-PRACHATICKÁ - VEŘEJNÉ OSVĚTLENÍ
|  | 101.1 | LOKALITA NÁM. MÍRU - ÚPRAVA CHODNÍKŮ
|  | 401.1 | LOKALITA NÁM. MÍRU - VEŘEJNÉ OSVĚTLENÍ
| 1b | VEDLEJŠÍ AKTIVITY PROJEKTU
|  | 01.2 | LOKALITA PÍSECKÁ-KRUMLOVSKÁ-PRACHATICKÁ - MODERNIZACE CHODNÍKU
|  | 02.2 | LOKALITA PÍSECKÁ-KRUMLOVSKÁ-PRACHATICKÁ - VEŘEJNÉ OSVĚTLENÍ
|  | 101.2 | LOKALITA NÁM. MÍRU - ÚPRAVA CHODNÍKŮ
|  | 401.2 | LOKALITA NÁM. MÍRU - VEŘEJNÉ OSVĚTLENÍ
2 | NEZPŮSOBILÉ VÝDAJE
|  | 001 | LOKALITA NÁM. MÍRU - VRN a prliminář
|  | 02.3 | LOKALITA PÍSECKÁ-KRUMLOVSKÁ-PRACHATICKÁ - VEŘEJNÉ OSVĚTLENÍ
|  | 03 | LOKALITA PÍSECKÁ-KRUMLOVSKÁ-PRACHATICKÁ - VRN a prliminář
|  | 101.3. | LOKALITA NÁM. MÍRU - ÚPRAVA CHODNÍKŮ

## 1_1a_01.1
ASPE10 | [9 empty] | 2
|  |  |  | Příloha k formuláři pro ocenění nabídky |  |  |  |  | 0 | 3
S | Stavba: | 19-148 |  | ZVÝŠENÍ BEZPEČNOSTI DOPRAVY V LIBERCI II - LOKALITY NÁMĚSTÍ MÍRU, PÍSECKÁ - KRUMLOVSKÁ - PRACHATICKÁ |  |  | 01.1 | 0 | 0,00 | 2
O | Objekt: | 1 |  | ZPŮSOBILÉ VÝDAJE |  |  |  |  | 15,00 | 2
O1 | Objekt: | 1a |  | HLAVNÍ AKTIVITY PROJEKTU |  |  |  |  | 21,00 | 2
O2 | Rozpočet: | 01.1 |  | LOKALITA PÍSECKÁ-KRUMLOVSKÁ-PRACHATICKÁ - MODERNIZACE CHODNÍKU
Typ | Poř. číslo | Kód položky | Varianta | Název položky | MJ | Množství | Cena
[7 empty] | Jednotková | Celkem
0 | 1 | 2 | 3 | 4 | 5 | 6 | 9 | 10
SD |  | 0 |  | Všeobecné konstrukce a práce |  |  |  | 0 | 0 |  | 0 | 0
P | 1 | 014102 |  | POPLATKY ZA SKLÁDKU | T | 668.78 |  | 0 | 0 | 2
PP |  |  |  | stavební suť
VV |  |  |  | beton: 9,22m3*2,5t/m3=23,05 [A] kamenivo: 358,74m3*1,8t/m3=645,73 [B] Celkem: A+B=668,78 [C]
SD |  | 1 |  | Zemní práce |  |  |  | 0 | 0 |  | 0 | 0
P | 2 | 11120 |  | ODSTRANĚNÍ KŘOVIN | M2 | 15 |  | 0 | 0 | 2
PP |  |  |  | včetně odvozu a likvidace dřevní hmoty
VV
P | 3 | 113181 |  | ODSTRANĚNÍ KRYTU ZPEVNĚNÝCH PLOCH Z DLAŽDIC, ODVOZ DO 1KM | M3 | 82.94 |  | 0 | 0 | 2
PP |  |  |  | kryt zámková dlažba, deponování v blízkosti stavby pro zpětné použití
VV |  |  |  | 1536,0*0,06=92,16 [A] odpočet pol.č. 113188: -9,22=-9,22 [B] Celkem: A+B=82,94 [C]
P | 4 | 113188 |  | ODSTRANĚNÍ KRYTU ZPEVNĚNÝCH PLOCH Z DLAŽDIC, ODVOZ DO 20KM | M3 | 9.22 |  | 0 | 0 | 2
PP |  |  |  | kryt zámková dlažba
VV |  |  |  | 1536,0*0,06*(10/100)=9,22 [A]
P | 5 | 113328 |  | ODSTRAN PODKL ZPEVNĚNÝCH PLOCH Z KAMENIVA NESTMEL, ODVOZ DO 20KM | M3 | 358.74 |  | 0 | 0 | 2
PP
VV
P | 6 | 18110 |  | ÚPRAVA PLÁNĚ SE ZHUTNĚNÍM V HORNINĚ TŘ. I | M2 | 1536 |  | 0 | 0 | 2
PP
VV
SD |  | 5 |  | Komunikace |  |  |  | 0 | 0 |  | 0 | 0
P | 7 | 56330 | a | VOZOVKOVÉ VRSTVY ZE ŠTĚRKODRTI | M3 | 204.73 |  | 0 | 0 | 2
PP |  |  |  | ŠDa 0/63
VV
P | 8 | 56330 | b | VOZOVKOVÉ VRSTVY ZE ŠTĚRKODRTI | M3 | 120.8 |  | 0 | 0 | 2
PP |  |  |  | ŠDa 32/63
VV
P | 9 | 582611 |  | KRYTY Z BETON DLAŽDIC SE ZÁMKEM ŠEDÝCH TL 60MM DO LOŽE Z KAM | M2 | 51.9 |  | 0 | 0 | 2
PP |  |  |  | NOVÁ DLAŽBA - výměna poškozených dílců typ a tvar dle stávající dlažby, tl. lože 40mm, výplň spár písek
VV
P | 10 | 582612 |  | KRYTY Z BETON DLAŽDIC SE ZÁMKEM ŠEDÝCH TL 80MM DO LOŽE Z KAM | M2 | 77.85 |  | 0 | 0 | 2
PP |  |  |  | NOVÁ DLAŽBA - výměna poškozených dílců typ a tvar dle stávající dlažby, tl. lože 40mm, výplň spár písek
VV
P | 11 | 58261A |  | KRYTY Z BETON DLAŽDIC SE ZÁMKEM BAREV RELIÉF TL 60MM DO LOŽE Z KAM | M2 | 13 |  | 0 | 0 | 2
PP |  |  |  | hmatová dlažba červená, tl. 60mm tl. lože 40mm, výplň spár písek
VV |  |  |  | varovné a signální pásy: 13,0m2
P | 12 | 58261B |  | KRYTY Z BETON DLAŽDIC SE ZÁMKEM BAREV RELIÉF TL 80MM DO LOŽE Z KAM | M2 | 10.85 |  | 0 | 0 | 2
PP |  |  |  | hmatová dlažba červená, tl. 80mm tl. lože 40mm, výplň spár písek
VV |  |  |  | varovné a signální pásy: 10,85m2
P | 20 | R582610 |  | KRYTY Z BETON DLAŽDIC SE ZÁMKEM ŠEDÝCH DO LOŽE Z KAM | M2 | 1382.4 |  | 0 | 0 | 2
PP |  |  |  | ZE STÁVAJÍCÍ DLAŽBY (z deponie) tl. 60mm i 80mm očištění stávající dlažby, tl. lože 40mm, výplň spár písek
VV
SD |  | 9 |  | Ostatní konstrukce a práce |  |  |  | 0 | 0 |  | 0 | 0
P | 13 | 914121 |  | DOPRAVNÍ ZNAČKY ZÁKLADNÍ VELIKOSTI OCELOVÉ FÓLIE TŘ 1 - DODÁVKA A MONTÁŽ | KUS | 4 |  | 0 | 0 | 2
PP
VV
P | 14 | 914911 |  | SLOUPKY A STOJKY DOPRAVNÍCH ZNAČEK Z OCEL TRUBEK SE ZABETONOVÁNÍM - DODÁVKA A MONTÁŽ | KUS | 4 |  | 0 | 0 | 2
PP
VV
P | 15 | 917212 |  | ZÁHONOVÉ OBRUBY Z BETONOVÝCH OBRUBNÍKŮ ŠÍŘ 80MM | M | 97.5 |  | 0 | 0 | 2
PP |  |  |  | 60/250mm včetně betonového lože
VV
P | 16 | 917224 |  | SILNIČNÍ A CHODNÍKOVÉ OBRUBY Z BETONOVÝCH OBRUBNÍKŮ ŠÍŘ 150MM | M | 63 |  | 0 | 0 | 2
PP |  |  |  | obruby 150/250mm a obruby 100/250mm včetně betonového lože
VV
P | 17 | 91781 |  | VÝŠKOVÁ ÚPRAVA OBRUBNÍKŮ BETONOVÝCH | M | 123 |  | 0 | 0 | 2
PP |  |  |  | sadových, včetně betonového lože
VV
P | 18 | 91781 | a | VÝŠKOVÁ ÚPRAVA OBRUBNÍKŮ BETONOVÝCH | M | 125 |  | 0 | 0 | 2
PP |  |  |  | silničních, včetně betonového lože
VV
P | 19 | 91797 |  | ZPOMALOVACÍ PRAHY Z PLASTŮ | M | 12.5 |  | 0 | 0 | 2
PP |  |  |  | černo-žlutý příčný práh krátký Z12
VV |  |  |  | 4,50+4,50+3,50=12,50 [A]

## 1_1a_02.1
ASPE10 | [9 empty] | 2
|  |  |  | Příloha k formuláři pro ocenění nabídky |  |  |  |  | 0 | 3
S | Stavba: | 19-148 |  | ZVÝŠENÍ BEZPEČNOSTI DOPRAVY V LIBERCI II - LOKALITY NÁMĚSTÍ MÍRU, PÍSECKÁ - KRUMLOVSKÁ - PRACHATICKÁ |  |  | 02.1 | 0 | 0,00 | 2
O | Objekt: | 1 |  | ZPŮSOBILÉ VÝDAJE |  |  |  |  | 15,00 | 2
O1 | Objekt: | 1a |  | HLAVNÍ AKTIVITY PROJEKTU |  |  |  |  | 21,00 | 2
O2 | Rozpočet: | 02.1 |  | LOKALITA PÍSECKÁ-KRUMLOVSKÁ-PRACHATICKÁ - VEŘEJNÉ OSVĚTLENÍ
Typ | Poř. číslo | Kód položky | Varianta | Název položky | MJ | Množství | Cena
[7 empty] | Jednotková | Celkem
0 | 1 | 2 | 3 | 4 | 5 | 6 | 9 | 10
SD |  | 7 |  | Přidružená stavební výroba |  |  |  | 0 | 0 |  | 0 | 0
P | 1 | 001 |  | osvětlovací stožár bezpaticový - třístupňový 6 m | KUS | 25 |  | 0 | 0 | 2
PP
VV
P | 2 | 002 |  | Stožárová výzbroj průchozí | KUS | 14 |  | 0 | 0 | 2
PP
VV
P | 3 | 003 |  | Stožárová výzbroj odbočná | KUS | 11 |  | 0 | 0 | 2
PP
VV
P | 4 | 004 |  | Svítidlo uliční výbojkové 70W | KUS | 25 |  | 0 | 0 | 2
PP
VV
P | 5 | 005 |  | Sodíková výbojka 70W | KUS | 25 |  | 0 | 0 | 2
PP
VV
P | 6 | 006 |  | Nová dělící skříň | KUS | 1 |  | 0 | 0 | 2
PP
VV
P | 7 | 007 |  | Kabel CYKY 4x10 | M | 1499 |  | 0 | 0 | 2
PP
VV
P | 8 | 008 |  | Kabel CYKY 3x1,5 | M | 174 |  | 0 | 0 | 2
PP
VV
P | 9 | 009 |  | Zemnící pásovina FeZn 30x4 | M | 649 |  | 0 | 0 | 2
PP
VV
P | 10 | 010 |  | Zemnící drát FeZn 8mm | M | 74 |  | 0 | 0 | 2
PP
VV
P | 11 | 011 |  | Oko na zemnící drát M8 | KUS | 25 |  | 0 | 0 | 2
PP
VV
P | 12 | 012 |  | Svorka SK | KUS | 50 |  | 0 | 0 | 2
PP
VV
P | 13 | 013 |  | ohebná dvouplášťová korugovaná chránička 40 | M | 1048 |  | 0 | 0 | 2
PP
VV
P | 14 | 014 |  | tuhá dvouplášťová korugovaná chránička 110 | M | 29 |  | 0 | 0 | 2
PP
VV
P | 15 | 015 |  | Výstražná fólie | M | 1048 |  | 0 | 0 | 2
PP
VV
P | 16 | 016 |  | Betonový základ pro stožár | KUS | 25 |  | 0 | 0 | 2
PP
VV
P | 17 | 017 |  | Výkop pro betonový základ stožáru | KUS | 25 |  | 0 | 0 | 2
PP
VV
P | 18 | 018 |  | Výkop 35x50 | M | 892 |  | 0 | 0 | 2
PP
VV
P | 19 | 019 |  | Zához 35x30 | M | 892 |  | 0 | 0 | 2
PP
VV
P | 20 | 020 |  | Výkop 50x120 | M | 98 |  | 0 | 0 | 2
PP
VV
P | 21 | 021 |  | Zához 50x100 | M | 98 |  | 0 | 0 | 2
PP
VV
P | 22 | 022 |  | Výkop 35x80 | M | 3 |  | 0 | 0 | 2
PP
VV
P | 23 | 023 |  | Zához 35x60 | M | 3 |  | 0 | 0 | 2
PP
VV
P | 24 | 024 |  | Výkop jámy pro protlak | KUS | 4 |  | 0 | 0 | 2
PP
VV
P | 25 | 025 |  | Zához jámy pro protlak | KUS | 4 |  | 0 | 0 | 2
PP
VV
P | 26 | 026 |  | Protlak komunikace | M | 22 |  | 0 | 0 | 2
PP
VV
P | 27 | 027 |  | Demontáž a montáž asfaltové komunikace | M2 | 22.5 |  | 0 | 0 | 2
PP
VV
P | 28 | 028 |  | Pískové lože 30-50x20 | M | 895 |  | 0 | 0 | 2
PP
VV
P | 29 | 029 |  | Betonové lože | M | 104 |  | 0 | 0 | 2
PP
VV
P | 30 | 030 |  | Provizorní úprava terénu | M2 | 3 |  | 0 | 0 | 2
PP
VV
P | 31 | 031 |  | Spojovací a montážní materiál | KPL | 1 |  | 0 | 0 | 2
PP
VV
P | 32 | 032 |  | Skládkovné | KPL | 1 |  | 0 | 0 | 2
PP
VV
P | 33 | 033 |  | Pronájem plošiny | HOD | 25 |  | 0 | 0 | 2
PP
VV
P | 34 | 034 |  | DOPRAVA | KPL | 1 |  | 0 | 0 | 2
PP
VV

## 1_1a_101.1
ASPE10 | [9 empty] | 2
|  |  |  | Příloha k formuláři pro ocenění nabídky |  |  |  |  | 0 | 3
S | Stavba: | 19-148 |  | ZVÝŠENÍ BEZPEČNOSTI DOPRAVY V LIBERCI II - LOKALITY NÁMĚSTÍ MÍRU, PÍSECKÁ - KRUMLOVSKÁ - PRACHATICKÁ |  |  | 101.1 | 0 | 0,00 | 2
O | Objekt: | 1 |  | ZPŮSOBILÉ VÝDAJE |  |  |  |  | 15,00 | 2
O1 | Objekt: | 1a |  | HLAVNÍ AKTIVITY PROJEKTU |  |  |  |  | 21,00 | 2
O2 | Rozpočet: | 101.1 |  | LOKALITA NÁM. MÍRU - ÚPRAVA CHODNÍKŮ
Typ | Poř. číslo | Kód položky | Varianta | Název položky | MJ | Množství | Cena
[7 empty] | Jednotková | Celkem
0 | 1 | 2 | 3 | 4 | 5 | 6 | 9 | 10
SD |  | 0 |  | Všeobecné konstrukce a práce |  |  |  | 0 | 0 |  | 0 | 0
P | 1 | 014101 |  | POPLATKY ZA SKLÁDKU | M3 | 10 |  | 0 | 0 | 2
PP |  |  |  | zemina
VV |  |  |  | 25,0-15,0=10,00 [A]
P | 2 | 014102 |  | POPLATKY ZA SKLÁDKU | T | 362.65 |  | 0 | 0 | 2
PP |  |  |  | stavební suť
VV |  |  |  | beton: (3,98+95,3)m3*2,5t/m3=248,20 [A] obruby: 83,0*0,04+25,0*0,10=5,82 [B] kamenivo: 60,35m3*1,8t/m3=108,63 [C] Celkem: A+B+C=362,65 [D]
P | 3 | 014132 |  | POPLATKY ZA SKLÁDKU TYP S-NO (NEBEZPEČNÝ ODPAD) | T | 238.25 |  | 0 | 0 | 2
PP |  |  |  | asfalty
VV |  |  |  | (76,8+18,5)*2,5t/m3=238,25 [A]
SD |  | 1 |  | Zemní práce |  |  |  | 0 | 0 |  | 0 | 0
P | 4 | 113138 | a | ODSTRANĚNÍ KRYTU ZPEVNĚNÝCH PLOCH S ASFALT POJIVEM, ODVOZ DO 20KM | M3 | 76.8 |  | 0 | 0 | 2
PP |  |  |  | chodník kryt litý asfalt prům. tl. 100mm
VV |  |  |  | 768,0m2*0,10=76,80 [A]
P | 5 | 113138 | b | ODSTRANĚNÍ KRYTU ZPEVNĚNÝCH PLOCH S ASFALT POJIVEM, ODVOZ DO 20KM | M3 | 18.5 |  | 0 | 0 | 2
PP |  |  |  | vozovka prům. tl. 100mm
VV |  |  |  | 110,0m2*0,10=11,00 [A] 75,0m2*0,10=7,50 [B] Celkem: A+B=18,50 [C]
P | 6 | 113188 |  | ODSTRANĚNÍ KRYTU ZPEVNĚNÝCH PLOCH Z DLAŽDIC, ODVOZ DO 20KM | M3 | 3.98 |  | 0 | 0 | 2
PP
VV |  |  |  | 49,0m2*0,06=2,94 [B] 13,0m2*0,08=1,04 [C] Celkem: B+C=3,98 [D]
P | 7 | 113328 |  | ODSTRAN PODKL ZPEVNĚNÝCH PLOCH Z KAMENIVA NESTMEL, ODVOZ DO 20KM | M3 | 60.35 |  | 0 | 0 | 2
PP
VV |  |  |  | 768,0m2*0,05=38,40 [A] 49,0m2*0,20=9,80 [B] 13,0m2*0,30=3,90 [C] 75,0m2*0,11=8,25 [D] Celkem: A+B+C+D=60,35 [E]
P | 8 | 113358 |  | ODSTRAN PODKLADU ZPEVNĚNÝCH PLOCH Z BETONU, ODVOZ DO 20KM | M3 | 95.3 |  | 0 | 0 | 2
PP
VV |  |  |  | chodníky: 768,0m2*0,10=76,80 [A] vozovka: 110,0m2*0,10=11,00 [B] 75,0m2*0,10=7,50 [C] Celkem: A+B+C=95,30 [D]
P | 9 | 113518 |  | ODSTRANĚNÍ ZÁHONOVÝCH OBRUBNÍKŮ, ODVOZ DO 20KM | M | 83 |  | 0 | 0 | 2
PP
VV
P | 10 | 113528 |  | ODSTRANĚNÍ CHODNÍKOVÝCH OBRUBNÍKŮ BETONOVÝCH, ODVOZ DO 20KM | M | 25 |  | 0 | 0 | 2
PP
VV
P | 11 | 113538 |  | ODSTRANĚNÍ CHODNÍKOVÝCH KAMENNÝCH OBRUBNÍKŮ, ODVOZ DO 20KM | M | 270 |  | 0 | 0 | 2
PP |  |  |  | kamenné obruby uložit na dočasnou deponii stavebníka (zpětné použití) ostatní suť odvoz na skládku
VV
P | 12 | 123738 |  | ODKOP PRO SPOD STAVBU SILNIC A ŽELEZNIC TŘ. I, ODVOZ DO 20KM | M3 | 25 |  | 0 | 0 | 2
PP
VV
P | 13 | 125738 |  | VYKOPÁVKY ZE ZEMNÍKŮ A SKLÁDEK TŘ. I, ODVOZ DO 20KM | M3 | 10 |  | 0 | 0 | 2
PP |  |  |  | nákup, natěžení a dovoz humózních zemin pro konečné terénní úpravy
VV
P | 14 | 17110 |  | ULOŽENÍ SYPANINY DO NÁSYPŮ SE ZHUTNĚNÍM | M3 | 15 |  | 0 | 0 | 2
PP
VV
P | 15 | 17120 |  | ULOŽENÍ SYPANINY DO NÁSYPŮ A NA SKLÁDKY BEZ ZHUTNĚNÍ | M3 | 25 |  | 0 | 0 | 2
PP
VV
P | 16 | 18110 |  | ÚPRAVA PLÁNĚ SE ZHUTNĚNÍM V HORNINĚ TŘ. I | M2 | 928 |  | 0 | 0 | 2
PP
VV |  |  |  | pochozí chodníky: 840,0m2=840,00 [A] pojížděné chodníky: 18,0m2=18,00 [B] plochy z kamenné dl.: 70,0m2=70,00 [C] Celkem: A+B+C=928,00 [D]
P | 17 | 18231 |  | ROZPROSTŘENÍ ORNICE V ROVINĚ V TL DO 0,10M | M2 | 100 |  | 0 | 0 | 2
PP
VV
P | 18 | 18241 |  | ZALOŽENÍ TRÁVNÍKU RUČNÍM VÝSEVEM | M2 | 100 |  | 0 | 0 | 2
PP
VV
P | 19 | 183511 |  | CHEMICKÉ ODPLEVELENÍ CELOPLOŠNÉ | M2 | 100 |  | 0 | 0 | 2
PP |  |  |  | ornice před výsevem travní směsi
VV
SD |  | 5 |  | Komunikace |  |  |  | 0 | 0 |  | 0 | 0
P | 20 | 56330 |  | VOZOVKOVÉ VRSTVY ZE ŠTĚRKODRTI | M3 | 149.76 |  | 0 | 0 | 2
PP |  |  |  | ŠDa
VV |  |  |  | pochozí chodníky: 840,0m2*0,15=126,00 [A] pojížděné chodníky: 18,0m2*(0.12+0.15)=4,86 [B] plochy z kamenné dl.: 70,0m2*(0.12+0.15)=18,90 [C] Celkem: A+B+C=149,76 [D]
P | 21 | 58222 |  | DLÁŽDĚNÉ KRYTY Z DROBNÝCH KOSTEK DO LOŽE Z MC | M2 | 70 |  | 0 | 0 | 2
PP |  |  |  | štípaná žula, tl.lože 40mm, lože beton min. 20/25 XF3, spárování M25 XF4
VV |  |  |  | plochy z kamenné dl.: 70,0m2=70,00 [A]
P | 22 | 582611 |  | KRYTY Z BETON DLAŽDIC SE ZÁMKEM ŠEDÝCH TL 60MM DO LOŽE Z KAM | M2 | 751 |  | 0 | 0 | 2
PP |  |  |  | ŠEDÁ, HLADKÁ TL. 60MM, LOŽE KAMENIVO TL. 40MM VÝPLŇ SPÁR PÍSKEM
VV |  |  |  | pochozí chodníky: 840,0m2-89,0m2=751,00 [A]
P | 23 | 582612 |  | KRYTY Z BETON DLAŽDIC SE ZÁMKEM ŠEDÝCH TL 80MM DO LOŽE Z KAM | M2 | 13 |  | 0 | 0 | 2
PP |  |  |  | ŠEDÁ, HLADKÁ TL. 80MM, LOŽE KAMENIVO TL. 40MM VÝPLŇ SPÁR PÍSKEM
VV |  |  |  | pojížděné chodníky: 18,0m2-5,0m2=13,00 [A]
P | 24 | 58261A |  | KRYTY Z BETON DLAŽDIC SE ZÁMKEM BAREV RELIÉF TL 60MM DO LOŽE Z KAM | M2 | 89 |  | 0 | 0 | 2
PP |  |  |  | ČERVENÁ, HMATOVÁ TL. 60MM, LOŽE KAMENIVO TL. 40MM VÝPLŇ SPÁR PÍSKEM
VV |  |  |  | pochozí chodníky: 89,0m2=89,00 [A]
P | 25 | 58261B |  | KRYTY Z BETON DLAŽDIC SE ZÁMKEM BAREV RELIÉF TL 80MM DO LOŽE Z KAM | M2 | 5 |  | 0 | 0 | 2
PP |  |  |  | ČERVENÁ, HMATOVÁ TL. 80MM, LOŽE KAMENIVO TL. 40MM VÝPLŇ SPÁR PÍSKEM
VV |  |  |  | 5,0m2=5,00 [A]
P | 26 | 58920 |  | VÝPLŇ SPAR MODIFIKOVANÝM ASFALTEM | M | 350 |  | 0 | 0 | 2
PP |  |  |  | ošetření parcovní spáry dle TP 115, včetně profrézování spáry, čištění spáry, odhezního nátěru, výplň spar mod. zálivkou za horka, apod.
VV
SD |  | 6 |  | Úpravy povrchů, podlahy, výplně otvorů |  |  |  | 0 | 0 |  | 0 | 0
P | 27 | 62745 |  | SPÁROVÁNÍ STARÉHO ZDIVA CEMENTOVOU MALTOU | M2 | 35 |  | 0 | 0 | 2
PP |  |  |  | včetně vyčištění spar a povrchu zdi kamenná zeď
VV
SD |  | 7 |  | Přidružená stavební výroba |  |  |  | 0 | 0 |  | 0 | 0
P | 28 | 711117 |  | IZOLACE BĚŽNÝCH KONSTRUKCÍ PROTI ZEMNÍ VLHKOSTI Z PE FÓLIÍ | M2 | 105 |  | 0 | 0 | 2
PP |  |  |  | vč. systémové lišty
VV |  |  |  | 70,0*1,50=105,00 [A]
SD |  | 8 |  | Potrubí |  |  |  | 0 | 0 |  | 0 | 0
P | 29 | 89921 |  | VÝŠKOVÁ ÚPRAVA POKLOPŮ | KUS | 4 |  | 0 | 0 | 2
PP
VV
P | 30 | 89923 |  | VÝŠKOVÁ ÚPRAVA KRYCÍCH HRNCŮ | KUS | 2 |  | 0 | 0 | 2
PP
VV
SD |  | 9 |  | Ostatní konstrukce a práce |  |  |  | 0 | 0 |  | 0 | 0
P | 31 | 914121 |  | DOPRAVNÍ ZNAČKY ZÁKLADNÍ VELIKOSTI OCELOVÉ FÓLIE TŘ 1 - DODÁVKA A MONTÁŽ | KUS | 6 |  | 0 | 0 | 2
PP
VV |  |  |  | IP6: 6=6,00 [A]
P | 32 | 914122 |  | DOPRAVNÍ ZNAČKY ZÁKLADNÍ VELIKOSTI OCELOVÉ FÓLIE TŘ 1 - MONTÁŽ S PŘEMÍSTĚNÍM | KUS | 6 |  | 0 | 0 | 2
PP |  |  |  | přesun DZ
VV
P | 33 | 914123 |  | DOPRAVNÍ ZNAČKY ZÁKLADNÍ VELIKOSTI OCELOVÉ FÓLIE TŘ 1 - DEMONTÁŽ | KUS | 6 |  | 0 | 0 | 2
PP |  |  |  | pro přesun
VV
P | 34 | 914912 |  | SLOUPKY A STOJKY DZ Z OCEL TRUBEK ZABETON MONTÁŽ S PŘESUNEM | KUS | 6 |  | 0 | 0 | 2
PP |  |  |  | přesun DZ
VV
P | 35 | 914913 |  | SLOUPKY A STOJKY DZ Z OCEL TRUBEK ZABETON DEMONTÁŽ | KUS | 6 |  | 0 | 0 | 2
PP |  |  |  | pro přesun
VV
P | 36 | 914921 |  | SLOUPKY A STOJKY DOPRAVNÍCH ZNAČEK Z OCEL TRUBEK DO PATKY - DODÁVKA A MONTÁŽ | KUS | 6 |  | 0 | 0 | 2
PP
VV
P | 37 | 915211 |  | VODOROVNÉ DOPRAVNÍ ZNAČENÍ PLASTEM HLADKÉ - DODÁVKA A POKLÁDKA | M2 | 74.63 |  | 0 | 0 | 2
PP
VV |  |  |  | V13: 4,0m2=4,00 [A] V4: 68,0*0,25=17,00 [B] V7a: 36m2=36,00 [C] V7b: 75,0*0,125=9,38 [D] V5: 2,0m2=2,00 [E] V11a: 50,0*0,125=6,25 [F] Celkem: A+B+C+D+E+F=74,63 [G]
P | 38 | 915212 |  | VODOROVNÉ DOPRAVNÍ ZNAČENÍ PLASTEM HLADKÉ - ODSTRANĚNÍ | M2 | 42 |  | 0 | 0 | 2
PP |  |  |  | bez rozlišení způsobu provedení
VV
P | 39 | 915221 |  | VODOR DOPRAV ZNAČ PLASTEM STRUKTURÁLNÍ NEHLUČNÉ - DOD A POKLÁDKA | M2 | 17.6 |  | 0 | 0 | 2
PP |  |  |  | vodící pás přechodu
VV |  |  |  | 32,0*0,55=17,60 [A]
P | 40 | 91552 |  | VODOR DOPRAV ZNAČ - PÍSMENA | KUS | 6 |  | 0 | 0 | 2
PP
VV |  |  |  | V11a: 6ks=6,00 [A]
P | 41 | 917211 |  | ZÁHONOVÉ OBRUBY Z BETONOVÝCH OBRUBNÍKŮ ŠÍŘ 50MM | M | 95 |  | 0 | 0 | 2
PP |  |  |  | vč. betonového lože
VV
P | 42 | 917223 |  | SILNIČNÍ A CHODNÍKOVÉ OBRUBY Z BETONOVÝCH OBRUBNÍKŮ ŠÍŘ 100MM | M | 13 |  | 0 | 0 | 2
PP |  |  |  | 100/250mm vč. betonového lože
VV
P | 43 | 917224 |  | SILNIČNÍ A CHODNÍKOVÉ OBRUBY Z BETONOVÝCH OBRUBNÍKŮ ŠÍŘ 150MM | M | 60 |  | 0 | 0 | 2
PP |  |  |  | 150/250mm vč. betonového lože
VV
P | 44 | 917426 | a | CHODNÍKOVÉ OBRUBY Z KAMENNÝCH OBRUBNÍKŮ ŠÍŘ 250MM | M | 70 |  | 0 | 0 | 2
PP |  |  |  | doplnění nových obrub vč. betonového lože
VV
P | 45 | 917426 | b | CHODNÍKOVÉ OBRUBY Z KAMENNÝCH OBRUBNÍKŮ ŠÍŘ 250MM | M | 220 |  | 0 | 0 | 2
PP |  |  |  | zpětné osazení stávajících obrub, včetně očištění a dopravy z deponie vč. betonového lože
VV
P | 46 | 919112 |  | ŘEZÁNÍ ASFALTOVÉHO KRYTU VOZOVEK TL DO 100MM | M | 370 |  | 0 | 0 | 2
PP
VV

## 1_1a_401.1
ASPE10 | [9 empty] | 2
|  |  |  | Příloha k formuláři pro ocenění nabídky |  |  |  |  | 0 | 3
S | Stavba: | 19-148 |  | ZVÝŠENÍ BEZPEČNOSTI DOPRAVY V LIBERCI II - LOKALITY NÁMĚSTÍ MÍRU, PÍSECKÁ - KRUMLOVSKÁ - PRACHATICKÁ |  |  | 401.1 | 0 | 0,00 | 2
O | Objekt: | 1 |  | ZPŮSOBILÉ VÝDAJE |  |  |  |  | 15,00 | 2
O1 | Objekt: | 1a |  | HLAVNÍ AKTIVITY PROJEKTU |  |  |  |  | 21,00 | 2
O2 | Rozpočet: | 401.1 |  | LOKALITA NÁM. MÍRU - VEŘEJNÉ OSVĚTLENÍ
Typ | Poř. číslo | Kód položky | Varianta | Název položky | MJ | Množství | Cena
[7 empty] | Jednotková | Celkem
0 | 1 | 2 | 3 | 4 | 5 | 6 | 9 | 10
SD |  | 7 |  | Přidružená stavební výroba |  |  |  | 0 | 0 |  | 0 | 0
P | 1 | 001 |  | Demontáž stožáru včetně základů | KUS | 2 |  | 0 | 0 | 2
PP
VV
P | 2 | 002 |  | Demontáž stávajícího svítidla | KUS | 13 |  | 0 | 0 | 2
PP
VV
P | 3 | 003 |  | Stožár 8m (výška vč. výložníku), 133/89mm | KUS | 2 |  | 0 | 0 | 2
PP
VV
P | 4 | 004 |  | Stožár 10m (výška vč. výložníku), 133/89mm | KUS | 3 |  | 0 | 0 | 2
PP
VV
P | 5 | 005 |  | Výložník obloukový 1x1,5m, 89/60mm | KUS | 2 |  | 0 | 0 | 2
PP
VV
P | 6 | 006 |  | Výložník obloukový 2x1,5m/180st, 89/60mm | KUS | 3 |  | 0 | 0 | 2
PP
VV
P | 7 | 007 |  | Stožárová svorkovnice SV 6.16.5 | KUS | 5 |  | 0 | 0 | 2
PP
VV
P | 8 | 008 |  | Svítidlo LED 68W, optika ST1, 8600lm, 3000K | KUS | 6 |  | 0 | 0 | 2
PP
VV
P | 9 | 009 |  | Svítidlo LED 40W, optika ST1, 5240lm, 3000K | KUS | 7 |  | 0 | 0 | 2
PP
VV
P | 10 | 010 |  | Kabel CYKY 4x10 | M | 180 |  | 0 | 0 | 2
PP
VV
P | 11 | 011 |  | Kabel CYKY 3x1,5 | M | 80 |  | 0 | 0 | 2
PP
VV
P | 12 | 012 |  | Zemnící pásovina FeZn 30x4 | M | 150 |  | 0 | 0 | 2
PP
VV
P | 13 | 013 |  | Zemnící drát FeZn 8mm | M | 20 |  | 0 | 0 | 2
PP
VV
P | 14 | 014 |  | Oko na zemnící drát M8 | KUS | 5 |  | 0 | 0 | 2
PP
VV
P | 15 | 015 |  | Svorka SK | KUS | 14 |  | 0 | 0 | 2
PP
VV
P | 16 | 016 |  | Chránička KOPOFLEX 50 | M | 150 |  | 0 | 0 | 2
PP
VV
P | 17 | 017 |  | Krycí desky / výstražná fólie | M | 150 |  | 0 | 0 | 2
PP
VV
P | 18 | 018 |  | Úprava stávajícího beton základu | KUS | 2 |  | 0 | 0 | 2
PP
VV
P | 19 | 019 |  | Betonový základ pro stožár | KUS | 5 |  | 0 | 0 | 2
PP
VV
P | 20 | 020 |  | Výkop pro betonový základ stožáru | KUS | 5 |  | 0 | 0 | 2
PP
VV
P | 21 | 021 |  | Výkop 30x60 | M | 150 |  | 0 | 0 | 2
PP
VV
P | 22 | 022 |  | Zához 30x40 | M | 150 |  | 0 | 0 | 2
PP
VV
P | 23 | 023 |  | Startovací jámy pro protlak do 1,5m3 | KUS | 2 |  | 0 | 0 | 2
PP
VV
P | 24 | 024 |  | Protlak vč. chráničky DN110 | M | 8 |  | 0 | 0 | 2
PP
VV
P | 25 | 025 |  | Pískové lože 30x20 | M | 150 |  | 0 | 0 | 2
PP
VV
P | 26 | 026 |  | Provizorní úprava terénu, hutnění | M2 | 80 |  | 0 | 0 | 2
PP
VV
P | 27 | 027 |  | Spojovací a montážní materiál | KPL | 1 |  | 0 | 0 | 2
PP
VV
P | 28 | 028 |  | Doprava | KPL | 1 |  | 0 | 0 | 2
PP
VV
P | 29 | 029 |  | Koordinace se správci sítí | HOD | 6 |  | 0 | 0 | 2
PP
VV
P | 30 | 030 |  | Pronájem plošiny | HOD | 20 |  | 0 | 0 | 2
PP
VV
P | 31 | 031 |  | Pronájem jeřábu | HOD | 5 |  | 0 | 0 | 2
PP
VV
P | 32 | 032 |  | Likvidace odpadu | KPL | 1 |  | 0 | 0 | 2
PP
VV
P | 33 | 033 |  | Demontáž osvětlovacího bodu | KUS | 2 |  | 0 | 0 | 2
PP
VV
P | 34 | 034 |  | Přeložka CETIN vrchní vedení k tlf budce | M | 40 |  | 0 | 0 | 2
PP
VV

## 1_1b_01.2
ASPE10 | [9 empty] | 2
|  |  |  | Příloha k formuláři pro ocenění nabídky |  |  |  |  | 0 | 3
S | Stavba: | 19-148 |  | ZVÝŠENÍ BEZPEČNOSTI DOPRAVY V LIBERCI II - LOKALITY NÁMĚSTÍ MÍRU, PÍSECKÁ - KRUMLOVSKÁ - PRACHATICKÁ |  |  | 01.2 | 0 | 0,00 | 2
O | Objekt: | 1 |  | ZPŮSOBILÉ VÝDAJE |  |  |  |  | 15,00 | 2
O1 | Objekt: | 1b |  | VEDLEJŠÍ AKTIVITY PROJEKTU |  |  |  |  | 21,00 | 2
O2 | Rozpočet: | 01.2 |  | LOKALITA PÍSECKÁ-KRUMLOVSKÁ-PRACHATICKÁ - MODERNIZACE CHODNÍKU
Typ | Poř. číslo | Kód položky | Varianta | Název položky | MJ | Množství | Cena
[7 empty] | Jednotková | Celkem
0 | 1 | 2 | 3 | 4 | 5 | 6 | 9 | 10
SD |  | 0 |  | Všeobecné konstrukce a práce |  |  |  | 0 | 0 |  | 0 | 0
P | 1 | 02720 |  | POMOC PRÁCE ZŘÍZ NEBO ZAJIŠŤ REGULACI A OCHRANU DOPRAVY | KPL | 1 |  | 0 | 0 | 2
PP |  |  |  | zahrnuje kompletní dopravně inženýrská opatření v průběhu celé stavby (dle schváleného plánu ZOV a vyjádření DI PČR, který si zpracuje a zajistí zhotovitel stavby), zahrnuje osazení, přesuny a odvoz provizorního dopravního značení. Zahrnuje dočasné dopravní značení, semafory, dopravní zařízení (např citybloky, provizorní betonová a ocelová svodidla, ochranná zábradlí, světelné výstražné zařízení atd.) oplocení a všechny související práce po dobu trvání stavby. Součástí položky je i údržba a péče o dopravně inženýrská opatření v průběhu celé stavby a zpracování plánu ZOV vč, jeho projednání.
VV
P | 2 | 02910 |  | OSTATNÍ POŽADAVKY - ZEMĚMĚŘIČSKÁ MĚŘENÍ | KPL | 1 |  | 0 | 0 | 2
PP |  |  |  | Geodetické zaměření skutečného provedení vč. vypracování geometrického plánu
VV
P | 3 | 02944 |  | OSTAT POŽADAVKY - DOKUMENTACE SKUTEČ PROVEDENÍ V DIGIT FORMĚ | KPL | 1 |  | 0 | 0 | 2
PP
VV
P | 4 | 02991 |  | OSTATNÍ POŽADAVKY - INFORMAČNÍ TABULE | KUS | 1 |  | 0 | 0 | 2
PP
VV

## 1_1b_02.2
ASPE10 | [9 empty] | 2
|  |  |  | Příloha k formuláři pro ocenění nabídky |  |  |  |  | 0 | 3
S | Stavba: | 19-148 |  | ZVÝŠENÍ BEZPEČNOSTI DOPRAVY V LIBERCI II - LOKALITY NÁMĚSTÍ MÍRU, PÍSECKÁ - KRUMLOVSKÁ - PRACHATICKÁ |  |  | 02.2 | 0 | 0,00 | 2
O | Objekt: | 1 |  | ZPŮSOBILÉ VÝDAJE |  |  |  |  | 15,00 | 2
O1 | Objekt: | 1b |  | VEDLEJŠÍ AKTIVITY PROJEKTU |  |  |  |  | 21,00 | 2
O2 | Rozpočet: | 02.2 |  | LOKALITA PÍSECKÁ-KRUMLOVSKÁ-PRACHATICKÁ - VEŘEJNÉ OSVĚTLENÍ
Typ | Poř. číslo | Kód položky | Varianta | Název položky | MJ | Množství | Cena
[7 empty] | Jednotková | Celkem
0 | 1 | 2 | 3 | 4 | 5 | 6 | 9 | 10
SD |  | 7 |  | Přidružená stavební výroba |  |  |  | 0 | 0 |  | 0 | 0
P | 1 | 035 |  | Výchozí revize | KUS | 1 |  | 0 | 0 | 2
PP
VV
P | 2 | 036 |  | Koordinace se správci sítí | HOD | 10 |  | 0 | 0 | 2
PP
VV

## 1_1b_101.2
ASPE10 | [9 empty] | 2
|  |  |  | Příloha k formuláři pro ocenění nabídky |  |  |  |  | 0 | 3
S | Stavba: | 19-148 |  | ZVÝŠENÍ BEZPEČNOSTI DOPRAVY V LIBERCI II - LOKALITY NÁMĚSTÍ MÍRU, PÍSECKÁ - KRUMLOVSKÁ - PRACHATICKÁ |  |  | 101.2 | 0 | 0,00 | 2
O | Objekt: | 1 |  | ZPŮSOBILÉ VÝDAJE |  |  |  |  | 15,00 | 2
O1 | Objekt: | 1b |  | VEDLEJŠÍ AKTIVITY PROJEKTU |  |  |  |  | 21,00 | 2
O2 | Rozpočet: | 101.2 |  | LOKALITA NÁM. MÍRU - ÚPRAVA CHODNÍKŮ
Typ | Poř. číslo | Kód položky | Varianta | Název položky | MJ | Množství | Cena
[7 empty] | Jednotková | Celkem
0 | 1 | 2 | 3 | 4 | 5 | 6 | 9 | 10
SD |  | 0 |  | Všeobecné konstrukce a práce |  |  |  | 0 | 0 |  | 0 | 0
P | 1 | 02710 |  | POMOC PRÁCE ZŘÍZ NEBO ZAJIŠŤ OBJÍŽĎKY A PŘÍSTUP CESTY | KPL | 1 |  | 0 | 0 | 2
PP |  |  |  | ZŘÍZENÍ, PROVOZ, DEMONTÁŽ, ÚDRŽBU Dočasné staveništní komunikace, vč. lávek přes výkopy provizorní přístupy k nemovitostem včetně vyznačení, ohrazení a osvětlení ochrana přejezdy přes staveništní rozvody
VV
P | 2 | 02720 |  | POMOC PRÁCE ZŘÍZ NEBO ZAJIŠŤ REGULACI A OCHRANU DOPRAVY | KPL | 1 |  | 0 | 0 | 2
PP |  |  |  | zahrnuje kompletní dopravně inženýrská opatření v průběhu celé stavby (dle schváleného plánu ZOV a vyjádření DI PČR, který si zpracuje a zajistí zhotovitel stavby), zahrnuje osazení, přesuny a odvoz provizorního dopravního značení. Zahrnuje dočasné dopravní značení, semafory, dopravní zařízení (např citybloky, provizorní betonová a ocelová svodidla, ochranná zábradlí, světelné výstražné zařízení atd.) oplocení a všechny související práce po dobu trvání stavby. Součástí položky je i údržba a péče o dopravně inženýrská opatření v průběhu celé stavby a zpracování plánu ZOV vč, jeho projednání.
VV
P | 3 | 02822 |  | PRŮZKUMNÉ PRÁCE ARCHEOLOGICKÉ V PODZEMÍ | KPL | 1 |  | 0 | 0 | 2
PP
VV
P | 4 | 02940 |  | OSTATNÍ POŽADAVKY - VYPRACOVÁNÍ DOKUMENTACE | KPL | 1 |  | 0 | 0 | 2
PP |  |  |  | plán BOZP vč. oznámení o zahájení stavebních prací Oblastnímu inspektorátu práce ve smyslu Přílohy č. 6 k nařízení vlády č. 591/2006 Sb. zhodnocení zásad bezpečnosti práce na staveništi, zásad organizace výstavby
VV
P | 5 | 02944 |  | OSTAT POŽADAVKY - DOKUMENTACE SKUTEČ PROVEDENÍ V DIGIT FORMĚ | KPL | 1 |  | 0 | 0 | 2
PP
VV
P | 6 | 02991 |  | OSTATNÍ POŽADAVKY - INFORMAČNÍ TABULE | KUS | 1 |  | 0 | 0 | 2
PP
VV

## 1_1b_401.2
ASPE10 | [9 empty] | 2
|  |  |  | Příloha k formuláři pro ocenění nabídky |  |  |  |  | 0 | 3
S | Stavba: | 19-148 |  | ZVÝŠENÍ BEZPEČNOSTI DOPRAVY V LIBERCI II - LOKALITY NÁMĚSTÍ MÍRU, PÍSECKÁ - KRUMLOVSKÁ - PRACHATICKÁ |  |  | 401.2 | 0 | 0,00 | 2
O | Objekt: | 1 |  | ZPŮSOBILÉ VÝDAJE |  |  |  |  | 15,00 | 2
O1 | Objekt: | 1b |  | VEDLEJŠÍ AKTIVITY PROJEKTU |  |  |  |  | 21,00 | 2
O2 | Rozpočet: | 401.2 |  | LOKALITA NÁM. MÍRU - VEŘEJNÉ OSVĚTLENÍ
Typ | Poř. číslo | Kód položky | Varianta | Název položky | MJ | Množství | Cena
[7 empty] | Jednotková | Celkem
0 | 1 | 2 | 3 | 4 | 5 | 6 | 9 | 10
SD |  | 7 |  | Přidružená stavební výroba |  |  |  | 0 | 0 |  | 0 | 0
P | 1 | 035 |  | Výchozí revize | KUS | 1 |  | 0 | 0 | 2
PP
VV

## 2_001
ASPE10 | [9 empty] | 2
|  |  |  | Příloha k formuláři pro ocenění nabídky |  |  |  |  | 1050 | 3
S | Stavba: | 19-148 |  | ZVÝŠENÍ BEZPEČNOSTI DOPRAVY V LIBERCI II - LOKALITY NÁMĚSTÍ MÍRU, PÍSECKÁ - KRUMLOVSKÁ - PRACHATICKÁ |  |  | 001 | 5000 | 0,00 | 2
O | Objekt: | 2 |  | NEZPŮSOBILÉ VÝDAJE |  |  |  |  | 15,00 | 2
O1 | Rozpočet: | 001 |  | LOKALITA NÁM. MÍRU - VRN a prliminář |  |  |  |  | 21,00 | 2
Typ | Poř. číslo | Kód položky | Varianta | Název položky | MJ | Množství | Cena
[7 empty] | Jednotková | Celkem
0 | 1 | 2 | 3 | 4 | 5 | 6 | 9 | 10
SD |  | 0 |  | Všeobecné konstrukce a práce |  |  |  | 5000 | 1050 |  | 5000 | 1050
P | 1 | 02730 |  | POMOC PRÁCE ZŘÍZ NEBO ZAJIŠŤ OCHRANU INŽENÝRSKÝCH SÍTÍ | KPL | 1 | 5000 | 5000 | 1050 | 2
PP |  |  |  | práce v ochranném pásmu stáv. IS - dočasná opatření po dobu stavby vytyčení a vyznačení tras a ochranných pásem náklady na ztížené práce v ochranném pásmu IS komunikace se správcem náklady spojené s dodržením vydaných požadvků, vyjádření a stanovisek jednotlivých dotčených správců IS
VV
P | 2 | 02760 |  | POMOC PRÁCE ZŘÍZ NEBO ZAJIŠŤ JÍMKY, STAV JÁMY A ŠACHTY | KPL | 1 |  | 0 | 0 | 2
PP |  |  |  | bezpečnostní opatření pro zajištění výkopů - ohrazení, vyznačení, osvětlení, zakrytí ochranné a záchytné konstrukce případné dočasné zasypávání výkopů v průběhu prací
VV
P | 3 | 03100 |  | ZAŘÍZENÍ STAVENIŠTĚ - ZŘÍZENÍ, PROVOZ, DEMONTÁŽ | KPL | 1 |  | 0 | 0 | 2
PP |  |  |  | Kompletní zařízení staveniště pro celou stavbu včetně zajištění potřebných povolení a rozhodnutí. Položka zahrnuje náklady spojené s: oplocení a ohrazení staveniště prostory pro skladování a manipulaci osvětlení prostoru pracoviště staveništní přípojky zajištění dodávky elektrické energie, rozvody médií po stavbě zajištění případných odstávek a náhradního zásobování po dobu odstávky kancelářské plochy pro potřeby zhotovitele, technického dozoru stavby a zástupců investora, sociální zařízení, zajištění skladovacích ploch a prostor pro potřeby stavby čerpání vody Poplatky a náklady spojené se záborem veřejného prostranství Poplatky a náklady za spotřebované energie a zásobování Zajištění údržby veřejných komunikací a komunikací pro pěší v průběhu celé stavby, včetně případné zimní údržby
VV
P | 5 | R02900 | a | OSTATNÍ POŽADAVKY - MONITORING | KPL | 1 |  | 0 | 0 | 2
PP |  |  |  | Pasport a fotodokumentace stávajícího stavu okolních objektů a staveb před zahájením prací a po dokončení prací
VV
P | 6 | R02900 | b | OSTATNÍ POŽADAVKY - BEZPEČNOSTNÍ POŽADAVKY - OSTRAHA | KPL | 1 |  | 0 | 0 | 2
PP |  |  |  | Komplexní ostrahu a zabezpečení staveniště, včetně osvětlení staveniště, výstražných cedulí, výstražných světel
VV
P | 7 | R02900 | c | OSTATNÍ POŽADAVKY | KPL | 1 |  | 0 | 0 | 2
PP |  |  |  | ostatní náklady vyplývající ze zpracovaného plánu BOZP a v rozpočtu samostatně nevyčíslené a vyplývající z Nařízení vlády č. 591/2006 Sb.o bližších minimálních požadavcích na bezpečnost a ochranu zdraví při práci na staveništích ve znění pozdějších předpisů a ostatních bezpečnostních předpisů a ČSN, např.: ochranné pomůcky osob pohybujících se v prostoru staveniště při provozu a používání strojů, nářadí a technických zařízení při pracích spojené s prováděním a demontáží bednění, zajištění bezpečnostních opatření ve spojení s prací ve výšce nebo pod zemí (ve výkopech) při pracích v místech s nebezpečím výbuchu, zasypání, otravy, utonutí, pádu z výšky, apod. při bouracích a demoličních pracích při pracích nad vodou nebo v její těsné blízkosti požární ochrana staveb
VV
SD |  | 9 |  | Ostatní konstrukce a práce |  |  |  | 0 | 0 |  | 0 | 0
P | 4 | 916814 |  | ODDĚL OPLOCENÍ S PODSTAVCI DRÁTĚNNÉ - DOD, MONTÁŽ, DEMONTÁŽ | KPL | 1 |  | 0 | 0 | 2
PP |  |  |  | zabezpečení staveniště proti vstupu nepovolaných osob na staveniště staveništní oplocení - dodávka, montáž, demontáž, údržba i nájem včetně označení staveniště bezpečnostními a informačními cedulemi za snížené viditelnosti osvětleno výstražným červeným světlem v čele překážky a každých 50 m po komunikaci vstupy na staveniště uzamykatelné vjezdy na staveniště pro vozidla musí být označeny dopravními značkami, vč. zákaz vjezdu nepovolaným osobám
VV |  |  |  | za snížené viditelnosti osvětleno výstražným červeným světlem v čele překážky a každých 50 m po komunikaci. Veškeré vstupy na staveniště musí být označeny bezpečnostními tabulkami a vstupy musí být uzamykatelné.

## 2_02.3
ASPE10 | [9 empty] | 2
|  |  |  | Příloha k formuláři pro ocenění nabídky |  |  |  |  | 0 | 3
S | Stavba: | 19-148 |  | ZVÝŠENÍ BEZPEČNOSTI DOPRAVY V LIBERCI II - LOKALITY NÁMĚSTÍ MÍRU, PÍSECKÁ - KRUMLOVSKÁ - PRACHATICKÁ |  |  | 02.3 | 0 | 0,00 | 2
O | Objekt: | 2 |  | NEZPŮSOBILÉ VÝDAJE |  |  |  |  | 15,00 | 2
O1 | Rozpočet: | 02.3 |  | LOKALITA PÍSECKÁ-KRUMLOVSKÁ-PRACHATICKÁ - VEŘEJNÉ OSVĚTLENÍ |  |  |  |  | 21,00 | 2
Typ | Poř. číslo | Kód položky | Varianta | Název položky | MJ | Množství | Cena
[7 empty] | Jednotková | Celkem
0 | 1 | 2 | 3 | 4 | 5 | 6 | 9 | 10
SD |  | 7 |  | Přidružená stavební výroba |  |  |  | 0 | 0 |  | 0 | 0
P | 1 | 001 |  | osvětlovací stožár bezpaticový - třístupňový 6 m | KUS | 6 |  | 0 | 0 | 2
PP
VV
P | 2 | 002 |  | Stožárová výzbroj průchozí | KUS | 5 |  | 0 | 0 | 2
PP
VV
P | 3 | 003 |  | Stožárová výzbroj odbočná | KUS | 1 |  | 0 | 0 | 2
PP
VV
P | 4 | 004 |  | Svítidlo uliční výbojkové 70W | KUS | 6 |  | 0 | 0 | 2
PP
VV
P | 5 | 005 |  | Sodíková výbojka 70W | KUS | 6 |  | 0 | 0 | 2
PP
VV
P | 6 | 006 |  | Demontáž dělící skříně | KUS | 1 |  | 0 | 0 | 2
PP
VV
P | 7 | 007 |  | Nová dělící skříň | KUS | 2 |  | 0 | 0 | 2
PP
VV
P | 8 | 008 |  | Kabel CYKY 4x10 | M | 437 |  | 0 | 0 | 2
PP
VV
P | 9 | 009 |  | Kabel CYKY 3x1,5 | M | 42 |  | 0 | 0 | 2
PP
VV
P | 10 | 010 |  | Zemnící pásovina FeZn 30x4 | M | 206 |  | 0 | 0 | 2
PP
VV
P | 11 | 011 |  | Zemnící drát FeZn 8mm | M | 18 |  | 0 | 0 | 2
PP
VV
P | 12 | 012 |  | Oko na zemnící drát M8 | KUS | 6 |  | 0 | 0 | 2
PP
VV
P | 13 | 013 |  | Svorka SK | KUS | 12 |  | 0 | 0 | 2
PP
VV
P | 14 | 014 |  | ohebná dvouplášťová korugovaná chránička 40 | M | 364 |  | 0 | 0 | 2
PP
VV
P | 15 | 015 |  | tuhá dvouplášťová korugovaná chránička 110 | M | 19 |  | 0 | 0 | 2
PP
VV
P | 16 | 016 |  | Výstražná fólie | M | 367 |  | 0 | 0 | 2
PP
VV
P | 17 | 017 |  | Betonový základ pro stožár | KUS | 6 |  | 0 | 0 | 2
PP
VV
P | 18 | 018 |  | Výkop pro betonový základ stožáru | KUS | 6 |  | 0 | 0 | 2
PP
VV
P | 19 | 019 |  | Výkop 50x120 | M | 45 |  | 0 | 0 | 2
PP
VV
P | 20 | 020 |  | Zához 50x100 | M | 45 |  | 0 | 0 | 2
PP
VV
P | 21 | 021 |  | Výkop 35x80 | M | 301 |  | 0 | 0 | 2
PP
VV
P | 22 | 022 |  | Zához 35x60 | M | 301 |  | 0 | 0 | 2
PP
VV
P | 23 | 023 |  | Výkop jámy pro protlak | KUS | 6 |  | 0 | 0 | 2
PP
VV
P | 24 | 024 |  | Zához jámy pro protlak | KUS | 6 |  | 0 | 0 | 2
PP
VV
P | 25 | 025 |  | Protlak komunikace | M | 42 |  | 0 | 0 | 2
PP
VV
P | 26 | 026 |  | Demontáž a montáž asfaltové komunikace | M2 | 30 |  | 0 | 0 | 2
PP
VV
P | 27 | 027 |  | Pískové lože 30-50x20 | M | 301 |  | 0 | 0 | 2
PP
VV
P | 28 | 028 |  | Betonové lože | M | 45 |  | 0 | 0 | 2
PP
VV
P | 29 | 029 |  | Provizorní úprava terénu | M2 | 301 |  | 0 | 0 | 2
PP
VV
P | 30 | 030 |  | Spojovací a montážní materiál | KPL | 1 |  | 0 | 0 | 2
PP
VV
P | 31 | 031 |  | Skládkovné | KPL | 1 |  | 0 | 0 | 2
PP
VV
P | 32 | 032 |  | Pronájem plošiny | HOD | 6 |  | 0 | 0 | 2
PP
VV
P | 33 | 033 |  | DOPRAVA | KPL | 1 |  | 0 | 0 | 2
PP
VV
P | 34 | 034 |  | Výchozí revize | KUS | 1 |  | 0 | 0 | 2
PP
VV
P | 35 | 035 |  | Koordinace se správci sítí | HOD | 6 |  | 0 | 0 | 2
PP
VV

## 2_03
ASPE10 | [9 empty] | 2
|  |  |  | Příloha k formuláři pro ocenění nabídky |  |  |  |  | 0 | 3
S | Stavba: | 19-148 |  | ZVÝŠENÍ BEZPEČNOSTI DOPRAVY V LIBERCI II - LOKALITY NÁMĚSTÍ MÍRU, PÍSECKÁ - KRUMLOVSKÁ - PRACHATICKÁ |  |  | 03 | 0 | 0,00 | 2
O | Objekt: | 2 |  | NEZPŮSOBILÉ VÝDAJE |  |  |  |  | 15,00 | 2
O1 | Rozpočet: | 03 |  | LOKALITA PÍSECKÁ-KRUMLOVSKÁ-PRACHATICKÁ - VRN a prliminář |  |  |  |  | 21,00 | 2
Typ | Poř. číslo | Kód položky | Varianta | Název položky | MJ | Množství | Cena
[7 empty] | Jednotková | Celkem
0 | 1 | 2 | 3 | 4 | 5 | 6 | 9 | 10
SD |  | 0 |  | Všeobecné konstrukce a práce |  |  |  | 0 | 0 |  | 0 | 0
P | 1 | 02730 |  | POMOC PRÁCE ZŘÍZ NEBO ZAJIŠŤ OCHRANU INŽENÝRSKÝCH SÍTÍ | KPL | 1 |  | 0 | 0 | 2
PP |  |  |  | práce v ochranném pásmu stáv. IS - dočasná opatření po dobu stavby vytyčení a vyznačení tras a ochranných pásem náklady na ztížené práce v ochranném pásmu IS komunikace se správcem náklady spojené s dodržením vydaných požadvků, vyjádření a stanovisek jednotlivých dotčených správců IS
VV
P | 2 | 03100 |  | ZAŘÍZENÍ STAVENIŠTĚ - ZŘÍZENÍ, PROVOZ, DEMONTÁŽ | KPL | 1 |  | 0 | 0 | 2
PP |  |  |  | Kompletní zařízení staveniště pro celou stavbu včetně zajištění potřebných povolení a rozhodnutí. Položka zahrnuje náklady spojené s: oplocení a ohrazení staveniště prostory pro skladování a manipulaci osvětlení prostoru pracoviště staveništní přípojky zajištění dodávky elektrické energie, rozvody médií po stavbě zajištění případných odstávek a náhradního zásobování po dobu odstávky kancelářské plochy pro potřeby zhotovitele, technického dozoru stavby a zástupců investora, sociální zařízení, zajištění skladovacích ploch a prostor pro potřeby stavby čerpání vody Poplatky a náklady spojené se záborem veřejného prostranství Poplatky a náklady za spotřebované energie a zásobování Zajištění údržby veřejných komunikací a komunikací pro pěší v průběhu celé stavby, včetně případné zimní údržby
VV

## 2_101.3.
ASPE10 | [9 empty] | 2
|  |  |  | Příloha k formuláři pro ocenění nabídky |  |  |  |  | 0 | 3
S | Stavba: | 19-148 |  | ZVÝŠENÍ BEZPEČNOSTI DOPRAVY V LIBERCI II - LOKALITY NÁMĚSTÍ MÍRU, PÍSECKÁ - KRUMLOVSKÁ - PRACHATICKÁ |  |  | 101.3. | 0 | 0,00 | 2
O | Objekt: | 2 |  | NEZPŮSOBILÉ VÝDAJE |  |  |  |  | 15,00 | 2
O1 | Rozpočet: | 101.3. |  | LOKALITA NÁM. MÍRU - ÚPRAVA CHODNÍKŮ |  |  |  |  | 21,00 | 2
Typ | Poř. číslo | Kód položky | Varianta | Název položky | MJ | Množství | Cena
[7 empty] | Jednotková | Celkem
0 | 1 | 2 | 3 | 4 | 5 | 6 | 9 | 10
SD |  | 9 |  | Ostatní konstrukce a práce |  |  |  | 0 | 0 |  | 0 | 0
P | 1 | 914121 |  | DOPRAVNÍ ZNAČKY ZÁKLADNÍ VELIKOSTI OCELOVÉ FÓLIE TŘ 1 - DODÁVKA A MONTÁŽ | KUS | 9 |  | 0 | 0 | 2
PP
VV |  |  |  | dodatkové tab: 4=4,00 [A] IP11c: 3=3,00 [B] IP11a: 1=1,00 [C] IP12: 1=1,00 [D] Celkem: A+B+C+D=9,00 [E]
P | 2 | 914921 |  | SLOUPKY A STOJKY DOPRAVNÍCH ZNAČEK Z OCEL TRUBEK DO PATKY - DODÁVKA A MONTÁŽ | KUS | 5 |  | 0 | 0 | 2
PP
VV
P | 3 | 915211 |  | VODOROVNÉ DOPRAVNÍ ZNAČENÍ PLASTEM HLADKÉ - DODÁVKA A POKLÁDKA | M2 | 31.75 |  | 0 | 0 | 2
PP
VV |  |  |  | V4: 42,0*0,25=10,50 [A] V10d: 90,0*0,125=11,25 [B] V10b: 80,0*0,125=10,00 [C] Celkem: A+B+C=31,75 [D]
P | 4 | 91551 |  | VODOROVNÉ DOPRAVNÍ ZNAČENÍ - PŘEDEM PŘIPRAVENÉ SYMBOLY | KUS | 1 |  | 0 | 0 | 2
PP |  |  |  | vyhrazené parkování, symbol O1
VV