## Pokyny pro vyplnění (hidden)
Pokyny pro vyplnění
Ve všech listech tohoto souboru můžete měnit pouze buňky s modrým pozadím. Jedná se o tyto údaje : - údaje o firmě - jednotkové ceny položek zadané na maximálně dvě desetinná místa

## Stavba
#RTSROZP# | Položkový rozpočet
| Zakázka: |  |  | 616 - OSTATNÍ ÚPRAVY
Objekt:
Rozpočet:
| Objednatel: |  | Statutární město Liberec |  |  |  | IČ:
|  |  | nám. Dr. E. Beneše 1 |  |  |  | DIČ:
|  | 46001 | Liberec
| Projektant: | [5 empty] | IČ:
DIČ:
| Zhotovitel: | [5 empty] | IČ:
DIČ:
Vypracoval:
| Rozpis ceny | [6 empty] | Celkem
HSV | HSV | [6 empty] | 0
PSV | PSV | [6 empty] | 0
MON | MON | [6 empty] | 0
VN | Vedlejší náklady | [6 empty] | 0
ON | Ostatní náklady | [6 empty] | 0
| Celkem | [6 empty] | 0
Rekapitulace daní
| Základ pro sníženou DPH |  |  | 15 | % | 0 |  |  | CZK
| Snížená DPH |  |  | 15 | % | 0 |  |  | CZK
| Základ pro základní DPH |  |  | 21 | % | 0 |  |  | CZK
| Základní DPH |  |  | 21 | % | 0 |  |  | CZK
| Zaokrouhlení | [7 empty] | CZK
| Cena celkem bez DPH |  |  |  |  | 101516.2 |  |  | CZK
| Cena celkem s DPH |  |  |  |  | 0 |  |  | CZK
|  | v |  |  | dne |  | 2019-09-13
|  |  | Za zhotovitele |  |  |  | Za objednatele
Rekapitulace dílčích částí
#CASTI>> | Číslo | Název |  |  | Základ pro sníženou DPH | Základ pro základní DPH | DPH celkem | Cena celkem | %
1 |  |  |  |  | 101516.2 | 0 | 15227 | 116743.2 | 100
| Celkem za stavbu |  |  |  | 101516.2 | 0 | 15227 | 116743.2 | 100
Note on D11: Název
Note on I11: IČO
Note on D12: Ulice
Note on I12: DIČ
Note on C13: PSČ
Note on D13: Ulice

## VzorPolozky (hidden)
Položkový rozpočet
Z:
O:
R:

## Pol
Položkový rozpočet | [22 empty] | #TypZaznamu#
S: |  | 616 - OSTATNÍ ÚPRAVY | [20 empty] | STA
O: | [22 empty] | OBJ
R: | [22 empty] | ROZ
C: | [22 empty] | CAS_STR
P.č. | Číslo položky | Název položky | MJ | množství | cena / MJ | Celkem | Dodávka | Dodávka celk. | Montáž | Montáž celk. | DPH | cena s DPH | hmotnost / MJ | hmotnost celk.(t) | dem. hmotnost / MJ | dem. hmotnost celk.(t) | Ceník | Cen. soustava | Nhod / MJ | Nhod celk.
Díl: | 721 | Vnitřní kanalizace |  |  |  | 0 |  | 10733.28 |  | 15472.32 |  | 0 |  | 0.06 |  | 0.1 |  |  |  | 48.57 |  |  | DIL
1 | 721176115R00 | Potrubí HT odpadní svislé D 110 x 2,7 mm, vč. napojení na ležatou kan. a vyvedení nad střechu | m | 48 | 0 | 0 | 223.26 | 10716.48 | 263.74 | 12659.52 | 15 | 0 | 0.00131 | 0.06 | 0 | 0 |  |  | 0.797 | 38.26 |  |  | POL1_0
2 | 721194109R00 | Napojení odpadních připojení D 110 x 2,3, na stoupací potrubí | kus | 14 | 0 | 0 | 0 | 0 | 85.8 | 1201.2 | 15 | 0 | 0 | 0 | 0 | 0 |  |  | 0.259 | 3.63 |  |  | POL1_0
3 | 721290111R00 | Zkouška těsnosti kanalizace vodou DN 125 | m | 48 | 0 | 0 | 0.35 | 16.8 | 10.45 | 501.6 | 15 | 0 | 0 | 0 | 0 | 0 |  |  | 0.05 | 2.4 |  |  | POL1_0
4 | 998721102R00 | Přesun hmot pro vnitřní kanalizaci, výšky do 12 m | t | 0.2 | 0 | 0 | 0 | 0 | 342 | 68.4 | 15 | 0 | 0 | 0 | 0 | 0 |  |  | 1.52 | 0.3 |  |  | POL1_0
5 | 721171808R00 | Demontáž potrubí z PVC do D 114 mm | m | 48 | 0 | 0 | 0 | 0 | 21.7 | 1041.6 | 15 | 0 | 0 | 0 | 0.00198 | 0.1 |  |  | 0.083 | 3.98 |  |  | POL1_0
Díl: | 725 | Zařizovací předměty |  |  |  | 0 |  | 27870.73 |  | 10308.32 |  | 0 |  | 0.15 |  | 0.39 |  |  |  | 51.53 |  |  | DIL
6 | 725291132R00 | Madlo M2 nástěnné vodorovné bílé, se svislou oporou | soubor | 1 | 0 | 0 | 1672.08 | 1672.08 | 125.92 | 125.92 | 15 | 0 | 0.0023 | 0 | 0 | 0 |  |  | 0.38 | 0.38 |  |  | POL1_0
7 | 725291117R00 | Madlo M1 svislé bílé dl. 1000mm | soubor | 6 | 0 | 0 | 500.65 | 3003.9 | 409.35 | 2456.1 | 15 | 0 | 0.0017 | 0.01 | 0 | 0 |  |  | 0.33 | 1.98 |  |  | POL1_0
8 | 55440402R | Madlo M3 bílé dvojité SKLOPNÉ, dl. 1000mm | kus | 4 | 0 | 0 | 1175 | 4700 | 0 | 0 | 15 | 0 | 0.002 | 0.01 | 0 | 0 |  |  | 0 | 0 |  |  | POL3_0
9 | 998725102R00 | Přesun hmot pro zařizovací předměty, výšky do 12 m | t | 0.1 | 0 | 0 | 0 | 0 | 355.5 | 35.55 | 15 | 0 | 0 | 0 | 0 | 0 |  |  | 1.57 | 0.16 |  |  | POL1_0
10 | 725840851R00 | Demontáž baterie sprch.diferenciální G 5/4x6/4 | kus | 1 | 0 | 0 | 0 | 0 | 142 | 142 | 15 | 0 | 0 | 0 | 0.00762 | 0.01 |  |  | 0.543 | 0.54 |  |  | POL1_0
11 | 725820803R00 | Demontáž baterie stojánkové do 2-3 otvorů | soubor | 1 | 0 | 0 | 0 | 0 | 116.5 | 116.5 | 15 | 0 | 0 | 0 | 0.00176 | 0 |  |  | 0.445 | 0.45 |  |  | POL1_0
12 | 725200050RA0 | Montáž a dodávka zařiz. předmětů - sprchový set, baterie, ruční sprcha + čtvercová pevná hlavice | kus | 1 | 0 | 0 | 608.91 | 608.91 | 2911.09 | 2911.09 | 15 | 0 | 0.00157 | 0 | 0 | 0 |  |  | 8.7905 | 8.79 |  |  | POL2_0
13 | 725100005RA0 | Sprchová kabina, baterie, zápachová uzávěrka | kus | 1 | 0 | 0 | 13731.95 | 13731.95 | 2308.05 | 2308.05 | 15 | 0 | 0.03828 | 0.04 | 0 | 0 |  |  | 6.9312 | 6.93 |  |  | POL2_0
14 | 725290030RA0 | Demontáž vany, včetně baterie | kus | 1 | 0 | 0 | 22.49 | 22.49 | 784.51 | 784.51 | 15 | 0 | 0.00095 | 0 | 0.38046 | 0.38 |  |  | 2.7551 | 2.76 |  |  | POL2_0
15 | 725200020RA0 | Montáž madel | kus | 20 | 0 | 0 | 206.57 | 4131.4 | 71.43 | 1428.6 | 15 | 0 | 0.00439 | 0.09 | 0 | 0 |  |  | 1.4769 | 29.54 |  |  | POL2_0
Díl: | 771 | Podlahy z dlaždic a obklady |  |  |  | 0 |  | 307 |  | 694.8 |  | 0 |  | 0.04 |  | 0 |  |  |  | 3.24 |  |  | DIL
16 | 771101116R00 | Vyrovnání podkladů samonivel. hmotou tl. do 30 mm | m2 | 2 | 0 | 0 | 0 | 0 | 72.5 | 145 | 15 | 0 | 0 | 0 | 0 | 0 |  |  | 0.34 | 0.68 |  |  | POL1_0
17 | 771101121R00 | Provedení penetrace podkladu | m2 | 2 | 0 | 0 | 0 | 0 | 10.6 | 21.2 | 15 | 0 | 0 | 0 | 0 | 0 |  |  | 0.05 | 0.1 |  |  | POL1_0
18 | 771212112R00 | Kladení dlažby keramické do TM, vel. do 300x300 mm | m2 | 2 | 0 | 0 | 0 | 0 | 209 | 418 | 15 | 0 | 0 | 0 | 0 | 0 |  |  | 0.98 | 1.96 |  |  | POL1_0
19 | 59764203 | Dlažba Taurus Granit matná 300x300x9 mm | m2 | 2 | 0 | 0 | 153.5 | 307 | 0 | 0 | 15 | 0 | 0.0192 | 0.04 | 0 | 0 |  |  | 0 | 0 |  |  | POL3_0
20 | 998771102R00 | Přesun hmot pro podlahy z dlaždic, výšky do 12 m | t | 0.4 | 0 | 0 | 0 | 0 | 276.5 | 110.6 | 15 | 0 | 0 | 0 | 0 | 0 |  |  | 1.26 | 0.5 |  |  | POL1_0
Díl: | 781 | Obklady keramické |  |  |  | 0 |  | 388.83 |  | 299.37 |  | 0 |  | 0.1 |  | 0 |  |  |  | 2.57 |  |  | DIL
21 | 781101210RT1 | Penetrace podkladu pod obklady, penetrační nátěr Primer | m2 | 1.5 | 0 | 0 | 13.22 | 19.83 | 10.58 | 15.87 | 15 | 0 | 0.00021 | 0 | 0 | 0 |  |  | 0.05 | 0.08 |  |  | POL1_0
22 | 781471110R00 | Obklad vnitř.stěn,keram.režný,hladký, MC | m2 | 1.5 | 0 | 0 | 0 | 0 | 104 | 156 | 15 | 0 | 0.0558 | 0.08 | 0 | 0 |  |  | 1.26 | 1.89 |  |  | POL1_0
23 | 59781363.6 | Obkládačka Color One 19,8x19,8 barvy lesk | m2 | 1.5 | 0 | 0 | 246 | 369 | 0 | 0 | 15 | 0 | 0.0122 | 0.02 | 0 | 0 |  |  | 0 | 0 |  |  | POL3_0
24 | 781491001R00 | Montáž lišt k obkladům, vč. dodávky lišt | m | 5 | 0 | 0 | 0 | 0 | 25.5 | 127.5 | 15 | 0 | 0 | 0 | 0 | 0 |  |  | 0.12 | 0.6 |  |  | POL1_0
[21 empty] | 15 | 21
END