## Rekapitulace stavby
Export VZ |  | List obsahuje: |  |  |  |  | 1) Rekapitulace stavby |  |  | 2) Rekapitulace objektů stavby a soupisů prací | [15 empty] | 3.0 | ZAMOK |  |  |  |  | False | False | {2476275d-720b-4439-8d73-04fcf51d18b1}
[31 empty] | 0,01 | 21
[31 empty] | 0,01 | 15
|  | REKAPITULACE STAVBY | [15 empty] | v --- níže se nacházejí doplnkové a pomocné údaje k sestavám --- v | [11 empty] | Návod na vyplnění | 0,001
|  | Kód: |  |  |  |  | MSPASTELKA | [22 empty] | Měnit lze pouze buňky se žlutým podbarvením! 1) v Rekapitulaci stavby vyplňte údaje o Uchazeči (přenesou se do ostatních sestav i v jiných listech) 2) na vybraných listech vyplňte v sestavě Soupis prací ceny u položek Podrobnosti k vyplnění naleznete na poslední záložce s Pokyny pro vyplnění | 0,01
|  | Stavba: |  |  |  |  | Stavební úpravy a přístavba objektu ul. Švermova č.p.100, Optimalizace kapacity MŠ Pastelka Ostašov | [23 empty] | 0,01
|  | KSO: | [11 empty] | CC-CZ: | [16 empty] | 0,01
|  | Místo: |  |  |  |  | Švermova čp.100 | [6 empty] | Datum: |  | 2019-10-30 | [14 empty] | 0,01
0,01
|  | Zadavatel: | [11 empty] | IČ: | [16 empty] | 0,01
|  |  | SM Liberec, Nám.Dr.E.Beneše 1, Liberec, 460 59 | [10 empty] | DIČ: | [16 empty] | 0,01
0,01
|  | Uchazeč: | [11 empty] | IČ: |  | Vyplň údaj | [14 empty] | 0,01
|  |  | Vyplň údaj | [10 empty] | DIČ: |  | Vyplň údaj | [14 empty] | 0,01
False
|  | Projektant: | [11 empty] | IČ: | [16 empty] | False
|  |  | FS Vision, s.r.o., B.Němcové 54/9, Liberec 5 | [10 empty] | DIČ: | [16 empty] | True
0,01
|  | Poznámka: | [28 empty] | 0,01
|  |  | Soupis prací je sestaven s využitím Cenové soustavy ÚRS. Položky, které pochází z této cenové soustavy, jsou ve sloupci 'Cenová soustava' označeny popisem 'CS ÚRS' a úrovní příslušného kalendářního pololetí. Veškeré další informace vymezující popis a podmínky použití těchto položek z Cenové soustavy, které nejsou uvedeny přímo v soupisu prací, jsou neomezeně dálkově k dispozici na www.cs-urs.cz, sekce Cenové a technické podmínky. | [27 empty] | True
|  | Cena bez DPH | [11 empty] | 0
[8 empty] | Sazba daně |  | Základ daně |  |  |  | Výše daně
|  | DPH |  | základní |  |  |  | 21% |  | 0 |  |  |  | 0
|  |  |  | snížená |  |  |  | 15% |  | 0 |  |  |  | 0
|  |  |  | zákl. přenesená |  |  |  | 21% |  | 0 |  |  |  | 0
|  |  |  | sníž. přenesená |  |  |  | 15% |  | 0 |  |  |  | 0
|  |  |  | nulová |  |  |  | 0% |  | 0 |  |  |  | 0
|  | Cena s DPH | [6 empty] | v |  | CZK |  |  | 0
REKAPITULACE OBJEKTŮ STAVBY A SOUPISŮ PRACÍ
| Kód: | [6 empty] | MSPASTELKA
| Stavba: | [6 empty] | Stavební úpravy a přístavba objektu ul. Švermova č.p.100, Optimalizace kapacity MŠ Pastelka Ostašov
| Místo: | [6 empty] | Švermova čp.100 |  |  |  |  | Datum: |  | 2019-10-30
| Zadavatel: | [6 empty] | SM Liberec, Nám.Dr.E.Beneše 1, Liberec, 460 59 |  |  |  |  | Projektant: |  | FS Vision, s.r.o., B.Němcové 54/9, Liberec 5 |  |  | Informatívní údaje z listů zakázek
Uchazeč:
| Kód |  |  |  | Objekt, Soupis prací | [6 empty] | Cena bez DPH [CZK] |  |  |  | Cena s DPH [CZK] | Typ | z toho Ostat. náklady [CZK] | DPH [CZK] | Normohodiny [h] | DPH základní [CZK] | DPH snížená [CZK] | DPH základní přenesená [CZK] | DPH snížená přenesená [CZK] | Základna DPH základní | Základna DPH snížená | Základna DPH zákl. přenesená | Základna DPH sníž. přenesená | Základna DPH nulová
| Náklady stavby celkem | [10 empty] | 0 |  |  |  | 0 |  | 0 | 0 | 0 | 0 | 0 | 0 | 0 | 0 | 0 | 0 | 0 | 0 |  | D | 0 | ###NOIMPORT### | IMPORT | {2476275d-720b-4439-8d73-04fcf51d18b1} | {00000000-0000-0000-0000-000000000000}
|  | HZN |  |  |  | Hlavní způsobilé náklady | [5 empty] | 0 |  |  |  | 0 | STA | 0 | 0 | 0 | 0 | 0 | 0 | 0 | 0 | 0 | 0 | 0 | 0 |  | D | 1 | ###NOIMPORT### | IMPORT | {aded1e07-4e8f-4c8e-bc87-91161545665a} | {2476275d-720b-4439-8d73-04fcf51d18b1} |  | 2
/ |  |  | SO 01 |  |  |  | Objekt školky (vila) - stávající objekt se stavebními úpravami |  |  |  |  | 0 |  |  |  | 0 | Soupis | 0 | 0 | 0 | 0 | 0 | 0 | 0 | 0 | 0 | 0 | 0 | 0 |  |  | 2 |  | IMPORT | {0e7ed196-402a-4fdf-84fb-c8fdb7ce863d} | {aded1e07-4e8f-4c8e-bc87-91161545665a} | 8013116
/ |  |  | SO 02 |  |  |  | Přístavba/nástavba školky |  |  |  |  | 0 |  |  |  | 0 | Soupis | 0 | 0 | 0 | 0 | 0 | 0 | 0 | 0 | 0 | 0 | 0 | 0 |  |  | 2 |  | IMPORT | {9635839c-2797-4024-adb0-3db8e0b419e8} | {aded1e07-4e8f-4c8e-bc87-91161545665a} | 8013111
/ |  |  | SO 20 |  |  |  | Přípojka splaškové kanalizace + ČOV + tuková kanalizace |  |  |  |  | 0 |  |  |  | 0 | Soupis | 0 | 0 | 0 | 0 | 0 | 0 | 0 | 0 | 0 | 0 | 0 | 0 |  |  | 2 |  | IMPORT | {0d90317d-f921-4ea4-a2f1-8bb51883728c} | {aded1e07-4e8f-4c8e-bc87-91161545665a}
/ |  |  | SO 21 |  |  |  | Dešťová kanalizace, retenční nádrž |  |  |  |  | 0 |  |  |  | 0 | Soupis | 0 | 0 | 0 | 0 | 0 | 0 | 0 | 0 | 0 | 0 | 0 | 0 |  |  | 2 |  | IMPORT | {c093dc8f-34f8-49c4-820d-223e0eb2d9ef} | {aded1e07-4e8f-4c8e-bc87-91161545665a}
/ |  |  | SO 23 |  |  |  | Drenážní kanalizace |  |  |  |  | 0 |  |  |  | 0 | Soupis | 0 | 0 | 0 | 0 | 0 | 0 | 0 | 0 | 0 | 0 | 0 | 0 |  |  | 2 |  | IMPORT | {062d4d14-a34e-4262-a6e8-9230269bea3c} | {aded1e07-4e8f-4c8e-bc87-91161545665a}
/ |  |  | SO 40 |  |  |  | Areálové rozvody elektro |  |  |  |  | 0 |  |  |  | 0 | Soupis | 0 | 0 | 0 | 0 | 0 | 0 | 0 | 0 | 0 | 0 | 0 | 0 |  |  | 2 |  | IMPORT | {ba63f8e1-c0bc-46a5-80b0-3c1bd2dd8a7e} | {aded1e07-4e8f-4c8e-bc87-91161545665a}
/ |  |  | SO 50 |  |  |  | HTU |  |  |  |  | 0 |  |  |  | 0 | Soupis | 0 | 0 | 0 | 0 | 0 | 0 | 0 | 0 | 0 | 0 | 0 | 0 |  |  | 2 |  | IMPORT | {5fc2ffb0-8b8b-425e-adc4-eb5537dd1eb9} | {aded1e07-4e8f-4c8e-bc87-91161545665a}
|  | VZN |  |  |  | Vedlejší způsobilé náklady | [5 empty] | 0 |  |  |  | 0 | STA | 0 | 0 | 0 | 0 | 0 | 0 | 0 | 0 | 0 | 0 | 0 | 0 |  | D | 1 | ###NOIMPORT### | IMPORT | {4a8ccb80-3b45-4ad4-a55f-c7f88b204e67} | {2476275d-720b-4439-8d73-04fcf51d18b1} |  | 2
/ |  |  | SO 10 |  |  |  | Příprava území |  |  |  |  | 0 |  |  |  | 0 | Soupis | 0 | 0 | 0 | 0 | 0 | 0 | 0 | 0 | 0 | 0 | 0 | 0 |  |  | 2 |  | IMPORT | {d77a2cb2-dd0e-412b-814d-39471ea0190d} | {4a8ccb80-3b45-4ad4-a55f-c7f88b204e67}
/ |  |  | SO 11 |  |  |  | Bouraný objekt části školky - tesko objekt + krček |  |  |  |  | 0 |  |  |  | 0 | Soupis | 0 | 0 | 0 | 0 | 0 | 0 | 0 | 0 | 0 | 0 | 0 | 0 |  |  | 2 |  | IMPORT | {f8a17a1d-ef19-45be-a5bf-5984c54754e2} | {4a8ccb80-3b45-4ad4-a55f-c7f88b204e67}
/ |  |  | SO 30 |  |  |  | Zrušení telekomunikačního vedení |  |  |  |  | 0 |  |  |  | 0 | Soupis | 0 | 0 | 0 | 0 | 0 | 0 | 0 | 0 | 0 | 0 | 0 | 0 |  |  | 2 |  | IMPORT | {74291f2a-ceed-4fcc-ab10-dc926ec4ce8d} | {4a8ccb80-3b45-4ad4-a55f-c7f88b204e67}
/ |  |  | SO 51 |  |  |  | Komunikace a zpevněné plochy - bez parkoviště |  |  |  |  | 0 |  |  |  | 0 | Soupis | 0 | 0 | 0 | 0 | 0 | 0 | 0 | 0 | 0 | 0 | 0 | 0 |  |  | 2 |  | IMPORT | {191d7bba-c10a-462c-becb-6af46f5bc0aa} | {4a8ccb80-3b45-4ad4-a55f-c7f88b204e67}
/ |  |  | SO 52 |  |  |  | Oplocení |  |  |  |  | 0 |  |  |  | 0 | Soupis | 0 | 0 | 0 | 0 | 0 | 0 | 0 | 0 | 0 | 0 | 0 | 0 |  |  | 2 |  | IMPORT | {d9850cd2-4e4e-4232-8d10-17f6b2bb513c} | {4a8ccb80-3b45-4ad4-a55f-c7f88b204e67}
/ |  |  | VRN |  |  |  | Vedlejší rozpočtové náklady jinde neuvedené |  |  |  |  | 0 |  |  |  | 0 | Soupis | 0 | 0 | 0 | 0 | 0 | 0 | 0 | 0 | 0 | 0 | 0 | 0 |  |  | 2 |  | IMPORT | {5ba2f452-1b45-4eda-9d97-d6a4b6fd5c13} | {4a8ccb80-3b45-4ad4-a55f-c7f88b204e67}
|  | NN |  |  |  | Nezpůsobilé náklady | [5 empty] | 0 |  |  |  | 0 | STA | 0 | 0 | 0 | 0 | 0 | 0 | 0 | 0 | 0 | 0 | 0 | 0 |  | D | 1 | ###NOIMPORT### | IMPORT | {19599d22-98f8-45d5-8d32-2cbbf5c4b7a8} | {2476275d-720b-4439-8d73-04fcf51d18b1} |  | 2
/ |  |  | SO 01 |  |  |  | Objekt školky (vila) - stávající objekt se stavebními úpravami |  |  |  |  | 0 |  |  |  | 0 | Soupis | 0 | 0 | 0 | 0 | 0 | 0 | 0 | 0 | 0 | 0 | 0 | 0 |  |  | 2 |  | IMPORT | {5a5efff4-628e-4942-b66a-1d96cd69c58d} | {19599d22-98f8-45d5-8d32-2cbbf5c4b7a8} | 8013116
/ |  |  | SO 51.1 |  |  |  | Komunikace a zpevněné plochy - parkovistě |  |  |  |  | 0 |  |  |  | 0 | Soupis | 0 | 0 | 0 | 0 | 0 | 0 | 0 | 0 | 0 | 0 | 0 | 0 |  |  | 2 |  | IMPORT | {8949937f-a0fd-4e26-a8c2-c79be8cf48c7} | {19599d22-98f8-45d5-8d32-2cbbf5c4b7a8}

## SO 01 - Objekt školky (vi...
| List obsahuje: |  | 1) Krycí list soupisu | 2) Rekapitulace |  |  | 3) Soupis prací | Zpět na list: | Rekapitulace stavby
{0e7ed196-402a-4fdf-84fb-c8fdb7ce863d}
2
| KRYCÍ LIST SOUPISU | [8 empty] | v --- níže se nacházejí doplnkové a pomocné údaje k sestavám --- v | [8 empty] | False
Stavba:
Stavební úpravy a přístavba objektu ul. Švermova č.p.100, Optimalizace kapacity MŠ Pastelka Ostašov
Objekt:
HZN - Hlavní způsobilé náklady
Soupis:
SO 01 - Objekt školky (vila) - stávající objekt se stavebními úpravami
| KSO: |  | 8013116 |  |  | CC-CZ:
| Místo: |  | Švermova čp.100 |  |  | Datum: | 2019-10-30
| Zadavatel: |  |  |  |  | IČ:
|  | SM Liberec, Nám.Dr.E.Beneše 1, Liberec, 460 59 |  |  |  | DIČ:
| Uchazeč: |  |  |  |  | IČ:
DIČ:
| Projektant: |  |  |  |  | IČ:
|  | FS Vision, s.r.o., B.Němcové 54/9, Liberec 5 |  |  |  | DIČ:
Poznámka:
| Cena bez DPH | [5 empty] | 0
|  |  | Základ daně |  |  | Sazba daně | Výše daně
| DPH | základní | 0 |  |  | 21% | 0
|  | snížená | 0 |  |  | 15% | 0
|  | zákl. přenesená | 0 |  |  | 21% | 0
|  | sníž. přenesená | 0 |  |  | 15% | 0
|  | nulová | 0 |  |  | 0% | 0
| Cena s DPH |  |  | v | CZK |  | 0
REKAPITULACE ČLENĚNÍ SOUPISU PRACÍ
Stavba:
Stavební úpravy a přístavba objektu ul. Švermova č.p.100, Optimalizace kapacity MŠ Pastelka Ostašov
Objekt:
HZN - Hlavní způsobilé náklady
Soupis:
SO 01 - Objekt školky (vila) - stávající objekt se stavebními úpravami
Místo: |  |  | Švermova čp.100 |  |  | Datum: | 2019-10-30
Zadavatel: |  |  | SM Liberec, Nám.Dr.E.Beneše 1, Liberec, 460 59 |  |  | Projektant: | FS Vision, s.r.o., B.Němcové 54/9, Liberec 5
Uchazeč:
Kód dílu - Popis | [6 empty] | Cena celkem [CZK]
Náklady soupisu celkem | [6 empty] | 0 | [12 empty] | -1
| HSV - Práce a dodávky HSV | [5 empty] | 0
| 1 - Zemní práce | [5 empty] | 0
| 2 - Zakládání | [5 empty] | 0
| 3 - Svislé a kompletní konstrukce | [5 empty] | 0
| 4 - Vodorovné konstrukce | [5 empty] | 0
| 6 - Úpravy povrchů, podlahy a osazování výplní | [5 empty] | 0
| 9 - Ostatní konstrukce a práce, bourání | [5 empty] | 0
| 997 - Přesun sutě | [5 empty] | 0
| 998 - Přesun hmot | [5 empty] | 0
| PSV - Práce a dodávky PSV | [5 empty] | 0
| 711 - Izolace proti vodě, vlhkosti a plynům | [5 empty] | 0
| 712 - Povlakové krytiny | [5 empty] | 0
| 713 - Izolace tepelné | [5 empty] | 0
| 722 - Zdravotně technická instalace | [5 empty] | 0
| 735 - Vytápění | [5 empty] | 0
| 741 - Elektroinstalace - silnoproud | [5 empty] | 0
| 742 - Elektroinstalace - slaboproud + MaR | [5 empty] | 0
| 751 - Vzduchotechnika | [5 empty] | 0
| 762 - Konstrukce tesařské | [5 empty] | 0
| 763 - Konstrukce suché výstavby | [5 empty] | 0
| 764 - Konstrukce klempířské | [5 empty] | 0
| 765 - Krytina skládaná | [5 empty] | 0
| 766 - Konstrukce truhlářské | [5 empty] | 0
| 767 - Konstrukce zámečnické | [5 empty] | 0
| 771 - Podlahy z dlaždic | [5 empty] | 0
| 776 - Podlahy povlakové | [5 empty] | 0
| 777 - Podlahy lité | [5 empty] | 0
| 781 - Dokončovací práce - obklady | [5 empty] | 0
| 783 - Dokončovací práce - nátěry | [5 empty] | 0
| 784 - Dokončovací práce - malby a tapety | [5 empty] | 0
| 786 - Dokončovací práce - čalounické úpravy | [5 empty] | 0
| 789 - Povrchové úpravy ocelových konstrukcí a technologických zařízení | [5 empty] | 0
SOUPIS PRACÍ
Stavba:
Stavební úpravy a přístavba objektu ul. Švermova č.p.100, Optimalizace kapacity MŠ Pastelka Ostašov
Objekt:
HZN - Hlavní způsobilé náklady
Soupis:
SO 01 - Objekt školky (vila) - stávající objekt se stavebními úpravami
Místo: |  |  | Švermova čp.100 |  |  | Datum: | 2019-10-30
Zadavatel: |  |  | SM Liberec, Nám.Dr.E.Beneše 1, Liberec, 460 59 |  |  | Projektant: | FS Vision, s.r.o., B.Němcové 54/9, Liberec 5
Uchazeč:
PČ | Typ | Kód | Popis | MJ | Množství | J.cena [CZK] | Cena celkem [CZK] | Cenová soustava |  | Poznámka | DPH | J. Nh [h] | Nh celkem [h] | J. hmotnost [t] | Hmotnost celkem [t] | J. suť [t] | Suť Celkem [t]
Náklady soupisu celkem | [6 empty] | 0 | [5 empty] | 0 |  | 134.9401 |  | 34.3048 |  | D | -1 | [10 empty] | 0
| D | HSV | Práce a dodávky HSV |  |  |  | 0 | [5 empty] | 0 |  | 122.1894 |  | 30.8703 | 1 | D | 0 |  |  |  | ROZPOCET | [6 empty] | 0
| D | 1 | Zemní práce |  |  |  | 0 | [5 empty] | 0 |  | 0 |  | 0 | 1 | D | 1 |  |  |  | ROZPOCET | [6 empty] | 0
1 | K | 131201201 | Hloubení jam zapažených v hornině tř. 3 objemu do 100 m3 | m3 | 0.615 |  | 0 | CS ÚRS 2018 01 |  |  | základní |  | 0 | 0 | 0 | 0 | 0 | 4 | K | 2 |  |  |  | ROZPOCET | 0 | 0 | 0 | 0 | 0 | 1 | 0 | 4 | 736628268
| VV |  | 2,5*2*0,5"pro venkovní schody do 1PP |  | 2.5 | [13 empty] | VV | 2 | 2 | True | 0 | ROZPOCET
| VV |  | 2,5*0,246"24,6% jako uznatelné |  | 0.615 | [13 empty] | VV | 2 | 2 | True | 1 | ROZPOCET
2 | K | 131201209 | Příplatek za lepivost u hloubení jam zapažených v hornině tř. 3 | m3 | 0.615 |  | 0 | CS ÚRS 2018 01 |  |  | základní |  | 0 | 0 | 0 | 0 | 0 | 4 | K | 2 |  |  |  | ROZPOCET | 0 | 0 | 0 | 0 | 0 | 1 | 0 | 4 | 1703725137
3 | K | 132201102 | Hloubení rýh š do 600 mm v hornině tř. 3 objemu přes 100 m3 | m3 | 1.145 |  | 0 | CS ÚRS 2018 01 |  |  | základní |  | 0 | 0 | 0 | 0 | 0 | 4 | K | 2 |  |  |  | ROZPOCET | 0 | 0 | 0 | 0 | 0 | 1 | 0 | 4 | -2106236348
| VV |  | (3,47+0,84+0,84)*0,9*0,5+(0,84+0,5)*0,5*1,4"pod rampou |  | 3.256 | [13 empty] | VV | 2 | 2 | True | 0 | ROZPOCET
| VV |  | 1,4*0,5*2*1"pod schodištěm do 1PP |  | 1.4 | [13 empty] | VV | 2 | 2 | True | 0 | ROZPOCET
| VV |  | Součet |  | 4.656 | [13 empty] | VV | 2 | 4 | True | 0 | ROZPOCET
| VV |  | 4,656*0,246"24,6% jako uznatelné |  | 1.145 | [13 empty] | VV | 2 | 2 | True | 1 | ROZPOCET
4 | K | 132201109 | Příplatek za lepivost k hloubení rýh š do 600 mm v hornině tř. 3 | m3 | 1.145 |  | 0 | CS ÚRS 2018 01 |  |  | základní |  | 0 | 0 | 0 | 0 | 0 | 4 | K | 2 |  |  |  | ROZPOCET | 0 | 0 | 0 | 0 | 0 | 1 | 0 | 4 | 738605883
5 | K | 132201202 | Hloubení rýh š do 2000 mm v hornině tř. 3 objemu do 1000 m3 | m3 | 32 |  | 0 | CS ÚRS 2018 01 |  |  | základní |  | 0 | 0 | 0 | 0 | 0 | 4 | K | 2 |  |  |  | ROZPOCET | 0 | 0 | 0 | 0 | 0 | 1 | 0 | 4 | -1960240838
| VV |  | 1,6*((0,83+1,06)/2+0,4)*(10,85+3,2)+1,8*((1,2+0,97)/2+0,4)*8,7+1,3*0,83*2,7"pro sokl 1 a drenáž |  | 56.404 | [13 empty] | VV | 2 | 2 | True | 0 | ROZPOCET
| VV |  | 1,2*(1,2+0,4)*3,9+1,2*(1,2+0,4)*8,5+8,96*1,2*(0,6+0,4)"pro sokl 2 a 3 a drenáž |  | 34.56 | [13 empty] | VV | 2 | 2 | True | 0 | ROZPOCET
| VV |  | 0,45*0,6*(5,5+5,5+4+1,1+2,3)"pro sokl 5 |  | 4.968 | [13 empty] | VV | 2 | 2 | True | 0 | ROZPOCET
| VV |  | 1*1*3,7"pro sokl 6 |  | 3.7 | [13 empty] | VV | 2 | 2 | True | 0 | ROZPOCET
| VV |  | Mezisoučet"kolem vily |  | 99.632 | [13 empty] | VV | 2 | 3 | True | 0 | ROZPOCET
| VV |  | 0,9*0,3*(3,98+8,125)+1,5*0,4*2,95+3*1,5*0,7+0,94*1,5*(2,675+9)+0,8*0,5*(2,95+0,45)+0,8*0,3*(3+2,675+0,8+3,745) |  | 28.463 | [13 empty] | VV | 2 | 2 | True | 0 | ROZPOCET
| VV |  | 0,3*(1,6*1,2+1,05*1,1+2,5*0,8+0,45*0,6)+0,64*1*0,6 |  | 1.988 | [13 empty] | VV | 2 | 2 | True | 0 | ROZPOCET
| VV |  | Mezisoučet"přístavba vily |  | 30.451 | [13 empty] | VV | 2 | 3 | True | 0 | ROZPOCET
| VV |  | Součet |  | 130.083 | [13 empty] | VV | 2 | 4 | True | 0 | ROZPOCET
| VV |  | 130,083*0,246"24,6% jako uznatelné |  | 32 | [13 empty] | VV | 2 | 2 | True | 1 | ROZPOCET
6 | K | 132201209 | Příplatek za lepivost k hloubení rýh š do 2000 mm v hornině tř. 3 | m3 | 32 |  | 0 | CS ÚRS 2018 01 |  |  | základní |  | 0 | 0 | 0 | 0 | 0 | 4 | K | 2 |  |  |  | ROZPOCET | 0 | 0 | 0 | 0 | 0 | 1 | 0 | 4 | 847433123
7 | K | 132312101 | Hloubení rýh š do 600 mm ručním nebo pneum nářadím v soudržných horninách tř. 4 | m3 | 1.262 |  | 0 | CS ÚRS 2018 01 |  |  | základní |  | 0 | 0 | 0 | 0 | 0 | 4 | K | 2 |  |  |  | ROZPOCET | 0 | 0 | 0 | 0 | 0 | 1 | 0 | 4 | -2021363338
| VV |  | 0,45*0,6*(2,5+1,2+3,8+6+5,5)"pro přibetonování základů vila |  | 5.13 | [13 empty] | VV | 2 | 2 | True | 0 | ROZPOCET
| VV |  | 5,13*0,246"24,6% jako uznatelné |  | 1.262 | [13 empty] | VV | 2 | 2 | True | 1 | ROZPOCET
8 | K | 162701105 | Vodorovné přemístění do 10000 m výkopku/sypaniny z horniny tř. 1 až 4 | m3 | 10.473 |  | 0 | CS ÚRS 2018 01 |  |  | základní |  | 0 | 0 | 0 | 0 | 0 | 4 | K | 2 |  |  |  | ROZPOCET | 0 | 0 | 0 | 0 | 0 | 1 | 0 | 4 | 1576014439
| VV |  | 2,5+4,656+130,083-94,664 |  | 42.575 | [13 empty] | VV | 2 | 2 | True | 0 | ROZPOCET
| VV |  |  |  | 0 | [13 empty] | VV | 2 | 2 | True | 0 | ROZPOCET
| VV |  | 42,575*0,246"24,6% jako uznatelné |  | 10.473 | [13 empty] | VV | 2 | 2 | True | 1 | ROZPOCET
9 | K | 162701109 | Příplatek k vodorovnému přemístění výkopku/sypaniny z horniny tř. 1 až 4 ZKD 1000 m přes 10000 m (+20) | m3 | 209.469 |  | 0 | CS ÚRS 2018 01 |  |  | základní |  | 0 | 0 | 0 | 0 | 0 | 4 | K | 2 |  |  |  | ROZPOCET | 0 | 0 | 0 | 0 | 0 | 1 | 0 | 4 | 816073397
| VV |  | 42,575*20 |  | 851.5 | [13 empty] | VV | 2 | 2 | True | 0 | ROZPOCET
| VV |  |  |  | 0 | [13 empty] | VV | 2 | 2 | True | 0 | ROZPOCET
| VV |  | 851,5*0,246"24,6% jako uznatelné |  | 209.469 | [13 empty] | VV | 2 | 2 | True | 1 | ROZPOCET
10 | K | 171201211 | Poplatek za uložení stavebního odpadu - zeminy a kameniva na skládce | t | 16.758 |  | 0 | CS ÚRS 2018 01 |  |  | základní |  | 0 | 0 | 0 | 0 | 0 | 4 | K | 2 |  |  |  | ROZPOCET | 0 | 0 | 0 | 0 | 0 | 1 | 0 | 4 | -560771595
| VV |  | 42,575*1,6 |  | 68.12 | [13 empty] | VV | 2 | 2 | True | 0 | ROZPOCET
| VV |  |  |  | 0 | [13 empty] | VV | 2 | 2 | True | 0 | ROZPOCET
| VV |  | 68,12*0,246"24,6% jako uznatelné |  | 16.758 | [13 empty] | VV | 2 | 2 | True | 1 | ROZPOCET
11 | K | 175151101 | Obsypání potrubí strojně sypaninou bez prohození, uloženou do 3 m | m3 | 23.287 |  | 0 | CS ÚRS 2018 01 |  |  | základní |  | 0 | 0 | 0 | 0 | 0 | 4 | K | 2 |  |  |  | ROZPOCET | 0 | 0 | 0 | 0 | 0 | 1 | 0 | 4 | -1976762095
| VV |  | 1,6*((0,83+1,06)/2+0,4)*(10,85+3,2)+1,8*((1,2+0,97)/2+0,4)*8,7+1,3*0,83*2,7"pro sokl 1 a drenáž |  | 56.404 | [13 empty] | VV | 2 | 2 | True | 0 | ROZPOCET
| VV |  | 1,2*(1,2+0,4)*3,9+1,2*(1,2+0,4)*8,5+8,96*1,2*(0,6+0,4)"pro sokl 2 a 3 a drenáž |  | 34.56 | [13 empty] | VV | 2 | 2 | True | 0 | ROZPOCET
| VV |  | 1*1*3,7"pro sokl 6 |  | 3.7 | [13 empty] | VV | 2 | 2 | True | 0 | ROZPOCET
| VV |  | Součet |  | 94.664 | [13 empty] | VV | 2 | 4 | True | 0 | ROZPOCET
| VV |  |  |  | 0 | [13 empty] | VV | 2 | 2 | True | 0 | ROZPOCET
| VV |  | 94,664*0,246"24,6% jako uznatelné |  | 23.287 | [13 empty] | VV | 2 | 2 | True | 1 | ROZPOCET
| D | 2 | Zakládání |  |  |  | 0 | [5 empty] | 0 |  | 29.5598 |  | 0 | 1 | D | 1 |  |  |  | ROZPOCET | [6 empty] | 0
12 | K | 274313611 | Základové pásy z betonu tř. C 16/20 | m3 | 3.834 |  | 0 | CS ÚRS 2018 01 |  |  | základní |  | 0 | 2.2563 | 8.6508 | 0 | 0 | 4 | K | 2 |  |  |  | ROZPOCET | 0 | 0 | 0 | 0 | 0 | 1 | 0 | 4 | 548117449
| VV |  | (3,47+0,84+0,84)*0,9*0,5+(0,84+0,5)*0,5*1,4"pod rampou |  | 3.256 | [13 empty] | VV | 2 | 2 | True | 0 | ROZPOCET
| VV |  | 1,4*0,5*2*1"pod schodištěm do 1PP |  | 1.4 | [13 empty] | VV | 2 | 2 | True | 0 | ROZPOCET
| VV |  | 0,45*0,6*(2,5+1,2+3,8+6+5,5)"pro přibetonování základů vila |  | 5.13 | [13 empty] | VV | 2 | 2 | True | 0 | ROZPOCET
| VV |  | Mezisoučet"kolem vily |  | 9.786 | [13 empty] | VV | 2 | 3 | True | 0 | ROZPOCET
| VV |  | 0,8*0,5*(2,95+0,45)+0,8*0,3*(3+2,675+0,8+3,745)+0,3*(1,6*1,2+1,05*1,1+2,5*0,8+0,45*0,6)+0,64*1*0,6 |  | 5.8 | [13 empty] | VV | 2 | 2 | True | 0 | ROZPOCET
| VV |  | Mezisoučet"přístavba vily |  | 5.8 | [13 empty] | VV | 2 | 3 | True | 0 | ROZPOCET
| VV |  | Součet |  | 15.586 | [13 empty] | VV | 2 | 4 | True | 0 | ROZPOCET
| VV |  |  |  | 0 | [13 empty] | VV | 2 | 2 | True | 0 | ROZPOCET
| VV |  | 15,586*0,246"24,6% jako uznatelné |  | 3.834 | [13 empty] | VV | 2 | 2 | True | 1 | ROZPOCET
13 | K | 279113142 | Základová zeď tl do 200 mm z tvárnic ztraceného bednění včetně výplně z betonu tř. C 20/25 | m2 | 8.694 |  | 0 | CS ÚRS 2018 01 |  |  | základní |  | 0 | 0.45195 | 3.9293 | 0 | 0 | 4 | K | 2 |  |  |  | ROZPOCET | 0 | 0 | 0 | 0 | 0 | 1 | 0 | 4 | 758262094
| VV |  | 2,1*(5,1+5,7+3,8)+1,95*2,4 |  | 35.34 | [13 empty] | VV | 2 | 2 | True | 0 | ROZPOCET
| VV |  | Mezisoučet |  | 35.34 | [13 empty] | VV | 2 | 3 | True | 0 | ROZPOCET
| VV |  |  |  | 0 | [13 empty] | VV | 2 | 2 | True | 0 | ROZPOCET
| VV |  | 35,34*0,246"24,6% jako uznatelné |  | 8.694 | [13 empty] | VV | 2 | 2 | True | 1 | ROZPOCET
14 | K | 279113144 | Základová zeď tl do 300 mm z tvárnic ztraceného bednění včetně výplně z betonu tř. C 20/25 | m2 | 12.593 |  | 0 | CS ÚRS 2018 01 |  |  | základní |  | 0 | 0.71546 | 9.0098 | 0 | 0 | 4 | K | 2 |  |  |  | ROZPOCET | 0 | 0 | 0 | 0 | 0 | 1 | 0 | 4 | 204105539
| VV |  | 1,78*(0,75+0,25+1,4+3,05+0,6)+1,96*1,15+3*(3,745+0,25+0,25+2,675)+2,75*3+3,2*(1,36+0,89) |  | 49.233 | [13 empty] | VV | 2 | 2 | True | 0 | ROZPOCET
| VV |  | (1,39-0,41)*(1,4+0,6) |  | 1.96 | [13 empty] | VV | 2 | 2 | True | 0 | ROZPOCET
| VV |  | Mezisoučet |  | 51.193 | [13 empty] | VV | 2 | 3 | True | 0 | ROZPOCET
| VV |  |  |  | 0 | [13 empty] | VV | 2 | 2 | True | 0 | ROZPOCET
| VV |  | 51,193*0,246"24,6% jako uznatelné |  | 12.593 | [13 empty] | VV | 2 | 2 | True | 1 | ROZPOCET
15 | K | 279113146 | Základová zeď tl do 500 mm z tvárnic ztraceného bednění včetně výplně z betonu tř. C 20/25 | m2 | 1.254 |  | 0 | CS ÚRS 2018 01 |  |  | základní |  | 0 | 1.2086 | 1.5155 | 0 | 0 | 4 | K | 2 |  |  |  | ROZPOCET | 0 | 0 | 0 | 0 | 0 | 1 | 0 | 4 | -544640352
| VV |  | (1,39-0,41)*(3,3+1,1+0,8) |  | 5.096 | [13 empty] | VV | 2 | 2 | True | 0 | ROZPOCET
| VV |  |  |  | 0 | [13 empty] | VV | 2 | 2 | True | 0 | ROZPOCET
| VV |  | 5,096*0,246"24,6% jako uznatelné |  | 1.254 | [13 empty] | VV | 2 | 2 | True | 1 | ROZPOCET
16 | K | 279311811 | Základová zeď z betonu prostého tř. C 12/15 | m3 | 2.59 |  | 0 | CS ÚRS 2018 01 |  |  | základní |  | 0 | 2.2563 | 5.8439 | 0 | 0 | 4 | K | 2 |  |  |  | ROZPOCET | 0 | 0 | 0 | 0 | 0 | 1 | 0 | 4 | -1702553810
| VV |  | (((0,73+1,45)/2+0,2)*10,85+((1,63+1,41)/2+0,2)*8,7+(0,83+0,2)*2,7)*0,1"pro sokl 1 |  | 3.174 | [13 empty] | VV | 2 | 2 | True | 0 | ROZPOCET
| VV |  | ((1,6+0,2+0,2)*3,9+(1,6+0,2+0,2+0,58+0,2+0,2)/2*8,5+8,96*(0,2+0,79))*0,1"pro sokl 2 a 3 a drenáž |  | 2.934 | [13 empty] | VV | 2 | 2 | True | 0 | ROZPOCET
| VV |  | (2,1*(5,5+5,5+4+1,1+2,3))*0,1"pro sokl 5 |  | 3.864 | [13 empty] | VV | 2 | 2 | True | 0 | ROZPOCET
| VV |  | (1,5*3,7)*0,1"pro sokl 6 |  | 0.555 | [13 empty] | VV | 2 | 2 | True | 0 | ROZPOCET
| VV |  | Mezisoučet"kolem vily - přibetonávka 100mm |  | 10.527 | [13 empty] | VV | 2 | 3 | True | 0 | ROZPOCET
| VV |  |  |  | 0 | [13 empty] | VV | 2 | 2 | True | 0 | ROZPOCET
| VV |  | 10,527*0,246"24,6% jako uznatelné |  | 2.59 | [13 empty] | VV | 2 | 2 | True | 1 | ROZPOCET
17 | K | 279351311 | Zřízení jednostranného bednění základových zdí | m2 | 25.896 |  | 0 | CS ÚRS 2018 01 |  |  | základní |  | 0 | 0.00346 | 0.0896 | 0 | 0 | 4 | K | 2 |  |  |  | ROZPOCET | 0 | 0 | 0 | 0 | 0 | 1 | 0 | 4 | 1438792918
| VV |  | ((0,73+1,45)/2+0,2)*10,85+((1,63+1,41)/2+0,2)*8,7+(0,83+0,2)*2,7"pro sokl 1 |  | 31.742 | [13 empty] | VV | 2 | 2 | True | 0 | ROZPOCET
| VV |  | (1,6+0,2+0,2)*3,9+(1,6+0,2+0,2+0,58+0,2+0,2)/2*8,5+8,96*(0,2+0,79)"pro sokl 2 a 3 a drenáž |  | 29.335 | [13 empty] | VV | 2 | 2 | True | 0 | ROZPOCET
| VV |  | 2,1*(5,5+5,5+4+1,1+2,3)"pro sokl 5 |  | 38.64 | [13 empty] | VV | 2 | 2 | True | 0 | ROZPOCET
| VV |  | 1,5*3,7"pro sokl 6 |  | 5.55 | [13 empty] | VV | 2 | 2 | True | 0 | ROZPOCET
| VV |  | Mezisoučet"kolem vily |  | 105.267 | [13 empty] | VV | 2 | 3 | True | 0 | ROZPOCET
| VV |  |  |  | 0 | [13 empty] | VV | 2 | 2 | True | 0 | ROZPOCET
| VV |  | 105,267*0,246"24,6% jako uznatelné |  | 25.896 | [13 empty] | VV | 2 | 2 | True | 1 | ROZPOCET
18 | K | 279351312 | Odstranění jednostranného bednění základových zdí | m2 | 25.896 |  | 0 | CS ÚRS 2018 01 |  |  | základní |  | 0 | 0 | 0 | 0 | 0 | 4 | K | 2 |  |  |  | ROZPOCET | 0 | 0 | 0 | 0 | 0 | 1 | 0 | 4 | 1567645845
19 | K | 279361821 | Výztuž základových zdí nosných betonářskou ocelí 10 505 | t | 0.492 |  | 0 | CS ÚRS 2018 01 |  |  | základní |  | 0 | 1.0587 | 0.52089 | 0 | 0 | 4 | K | 2 |  |  |  | ROZPOCET | 0 | 0 | 0 | 0 | 0 | 1 | 0 | 4 | -163824607
| VV |  | 35,34*0,2*0,08"ZB20 |  | 0.565 | [13 empty] | VV | 2 | 2 | True | 0 | ROZPOCET
| VV |  | 51,193*0,3*0,08"ZB30 |  | 1.229 | [13 empty] | VV | 2 | 2 | True | 0 | ROZPOCET
| VV |  | 5,096*0,5*0,08"ZB50 |  | 0.204 | [13 empty] | VV | 2 | 2 | True | 0 | ROZPOCET
| VV |  | Mezisoučet"80kg/m3 |  | 1.998 | [13 empty] | VV | 2 | 3 | True | 0 | ROZPOCET
| VV |  |  |  | 0 | [13 empty] | VV | 2 | 2 | True | 0 | ROZPOCET
| VV |  | 1,998*0,246"24,6% jako uznatelné |  | 0.492 | [13 empty] | VV | 2 | 2 | True | 1 | ROZPOCET
| D | 3 | Svislé a kompletní konstrukce |  |  |  | 0 | [5 empty] | 0 |  | 11.0552 |  | 0.12744 | 1 | D | 1 |  |  |  | ROZPOCET | [6 empty] | 0
20 | K | 310235251 | Zazdívka otvorů pl do 0,0225 m2 ve zdivu nadzákladovém cihlami pálenými tl do 450 mm | kus | 0.246 |  | 0 | CS ÚRS 2018 01 |  |  | základní |  | 0 | 0.01893 | 0.0046568 | 0 | 0 | 4 | K | 2 |  |  |  | ROZPOCET | 0 | 0 | 0 | 0 | 0 | 1 | 0 | 4 | -240278484
| VV |  | 1"mezi 206 a ven - dozdění k potrubí VZT |  | 1 | [13 empty] | VV | 2 | 2 | True | 0 | ROZPOCET
| VV |  |  |  | 0 | [13 empty] | VV | 2 | 2 | True | 0 | ROZPOCET
| VV |  | 1*0,246"24,6% jako uznatelné |  | 0.246 | [13 empty] | VV | 2 | 2 | True | 1 | ROZPOCET
21 | K | 310236241 | Zazdívka otvorů pl do 0,09 m2 ve zdivu nadzákladovém cihlami pálenými tl do 300 mm | kus | 1.722 |  | 0 | CS ÚRS 2018 01 |  |  | základní |  | 0 | 0.04843 | 0.083396 | 0 | 0 | 4 | K | 2 |  |  |  | ROZPOCET | 0 | 0 | 0 | 0 | 0 | 1 | 0 | 4 | -728003413
| VV |  | 3"vzt mezi 203 a 202 |  | 3 | [13 empty] | VV | 2 | 2 | True | 0 | ROZPOCET
| VV |  | 4"vzt v příčkách skladů |  | 4 | [13 empty] | VV | 2 | 2 | True | 0 | ROZPOCET
| VV |  | Součet"dozdění k potrubí VZT po jeho osazení |  | 7 | [13 empty] | VV | 2 | 4 | True | 0 | ROZPOCET
| VV |  |  |  | 0 | [13 empty] | VV | 2 | 2 | True | 0 | ROZPOCET
| VV |  | 7*0,246"24,6% jako uznatelné |  | 1.722 | [13 empty] | VV | 2 | 2 | True | 1 | ROZPOCET
22 | K | 310236261 | Zazdívka otvorů pl do 0,09 m2 ve zdivu nadzákladovém cihlami pálenými tl do 600 mm | kus | 0.246 |  | 0 | CS ÚRS 2018 01 |  |  | základní |  | 0 | 0.09686 | 0.023828 | 0 | 0 | 4 | K | 2 |  |  |  | ROZPOCET | 0 | 0 | 0 | 0 | 0 | 1 | 0 | 4 | 318727742
| VV |  | 1"vzt mezi 203 a 211 |  | 1 | [13 empty] | VV | 2 | 2 | True | 0 | ROZPOCET
| VV |  | Součet"dozdění k potrubí VZT po jeho osazení |  | 1 | [13 empty] | VV | 2 | 4 | True | 0 | ROZPOCET
| VV |  |  |  | 0 | [13 empty] | VV | 2 | 2 | True | 0 | ROZPOCET
| VV |  | 1*0,246"24,6% jako uznatelné |  | 0.246 | [13 empty] | VV | 2 | 2 | True | 1 | ROZPOCET
23 | K | 310237261 | Zazdívka otvorů pl do 0,25 m2 ve zdivu nadzákladovém cihlami pálenými tl do 600 mm | kus | 0.984 |  | 0 | CS ÚRS 2018 01 |  |  | základní |  | 0 | 0.24042 | 0.23657 | 0 | 0 | 4 | K | 2 |  |  |  | ROZPOCET | 0 | 0 | 0 | 0 | 0 | 1 | 0 | 4 | -579510790
| VV |  | 1"vzt mezi 203 a 211 |  | 1 | [13 empty] | VV | 2 | 2 | True | 0 | ROZPOCET
| VV |  | 1"vzt mezi 203 a 210 |  | 1 | [13 empty] | VV | 2 | 2 | True | 0 | ROZPOCET
| VV |  | 1"vzt mezi 203 a 204 |  | 1 | [13 empty] | VV | 2 | 2 | True | 0 | ROZPOCET
| VV |  | 1"vzt mezi 203 a 204 |  | 1 | [13 empty] | VV | 2 | 2 | True | 0 | ROZPOCET
| VV |  | Součet"dozdění k potrubí VZT po jeho osazení |  | 4 | [13 empty] | VV | 2 | 4 | True | 0 | ROZPOCET
| VV |  |  |  | 0 | [13 empty] | VV | 2 | 2 | True | 0 | ROZPOCET
| VV |  | 4*0,246"24,6% jako uznatelné |  | 0.984 | [13 empty] | VV | 2 | 2 | True | 1 | ROZPOCET
24 | K | 310238211 | Zazdívka otvorů pl do 1 m2 ve zdivu nadzákladovém cihlami pálenými na MVC | m3 | 1.213 |  | 0 | CS ÚRS 2018 01 |  |  | základní |  | 0 | 1.8775 | 2.2774 | 0 | 0 | 4 | K | 2 |  |  |  | ROZPOCET | 0 | 0 | 0 | 0 | 0 | 1 | 0 | 4 | -297701441
| VV |  | (1,05*0,73+0,89*0,58)*0,38+0,9*1,9*0,5"1PP |  | 1.342 | [13 empty] | VV | 2 | 2 | True | 0 | ROZPOCET
| VV |  | 0,46*0,3*1,2+0,3*0,4*1,2"parapety 1PP |  | 0.31 | [13 empty] | VV | 2 | 2 | True | 0 | ROZPOCET
| VV |  | 0,95*0,6*0,45+1,05*0,9*0,45"1NP |  | 0.682 | [13 empty] | VV | 2 | 2 | True | 0 | ROZPOCET
| VV |  | 0,4*2*0,45"větrací průduch v mč103 |  | 0.36 | [13 empty] | VV | 2 | 2 | True | 0 | ROZPOCET
| VV |  | 0,85*2,4*0,3"zazdění niky mč106 |  | 0.612 | [13 empty] | VV | 2 | 2 | True | 0 | ROZPOCET
| VV |  | 0,45*1,2*1,34"mč113 |  | 0.724 | [13 empty] | VV | 2 | 2 | True | 0 | ROZPOCET
| VV |  | 0,45*0,15*2,68"mč102 - přízdívka pilíře |  | 0.181 | [13 empty] | VV | 2 | 2 | True | 0 | ROZPOCET
| VV |  | 0,68*1,38*0,56+0,48*0,81*0,5"2NP |  | 0.72 | [13 empty] | VV | 2 | 2 | True | 0 | ROZPOCET
| VV |  | Součet |  | 4.931 | [13 empty] | VV | 2 | 4 | True | 0 | ROZPOCET
| VV |  |  |  | 0 | [13 empty] | VV | 2 | 2 | True | 0 | ROZPOCET
| VV |  | 4,931*0,246"24,6% jako uznatelné |  | 1.213 | [13 empty] | VV | 2 | 2 | True | 1 | ROZPOCET
25 | K | 311213213 | Zdivo z pravidelných kamenů na maltu, objem jednoho kamene do 0,02m3, šířka spáry do 20 mm | m3 | 0.044 |  | 0 | CS ÚRS 2018 01 |  |  | základní |  | 0 | 2.8889 | 0.12711 | 0 | 0 | 4 | K | 2 |  |  |  | ROZPOCET | 0 | 0 | 0 | 0 | 0 | 1 | 0 | 4 | -1251104499
| VV |  | 0,5*0,15*1,2*2"sokl u parapetů v 1PP |  | 0.18 | [13 empty] | VV | 2 | 2 | True | 0 | ROZPOCET
| VV |  |  |  | 0 | [13 empty] | VV | 2 | 2 | True | 0 | ROZPOCET
| VV |  | 0,18*0,246"24,6% jako uznatelné |  | 0.044 | [13 empty] | VV | 2 | 2 | True | 1 | ROZPOCET
26 | K | 311213911 | Příplatek k cenám zdění zdiva z kamene na maltu za jednostranné lícování zdiva | m3 | 0.044 |  | 0 | CS ÚRS 2018 01 |  |  | základní |  | 0 | 0 | 0 | 0 | 0 | 4 | K | 2 |  |  |  | ROZPOCET | 0 | 0 | 0 | 0 | 0 | 1 | 0 | 4 | -1286244754
27 | K | 311213921 | Příplatek k cenám zdění zdiva z kamene na maltu za vytvoření hrany parapetu | m | 0.59 |  | 0 | CS ÚRS 2018 01 |  |  | základní |  | 0 | 0 | 0 | 0 | 0 | 4 | K | 2 |  |  |  | ROZPOCET | 0 | 0 | 0 | 0 | 0 | 1 | 0 | 4 | 518429500
| VV |  | 1,2*2"dozdívka soklu v parapetu 1PP |  | 2.4 | [13 empty] | VV | 2 | 2 | True | 0 | ROZPOCET
| VV |  |  |  | 0 | [13 empty] | VV | 2 | 2 | True | 0 | ROZPOCET
| VV |  | 2,4*0,246"24,6% jako uznatelné |  | 0.59 | [13 empty] | VV | 2 | 2 | True | 1 | ROZPOCET
28 | K | 311231118 | Zdivo nosné z cihel dl 290 mm P7 až 15 na MC 15 | m3 | 0.194 |  | 0 | CS ÚRS 2018 01 |  |  | základní |  | 0 | 1.8097 | 0.35109 | 0 | 0 | 4 | K | 2 |  |  |  | ROZPOCET | 0 | 0 | 0 | 0 | 0 | 1 | 0 | 4 | 1554242202
| VV |  | 5,5*0,35*0,2+1,7*0,35*0,2"dozdění nad překlady pod věnec - sklady 1NP |  | 0.504 | [13 empty] | VV | 2 | 2 | True | 0 | ROZPOCET
| VV |  | 3,5*0,45*0,13+1,5*0,4*0,13"dozdění pod věnec - vedle schodiště do S02 |  | 0.283 | [13 empty] | VV | 2 | 2 | True | 0 | ROZPOCET
| VV |  | Součet |  | 0.787 | [13 empty] | VV | 2 | 4 | True | 0 | ROZPOCET
| VV |  |  |  | 0 | [13 empty] | VV | 2 | 2 | True | 0 | ROZPOCET
| VV |  | 0,787*0,246"24,6% jako uznatelné |  | 0.194 | [13 empty] | VV | 2 | 2 | True | 1 | ROZPOCET
29 | K | 311272231 | Zdivo z pórobetonových tvárnic hladkých přes P2 do P4 přes 450 do 600 kg/m3 na tenkovrstvou maltu tl 300 mm | m2 | 24.702 |  | 0 | CS ÚRS 2018 01 |  |  | základní |  | 0 | 0.20832 | 5.1459 | 0 | 0 | 4 | K | 2 |  |  |  | ROZPOCET | 0 | 0 | 0 | 0 | 0 | 1 | 0 | 4 | -528612932
| VV |  | 2,5*(9,63+5,18+3,9)-3,14*0,65*0,65-7,25*1,125-1,1*2,1"zdivo |  | 34.982 | [13 empty] | VV | 2 | 2 | True | 0 | ROZPOCET
| VV |  | Mezisoučet"1NP |  | 34.982 | [13 empty] | VV | 2 | 3 | True | 0 | ROZPOCET
| VV |  | 0,75*(4,895+18,53+6,08+3,83+3,45)"atika 2NP |  | 27.589 | [13 empty] | VV | 2 | 2 | True | 0 | ROZPOCET
| VV |  | 3,25*(3,4+5,6+3,4)-1,78*1,38"zdivo 2NP |  | 37.844 | [13 empty] | VV | 2 | 2 | True | 0 | ROZPOCET
| VV |  | Mezisoučet"2NP |  | 65.433 | [13 empty] | VV | 2 | 3 | True | 0 | ROZPOCET
| VV |  | Součet |  | 100.415 | [13 empty] | VV | 2 | 4 | True | 0 | ROZPOCET
| VV |  |  |  | 0 | [13 empty] | VV | 2 | 2 | True | 0 | ROZPOCET
| VV |  | 100,415*0,246"24,6% jako uznatelné |  | 24.702 | [13 empty] | VV | 2 | 2 | True | 1 | ROZPOCET
30 | K | 311322611 | Nosná zeď ze ŽB odolného proti agresivnímu prostředí tř. C 30/37 XC4, XF2, XD1 bez výztuže | m3 | 0.355 |  | 0 | CS ÚRS 2018 01 |  |  | základní |  | 0 | 2.4533 | 0.87092 | 0 | 0 | 4 | K | 2 |  |  |  | ROZPOCET | 0 | 0 | 0 | 0 | 0 | 1 | 0 | 4 | 1306084517
| VV |  | 0,2*1,25*0,55*2"zídky pro schodiště do sklepa |  | 0.275 | [13 empty] | VV | 2 | 2 | True | 0 | ROZPOCET
| VV |  | 1*0,2*(1+1+3,85)"stěny rampy |  | 1.17 | [13 empty] | VV | 2 | 2 | True | 0 | ROZPOCET
| VV |  | Mezisoučet"1PP |  | 1.445 | [13 empty] | VV | 2 | 3 | True | 0 | ROZPOCET
| VV |  |  |  | 0 | [13 empty] | VV | 2 | 2 | True | 0 | ROZPOCET
| VV |  | 1,445*0,246"24,6% jako uznatelné |  | 0.355 | [13 empty] | VV | 2 | 2 | True | 1 | ROZPOCET
31 | K | 311351121 | Zřízení oboustranného bednění nosných nadzákladových zdí | m2 | 3.998 |  | 0 | CS ÚRS 2018 01 |  |  | základní |  | 0 | 0.00275 | 0.010995 | 0 | 0 | 4 | K | 2 |  |  |  | ROZPOCET | 0 | 0 | 0 | 0 | 0 | 1 | 0 | 4 | -2126979812
| VV |  | 2*1,25*(0,55+0,2)*2"zídky pro schodiště do sklepa |  | 3.75 | [13 empty] | VV | 2 | 2 | True | 0 | ROZPOCET
| VV |  | 1*2*(1+1+3,85+0,2+0,2)"stěny rampy |  | 12.5 | [13 empty] | VV | 2 | 2 | True | 0 | ROZPOCET
| VV |  | Mezisoučet"1PP |  | 16.25 | [13 empty] | VV | 2 | 3 | True | 0 | ROZPOCET
| VV |  |  |  | 0 | [13 empty] | VV | 2 | 2 | True | 0 | ROZPOCET
| VV |  | 16,25*0,246"24,6% jako uznatelné |  | 3.998 | [13 empty] | VV | 2 | 2 | True | 1 | ROZPOCET
32 | K | 311351122 | Odstranění oboustranného bednění nosných nadzákladových zdí | m2 | 3.998 |  | 0 | CS ÚRS 2018 01 |  |  | základní |  | 0 | 0 | 0 | 0 | 0 | 4 | K | 2 |  |  |  | ROZPOCET | 0 | 0 | 0 | 0 | 0 | 1 | 0 | 4 | 873125402
33 | K | 311351911 | Příplatek k cenám bednění nosných nadzákladových zdí za pohledový beton | m2 | 3.998 |  | 0 | CS ÚRS 2018 01 |  |  | základní |  | 0 | 0.0025 | 0.009995 | 0 | 0 | 4 | K | 2 |  |  |  | ROZPOCET | 0 | 0 | 0 | 0 | 0 | 1 | 0 | 4 | 641848349
34 | K | 311361821 | Výztuž nosných zdí betonářskou ocelí 10 505 | t | 0.029 |  | 0 | CS ÚRS 2018 01 |  |  | základní |  | 0 | 1.0488 | 0.030415 | 0 | 0 | 4 | K | 2 |  |  |  | ROZPOCET | 0 | 0 | 0 | 0 | 0 | 1 | 0 | 4 | 1632562137
| VV |  | 1*0,2*(1+1+3,85)*0,08"80kg/m3 - stěny rampy |  | 0.094 | [13 empty] | VV | 2 | 2 | True | 0 | ROZPOCET
| VV |  | 0,2*1,25*0,55*2*0,08" 80kg/m3 - zídky pro schodiště do sklepa |  | 0.022 | [13 empty] | VV | 2 | 2 | True | 0 | ROZPOCET
| VV |  | Mezisoučet"1PP |  | 0.116 | [13 empty] | VV | 2 | 3 | True | 0 | ROZPOCET
| VV |  |  |  | 0 | [13 empty] | VV | 2 | 2 | True | 0 | ROZPOCET
| VV |  | 0,116*0,246"24,6% jako uznatelné |  | 0.029 | [13 empty] | VV | 2 | 2 | True | 1 | ROZPOCET
35 | K | 317141441 | Překlad plochý z pórobetonu š 150 mm dl do 1200 mm | kus | 0.246 |  | 0 | CS ÚRS 2018 01 |  |  | základní |  | 0 | 0.02067 | 0.0050848 | 0 | 0 | 4 | K | 2 |  |  |  | ROZPOCET | 0 | 0 | 0 | 0 | 0 | 1 | 0 | 4 | -1940860809
| VV |  | 1"2NP |  | 1 | [13 empty] | VV | 2 | 2 | True | 0 | ROZPOCET
| VV |  |  |  | 0 | [13 empty] | VV | 2 | 2 | True | 0 | ROZPOCET
| VV |  | 1*0,246"24,6% jako uznatelné |  | 0.246 | [13 empty] | VV | 2 | 2 | True | 1 | ROZPOCET
36 | K | 317143454 | Překlad nosný z pórobetonu ve zdech tl 300 mm dl přes 1800 do 2100 mm | kus | 0.246 |  | 0 | CS ÚRS 2018 01 |  |  | základní |  | 0 | 0.12539 | 0.030846 | 0 | 0 | 4 | K | 2 |  |  |  | ROZPOCET | 0 | 0 | 0 | 0 | 0 | 1 | 0 | 4 | 1542497382
| VV |  | 1"1NP - mč211 |  | 1 | [13 empty] | VV | 2 | 2 | True | 0 | ROZPOCET
| VV |  | Součet |  | 1 | [13 empty] | VV | 2 | 4 | True | 0 | ROZPOCET
| VV |  |  |  | 0 | [13 empty] | VV | 2 | 2 | True | 0 | ROZPOCET
| VV |  | 1*0,246"24,6% jako uznatelné |  | 0.246 | [13 empty] | VV | 2 | 2 | True | 1 | ROZPOCET
37 | K | 317143455 | Překlad nosný z pórobetonu ve zdech tl 300 mm dl přes 2100 do 2400 mm | kus | 0.246 |  | 0 | CS ÚRS 2018 01 |  |  | základní |  | 0 | 0.14139 | 0.034782 | 0 | 0 | 4 | K | 2 |  |  |  | ROZPOCET | 0 | 0 | 0 | 0 | 0 | 1 | 0 | 4 | -402646783
| VV |  | 1"2NP |  | 1 | [13 empty] | VV | 2 | 2 | True | 0 | ROZPOCET
| VV |  |  |  | 0 | [13 empty] | VV | 2 | 2 | True | 0 | ROZPOCET
| VV |  | 1*0,246"24,6% jako uznatelné |  | 0.246 | [13 empty] | VV | 2 | 2 | True | 1 | ROZPOCET
38 | K | 317234410 | Vyzdívka mezi nosníky z cihel pálených na MC | m3 | 0.301 |  | 0 | CS ÚRS 2018 01 |  |  | základní |  | 0 | 1.943 | 0.58485 | 0 | 0 | 4 | K | 2 |  |  |  | ROZPOCET | 0 | 0 | 0 | 0 | 0 | 1 | 0 | 4 | 617786390
| VV |  | 1,8*0,2*0,15"nad dveřmi 006 - 1PP |  | 0.054 | [13 empty] | VV | 2 | 2 | True | 0 | ROZPOCET
| VV |  | Mezisoučet"1PP |  | 0.054 | [13 empty] | VV | 2 | 3 | True | 0 | ROZPOCET
| VV |  | (2+2+1+1,7)*0,12*0,3"IPE 120 - ve skladech 1NP |  | 0.241 | [13 empty] | VV | 2 | 2 | True | 0 | ROZPOCET
| VV |  | (1,5+1+1,4+0,85*2+1,7)*0,15*0,55+3*0,8*0,15*0,25+0,75*0,15*0,55"nosníky nad otvory a prostupy VZT - 1NP |  | 0.754 | [13 empty] | VV | 2 | 2 | True | 0 | ROZPOCET
| VV |  | 1,75*0,3*0,12" v novém zdivu |  | 0.063 | [13 empty] | VV | 2 | 2 | True | 0 | ROZPOCET
| VV |  | Mezisoučet"1NP |  | 1.058 | [13 empty] | VV | 2 | 3 | True | 0 | ROZPOCET
| VV |  | 1,5*0,5*0,15"2NP |  | 0.113 | [13 empty] | VV | 2 | 2 | True | 0 | ROZPOCET
| VV |  | Součet |  | 1.225 | [13 empty] | VV | 2 | 4 | True | 0 | ROZPOCET
| VV |  |  |  | 0 | [13 empty] | VV | 2 | 2 | True | 0 | ROZPOCET
| VV |  | 1,225*0,246"24,6% jako uznatelné |  | 0.301 | [13 empty] | VV | 2 | 2 | True | 1 | ROZPOCET
39 | K | 317944321 | Válcované nosníky do č.12 dodatečně osazované do připravených otvorů | t | 0.158 |  | 0 | CS ÚRS 2018 01 |  |  | základní |  | 0 | 1.09 | 0.17222 | 0 | 0 | 4 | K | 2 |  |  |  | ROZPOCET | 0 | 0 | 0 | 0 | 0 | 1 | 0 | 4 | -1495956746
| VV |  | 10,4*1,8*2/1000"nad dveře 006 |  | 0.037 | [13 empty] | VV | 2 | 2 | True | 0 | ROZPOCET
| VV |  | Mezisoučet"1PP |  | 0.037 | [13 empty] | VV | 2 | 3 | True | 0 | ROZPOCET
| VV |  | (3*2+3*2+3*1+2*1,7)*10,4/1000"IPE 120 - ve skladech 1NP |  | 0.191 | [13 empty] | VV | 2 | 2 | True | 0 | ROZPOCET
| VV |  | (3*1,5+3*1+3*1,4+2*3*0,8+3*0,85*2+1,7*3+3*0,75)*10,4/1000"nosníky nad otvory a prostupy VZT - 1NP |  | 0.301 | [13 empty] | VV | 2 | 2 | True | 0 | ROZPOCET
| VV |  | 1*2*6/1000"IPE 80 pro ER |  | 0.012 | [13 empty] | VV | 2 | 2 | True | 0 | ROZPOCET
| VV |  | 3*1,75*10,4/1000"IPE 120 - v novém zdivu |  | 0.055 | [13 empty] | VV | 2 | 2 | True | 0 | ROZPOCET
| VV |  | Mezisoučet"1NP |  | 0.559 | [13 empty] | VV | 2 | 3 | True | 0 | ROZPOCET
| VV |  | 3*1,5*10,4/1000"IPE - 2NP |  | 0.047 | [13 empty] | VV | 2 | 2 | True | 0 | ROZPOCET
| VV |  | Součet |  | 0.643 | [13 empty] | VV | 2 | 4 | True | 0 | ROZPOCET
| VV |  |  |  | 0 | [13 empty] | VV | 2 | 2 | True | 0 | ROZPOCET
| VV |  | 0,643*0,246"24,6% jako uznatelné |  | 0.158 | [13 empty] | VV | 2 | 2 | True | 1 | ROZPOCET
40 | K | 319231113 | Dodatečná izolace PE fólií zdiva cihelného tl do 600 mm ručním podbouráním v do 300 mm | m2 | 0.236 |  | 0 | CS ÚRS 2018 01 |  |  | základní |  | 0 | 0.52517 | 0.12394 | 0.54 | 0.12744 | 4 | K | 2 |  |  |  | ROZPOCET | 0 | 0 | 0 | 0 | 0 | 1 | 0 | 4 | 18349465
| VV |  | 2,15*0,45"schodišťová zeď do S02 |  | 0.968 | [13 empty] | VV | 2 | 2 | True | 0 | ROZPOCET
| VV |  |  |  | 0 | [13 empty] | VV | 2 | 2 | True | 0 | ROZPOCET
| VV |  | 0,958*0,246"24,6% jako uznatelné |  | 0.236 | [13 empty] | VV | 2 | 2 | True | 1 | ROZPOCET
41 | K | 331231118 | Zdivo pilířů z cihel dl 290 mm pevnosti P 15 na MC 15 | m3 | 0.036 |  | 0 | CS ÚRS 2018 01 |  |  | základní |  | 0 | 1.9204 | 0.069135 | 0 | 0 | 4 | K | 2 |  |  |  | ROZPOCET | 0 | 0 | 0 | 0 | 0 | 1 | 0 | 4 | -1210376161
| VV |  | 0,35*0,405*0,51*2"meziokenní pilíře ve skladech |  | 0.145 | [13 empty] | VV | 2 | 2 | True | 0 | ROZPOCET
| VV |  |  |  | 0 | [13 empty] | VV | 2 | 2 | True | 0 | ROZPOCET
| VV |  | 0,145*0,246"24,6% jako uznatelné |  | 0.036 | [13 empty] | VV | 2 | 2 | True | 1 | ROZPOCET
42 | K | 331231125R | Zdivo pilířů z vápenopískových cihel S15-1800 | m3 | 0.061 |  | 0 |  |  |  | základní |  | 0 | 1.7688 | 0.1079 | 0 | 0 | 4 | K | 2 |  |  |  | ROZPOCET | 0 | 0 | 0 | 0 | 0 | 1 | 0 | 4 | -2045990474
| VV |  | 4*0,25*0,22*1,125" mč211 |  | 0.248 | [13 empty] | VV | 2 | 2 | True | 0 | ROZPOCET
| VV |  |  |  | 0 | [13 empty] | VV | 2 | 2 | True | 0 | ROZPOCET
| VV |  | 0,248*0,246"24,6% jako uznatelné |  | 0.061 | [13 empty] | VV | 2 | 2 | True | 1 | ROZPOCET
43 | K | 342272225 | Příčka z pórobetonových hladkých tvárnic na tenkovrstvou maltu tl 100 mm | m2 | 1.681 |  | 0 | CS ÚRS 2018 01 |  |  | základní |  | 0 | 0.06917 | 0.11627 | 0 | 0 | 4 | K | 2 |  |  |  | ROZPOCET | 0 | 0 | 0 | 0 | 0 | 1 | 0 | 4 | 1626609936
| VV |  | 2,55*2,68"mč203 |  | 6.834 | [13 empty] | VV | 2 | 2 | True | 0 | ROZPOCET
| VV |  |  |  | 0 | [13 empty] | VV | 2 | 2 | True | 0 | ROZPOCET
| VV |  | 6,834*0,246"24,6% jako uznatelné |  | 1.681 | [13 empty] | VV | 2 | 2 | True | 1 | ROZPOCET
44 | K | 342272245 | Příčka z pórobetonových hladkých tvárnic na tenkovrstvou maltu tl 150 mm | m2 | 3.705 |  | 0 | CS ÚRS 2018 01 |  |  | základní |  | 0 | 0.10325 | 0.38254 | 0 | 0 | 4 | K | 2 |  |  |  | ROZPOCET | 0 | 0 | 0 | 0 | 0 | 1 | 0 | 4 | -868316794
| VV |  | 1,4*2,15"mč203 |  | 3.01 | [13 empty] | VV | 2 | 2 | True | 0 | ROZPOCET
| VV |  | 3*(1,935+1,695)-0,7*1,97+1,815*1,4"mč402,403 |  | 12.052 | [13 empty] | VV | 2 | 2 | True | 0 | ROZPOCET
| VV |  | Součet |  | 15.062 | [13 empty] | VV | 2 | 4 | True | 0 | ROZPOCET
| VV |  |  |  | 0 | [13 empty] | VV | 2 | 2 | True | 0 | ROZPOCET
| VV |  | 15,062*0,246"24,6% jako uznatelné |  | 3.705 | [13 empty] | VV | 2 | 2 | True | 1 | ROZPOCET
45 | K | 346244381 | Plentování jednostranné v do 200 mm válcovaných nosníků cihlami | m2 | 1.433 |  | 0 | CS ÚRS 2018 01 |  |  | základní |  | 0 | 0.17818 | 0.25533 | 0 | 0 | 4 | K | 2 |  |  |  | ROZPOCET | 0 | 0 | 0 | 0 | 0 | 1 | 0 | 4 | -1472666349
| VV |  | 1,8*0,2*0,15"nad dveřmi 006 - 1PP |  | 0.054 | [13 empty] | VV | 2 | 2 | True | 0 | ROZPOCET
| VV |  | Mezisoučet"1PP |  | 0.054 | [13 empty] | VV | 2 | 3 | True | 0 | ROZPOCET
| VV |  | (2+2+1+1,7)*0,12*2"IPE 120 - ve skladech 1NP |  | 1.608 | [13 empty] | VV | 2 | 2 | True | 0 | ROZPOCET
| VV |  | (1,5+1+1,4+0,85*2+1,7)*0,15*2+3*0,8*0,15*2+2*0,75*0,15"nosníky nad otvory a prostupy VZT - 1NP |  | 3.135 | [13 empty] | VV | 2 | 2 | True | 0 | ROZPOCET
| VV |  | 0,08*2 |  | 0.16 | [13 empty] | VV | 2 | 2 | True | 0 | ROZPOCET
| VV |  | 1,75*2*0,12"v novém zdivu |  | 0.42 | [13 empty] | VV | 2 | 2 | True | 0 | ROZPOCET
| VV |  | Mezisoučet"1NP |  | 5.323 | [13 empty] | VV | 2 | 3 | True | 0 | ROZPOCET
| VV |  | 0,15*1,5*2"2NP |  | 0.45 | [13 empty] | VV | 2 | 2 | True | 0 | ROZPOCET
| VV |  | Součet |  | 5.827 | [13 empty] | VV | 2 | 4 | True | 0 | ROZPOCET
| VV |  |  |  | 0 | [13 empty] | VV | 2 | 2 | True | 0 | ROZPOCET
| VV |  | 5,827*0,246"24,6% jako uznatelné |  | 1.433 | [13 empty] | VV | 2 | 2 | True | 1 | ROZPOCET
| D | 4 | Vodorovné konstrukce |  |  |  | 0 | [5 empty] | 0 |  | 13.8681 |  | 0 | 1 | D | 1 |  |  |  | ROZPOCET | [6 empty] | 0
46 | K | 411322525 | Stropy trámové nebo kazetové ze ŽB tř. C 20/25 | m3 | 2.779 |  | 0 | CS ÚRS 2018 01 |  |  | základní |  | 0 | 2.4534 | 6.8181 | 0 | 0 | 4 | K | 2 |  |  |  | ROZPOCET | 0 | 0 | 0 | 0 | 0 | 1 | 0 | 4 | -83047551
| VV |  | (5,7*(9,63+8,96)+3,5*7,7)*0,085" nadbetonávka trapézu |  | 11.298 | [13 empty] | VV | 2 | 2 | True | 0 | ROZPOCET
| VV |  |  |  | 0 | [13 empty] | VV | 2 | 2 | True | 0 | ROZPOCET
| VV |  | 11,298*0,246"24,6% jako uznatelné |  | 2.779 | [13 empty] | VV | 2 | 2 | True | 1 | ROZPOCET
47 | K | 411324646 | Stropy deskové ze ŽB pohledového tř. C 30/37 XC4, XF2, XD1 | m3 | 0.272 |  | 0 | CS ÚRS 2018 01 |  |  | základní |  | 0 | 2.4534 | 0.66733 | 0 | 0 | 4 | K | 2 |  |  |  | ROZPOCET | 0 | 0 | 0 | 0 | 0 | 1 | 0 | 4 | -590278076
| VV |  | 0,2*1,8*3,9-0,2*1*1,5"rampa |  | 1.104 | [13 empty] | VV | 2 | 2 | True | 0 | ROZPOCET
| VV |  |  |  | 0 | [13 empty] | VV | 2 | 2 | True | 0 | ROZPOCET
| VV |  | 1,104*0,246"24,6% jako uznatelné |  | 0.272 | [13 empty] | VV | 2 | 2 | True | 1 | ROZPOCET
48 | K | 411351011 | Zřízení bednění stropů deskových tl do 25 cm bez podpěrné kce | m2 | 2.561 |  | 0 | CS ÚRS 2018 01 |  |  | základní |  | 0 | 0.00533 | 0.01365 | 0 | 0 | 4 | K | 2 |  |  |  | ROZPOCET | 0 | 0 | 0 | 0 | 0 | 1 | 0 | 4 | -1871885492
| VV |  | 0,6*3,82+1,65*1+0,5*1"dno |  | 4.442 | [13 empty] | VV | 2 | 2 | True | 0 | ROZPOCET
| VV |  | 2*0,2*(3,85+1,8)"boky |  | 2.26 | [13 empty] | VV | 2 | 2 | True | 0 | ROZPOCET
| VV |  | Mezisoučet"1PP |  | 6.702 | [13 empty] | VV | 2 | 3 | True | 0 | ROZPOCET
| VV |  | 0,1*(3,5+5+9,63+8,96+6,2+3,8)"kolem trapézu |  | 3.709 | [13 empty] | VV | 2 | 2 | True | 0 | ROZPOCET
| VV |  | Mezisoučet"1NP |  | 3.709 | [13 empty] | VV | 2 | 3 | True | 0 | ROZPOCET
| VV |  | Součet |  | 10.411 | [13 empty] | VV | 2 | 4 | True | 0 | ROZPOCET
| VV |  |  |  | 0 | [13 empty] | VV | 2 | 2 | True | 0 | ROZPOCET
| VV |  | 10,411*0,246"24,6% jako uznatelné |  | 2.561 | [13 empty] | VV | 2 | 2 | True | 1 | ROZPOCET
49 | K | 411351012 | Odstranění bednění stropů deskových tl do 25 cm bez podpěrné kce | m2 | 2.561 |  | 0 | CS ÚRS 2018 01 |  |  | základní |  | 0 | 0 | 0 | 0 | 0 | 4 | K | 2 |  |  |  | ROZPOCET | 0 | 0 | 0 | 0 | 0 | 1 | 0 | 4 | -461632861
50 | K | 411354233 | Bednění stropů ztracené z hraněných trapézových vln v 40 mm plech pozinkovaný tl 0,75 mm | m2 | 30.812 |  | 0 | CS ÚRS 2018 01 |  |  | základní |  | 0 | 0.00812 | 0.25019 | 0 | 0 | 4 | K | 2 |  |  |  | ROZPOCET | 0 | 0 | 0 | 0 | 0 | 1 | 0 | 4 | -105786375
| VV |  | (5,5*9,6+5,5*8,4+3,5*7,5)" trapéz |  | 125.25 | [13 empty] | VV | 2 | 2 | True | 0 | ROZPOCET
| VV |  |  |  | 0 | [13 empty] | VV | 2 | 2 | True | 0 | ROZPOCET
| VV |  | 125,25*0,246"24,6% jako uznatelné |  | 30.812 | [13 empty] | VV | 2 | 2 | True | 1 | ROZPOCET
51 | K | 411354271 | Příplatek k ztracenému bednění stropů za lože z MC | m2 | 30.812 |  | 0 | CS ÚRS 2018 01 |  |  | základní |  | 0 | 0.0109 | 0.33585 | 0 | 0 | 4 | K | 2 |  |  |  | ROZPOCET | 0 | 0 | 0 | 0 | 0 | 1 | 0 | 4 | -1568899089
52 | K | 411354313 | Zřízení podpěrné konstrukce stropů výšky do 4 m tl do 25 cm | m2 | 1.093 |  | 0 | CS ÚRS 2018 01 |  |  | základní |  | 0 | 0.00088 | 0.00096184 | 0 | 0 | 4 | K | 2 |  |  |  | ROZPOCET | 0 | 0 | 0 | 0 | 0 | 1 | 0 | 4 | 571948955
| VV |  | 0,6*3,82+1,65*1+0,5*1"dno |  | 4.442 | [13 empty] | VV | 2 | 2 | True | 0 | ROZPOCET
| VV |  |  |  | 0 | [13 empty] | VV | 2 | 2 | True | 0 | ROZPOCET
| VV |  | 4,442*0,246"24,6% jako uznatelné |  | 1.093 | [13 empty] | VV | 2 | 2 | True | 1 | ROZPOCET
53 | K | 411354314 | Odstranění podpěrné konstrukce stropů výšky do 4 m tl do 25 cm | m2 | 1.093 |  | 0 | CS ÚRS 2018 01 |  |  | základní |  | 0 | 0 | 0 | 0 | 0 | 4 | K | 2 |  |  |  | ROZPOCET | 0 | 0 | 0 | 0 | 0 | 1 | 0 | 4 | -1033357170
54 | K | 411359111 | Příplatek k cenám bednění stropů za pohledový beton | m2 | 1.649 |  | 0 | CS ÚRS 2018 01 |  |  | základní |  | 0 | 0.0032 | 0.0052768 | 0 | 0 | 4 | K | 2 |  |  |  | ROZPOCET | 0 | 0 | 0 | 0 | 0 | 1 | 0 | 4 | 1404475373
| VV |  | 6,702"rampa |  | 6.702 | [13 empty] | VV | 2 | 2 | True | 0 | ROZPOCET
| VV |  |  |  | 0 | [13 empty] | VV | 2 | 2 | True | 0 | ROZPOCET
| VV |  | 6,702*0,246"24,6% jako uznatelné |  | 1.649 | [13 empty] | VV | 2 | 2 | True | 1 | ROZPOCET
55 | K | 411361821 | Výztuž stropů betonářskou ocelí 10 505 | t | 0.022 |  | 0 | CS ÚRS 2018 01 |  |  | základní |  | 0 | 1.0552 | 0.023214 | 0 | 0 | 4 | K | 2 |  |  |  | ROZPOCET | 0 | 0 | 0 | 0 | 0 | 1 | 0 | 4 | 1440384938
| VV |  | 0,08*1,104"80kg/m3 - strop rampa |  | 0.088 | [13 empty] | VV | 2 | 2 | True | 0 | ROZPOCET
| VV |  |  |  | 0 | [13 empty] | VV | 2 | 2 | True | 0 | ROZPOCET
| VV |  | 0,088*0,246"24,6% jako uznatelné |  | 0.022 | [13 empty] | VV | 2 | 2 | True | 1 | ROZPOCET
56 | K | 411362021 | Výztuž stropů svařovanými sítěmi Kari | t | 0.189 |  | 0 | CS ÚRS 2018 01 |  |  | základní |  | 0 | 1.0628 | 0.20086 | 0 | 0 | 4 | K | 2 |  |  |  | ROZPOCET | 0 | 0 | 0 | 0 | 0 | 1 | 0 | 4 | 1511907525
| VV |  | (5,7*(9,63+8,96)+3,5*7,7)*1,3*4,44/1000" nadbetonávka trapézu |  | 0.767 | [13 empty] | VV | 2 | 2 | True | 0 | ROZPOCET
| VV |  |  |  | 0 | [13 empty] | VV | 2 | 2 | True | 0 | ROZPOCET
| VV |  | 0,767*0,246"24,6% jako uznatelné |  | 0.189 | [13 empty] | VV | 2 | 2 | True | 1 | ROZPOCET
57 | K | 413232221 | Zazdívka zhlaví válcovaných nosníků v do 300 mm | kus | 2.706 |  | 0 | CS ÚRS 2018 01 |  |  | základní |  | 0 | 0.059 | 0.15965 | 0 | 0 | 4 | K | 2 |  |  |  | ROZPOCET | 0 | 0 | 0 | 0 | 0 | 1 | 0 | 4 | -31068894
| VV |  | 11"nový strop |  | 11 | [13 empty] | VV | 2 | 2 | True | 0 | ROZPOCET
| VV |  |  |  | 0 | [13 empty] | VV | 2 | 2 | True | 0 | ROZPOCET
| VV |  | 11*0,246"24,6% jako uznatelné |  | 2.706 | [13 empty] | VV | 2 | 2 | True | 1 | ROZPOCET
58 | K | 413321515 | Nosníky ze ŽB tř. C 20/25 | m3 | 0.141 |  | 0 | CS ÚRS 2018 01 |  |  | základní |  | 0 | 2.4534 | 0.34592 | 0 | 0 | 4 | K | 2 |  |  |  | ROZPOCET | 0 | 0 | 0 | 0 | 0 | 1 | 0 | 4 | 1439910762
| VV |  | (7,25+0,3*2)*0,24*0,305"nosník nad pásovým oknem 1NP |  | 0.575 | [13 empty] | VV | 2 | 2 | True | 0 | ROZPOCET
| VV |  | Součet |  | 0.575 | [13 empty] | VV | 2 | 4 | True | 0 | ROZPOCET
| VV |  |  |  | 0 | [13 empty] | VV | 2 | 2 | True | 0 | ROZPOCET
| VV |  | 0,575*0,246"24,6% jako uznatelné |  | 0.141 | [13 empty] | VV | 2 | 2 | True | 1 | ROZPOCET
59 | K | 413351111 | Zřízení bednění nosníků a průvlaků bez podpěrné kce výšky do 100 cm | m2 | 1.547 |  | 0 | CS ÚRS 2018 01 |  |  | základní |  | 0 | 0.00663 | 0.010257 | 0 | 0 | 4 | K | 2 |  |  |  | ROZPOCET | 0 | 0 | 0 | 0 | 0 | 1 | 0 | 4 | -1676975851
| VV |  | 7,85*0,305*2+5*1,25*0,24"nosník nad pásovým oknem 1NP - boky + dno8 |  | 6.289 | [13 empty] | VV | 2 | 2 | True | 0 | ROZPOCET
| VV |  | Součet |  | 6.289 | [13 empty] | VV | 2 | 4 | True | 0 | ROZPOCET
| VV |  |  |  | 0 | [13 empty] | VV | 2 | 2 | True | 0 | ROZPOCET
| VV |  | 6,289*0,246"24,6% jako uznatelné |  | 1.547 | [13 empty] | VV | 2 | 2 | True | 1 | ROZPOCET
60 | K | 413351112 | Odstranění bednění nosníků a průvlaků bez podpěrné kce výšky do 100 cm | m2 | 1.547 |  | 0 | CS ÚRS 2018 01 |  |  | základní |  | 0 | 0 | 0 | 0 | 0 | 4 | K | 2 |  |  |  | ROZPOCET | 0 | 0 | 0 | 0 | 0 | 1 | 0 | 4 | -2095265537
61 | K | 413352111 | Zřízení podpěrné konstrukce nosníků výšky podepření do 4 m pro nosník výšky do 100 cm | m2 | 0.369 |  | 0 | CS ÚRS 2018 01 |  |  | základní |  | 0 | 0.00134 | 0.00049446 | 0 | 0 | 4 | K | 2 |  |  |  | ROZPOCET | 0 | 0 | 0 | 0 | 0 | 1 | 0 | 4 | -41597055
| VV |  | 5*1,25*0,24"nosník nad pásovým oknem 1NP - dno |  | 1.5 | [13 empty] | VV | 2 | 2 | True | 0 | ROZPOCET
| VV |  |  |  | 0 | [13 empty] | VV | 2 | 2 | True | 0 | ROZPOCET
| VV |  | 1,5*0,246"24,6% jako uznatelné |  | 0.369 | [13 empty] | VV | 2 | 2 | True | 1 | ROZPOCET
62 | K | 413352112 | Odstranění podpěrné konstrukce nosníků výšky podepření do 4 m pro nosník výšky do 100 cm | m2 | 0.369 |  | 0 | CS ÚRS 2018 01 |  |  | základní |  | 0 | 0 | 0 | 0 | 0 | 4 | K | 2 |  |  |  | ROZPOCET | 0 | 0 | 0 | 0 | 0 | 1 | 0 | 4 | 1394376177
63 | K | 413361821 | Výztuž nosníků, volných trámů nebo průvlaků volných trámů betonářskou ocelí 10 505 | t | 0.017 |  | 0 | CS ÚRS 2018 01 |  |  | základní |  | 0 | 1.0546 | 0.017929 | 0 | 0 | 4 | K | 2 |  |  |  | ROZPOCET | 0 | 0 | 0 | 0 | 0 | 1 | 0 | 4 | 15448892
| VV |  | 0,575*0,12"nosník nad pásovým okem 1NP - 120kg/m3 |  | 0.069 | [13 empty] | VV | 2 | 2 | True | 0 | ROZPOCET
| VV |  | Součet |  | 0.069 | [13 empty] | VV | 2 | 4 | True | 0 | ROZPOCET
| VV |  |  |  | 0 | [13 empty] | VV | 2 | 2 | True | 0 | ROZPOCET
| VV |  | 0,069*0,246"24,6% jako uznatelné |  | 0.017 | [13 empty] | VV | 2 | 2 | True | 1 | ROZPOCET
64 | K | 413941123 | Osazování ocelových válcovaných nosníků stropů I, IE, U, UE nebo L do č. 22 | t | 0.746 |  | 0 | CS ÚRS 2018 01 |  |  | základní |  | 0 | 0.01709 | 0.012749 | 0 | 0 | 4 | K | 2 |  |  |  | ROZPOCET | 0 | 0 | 0 | 0 | 0 | 1 | 0 | 4 | 679050574
| VV |  | (5,99+7,43+7,43+1,85+5,58*7+5,73*5+5,93*4+1,55)*26,2/1000"IPE 220 |  | 3.031 | [13 empty] | VV | 2 | 2 | True | 0 | ROZPOCET
| VV |  |  |  | 0 | [13 empty] | VV | 2 | 2 | True | 0 | ROZPOCET
| VV |  | 3,031*0,246"24,6% jako uznatelné |  | 0.746 | [13 empty] | VV | 2 | 2 | True | 1 | ROZPOCET
65 | M | 13010754 | ocel profilová IPE 220 jakost 11 375 | t | 0.806 |  | 0 | CS ÚRS 2018 01 |  |  | základní |  | 0 | 1 | 0.806 | 0 | 0 | 8 | M | 2 |  |  |  | ROZPOCET | 0 | 0 | 0 | 0 | 0 | 1 | 0 | 4 | 1381260748
| VV |  | 0,746*1,08 |  | 0.806 | [13 empty] | VV | 2 | 2 | True | 1 | ROZPOCET
66 | K | 417321414 | Ztužující pásy a věnce ze ŽB tř. C 20/25 | m3 | 1.488 |  | 0 | CS ÚRS 2018 01 |  |  | základní |  | 0 | 2.4534 | 3.6507 | 0 | 0 | 4 | K | 2 |  |  |  | ROZPOCET | 0 | 0 | 0 | 0 | 0 | 1 | 0 | 4 | 1126506755
| VV |  | 0,18*0,45*3,5+0,3*0,18*3,5+0,18*2,2*0,45+0,3*0,18*(4+0,8)+0,24*0,18*(4,895+1,08+0,7)+0,29*0,18*(8,96+5,6+3,8)"věnec 1NP pod I nosníky stropu |  | 2.157 | [13 empty] | VV | 2 | 2 | True | 0 | ROZPOCET
| VV |  | 0,22*0,45*3,5+0,3*0,22*3,5+0,22*2,2*0,45+0,3*0,22*(4+0,8)+0,24*0,22*(4,895+1,08+0,7)+0,29*0,22*(8,96+5,6+3,8)"věnec 1NP v úrovni stropu pod trapézy |  | 2.636 | [13 empty] | VV | 2 | 2 | True | 0 | ROZPOCET
| VV |  | Mezisoučet"1NP |  | 4.793 | [13 empty] | VV | 2 | 3 | True | 0 | ROZPOCET
| VV |  | (4,895+18,53+6,08+3,83+3,45)*0,3*0,06"mazanina na atice |  | 0.662 | [13 empty] | VV | 2 | 2 | True | 0 | ROZPOCET
| VV |  | 0,2*0,24*(3,4*2+5,6)"pod krovem |  | 0.595 | [13 empty] | VV | 2 | 2 | True | 0 | ROZPOCET
| VV |  | Mezisoučet"2NP |  | 1.257 | [13 empty] | VV | 2 | 3 | True | 0 | ROZPOCET
| VV |  | Součet |  | 6.05 | [13 empty] | VV | 2 | 4 | True | 0 | ROZPOCET
| VV |  |  |  | 0 | [13 empty] | VV | 2 | 2 | True | 0 | ROZPOCET
| VV |  | 6,05*0,246"24,6% jako uznatelné |  | 1.488 | [13 empty] | VV | 2 | 2 | True | 1 | ROZPOCET
67 | K | 417351115 | Zřízení bednění ztužujících věnců | m2 | 9.988 |  | 0 | CS ÚRS 2018 01 |  |  | základní |  | 0 | 0.00519 | 0.051838 | 0 | 0 | 4 | K | 2 |  |  |  | ROZPOCET | 0 | 0 | 0 | 0 | 0 | 1 | 0 | 4 | -2102646438
| VV |  | 0,18*2*3,5+2*0,18*3,5+0,18*2,2*2+2*0,18*(4+0,8)+2*0,18*(4,895+1,08+0,7)+2*0,18*(8,96+5,6+3,8)"věnec 1NP pod I nosníky stropu |  | 14.053 | [13 empty] | VV | 2 | 2 | True | 0 | ROZPOCET
| VV |  | 0,22*2*3,5+2*0,22*3,5+0,22*2,2*2+2*0,22*(4+0,8)+2*0,22*(4,895+1,08+0,7)+2*0,22*(8,96+5,6+3,8)"věnec 1NP v úrovni stropu pod trapézy |  | 17.175 | [13 empty] | VV | 2 | 2 | True | 0 | ROZPOCET
| VV |  | Mezisoučet |  | 31.228 | [13 empty] | VV | 2 | 3 | True | 0 | ROZPOCET
| VV |  | (4,895+18,53+6,08+3,83+3,45)*2*0,06"mazanina na atice |  | 4.414 | [13 empty] | VV | 2 | 2 | True | 0 | ROZPOCET
| VV |  | 0,2*2*(3,4*2+5,6)"pod krovem |  | 4.96 | [13 empty] | VV | 2 | 2 | True | 0 | ROZPOCET
| VV |  | Mezisoučet"2NP |  | 9.374 | [13 empty] | VV | 2 | 3 | True | 0 | ROZPOCET
| VV |  | Součet |  | 40.602 | [13 empty] | VV | 2 | 4 | True | 0 | ROZPOCET
| VV |  |  |  | 0 | [13 empty] | VV | 2 | 2 | True | 0 | ROZPOCET
| VV |  | 40,602*0,246"24,6% jako uznatelné |  | 9.988 | [13 empty] | VV | 2 | 2 | True | 1 | ROZPOCET
68 | K | 417351116 | Odstranění bednění ztužujících věnců | m2 | 9.988 |  | 0 | CS ÚRS 2018 01 |  |  | základní |  | 0 | 0 | 0 | 0 | 0 | 4 | K | 2 |  |  |  | ROZPOCET | 0 | 0 | 0 | 0 | 0 | 1 | 0 | 4 | 242547031
69 | K | 417361821 | Výztuž ztužujících pásů a věnců betonářskou ocelí 10 505 | t | 0.133 |  | 0 | CS ÚRS 2018 01 |  |  | základní |  | 0 | 1.0526 | 0.13999 | 0 | 0 | 4 | K | 2 |  |  |  | ROZPOCET | 0 | 0 | 0 | 0 | 0 | 1 | 0 | 4 | -1566669104
| VV |  | (0,18*0,45*3,5+0,3*0,18*3,5+0,18*2,2*0,45+0,3*0,18*(4+0,8)+0,24*0,18*(4,895+1,08+0,7)+0,29*0,18*(8,96+5,6+3,8))*0,1"věnec 1NP pod I nosníky - 100kg/m3 |  | 0.216 | [13 empty] | VV | 2 | 2 | True | 0 | ROZPOCET
| VV |  | (0,22*0,45*3,5+0,3*0,22*3,5+0,22*2,2*0,45+0,3*0,22*(4+0,8)+0,24*0,22*(4,895+1,08+0,7)+0,29*0,22*(8,96+5,6+3,8))*0,1"věnec 1NP pod trapézy - 100kg/m3 |  | 0.264 | [13 empty] | VV | 2 | 2 | True | 0 | ROZPOCET
| VV |  | Mezisoučet |  | 0.48 | [13 empty] | VV | 2 | 3 | True | 0 | ROZPOCET
| VV |  | 0,2*0,24*(3,4*2+5,6)*0,1"věnec 1NP pod krovem - 100kg/m3 |  | 0.06 | [13 empty] | VV | 2 | 2 | True | 0 | ROZPOCET
| VV |  | Mezisoučet"2NP |  | 0.06 | [13 empty] | VV | 2 | 3 | True | 0 | ROZPOCET
| VV |  | Součet |  | 0.54 | [13 empty] | VV | 2 | 4 | True | 0 | ROZPOCET
| VV |  |  |  | 0 | [13 empty] | VV | 2 | 2 | True | 0 | ROZPOCET
| VV |  | 0,54*0,246"24,6% jako uznatelné |  | 0.133 | [13 empty] | VV | 2 | 2 | True | 1 | ROZPOCET
70 | K | 417362021 | Výztuž ztužujících pásů a věnců svařovanými sítěmi Kari | t | 0.016 |  | 0 | CS ÚRS 2018 01 |  |  | základní |  | 0 | 1.0628 | 0.017004 | 0 | 0 | 4 | K | 2 |  |  |  | ROZPOCET | 0 | 0 | 0 | 0 | 0 | 1 | 0 | 4 | 410253888
| VV |  | (4,895+18,53+6,08+3,83+3,45)*0,3*1,3*4,44/1000"mazanina na atice |  | 0.064 | [13 empty] | VV | 2 | 2 | True | 0 | ROZPOCET
| VV |  |  |  | 0 | [13 empty] | VV | 2 | 2 | True | 0 | ROZPOCET
| VV |  | 0,064*0,246"24,6% jako uznatelné |  | 0.016 | [13 empty] | VV | 2 | 2 | True | 1 | ROZPOCET
71 | K | 430321616 | Schodišťová konstrukce a rampa ze ŽB tř. C 30/37 XC4, XF2, XD1 | m3 | 0.104 |  | 0 | CS ÚRS 2018 01 |  |  | základní |  | 0 | 2.4534 | 0.25515 | 0 | 0 | 4 | K | 2 |  |  |  | ROZPOCET | 0 | 0 | 0 | 0 | 0 | 1 | 0 | 4 | 95706604
| VV |  | 1,7*0,16+1*0,165*0,3/2*6"u rampy |  | 0.421 | [13 empty] | VV | 2 | 2 | True | 0 | ROZPOCET
| VV |  |  |  | 0 | [13 empty] | VV | 2 | 2 | True | 0 | ROZPOCET
| VV |  | 0,421*0,246"24,6% jako uznatelné |  | 0.104 | [13 empty] | VV | 2 | 2 | True | 1 | ROZPOCET
72 | K | 430361821 | Výztuž schodišťové konstrukce a rampy betonářskou ocelí 10 505 | t | 0.01 |  | 0 | CS ÚRS 2018 01 |  |  | základní |  | 0 | 1.0489 | 0.010489 | 0 | 0 | 4 | K | 2 |  |  |  | ROZPOCET | 0 | 0 | 0 | 0 | 0 | 1 | 0 | 4 | -1216122117
| VV |  | 0,1*0,421"100kg /m3 - na rampu |  | 0.042 | [13 empty] | VV | 2 | 2 | True | 0 | ROZPOCET
| VV |  |  |  | 0 | [13 empty] | VV | 2 | 2 | True | 0 | ROZPOCET
| VV |  | 0,042*0,246"24,6% jako uznatelné |  | 0.01 | [13 empty] | VV | 2 | 2 | True | 1 | ROZPOCET
73 | K | 431351121 | Zřízení bednění podest schodišť a ramp přímočarých v do 4 m | m2 | 0.443 |  | 0 | CS ÚRS 2018 01 |  |  | základní |  | 0 | 0.01282 | 0.0056793 | 0 | 0 | 4 | K | 2 |  |  |  | ROZPOCET | 0 | 0 | 0 | 0 | 0 | 1 | 0 | 4 | -1924524202
| VV |  | 1,8*1"na rampu |  | 1.8 | [13 empty] | VV | 2 | 2 | True | 0 | ROZPOCET
| VV |  |  |  | 0 | [13 empty] | VV | 2 | 2 | True | 0 | ROZPOCET
| VV |  | 1,8*0,246"24,6% jako uznatelné |  | 0.443 | [13 empty] | VV | 2 | 2 | True | 1 | ROZPOCET
74 | K | 431351122 | Odstranění bednění podest schodišť a ramp přímočarých v do 4 m | m2 | 0.443 |  | 0 | CS ÚRS 2018 01 |  |  | základní |  | 0 | 0 | 0 | 0 | 0 | 4 | K | 2 |  |  |  | ROZPOCET | 0 | 0 | 0 | 0 | 0 | 1 | 0 | 4 | 1216875268
75 | K | 434121426 | Osazení ŽB schodišťových stupňů do štěrkového lože | m | 0.64 |  | 0 | CS ÚRS 2018 01 |  |  | základní |  | 0 | 0.03465 | 0.022176 | 0 | 0 | 4 | K | 2 |  |  |  | ROZPOCET | 0 | 0 | 0 | 0 | 0 | 1 | 0 | 4 | 62346548
| VV |  | 1,3*2"schody do sklepa |  | 2.6 | [13 empty] | VV | 2 | 2 | True | 0 | ROZPOCET
| VV |  |  |  | 0 | [13 empty] | VV | 2 | 2 | True | 0 | ROZPOCET
| VV |  | 2,6*0,246"24,6% jako uznatelné |  | 0.64 | [13 empty] | VV | 2 | 2 | True | 1 | ROZPOCET
76 | M | 59373755 | stupeň schodišťový 130x30x15 cm - prefabrikovaný | kus | 0.492 |  | 0 | CS ÚRS 2018 01 |  |  | základní |  | 0 | 0.09 | 0.04428 | 0 | 0 | 8 | M | 2 |  |  |  | ROZPOCET | 0 | 0 | 0 | 0 | 0 | 1 | 0 | 4 | -299993525
77 | K | 434351141 | Zřízení bednění stupňů přímočarých schodišť | m2 | 0.369 |  | 0 | CS ÚRS 2018 01 |  |  | základní |  | 0 | 0.00658 | 0.002428 | 0 | 0 | 4 | K | 2 |  |  |  | ROZPOCET | 0 | 0 | 0 | 0 | 0 | 1 | 0 | 4 | -1362121064
| VV |  | 6*0,165*1+1,7*0,3 |  | 1.5 | [13 empty] | VV | 2 | 2 | True | 0 | ROZPOCET
| VV |  |  |  | 0 | [13 empty] | VV | 2 | 2 | True | 0 | ROZPOCET
| VV |  | 1,5*0,246"24,6% jako uznatelné |  | 0.369 | [13 empty] | VV | 2 | 2 | True | 1 | ROZPOCET
78 | K | 434351142 | Odstranění bednění stupňů přímočarých schodišť | m2 | 0.369 |  | 0 | CS ÚRS 2018 01 |  |  | základní |  | 0 | 0 | 0 | 0 | 0 | 4 | K | 2 |  |  |  | ROZPOCET | 0 | 0 | 0 | 0 | 0 | 1 | 0 | 4 | -985264750
| D | 6 | Úpravy povrchů, podlahy a osazování výplní |  |  |  | 0 | [5 empty] | 0 |  | 60.8194 |  | 0 | 1 | D | 1 |  |  |  | ROZPOCET | [6 empty] | 0
79 | K | 611325421 | Oprava vnitřní vápenocementové štukové omítky stropů v rozsahu plochy do 10% | m2 | 45.456 |  | 0 | CS ÚRS 2018 01 |  |  | základní |  | 0 | 0.0057 | 0.2591 | 0 | 0 | 4 | K | 2 |  |  |  | ROZPOCET | 0 | 0 | 0 | 0 | 0 | 1 | 0 | 4 | -517340007
| VV |  | 12,7+34,54+44,33"2NP |  | 91.57 | [13 empty] | VV | 2 | 2 | True | 0 | ROZPOCET
| VV |  | 16,39+42,8+34,02"1NP |  | 93.21 | [13 empty] | VV | 2 | 2 | True | 0 | ROZPOCET
| VV |  | Součet |  | 184.78 | [13 empty] | VV | 2 | 4 | True | 0 | ROZPOCET
| VV |  |  |  | 0 | [13 empty] | VV | 2 | 2 | True | 0 | ROZPOCET
| VV |  | 184,78*0,246"24,6% jako uznatelné |  | 45.456 | [13 empty] | VV | 2 | 2 | True | 1 | ROZPOCET
80 | K | 611325422 | Oprava vnitřní vápenocementové štukové omítky stropů v rozsahu plochy do 30% | m2 | 25.796 |  | 0 | CS ÚRS 2018 01 |  |  | základní |  | 0 | 0.017 | 0.43853 | 0 | 0 | 4 | K | 2 |  |  |  | ROZPOCET | 0 | 0 | 0 | 0 | 0 | 1 | 0 | 4 | 1296570405
| VV |  | 18,58+9,05+9,38+12,65+9,14+9,61+19,62+16,83"1PP |  | 104.86 | [13 empty] | VV | 2 | 2 | True | 0 | ROZPOCET
| VV |  |  |  | 0 | [13 empty] | VV | 2 | 2 | True | 0 | ROZPOCET
| VV |  | 104,86*0,246"24,6% jako uznatelné |  | 25.796 | [13 empty] | VV | 2 | 2 | True | 1 | ROZPOCET
81 | K | 612131102 | Cementový postřik vnitřních stěn nanášený síťovitě ručně | m2 | 43.836 |  | 0 | CS ÚRS 2018 01 |  |  | základní |  | 0 | 0.00494 | 0.21655 | 0 | 0 | 4 | K | 2 |  |  |  | ROZPOCET | 0 | 0 | 0 | 0 | 0 | 1 | 0 | 4 | -1243695067
| VV |  | 2*1,8*(5+3,4+1,695)+1,4*1,815*2-0,7*1,8*2-0,8*1,97"mč402,403 - pod obklad |  | 37.328 | [13 empty] | VV | 2 | 2 | True | 0 | ROZPOCET
| VV |  | 2*2*(6,9+5+3+3)+1,4*2,15*2+1,4*0,2+0,15*2,15+2*0,5*2*4+0,5*1,1*4+0,2*(0,68*2+1,65)"mč203 |  | 89.025 | [13 empty] | VV | 2 | 2 | True | 0 | ROZPOCET
| VV |  | 5,815*2,8+6*2,8+1,2*2,8+5,5*2,8"fasáda v mč 200,211 - po okopání fasády |  | 51.842 | [13 empty] | VV | 2 | 2 | True | 0 | ROZPOCET
| VV |  | Součet |  | 178.195 | [13 empty] | VV | 2 | 4 | True | 0 | ROZPOCET
| VV |  |  |  | 0 | [13 empty] | VV | 2 | 2 | True | 0 | ROZPOCET
| VV |  | 178,195*0,246"24,6% jako uznatelné |  | 43.836 | [13 empty] | VV | 2 | 2 | True | 1 | ROZPOCET
82 | K | 612131321 | Penetrační disperzní nátěr vnitřních stěn nanášený strojně | m2 | 18.723 |  | 0 | CS ÚRS 2018 01 |  |  | základní |  | 0 | 0.00026 | 0.004868 | 0 | 0 | 4 | K | 2 |  |  |  | ROZPOCET | 0 | 0 | 0 | 0 | 0 | 1 | 0 | 4 | -139067600
| VV |  | 0,9*2*(5+3,4+1,695)+0,9*0,8"mč402,403 |  | 18.891 | [13 empty] | VV | 2 | 2 | True | 0 | ROZPOCET
| VV |  | 2,6*(9,33+5,18+2,69+0,65+2,56+2,605)-1,25*1,125*5-3,14*0,75*0,75-0,9*1,97*2+0,25*(1,25*5+1,125*10+2+1+3,14*1,5)+0,6*2*2,85"na ytong 1NP |  | 57.218 | [13 empty] | VV | 2 | 2 | True | 0 | ROZPOCET
| VV |  | Součet |  | 76.109 | [13 empty] | VV | 2 | 4 | True | 0 | ROZPOCET
| VV |  |  |  | 0 | [13 empty] | VV | 2 | 2 | True | 0 | ROZPOCET
| VV |  | 76,109*0,246"24,6% jako uznatelné |  | 18.723 | [13 empty] | VV | 2 | 2 | True | 1 | ROZPOCET
83 | K | 612321121 | Vápenocementová omítka hladká jednovrstvá vnitřních stěn nanášená ručně | m2 | 31.083 |  | 0 | CS ÚRS 2018 01 |  |  | základní |  | 0 | 0.0154 | 0.47868 | 0 | 0 | 4 | K | 2 |  |  |  | ROZPOCET | 0 | 0 | 0 | 0 | 0 | 1 | 0 | 4 | 1163219441
| VV |  | 2*1,8*(5+3,4+1,695)+1,4*1,815*2-0,7*1,8*2-0,8*1,97"mč402,403 - pod obklad |  | 37.328 | [13 empty] | VV | 2 | 2 | True | 0 | ROZPOCET
| VV |  | 2*2*(6,9+5+3+3)+1,4*2,15*2+1,4*0,2+0,15*2,15+2*0,5*2*4+0,5*1,1*4+0,2*(0,68*2+1,65)"mč203 - pod obklad |  | 89.025 | [13 empty] | VV | 2 | 2 | True | 0 | ROZPOCET
| VV |  | Součet |  | 126.353 | [13 empty] | VV | 2 | 4 | True | 0 | ROZPOCET
| VV |  |  |  | 0 | [13 empty] | VV | 2 | 2 | True | 0 | ROZPOCET
| VV |  | 126,353*0,246"24,6% jako uznatelné |  | 31.083 | [13 empty] | VV | 2 | 2 | True | 1 | ROZPOCET
84 | K | 612321141 | Vápenocementová omítka štuková dvouvrstvá vnitřních stěn nanášená ručně | m2 | 12.753 |  | 0 | CS ÚRS 2018 01 |  |  | základní |  | 0 | 0.01838 | 0.2344 | 0 | 0 | 4 | K | 2 |  |  |  | ROZPOCET | 0 | 0 | 0 | 0 | 0 | 1 | 0 | 4 | -2071797528
| VV |  | 5,815*2,8+6*2,8+1,2*2,8+5,5*2,8"fasáda v mč 200,211 - po okopání fasády |  | 51.842 | [13 empty] | VV | 2 | 2 | True | 0 | ROZPOCET
| VV |  |  |  | 0 | [13 empty] | VV | 2 | 2 | True | 0 | ROZPOCET
| VV |  | 51,842*0,246"24,6% jako uznatelné |  | 12.753 | [13 empty] | VV | 2 | 2 | True | 1 | ROZPOCET
85 | K | 612321191 | Příplatek k vápenocementové omítce vnitřních stěn za každých dalších 5 mm tloušťky ručně | m2 | 12.753 |  | 0 | CS ÚRS 2018 01 |  |  | základní |  | 0 | 0.0079 | 0.10075 | 0 | 0 | 4 | K | 2 |  |  |  | ROZPOCET | 0 | 0 | 0 | 0 | 0 | 1 | 0 | 4 | -712811757
86 | K | 612325421 | Oprava vnitřní vápenocementové štukové omítky stěn v rozsahu plochy do 10% | m2 | 7.378 |  | 0 | CS ÚRS 2018 01 |  |  | základní |  | 0 | 0.0057 | 0.042055 | 0 | 0 | 4 | K | 2 |  |  |  | ROZPOCET | 0 | 0 | 0 | 0 | 0 | 1 | 0 | 4 | 1038357783
| VV |  | 2,08*2*(3,24+0,44+4,85+0,51)-2,46*2,06-1,3*1,96"mč008 |  | 29.991 | [13 empty] | VV | 2 | 2 | True | 0 | ROZPOCET
| VV |  |  |  | 0 | [13 empty] | VV | 2 | 2 | True | 0 | ROZPOCET
| VV |  | 29,991*0,246"24,6% jako uznatelné |  | 7.378 | [13 empty] | VV | 2 | 2 | True | 1 | ROZPOCET
87 | K | 612325422 | Oprava vnitřní vápenocementové štukové omítky stěn v rozsahu plochy do 30% | m2 | 103.72 |  | 0 | CS ÚRS 2018 01 |  |  | základní |  | 0 | 0.017 | 1.7632 | 0 | 0 | 4 | K | 2 |  |  |  | ROZPOCET | 0 | 0 | 0 | 0 | 0 | 1 | 0 | 4 | -413878041
| VV |  | 2,7*2*(9,87+4,33+5+6,8+5+2,5+1,1+2,4)-2*(1,9*2,1+1,06*2,05+0,9*1,97)-1*2,1-1,06*0,5-0,9*2-1,78*1,4*3-1,3*1,4"plocha bez otvorů |  | 170.202 | [13 empty] | VV | 2 | 2 | True | 0 | ROZPOCET
| VV |  | 0,35*(2*2,05+1,03+1,1+2,1*2)+0,5*(1,06+2,05*2)+0,34*(1,9*2+2,1)+0,25*3*(1,78+1,4*2)+0,25*(1,3+1,4*2)+0,45*(2,1*2+1)*2+0,25*(1,06+0,5*2)"ostění |  | 17.892 | [13 empty] | VV | 2 | 2 | True | 0 | ROZPOCET
| VV |  | Mezisoučet"2NP |  | 188.094 | [13 empty] | VV | 2 | 3 | True | 0 | ROZPOCET
| VV |  | 2,89*2*(2,6+5,2)+2,68*2*(7,2+5,5+9,92+4,3+1,4)+2,4*(5,3*6+3,9*2+0,8*2+1,9*2+4,2*2+1,6*2+1*2+8,2*2)"plocha |  | 376.879 | [13 empty] | VV | 2 | 2 | True | 0 | ROZPOCET
| VV |  | -(2*2*(6,9+5+3+3)+1,4*2,15*2+1,4*0,2+0,15*2,15+2*0,5*2*4+0,5*1,1*4+0,2*(0,68*2+1,65))"mč203 obklady |  | -89.025 | [13 empty] | VV | 2 | 2 | True | 0 | ROZPOCET
| VV |  | -2,03*(0,6*2+1)"mč209 |  | -4.466 | [13 empty] | VV | 2 | 2 | True | 0 | ROZPOCET
| VV |  | -(3,9+0,5+1,1)*1,8"mč107 |  | -9.9 | [13 empty] | VV | 2 | 2 | True | 0 | ROZPOCET
| VV |  | -(1,8*2*(1,9+2,5+0,8)-1,8*0,8)"mč110 |  | -17.28 | [13 empty] | VV | 2 | 2 | True | 0 | ROZPOCET
| VV |  | -0,51*0,51*9-0,9*2-1,65*1,32*3-1,14*1,33-0,8*1,97*12-0,9*1,97*7-0,7*1,97*2"odpočet otvorů |  | -46.272 | [13 empty] | VV | 2 | 2 | True | 0 | ROZPOCET
| VV |  | 0,5*(2*2+1)*7+0,2*0,51*3*9+0,2*(1,33*8+1,14+1,64*3)"ostění |  | 23.594 | [13 empty] | VV | 2 | 2 | True | 0 | ROZPOCET
| VV |  | Mezisoučet"1NP |  | 233.53 | [13 empty] | VV | 2 | 3 | True | 0 | ROZPOCET
| VV |  | Součet |  | 421.624 | [13 empty] | VV | 2 | 4 | True | 0 | ROZPOCET
| VV |  |  |  | 0 | [13 empty] | VV | 2 | 2 | True | 0 | ROZPOCET
| VV |  | 421,624*0,246"24,6% jako uznatelné |  | 103.72 | [13 empty] | VV | 2 | 2 | True | 1 | ROZPOCET
88 | K | 612335213 | Cementová hladká omítka malých ploch do 1,0 m2 na stěnách | kus | 0.492 |  | 0 | CS ÚRS 2018 01 |  |  | základní |  | 0 | 0.0474 | 0.023321 | 0 | 0 | 4 | K | 2 |  |  |  | ROZPOCET | 0 | 0 | 0 | 0 | 0 | 1 | 0 | 4 | 2138076215
| VV |  | 2"v 1PP zazdívky otvorů - zvenku pod hydroizolaci |  | 2 | [13 empty] | VV | 2 | 2 | True | 0 | ROZPOCET
| VV |  |  |  | 0 | [13 empty] | VV | 2 | 2 | True | 0 | ROZPOCET
| VV |  | 2*0,246"24,6% jako uznatelné |  | 0.492 | [13 empty] | VV | 2 | 2 | True | 1 | ROZPOCET
89 | K | 612335215 | Cementová hladká omítka malých ploch do 4,0 m2 na stěnách | kus | 0.246 |  | 0 | CS ÚRS 2018 01 |  |  | základní |  | 0 | 0.1794 | 0.044132 | 0 | 0 | 4 | K | 2 |  |  |  | ROZPOCET | 0 | 0 | 0 | 0 | 0 | 1 | 0 | 4 | 1978020441
| VV |  | 1"v 1PP zazdívky otvorů - zvenku pod hydroizolaci |  | 1 | [13 empty] | VV | 2 | 2 | True | 0 | ROZPOCET
| VV |  |  |  | 0 | [13 empty] | VV | 2 | 2 | True | 0 | ROZPOCET
| VV |  | 1*0,246"24,6% jako uznatelné |  | 0.246 | [13 empty] | VV | 2 | 2 | True | 1 | ROZPOCET
90 | K | 612341321 | Sádrová nebo vápenosádrová omítka hladká jednovrstvá vnitřních stěn nanášená strojně | m2 | 18.723 |  | 0 | CS ÚRS 2018 01 |  |  | základní |  | 0 | 0.01103 | 0.20651 | 0 | 0 | 4 | K | 2 |  |  |  | ROZPOCET | 0 | 0 | 0 | 0 | 0 | 1 | 0 | 4 | -1188393461
| VV |  | 76,109"dle penetrace |  | 76.109 | [13 empty] | VV | 2 | 2 | True | 0 | ROZPOCET
| VV |  |  |  | 0 | [13 empty] | VV | 2 | 2 | True | 0 | ROZPOCET
| VV |  | 76,109*0,246"24,6% jako uznatelné |  | 18.723 | [13 empty] | VV | 2 | 2 | True | 1 | ROZPOCET
91 | K | 612341391 | Příplatek k sádrové omítce vnitřních stěn za každých dalších 5 mm tloušťky strojně | m2 | 18.723 |  | 0 | CS ÚRS 2018 01 |  |  | základní |  | 0 | 0.00552 | 0.10335 | 0 | 0 | 4 | K | 2 |  |  |  | ROZPOCET | 0 | 0 | 0 | 0 | 0 | 1 | 0 | 4 | 685741512
92 | K | 613131102 | Cementový postřik vnitřních pilířů nebo sloupů nanášený síťovitě ručně | m2 | 10.931 |  | 0 | CS ÚRS 2018 01 |  |  | základní |  | 0 | 0.00494 | 0.053999 | 0 | 0 | 4 | K | 2 |  |  |  | ROZPOCET | 0 | 0 | 0 | 0 | 0 | 1 | 0 | 4 | -1361996328
| VV |  | 2*(0,5+1,8)*5,66"komín - od 3NP po hlavu |  | 26.036 | [13 empty] | VV | 2 | 2 | True | 0 | ROZPOCET
| VV |  | 2*(1,45+0,45)*2,42+2,38*(3+0,45*2)-1,65*1,3+0,35*2*(1,65+1,3) |  | 18.398 | [13 empty] | VV | 2 | 2 | True | 0 | ROZPOCET
| VV |  | Mezisoučet"komín + 3NP |  | 44.434 | [13 empty] | VV | 2 | 3 | True | 0 | ROZPOCET
| VV |  |  |  | 0 | [13 empty] | VV | 2 | 2 | True | 0 | ROZPOCET
| VV |  | 44,434*0,246"24,6% jako uznatelné |  | 10.931 | [13 empty] | VV | 2 | 2 | True | 1 | ROZPOCET
93 | K | 613321141 | Vápenocementová omítka štuková dvouvrstvá vnitřních pilířů nebo sloupů nanášená ručně | m2 | 9.052 |  | 0 | CS ÚRS 2018 01 |  |  | základní |  | 0 | 0.01838 | 0.16638 | 0 | 0 | 4 | K | 2 |  |  |  | ROZPOCET | 0 | 0 | 0 | 0 | 0 | 1 | 0 | 4 | 1283008813
| VV |  | 2*(0,5+1,8)*4"komín - od 3NP pod střechu |  | 18.4 | [13 empty] | VV | 2 | 2 | True | 0 | ROZPOCET
| VV |  | 2*(1,45+0,45)*2,42+2,38*(3+0,45*2)-1,65*1,3+0,35*2*(1,65+1,3) |  | 18.398 | [13 empty] | VV | 2 | 2 | True | 0 | ROZPOCET
| VV |  | Mezisoučet"komín + 3NP |  | 36.798 | [13 empty] | VV | 2 | 3 | True | 0 | ROZPOCET
| VV |  |  |  | 0 | [13 empty] | VV | 2 | 2 | True | 0 | ROZPOCET
| VV |  | 36,798*0,246"24,6% jako uznatelné |  | 9.052 | [13 empty] | VV | 2 | 2 | True | 1 | ROZPOCET
94 | K | 613321191 | Příplatek k vápenocementové omítce vnitřních sloupů za každých dalších 5 mm tloušťky ručně | m2 | 9.052 |  | 0 | CS ÚRS 2018 01 |  |  | základní |  | 0 | 0.0079 | 0.071511 | 0 | 0 | 4 | K | 2 |  |  |  | ROZPOCET | 0 | 0 | 0 | 0 | 0 | 1 | 0 | 4 | 1264743785
| VV |  | 2*(0,5+1,8)*4"komín - od 3NP pod střechu |  | 18.4 | [13 empty] | VV | 2 | 2 | True | 0 | ROZPOCET
| VV |  | 2*(1,45+0,45)*2,42+2,38*(3+0,45*2)-1,65*1,3+0,35*2*(1,65+1,3) |  | 18.398 | [13 empty] | VV | 2 | 2 | True | 0 | ROZPOCET
| VV |  | Mezisoučet"komín + 3NP |  | 36.798 | [13 empty] | VV | 2 | 3 | True | 0 | ROZPOCET
| VV |  |  |  | 0 | [13 empty] | VV | 2 | 2 | True | 0 | ROZPOCET
| VV |  | 36,798*0,246"24,6% jako uznatelné |  | 9.052 | [13 empty] | VV | 2 | 2 | True | 1 | ROZPOCET
95 | K | 613331121 | Cementová omítka hladká jednovrstvá vnitřních pilířů nebo sloupů nanášená ručně | m2 | 1.878 |  | 0 | CS ÚRS 2018 01 |  |  | základní |  | 0 | 0.021 | 0.039438 | 0 | 0 | 4 | K | 2 |  |  |  | ROZPOCET | 0 | 0 | 0 | 0 | 0 | 1 | 0 | 4 | -552294458
| VV |  | 2*(0,5+1,8)*1,66"komín - nad střechou |  | 7.636 | [13 empty] | VV | 2 | 2 | True | 0 | ROZPOCET
| VV |  |  |  | 0 | [13 empty] | VV | 2 | 2 | True | 0 | ROZPOCET
| VV |  | 7,636*0,246"24,6% jako uznatelné |  | 1.878 | [13 empty] | VV | 2 | 2 | True | 1 | ROZPOCET
96 | K | 613331191 | Příplatek k cementové omítce vnitřních sloupů za každých dalších 5 mm tloušťky ručně | m2 | 1.878 |  | 0 | CS ÚRS 2018 01 |  |  | základní |  | 0 | 0.0105 | 0.019719 | 0 | 0 | 4 | K | 2 |  |  |  | ROZPOCET | 0 | 0 | 0 | 0 | 0 | 1 | 0 | 4 | -2140872826
97 | K | 619991011 | Obalení konstrukcí a prvků fólií přilepenou lepící páskou | m2 | 12.214 |  | 0 | CS ÚRS 2018 01 |  |  | základní |  | 0 | 0 | 0 | 0 | 0 | 4 | K | 2 |  |  |  | ROZPOCET | 0 | 0 | 0 | 0 | 0 | 1 | 0 | 4 | -280427754
| VV |  | 0,75*0,53*2+1,2*0,39+1,2*0,51+2,46*2,06*2+1,3*1,96"1PP |  | 14.558 | [13 empty] | VV | 2 | 2 | True | 0 | ROZPOCET
| VV |  | 0,7*0,7*3,14+1,25*1,125*5+0,55*0,51*9+0,9*2+1,65*1,32*3+1,14*1,33"1NP |  | 20.945 | [13 empty] | VV | 2 | 2 | True | 0 | ROZPOCET
| VV |  | 1,78*1,42*3+1,3*1,4+1,75*1,38+1,06*0,5+0,9*2"2NP |  | 14.148 | [13 empty] | VV | 2 | 2 | True | 0 | ROZPOCET
| VV |  | Součet |  | 49.651 | [13 empty] | VV | 2 | 4 | True | 0 | ROZPOCET
| VV |  |  |  | 0 | [13 empty] | VV | 2 | 2 | True | 0 | ROZPOCET
| VV |  | 49,651*0,246"24,6% jako uznatelné |  | 12.214 | [13 empty] | VV | 2 | 2 | True | 1 | ROZPOCET
98 | K | 622131121 | Penetrační disperzní nátěr vnějších stěn nanášený ručně | m2 | 80.088 |  | 0 | CS ÚRS 2018 01 |  |  | základní |  | 0 | 0.00026 | 0.020823 | 0 | 0 | 4 | K | 2 |  |  |  | ROZPOCET | 0 | 0 | 0 | 0 | 0 | 1 | 0 | 4 | 458522861
| VV |  | 5*3,5+6,5*3+11*6,4+10,02*6,4+3,5*(3,73+6,43+9,05+5,5)+3*(8+2,5+2,5+1)+2*(2*2+3)-0,51*0,51*9-1*2-1,65*1,32*3-1,14*1,33-1,78*1,42*3-1,3*1,4"stávající om |  | 292.219 | [13 empty] | VV | 2 | 2 | True | 0 | ROZPOCET
| VV |  | (11,3*2+11,3*2+2,4*2+3,1+3,76*2)*0,55"přesah střechy dle det.10 |  | 33.341 | [13 empty] | VV | 2 | 2 | True | 0 | ROZPOCET
| VV |  | Mezisoučet |  | 325.56 | [13 empty] | VV | 2 | 3 | True | 0 | ROZPOCET
| VV |  | 325,56*0,246"24,6% jako uznatelné |  | 80.088 | [13 empty] | VV | 2 | 2 | True | 1 | ROZPOCET
99 | K | 622142001 | Potažení vnějších stěn sklovláknitým pletivem vtlačeným do tenkovrstvé hmoty | m2 | 10.657 |  | 0 | CS ÚRS 2018 01 |  |  | základní |  | 0 | 0.00438 | 0.046678 | 0 | 0 | 4 | K | 2 |  |  |  | ROZPOCET | 0 | 0 | 0 | 0 | 0 | 1 | 0 | 4 | -1274885757
| VV |  | 0,7*(16,5+14,96+3+3,5+18,93+5)"nad soklem pro zijištění PO - dvojitá perlinka |  | 43.323 | [13 empty] | VV | 2 | 2 | True | 0 | ROZPOCET
| VV |  |  |  | 0 | [13 empty] | VV | 2 | 2 | True | 0 | ROZPOCET
| VV |  | 43,323*0,246"24,6% jako uznatelné |  | 10.657 | [13 empty] | VV | 2 | 2 | True | 1 | ROZPOCET
100 | K | 622211021 | Montáž kontaktního zateplení vnějších stěn z polystyrénových desek tl do 120 mm | m2 | 1.071 |  | 0 | CS ÚRS 2018 01 |  |  | základní |  | 0 | 0.00832 | 0.0089107 | 0 | 0 | 4 | K | 2 |  |  |  | ROZPOCET | 0 | 0 | 0 | 0 | 0 | 1 | 0 | 4 | -870385735
| VV |  | 0,51*(0,405*3+0,995+0,38+0,39+1,62+3,28+0,66)"pod tahokovem tl.80mm |  | 4.355 | [13 empty] | VV | 2 | 2 | True | 0 | ROZPOCET
| VV |  | Součet |  | 4.355 | [13 empty] | VV | 2 | 4 | True | 0 | ROZPOCET
| VV |  |  |  | 0 | [13 empty] | VV | 2 | 2 | True | 0 | ROZPOCET
| VV |  | 4,355*0,246"24,6% jako uznatelné |  | 1.071 | [13 empty] | VV | 2 | 2 | True | 1 | ROZPOCET
101 | M | 28376081R1 | deska EPS mimořádně paropropustná fasadní λ=0,039 tl 80mm - dle PD | m2 | 1.093 |  | 0 |  |  |  | základní |  | 0 | 0.003 | 0.003279 | 0 | 0 | 8 | M | 2 |  |  |  | ROZPOCET | 0 | 0 | 0 | 0 | 0 | 1 | 0 | 4 | 82729767
| VV |  | 0,51*(0,405*3+0,995+0,38+0,39+1,62+3,28+0,66)*1,02"pod tahokovem tl.80mm |  | 4.443 | [13 empty] | VV | 2 | 2 | True | 0 | ROZPOCET
| VV |  |  |  | 0 | [13 empty] | VV | 2 | 2 | True | 0 | ROZPOCET
| VV |  | 4,443*0,246"24,6% jako uznatelné |  | 1.093 | [13 empty] | VV | 2 | 2 | True | 1 | ROZPOCET
102 | K | 622211031 | Montáž kontaktního zateplení vnějších stěn z polystyrénových desek tl do 160 mm | m2 | 65.567 |  | 0 | CS ÚRS 2018 01 |  |  | základní |  | 0 | 0.0085 | 0.55732 | 0 | 0 | 4 | K | 2 |  |  |  | ROZPOCET | 0 | 0 | 0 | 0 | 0 | 1 | 0 | 4 | 1677929841
| VV |  | 5,2*9,2+4,8*6,4+3,6*3,7-0,51*(8,5+5)-1*2+2,9*(2,565+1+2,5+8)-1,06*0,5-1*2+3,5*5 |  | 138.754 | [13 empty] | VV | 2 | 2 | True | 0 | ROZPOCET
| VV |  | 6,5*(11,3+10,02+2,87)-1,78*1,4*3-1,3*1,4-1,64*1,33*3-1,14*1,33 |  | 139.879 | [13 empty] | VV | 2 | 2 | True | 0 | ROZPOCET
| VV |  | 3*1,9+1,3*2,4*2-1,65*1,3 |  | 9.795 | [13 empty] | VV | 2 | 2 | True | 0 | ROZPOCET
| VV |  | -0,9*(11,13+3+10,2)"založení ETICS nad soklem minerální vatou - odpočet |  | -21.897 | [13 empty] | VV | 2 | 2 | True | 0 | ROZPOCET
| VV |  | Mezisoučet"fasáda |  | 266.531 | [13 empty] | VV | 2 | 3 | True | 0 | ROZPOCET
| VV |  | Součet |  | 266.531 | [13 empty] | VV | 2 | 4 | True | 0 | ROZPOCET
| VV |  |  |  | 0 | [13 empty] | VV | 2 | 2 | True | 0 | ROZPOCET
| VV |  | 266,531*0,246"24,6% jako uznatelné |  | 65.567 | [13 empty] | VV | 2 | 2 | True | 1 | ROZPOCET
103 | M | 28376081R2 | deska EPS mimořádně paropropustná fasadní λ=0,039 tl 140mm - dle PD | m2 | 66.768 |  | 0 |  |  |  | základní |  | 0 | 0.003 | 0.2003 | 0 | 0 | 8 | M | 2 |  |  |  | ROZPOCET | 0 | 0 | 0 | 0 | 0 | 1 | 0 | 4 | -1561171903
| VV |  | 5,2*9,2+4,8*6,4+3,6*3,7-0,51*(8,5+5)-1*2+2,9*(2,565+1+2,5+8)-1,06*0,5-1*2+3,5*5 |  | 138.754 | [13 empty] | VV | 2 | 2 | True | 0 | ROZPOCET
| VV |  | 6,5*(11,3+10,02+2,87)-1,78*1,4*3-1,3*1,4-1,64*1,33*3-1,14*1,33 |  | 139.879 | [13 empty] | VV | 2 | 2 | True | 0 | ROZPOCET
| VV |  | 3*1,9+1,3*2,4*2-1,65*1,3 |  | 9.795 | [13 empty] | VV | 2 | 2 | True | 0 | ROZPOCET
| VV |  | -0,9*(11,13+3+10,2)*1,02"založení ETICS nad soklem z minerální vaty - odpočet |  | -22.335 | [13 empty] | VV | 2 | 2 | True | 0 | ROZPOCET
| VV |  | Mezisoučet"fasáda |  | 266.093 | [13 empty] | VV | 2 | 3 | True | 0 | ROZPOCET
| VV |  |  |  | 0 | [13 empty] | VV | 2 | 2 | True | 0 | ROZPOCET
| VV |  | 266,093*0,246"24,6% jako uznatelné |  | 65.459 | [13 empty] | VV | 2 | 2 | True | 1 | ROZPOCET
| VV |  | 65,459*1,02 'Přepočtené koeficientem množství |  | 66.768 | [13 empty] | VV | 2 | 2 | False | 1 | ROZPOCET
104 | K | 622221031 | Montáž kontaktního zateplení vnějších stěn z minerální vlny s podélnou orientací vláken tl do 160 mm | m2 | 5.387 |  | 0 | CS ÚRS 2018 01 |  |  | základní |  | 0 | 0.00944 | 0.050853 | 0 | 0 | 4 | K | 2 |  |  |  | ROZPOCET | 0 | 0 | 0 | 0 | 0 | 1 | 0 | 4 | 1683131299
| VV |  | 0,9*(11,13+3+10,2)"založení ETICS nad soklem |  | 21.897 | [13 empty] | VV | 2 | 2 | True | 0 | ROZPOCET
| VV |  |  |  | 0 | [13 empty] | VV | 2 | 2 | True | 0 | ROZPOCET
| VV |  | 21,897*0,246"24,6% uznatelné |  | 5.387 | [13 empty] | VV | 2 | 2 | True | 1 | ROZPOCET
105 | M | 63141417 | deska izolační minerální pro fasády podélné vlákno tl 140mm | m2 | 5.494 |  | 0 | CS ÚRS 2018 01 |  |  | základní |  | 0 | 0.022 | 0.12087 | 0 | 0 | 8 | M | 2 |  |  |  | ROZPOCET | 0 | 0 | 0 | 0 | 0 | 1 | 0 | 4 | -1521175702
| VV |  | 0,9*(11,13+3+10,2)*1,02"založení ETICS nad soklem |  | 22.335 | [13 empty] | VV | 2 | 2 | True | 0 | ROZPOCET
| VV |  |  |  | 0 | [13 empty] | VV | 2 | 2 | True | 0 | ROZPOCET
| VV |  | 22,335*0,246"24,6% uznatelné |  | 5.494 | [13 empty] | VV | 2 | 2 | True | 1 | ROZPOCET
106 | K | 622211031 | Montáž kontaktního zateplení vnějších stěn z polystyrénových desek tl do 160 mm | m2 | 4.939 |  | 0 | CS ÚRS 2018 01 |  |  | základní |  | 0 | 0.0085 | 0.041982 | 0 | 0 | 4 | K | 2 |  |  |  | ROZPOCET | 0 | 0 | 0 | 0 | 0 | 1 | 0 | 4 | -2018105889
| VV |  | 3,36*0,6+0,6*6,6+0,6*19+4,5*0,6"sokl |  | 20.076 | [13 empty] | VV | 2 | 2 | True | 0 | ROZPOCET
| VV |  |  |  | 0 | [13 empty] | VV | 2 | 2 | True | 0 | ROZPOCET
| VV |  | 20,076*0,246"24,6% jako uznatelné |  | 4.939 | [13 empty] | VV | 2 | 2 | True | 1 | ROZPOCET
107 | K | 622211031R1 | PŘÍPLATEK ZA DVOUSLOŽKOVÉ ŽIVIČNÉ LEPIDLO - PRO Montáž kontaktního zateplení vnějších stěn z polystyrénových desek tl do 160 mm | m2 | 4.939 |  | 0 |  |  |  | základní |  | 0 | 0.0085 | 0.041982 | 0 | 0 | 4 | K | 2 |  |  |  | ROZPOCET | 0 | 0 | 0 | 0 | 0 | 1 | 0 | 4 | 1483190616
108 | M | 28376404 | deska z polystyrénu XPS, hrana rovná a strukturovaný povrch λ=0,033 m3 | m3 | 0.806 |  | 0 | CS ÚRS 2018 01 |  |  | základní |  | 0 | 0.032 | 0.025792 | 0 | 0 | 8 | M | 2 |  |  |  | ROZPOCET | 0 | 0 | 0 | 0 | 0 | 1 | 0 | 4 | 1199499994
| VV |  | (3,36*0,6+0,6*6,6+0,6*19+4,5*0,6)*0,16*1,02"sokl |  | 3.276 | [13 empty] | VV | 2 | 2 | True | 0 | ROZPOCET
| VV |  |  |  | 0 | [13 empty] | VV | 2 | 2 | True | 0 | ROZPOCET
| VV |  | 3,276*0,246"24,6% jako uznatelné |  | 0.806 | [13 empty] | VV | 2 | 2 | True | 1 | ROZPOCET
109 | K | 622211041 | Montáž kontaktního zateplení vnějších stěn z polystyrénových desek tl do 200 mm | m2 | 27.045 |  | 0 | CS ÚRS 2018 01 |  |  | základní |  | 0 | 0.0085 | 0.22988 | 0 | 0 | 4 | K | 2 |  |  |  | ROZPOCET | 0 | 0 | 0 | 0 | 0 | 1 | 0 | 4 | 1913197819
| VV |  | (9,8+5)*5,1-7,25*1,125-0,65*0,65*3,14"na ytong jídelny |  | 65.997 | [13 empty] | VV | 2 | 2 | True | 0 | ROZPOCET
| VV |  | 3*(3,9*2+6)-1,78*1,38"na ytong WC 2NP |  | 38.944 | [13 empty] | VV | 2 | 2 | True | 0 | ROZPOCET
| VV |  | Součet |  | 104.941 | [13 empty] | VV | 2 | 4 | True | 0 | ROZPOCET
| VV |  |  |  | 0 | [13 empty] | VV | 2 | 2 | True | 0 | ROZPOCET
| VV |  | 109,941*0,246"24,6% jako uznatelné |  | 27.045 | [13 empty] | VV | 2 | 2 | True | 1 | ROZPOCET
110 | M | 28376081R | deska EPS mimořádně paropropustná fasadní λ=0,039 tl 200mm - dle PD | m2 | 26.332 |  | 0 |  |  |  | základní |  | 0 | 0.003 | 0.078996 | 0 | 0 | 8 | M | 2 |  |  |  | ROZPOCET | 0 | 0 | 0 | 0 | 0 | 1 | 0 | 4 | 2014959326
| VV |  | ((9,8+5)*5,1-7,25*1,125-0,65*0,65*3,14)*1,02"na ytong jídelny |  | 67.317 | [13 empty] | VV | 2 | 2 | True | 0 | ROZPOCET
| VV |  | (3*(3,9*2+6)-1,78*1,38)*1,02"na ytong WC 2NP |  | 39.722 | [13 empty] | VV | 2 | 2 | True | 0 | ROZPOCET
| VV |  | Součet |  | 107.039 | [13 empty] | VV | 2 | 4 | True | 0 | ROZPOCET
| VV |  |  |  | 0 | [13 empty] | VV | 2 | 2 | True | 0 | ROZPOCET
| VV |  | 107,039*0,246"24,6% jako uznatelné |  | 26.332 | [13 empty] | VV | 2 | 2 | True | 1 | ROZPOCET
111 | K | 622212001 | Montáž kontaktního zateplení vnějšího ostění hl. špalety do 200 mm z polystyrenu tl do 40 mm | m | 31.843 |  | 0 | CS ÚRS 2018 01 |  |  | základní |  | 0 | 0.00176 | 0.056044 | 0 | 0 | 4 | K | 2 |  |  |  | ROZPOCET | 0 | 0 | 0 | 0 | 0 | 1 | 0 | 4 | 1240799769
| VV |  | 2*((1,64+1,33)*3+1,14+1,33+0,51*2*9+2,1*2+1+7,25+1,125+3,14*1,4+1,78+1,38+(1,78+1,4)*4+1,3+1,4+1,06+0,5+1+2,1+1,65+1,3) |  | 129.442 | [13 empty] | VV | 2 | 2 | True | 0 | ROZPOCET
| VV |  |  |  | 0 | [13 empty] | VV | 2 | 2 | True | 0 | ROZPOCET
| VV |  | 129,442*0,246"24,6% jako uznatelné |  | 31.843 | [13 empty] | VV | 2 | 2 | True | 1 | ROZPOCET
112 | M | 28376439 | deska z polystyrénu XPS, hrana rovná a strukturovaný povrch tl 40mm | m2 | 8.12 |  | 0 | CS ÚRS 2018 01 |  |  | základní |  | 0 | 0.0012 | 0.009744 | 0 | 0 | 8 | M | 2 |  |  |  | ROZPOCET | 0 | 0 | 0 | 0 | 0 | 1 | 0 | 4 | 1110915996
| VV |  | 31,843*0,25*1,02 |  | 8.12 | [13 empty] | VV | 2 | 2 | True | 1 | ROZPOCET
113 | K | 622251101 | Příplatek k cenám kontaktního zateplení stěn za použití tepelněizolačních zátek z polystyrenu | m2 | 99.38 |  | 0 | CS ÚRS 2018 01 |  |  | základní |  | 0 | 6e-05 | 0.0059628 | 0 | 0 | 4 | K | 2 |  |  |  | ROZPOCET | 0 | 0 | 0 | 0 | 0 | 1 | 0 | 4 | -95977310
| VV |  | 4,355+274,611+20,076+104,941 |  | 403.983 | [13 empty] | VV | 2 | 2 | True | 0 | ROZPOCET
| VV |  |  |  | 0 | [13 empty] | VV | 2 | 2 | True | 0 | ROZPOCET
| VV |  | 403,983*0,246"24,6% jako uznatelné |  | 99.38 | [13 empty] | VV | 2 | 2 | True | 1 | ROZPOCET
114 | K | 622252001 | Montáž zakládacích soklových lišt kontaktního zateplení | m | 21.621 |  | 0 | CS ÚRS 2018 01 |  |  | základní |  | 0 | 6e-05 | 0.0012973 | 0 | 0 | 4 | K | 2 |  |  |  | ROZPOCET | 0 | 0 | 0 | 0 | 0 | 1 | 0 | 4 | 1548355058
| VV |  | (16,5+14,96+3+3,5+18,93+5+8+11+3,5*2)" |  | 87.89 | [13 empty] | VV | 2 | 2 | True | 0 | ROZPOCET
| VV |  |  |  | 0 | [13 empty] | VV | 2 | 2 | True | 0 | ROZPOCET
| VV |  | 87,89*0,246"24,6% jako uznatelné |  | 21.621 | [13 empty] | VV | 2 | 2 | True | 1 | ROZPOCET
115 | M | 59051638R | zakládací sada - zakládací L profil + zakončující plastový profil - dle PD det.2 | m | 26.161 |  | 0 |  |  |  | základní |  | 0 | 0.00056 | 0.01465 | 0 | 0 | 8 | M | 2 |  |  |  | ROZPOCET | 0 | 0 | 0 | 0 | 0 | 1 | 0 | 4 | -1738461803
| VV |  | 87,89*1,1 |  | 96.679 | [13 empty] | VV | 2 | 2 | True | 0 | ROZPOCET
| VV |  |  |  | 0 | [13 empty] | VV | 2 | 2 | True | 0 | ROZPOCET
| VV |  | 96,679*0,246"24,6% jako uznatelné |  | 23.783 | [13 empty] | VV | 2 | 2 | True | 1 | ROZPOCET
| VV |  | 23,783*1,1 'Přepočtené koeficientem množství |  | 26.161 | [13 empty] | VV | 2 | 2 | False | 1 | ROZPOCET
116 | K | 622252002 | Montáž ostatních lišt kontaktního zateplení | m | 99.116 |  | 0 | CS ÚRS 2018 01 |  |  | základní |  | 0 | 0.00025 | 0.024779 | 0 | 0 | 4 | K | 2 |  |  |  | ROZPOCET | 0 | 0 | 0 | 0 | 0 | 1 | 0 | 4 | 792617073
| VV |  | 1,65+1,3*2+1,78+1,38*2+1,06+0,5*2+2*2+1+(1,78+1,42*2)*3+1,3+1,4*2+(1,65+1,32*2)*3+1,14+1,33*2+1+2*2+0,51*3*9" |  | 69.25 | [13 empty] | VV | 2 | 2 | True | 0 | ROZPOCET
| VV |  | Mezisoučet"APU vnitřní |  | 69.25 | [13 empty] | VV | 2 | 3 | True | 0 | ROZPOCET
| VV |  | 1,65+1,3*2+1,78+1,38*2+1,06+0,5*2+2*2+1+(1,78+1,42*2)*3+1,3+1,4*2+(1,65+1,32*2)*3+1,14+1,33*2+1+2*2+0,51*3*9" |  | 69.25 | [13 empty] | VV | 2 | 2 | True | 0 | ROZPOCET
| VV |  | Mezisoučet"APU vnější |  | 69.25 | [13 empty] | VV | 2 | 3 | True | 0 | ROZPOCET
| VV |  | 1,65+1,78++1,06+(1,78)*3+1,3+(1,65)*3+1,14+5+8,5"parapetní |  | 30.72 | [13 empty] | VV | 2 | 2 | True | 0 | ROZPOCET
| VV |  | 18,93+6,43+3,73+5,5+3,36"parapetní k oplechosání ka atice |  | 37.95 | [13 empty] | VV | 2 | 2 | True | 0 | ROZPOCET
| VV |  | Mezisoučet"parapetní |  | 68.67 | [13 empty] | VV | 2 | 3 | True | 0 | ROZPOCET
| VV |  | (11,3*2+11,3*2+2,4*2+3,1+3,76*2)"přesah střechy dle det.10 - římsa |  | 60.62 | [13 empty] | VV | 2 | 2 | True | 0 | ROZPOCET
| VV |  | 5+8,5+1,65+1,78++1,06+(1,78)*3+1,3+(1,65)*3+1,14"s okapničkou v nadpraží |  | 30.72 | [13 empty] | VV | 2 | 2 | True | 0 | ROZPOCET
| VV |  | Mezisoučet"s okapničkou |  | 91.34 | [13 empty] | VV | 2 | 3 | True | 0 | ROZPOCET
| VV |  | 6*6+1,6*18+2,2*2*9"rohové a pro šambrány |  | 104.4 | [13 empty] | VV | 2 | 2 | True | 0 | ROZPOCET
| VV |  | Součet |  | 402.91 | [13 empty] | VV | 2 | 4 | True | 0 | ROZPOCET
| VV |  |  |  | 0 | [13 empty] | VV | 2 | 2 | True | 0 | ROZPOCET
| VV |  | 402,91*0,246"24,6% jako uznatelné |  | 99.116 | [13 empty] | VV | 2 | 2 | True | 1 | ROZPOCET
117 | M | 59051476 | profil okenní začišťovací se sklovláknitou armovací tkaninou 9 mm/2,4 m | m | 37.478 |  | 0 | CS ÚRS 2018 01 |  |  | základní |  | 0 | 4e-05 | 0.0014991 | 0 | 0 | 8 | M | 2 |  |  |  | ROZPOCET | 0 | 0 | 0 | 0 | 0 | 1 | 0 | 4 | -1097931774
| VV |  | 1,65+1,3*2+1,78+1,38*2+1,06+0,5*2+2*2+1+(1,78+1,42*2)*3+1,3+1,4*2+(1,65+1,32*2)*3+1,14+1,33*2+1+2*2+0,51*3*9" |  | 69.25 | [13 empty] | VV | 2 | 2 | True | 0 | ROZPOCET
| VV |  | Mezisoučet"APU vnitřní |  | 69.25 | [13 empty] | VV | 2 | 3 | True | 0 | ROZPOCET
| VV |  | 1,65+1,3*2+1,78+1,38*2+1,06+0,5*2+2*2+1+(1,78+1,42*2)*3+1,3+1,4*2+(1,65+1,32*2)*3+1,14+1,33*2+1+2*2+0,51*3*9" |  | 69.25 | [13 empty] | VV | 2 | 2 | True | 0 | ROZPOCET
| VV |  | Mezisoučet"APU vnější |  | 69.25 | [13 empty] | VV | 2 | 3 | True | 0 | ROZPOCET
| VV |  | Součet |  | 138.5 | [13 empty] | VV | 2 | 4 | True | 0 | ROZPOCET
| VV |  |  |  | 0 | [13 empty] | VV | 2 | 2 | True | 0 | ROZPOCET
| VV |  | 138,5*0,246"24,6% jako uznatelné |  | 34.071 | [13 empty] | VV | 2 | 2 | True | 1 | ROZPOCET
| VV |  | 34,071*1,1 'Přepočtené koeficientem množství |  | 37.478 | [13 empty] | VV | 2 | 2 | False | 1 | ROZPOCET
118 | M | 59051486 | lišta rohová PVC 10/15cm s tkaninou | m | 28.251 |  | 0 | CS ÚRS 2018 01 |  |  | základní |  | 0 | 3e-05 | 0.00084753 | 0 | 0 | 8 | M | 2 |  |  |  | ROZPOCET | 0 | 0 | 0 | 0 | 0 | 1 | 0 | 4 | -1349617487
| VV |  | (6*6+1,6*18+2,2*2*9)*1,1"rohové a pro šambrány |  | 114.84 | [13 empty] | VV | 2 | 2 | True | 0 | ROZPOCET
| VV |  |  |  | 0 | [13 empty] | VV | 2 | 2 | True | 0 | ROZPOCET
| VV |  | 114,84*0,246"24,6% jako uznatelné |  | 28.251 | [13 empty] | VV | 2 | 2 | True | 1 | ROZPOCET
119 | M | 59051510 | profil okenní s nepřiznanou podomítkovou okapnicí PVC 2,0 m | m | 24.717 |  | 0 | CS ÚRS 2018 01 |  |  | základní |  | 0 | 0.0003 | 0.0074151 | 0 | 0 | 8 | M | 2 |  |  |  | ROZPOCET | 0 | 0 | 0 | 0 | 0 | 1 | 0 | 4 | -44019754
| VV |  | 5+8,5+1,65+1,78++1,06+(1,78)*3+1,3+(1,65)*3+1,14"s okapničkou v nadpraží |  | 30.72 | [13 empty] | VV | 2 | 2 | True | 0 | ROZPOCET
| VV |  | (11,3*2+11,3*2+2,4*2+3,1+3,76*2)"přesah střechy dle det.10 - římsa |  | 60.62 | [13 empty] | VV | 2 | 2 | True | 0 | ROZPOCET
| VV |  | Mezisoučet |  | 91.34 | [13 empty] | VV | 2 | 3 | True | 0 | ROZPOCET
| VV |  | 91,34*0,246"24,6% jako uznatelné |  | 22.47 | [13 empty] | VV | 2 | 2 | True | 1 | ROZPOCET
| VV |  | 22,47*1,1 'Přepočtené koeficientem množství |  | 24.717 | [13 empty] | VV | 2 | 2 | False | 1 | ROZPOCET
120 | M | 59051512 | profil parapetní se sklovláknitou armovací tkaninou PVC 2 m | m | 18.582 |  | 0 | CS ÚRS 2018 01 |  |  | základní |  | 0 | 0.0002 | 0.0037164 | 0 | 0 | 8 | M | 2 |  |  |  | ROZPOCET | 0 | 0 | 0 | 0 | 0 | 1 | 0 | 4 | -1580214094
| VV |  | 1,65+1,78++1,06+(1,78)*3+1,3+(1,65)*3+1,14+5+8,5"parapetní |  | 30.72 | [13 empty] | VV | 2 | 2 | True | 0 | ROZPOCET
| VV |  | 18,93+6,43+3,73+5,5+3,36"parapetní k oplechosání ka atice |  | 37.95 | [13 empty] | VV | 2 | 2 | True | 0 | ROZPOCET
| VV |  | Mezisoučet"parapetní |  | 68.67 | [13 empty] | VV | 2 | 3 | True | 0 | ROZPOCET
| VV |  |  |  | 0 | [13 empty] | VV | 2 | 2 | True | 0 | ROZPOCET
| VV |  | 68,67*0,246"24,6% jako uznatelné |  | 16.893 | [13 empty] | VV | 2 | 2 | True | 1 | ROZPOCET
| VV |  | 16,893*1,1 'Přepočtené koeficientem množství |  | 18.582 | [13 empty] | VV | 2 | 2 | False | 1 | ROZPOCET
121 | K | 6222R | Dodávka +montáž fasádní profil podstřešní římsy dle stávající materiál EPS s nakašírovanou armovací vrstvou - prefabrikát atyp | m | 14.913 |  | 0 |  |  |  | základní |  | 0 | 0.00025 | 0.0037283 | 0 | 0 | 4 | K | 2 |  |  |  | ROZPOCET | 0 | 0 | 0 | 0 | 0 | 1 | 0 | 4 | 365643729
| VV |  | (11,3*2+11,3*2+2,4*2+3,1+3,76*2)"přesah střechy dle det.10 - římsa |  | 60.62 | [13 empty] | VV | 2 | 2 | True | 0 | ROZPOCET
| VV |  | 60,62*0,246"24,6% jako uznatelné |  | 14.913 | [13 empty] | VV | 2 | 2 | True | 1 | ROZPOCET
122 | K | 622511101 | Tenkovrstvá akrylátová mozaiková jemnozrnná omítka včetně penetrace vnějších stěn | m2 | 4.939 |  | 0 | CS ÚRS 2018 01 |  |  | základní |  | 0 | 0.00368 | 0.018176 | 0 | 0 | 4 | K | 2 |  |  |  | ROZPOCET | 0 | 0 | 0 | 0 | 0 | 1 | 0 | 4 | -527112342
| VV |  | 3,36*0,6+0,6*6,6+0,6*19+4,5*0,6"sokl |  | 20.076 | [13 empty] | VV | 2 | 2 | True | 0 | ROZPOCET
| VV |  |  |  | 0 | [13 empty] | VV | 2 | 2 | True | 0 | ROZPOCET
| VV |  | 20,076*0,246"24,6% jako uznatelné |  | 4.939 | [13 empty] | VV | 2 | 2 | True | 1 | ROZPOCET
123 | K | 622531001R | Tenkovrstvá silikonová HLADKÁ omítka včetně penetrace vnějších stěn - DLE PD | m2 | 39.992 |  | 0 |  |  |  | základní |  | 0 | 0.00168 | 0.067187 | 0 | 0 | 4 | K | 2 |  |  |  | ROZPOCET | 0 | 0 | 0 | 0 | 0 | 1 | 0 | 4 | -990445940
| VV |  | (9,8+5)*5,1-7,25*1,125-0,65*0,65*3,14"na ytong jídelny |  | 65.997 | [13 empty] | VV | 2 | 2 | True | 0 | ROZPOCET
| VV |  | 5,2*9,2+4,8*6,4+3,6*3,7-0,51*(8,5+5)-1*2" |  | 82.995 | [13 empty] | VV | 2 | 2 | True | 0 | ROZPOCET
| VV |  | 2*(0,51*2*9+2,1*2+1+7,25+1,125+3,14*1,4)*0,25"ostění |  | 13.576 | [13 empty] | VV | 2 | 2 | True | 0 | ROZPOCET
| VV |  | Součet |  | 162.568 | [13 empty] | VV | 2 | 4 | True | 0 | ROZPOCET
| VV |  |  |  | 0 | [13 empty] | VV | 2 | 2 | True | 0 | ROZPOCET
| VV |  | 162,568*0,246"24,6% jako uznatelné |  | 39.992 | [13 empty] | VV | 2 | 2 | True | 1 | ROZPOCET
124 | K | 622531011R | Tenkovrstvá silikonová zrnitá omítka tl. 1,5 mm včetně penetrace vnějších stěn - dle specifikace v PD | m2 | 121.989 |  | 0 |  |  |  | základní |  | 0 | 0.00268 | 0.32693 | 0 | 0 | 4 | K | 2 |  |  |  | ROZPOCET | 0 | 0 | 0 | 0 | 0 | 1 | 0 | 4 | -102940075
| VV |  | 2*(0,5+1,8)*1,66"komín - nad střechou |  | 7.636 | [13 empty] | VV | 2 | 2 | True | 0 | ROZPOCET
| VV |  | 0,51*(0,405*3+0,995+0,38+0,39+1,62+3,28+0,66)"pod tahokovem tl.80mm |  | 4.355 | [13 empty] | VV | 2 | 2 | True | 0 | ROZPOCET
| VV |  | 2,6*(2,565+1+2,5+8)-1,06*0,5-1*2+3,5*5 |  | 51.539 | [13 empty] | VV | 2 | 2 | True | 0 | ROZPOCET
| VV |  | 6,2*(11,3+10,02+2,87)-1,78*1,4*3-1,3*1,4-1,64*1,33*3-1,14*1,33 |  | 132.622 | [13 empty] | VV | 2 | 2 | True | 0 | ROZPOCET
| VV |  | 3*1,6+1*2,4*2-1,65*1,3 |  | 7.455 | [13 empty] | VV | 2 | 2 | True | 0 | ROZPOCET
| VV |  | 3*(3,9*2+6)-1,78*1,38"na ytong WC 2NP |  | 38.944 | [13 empty] | VV | 2 | 2 | True | 0 | ROZPOCET
| VV |  | 2*((1,64+1,33)*3+1,14+1,33+0,51*2*9+2,1*2+1+7,25+1,125+3,14*1,4+1,78+1,38+(1,78+1,4)*4+1,3+1,4+1,06+0,5+1+2,1+1,65+1,3)*0,35"ostění |  | 45.305 | [13 empty] | VV | 2 | 2 | True | 0 | ROZPOCET
| VV |  | (11,3*2+11,3*2+2,4*2+3,1+3,76*2)*0,75"přesah střechy dle det.10 - římsa |  | 45.465 | [13 empty] | VV | 2 | 2 | True | 0 | ROZPOCET
| VV |  | Mezisoučet"pouze zrnitá |  | 333.321 | [13 empty] | VV | 2 | 3 | True | 0 | ROZPOCET
| VV |  | (9,8+5)*5,1-7,25*1,125-0,65*0,65*3,14"na ytong jídelny |  | 65.997 | [13 empty] | VV | 2 | 2 | True | 0 | ROZPOCET
| VV |  | 5,2*9,2+4,8*6,4+3,6*3,7-0,51*(8,5+5)-1*2" |  | 82.995 | [13 empty] | VV | 2 | 2 | True | 0 | ROZPOCET
| VV |  | 2*(0,51*2*9+2,1*2+1+7,25+1,125+3,14*1,4)*0,25"ostění |  | 13.576 | [13 empty] | VV | 2 | 2 | True | 0 | ROZPOCET
| VV |  | Mezisoučet"zrnitá pod hladkou |  | 162.568 | [13 empty] | VV | 2 | 3 | True | 0 | ROZPOCET
| VV |  | Součet |  | 495.889 | [13 empty] | VV | 2 | 4 | True | 0 | ROZPOCET
| VV |  |  |  | 0 | [13 empty] | VV | 2 | 2 | True | 0 | ROZPOCET
| VV |  | 495,889*0,246"24,6% jako uznatelné |  | 121.989 | [13 empty] | VV | 2 | 2 | True | 1 | ROZPOCET
125 | K | 623131121 | Penetrační disperzní nátěr vnějších pilířů nebo sloupů nanášený ručně | m2 | 1.878 |  | 0 | CS ÚRS 2018 01 |  |  | základní |  | 0 | 0.00026 | 0.00048828 | 0 | 0 | 4 | K | 2 |  |  |  | ROZPOCET | 0 | 0 | 0 | 0 | 0 | 1 | 0 | 4 | -1664991660
| VV |  | 2*(0,5+1,8)*1,66"komín - nad střechou |  | 7.636 | [13 empty] | VV | 2 | 2 | True | 0 | ROZPOCET
| VV |  |  |  | 0 | [13 empty] | VV | 2 | 2 | True | 0 | ROZPOCET
| VV |  | 7,636*0,246"24,6% jako uznatelné |  | 1.878 | [13 empty] | VV | 2 | 2 | True | 1 | ROZPOCET
126 | K | 623142001 | Potažení vnějších pilířů nebo sloupů sklovláknitým pletivem vtlačeným do tenkovrstvé hmoty | m2 | 10.08 |  | 0 | CS ÚRS 2018 01 |  |  | základní |  | 0 | 0.00441 | 0.044453 | 0 | 0 | 4 | K | 2 |  |  |  | ROZPOCET | 0 | 0 | 0 | 0 | 0 | 1 | 0 | 4 | 1645171633
| VV |  | 2*(0,5+1,8)*1,66"komín - nad střechou |  | 7.636 | [13 empty] | VV | 2 | 2 | True | 0 | ROZPOCET
| VV |  | (11,3*2+11,3*2+2,4*2+3,1+3,76*2)*0,55"přesah střechy dle det.10 - římsa |  | 33.341 | [13 empty] | VV | 2 | 2 | True | 0 | ROZPOCET
| VV |  | Mezisoučet |  | 40.977 | [13 empty] | VV | 2 | 3 | True | 0 | ROZPOCET
| VV |  | 40,977*0,246"24,6% jako uznatelné |  | 10.08 | [13 empty] | VV | 2 | 2 | True | 1 | ROZPOCET
127 | K | 629991011 | Zakrytí výplní otvorů a svislých ploch fólií přilepenou lepící páskou | m2 | 6.888 |  | 0 | CS ÚRS 2018 01 |  |  | základní |  | 0 | 0 | 0 | 0 | 0 | 4 | K | 2 |  |  |  | ROZPOCET | 0 | 0 | 0 | 0 | 0 | 1 | 0 | 4 | -1223699893
| VV |  | 28*1"zakrytí stávajícího soklu |  | 28 | [13 empty] | VV | 2 | 2 | True | 0 | ROZPOCET
| VV |  |  |  | 0 | [13 empty] | VV | 2 | 2 | True | 0 | ROZPOCET
| VV |  | 28*0,246"24,6% jako uznatelné |  | 6.888 | [13 empty] | VV | 2 | 2 | True | 1 | ROZPOCET
128 | K | 629991012 | Zakrytí výplní otvorů fólií přilepenou na začišťovací lišty | m2 | 12.214 |  | 0 | CS ÚRS 2018 01 |  |  | základní |  | 0 | 0 | 0 | 0 | 0 | 4 | K | 2 |  |  |  | ROZPOCET | 0 | 0 | 0 | 0 | 0 | 1 | 0 | 4 | -818402211
| VV |  | 0,75*0,53*2+1,2*0,39+1,2*0,51+2,46*2,06*2+1,3*1,96"1PP |  | 14.558 | [13 empty] | VV | 2 | 2 | True | 0 | ROZPOCET
| VV |  | 0,7*0,7*3,14+1,25*1,125*5+0,55*0,51*9+0,9*2+1,65*1,32*3+1,14*1,33"1NP |  | 20.945 | [13 empty] | VV | 2 | 2 | True | 0 | ROZPOCET
| VV |  | 1,78*1,42*3+1,3*1,4+1,75*1,38+1,06*0,5+0,9*2"2NP |  | 14.148 | [13 empty] | VV | 2 | 2 | True | 0 | ROZPOCET
| VV |  | Součet |  | 49.651 | [13 empty] | VV | 2 | 4 | True | 0 | ROZPOCET
| VV |  |  |  | 0 | [13 empty] | VV | 2 | 2 | True | 0 | ROZPOCET
| VV |  | 49,651*0,246"24,6% jako uznatelné |  | 12.214 | [13 empty] | VV | 2 | 2 | True | 1 | ROZPOCET
129 | K | 629995101 | Očištění vnějších ploch tlakovou vodou | m2 | 71.886 |  | 0 | CS ÚRS 2018 01 |  |  | základní |  | 0 | 0 | 0 | 0 | 0 | 4 | K | 2 |  |  |  | ROZPOCET | 0 | 0 | 0 | 0 | 0 | 1 | 0 | 4 | -631971379
| VV |  | 5*3,5+6,5*3+11*6,4+10,02*6,4+3,5*(3,73+6,43+9,05+5,5)+3*(8+2,5+2,5+1)+2*(2*2+3)-0,51*0,51*9-1*2-1,65*1,32*3-1,14*1,33-1,78*1,42*3-1,3*1,4"stávající om |  | 292.219 | [13 empty] | VV | 2 | 2 | True | 0 | ROZPOCET
| VV |  |  |  | 0 | [13 empty] | VV | 2 | 2 | True | 0 | ROZPOCET
| VV |  | 292,219*0,246"24,6% jako uznatelné |  | 71.886 | [13 empty] | VV | 2 | 2 | True | 1 | ROZPOCET
130 | K | 629999001 | Příplatek k úpravám povrchů za kropení vodou vysoce nasákavého podkladu | m2 | 25.815 |  | 0 | CS ÚRS 2018 01 |  |  | základní |  | 0 | 0 | 0 | 0 | 0 | 4 | K | 2 |  |  |  | ROZPOCET | 0 | 0 | 0 | 0 | 0 | 1 | 0 | 4 | -418179861
| VV |  | (9,8+5)*5,1-7,25*1,125-0,65*0,65*3,14"na ytong jídelny |  | 65.997 | [13 empty] | VV | 2 | 2 | True | 0 | ROZPOCET
| VV |  | 3*(3,9*2+6)-1,78*1,38"na ytong WC 2NP |  | 38.944 | [13 empty] | VV | 2 | 2 | True | 0 | ROZPOCET
| VV |  | Součet |  | 104.941 | [13 empty] | VV | 2 | 4 | True | 0 | ROZPOCET
| VV |  |  |  | 0 | [13 empty] | VV | 2 | 2 | True | 0 | ROZPOCET
| VV |  | 104,941*0,246"24,6% jako uznatelné |  | 25.815 | [13 empty] | VV | 2 | 2 | True | 1 | ROZPOCET
131 | K | 631311115 | Mazanina tl do 80 mm z betonu prostého bez zvýšených nároků na prostředí tř. C 20/25 | m3 | 0.692 |  | 0 | CS ÚRS 2016 02 |  |  | základní |  | 0 | 2.4533 | 1.6977 | 0 | 0 | 4 | K | 2 |  |  |  | ROZPOCET | 0 | 0 | 0 | 0 | 0 | 1 | 0 | 4 | 499962918
| VV |  | (48,59+2,56*3)*0,05"1NP |  | 2.814 | [13 empty] | VV | 2 | 2 | True | 0 | ROZPOCET
| VV |  |  |  | 0 | [13 empty] | VV | 2 | 2 | True | 0 | ROZPOCET
| VV |  | 2,814*0,246"24,6% jako uznatelné |  | 0.692 | [13 empty] | VV | 2 | 2 | True | 1 | ROZPOCET
132 | K | 631311135 | Mazanina tl do 240 mm z betonu prostého bez zvýšených nároků na prostředí tř. C 20/25 | m3 | 2.184 |  | 0 | CS ÚRS 2018 01 |  |  | základní |  | 0 | 2.4533 | 5.358 | 0 | 0 | 4 | K | 2 |  |  |  | ROZPOCET | 0 | 0 | 0 | 0 | 0 | 1 | 0 | 4 | 623790380
| VV |  | 0,15*(9,5*5,4+3,1*2,3+1,25*0,6)"podkladní beton na násypu |  | 8.877 | [13 empty] | VV | 2 | 2 | True | 0 | ROZPOCET
| VV |  |  |  | 0 | [13 empty] | VV | 2 | 2 | True | 0 | ROZPOCET
| VV |  | 8,877*0,246"24,6% jako uznatelné |  | 2.184 | [13 empty] | VV | 2 | 2 | True | 1 | ROZPOCET
133 | K | 631312141 | Doplnění rýh v dosavadních mazaninách betonem prostým | m3 | 0.774 |  | 0 | CS ÚRS 2018 01 |  |  | základní |  | 0 | 2.2563 | 1.7464 | 0 | 0 | 4 | K | 2 |  |  |  | ROZPOCET | 0 | 0 | 0 | 0 | 0 | 1 | 0 | 4 | -319742610
| VV |  | (18,58+9,05+9,38+12,65+9,14+9,61+19,62+16,83)*0,1*0,3"1PP - 30% plochy - dle PD |  | 3.146 | [13 empty] | VV | 2 | 2 | True | 0 | ROZPOCET
| VV |  |  |  | 0 | [13 empty] | VV | 2 | 2 | True | 0 | ROZPOCET
| VV |  | 3,146*0,246"24,6% jako uznatelné |  | 0.774 | [13 empty] | VV | 2 | 2 | True | 1 | ROZPOCET
134 | K | 631319171 | Příplatek k mazanině tl do 80 mm za stržení povrchu spodní vrstvy před vložením výztuže | m3 | 0.692 |  | 0 | CS ÚRS 2018 01 |  |  | základní |  | 0 | 0 | 0 | 0 | 0 | 4 | K | 2 |  |  |  | ROZPOCET | 0 | 0 | 0 | 0 | 0 | 1 | 0 | 4 | 514171843
| VV |  | (48,59+2,56*3)*0,05"1NP |  | 2.814 | [13 empty] | VV | 2 | 2 | True | 0 | ROZPOCET
| VV |  |  |  | 0 | [13 empty] | VV | 2 | 2 | True | 0 | ROZPOCET
| VV |  | 2,814*0,246"24,6% jako uznatelné |  | 0.692 | [13 empty] | VV | 2 | 2 | True | 1 | ROZPOCET
135 | K | 631319173 | Příplatek k mazanině tl do 120 mm za stržení povrchu spodní vrstvy před vložením výztuže | m3 | 0.125 |  | 0 | CS ÚRS 2018 01 |  |  | základní |  | 0 | 0 | 0 | 0 | 0 | 4 | K | 2 |  |  |  | ROZPOCET | 0 | 0 | 0 | 0 | 0 | 1 | 0 | 4 | 16336764
| VV |  | 0,35*(3+8+2,5+1)*0,1"podkladak |  | 0.508 | [13 empty] | VV | 2 | 2 | True | 0 | ROZPOCET
| VV |  |  |  | 0 | [13 empty] | VV | 2 | 2 | True | 0 | ROZPOCET
| VV |  | 0,508*0,246"24,6% jako uznatelné |  | 0.125 | [13 empty] | VV | 2 | 2 | True | 1 | ROZPOCET
136 | K | 631319175 | Příplatek k mazanině tl do 240 mm za stržení povrchu spodní vrstvy před vložením výztuže | m3 | 2.184 |  | 0 | CS ÚRS 2018 01 |  |  | základní |  | 0 | 0 | 0 | 0 | 0 | 4 | K | 2 |  |  |  | ROZPOCET | 0 | 0 | 0 | 0 | 0 | 1 | 0 | 4 | 1360348516
137 | K | 631342113 | Mazanina tl do 80 mm z betonu lehkého tepelně-izolačního polystyrenového 700 kg/m3 | m3 | 1.741 |  | 0 | CS ÚRS 2018 01 |  |  | základní |  | 0 | 0.707 | 1.2309 | 0 | 0 | 4 | K | 2 |  |  |  | ROZPOCET | 0 | 0 | 0 | 0 | 0 | 1 | 0 | 4 | 1864653630
| VV |  | (7,5*3,36+6,3*5,4+6,2*5,4+5,6*1,5)*0,07"spádový beton skl.S3, S4 |  | 7.077 | [13 empty] | VV | 2 | 2 | True | 0 | ROZPOCET
| VV |  |  |  | 0 | [13 empty] | VV | 2 | 2 | True | 0 | ROZPOCET
| VV |  | 7,077*0,246"24,6% jako uznatelné |  | 1.741 | [13 empty] | VV | 2 | 2 | True | 1 | ROZPOCET
138 | K | 631351101 | Zřízení bednění hran | m2 | 1.209 |  | 0 | CS ÚRS 2018 01 |  |  | základní |  | 0 | 0.01352 | 0.016346 | 0 | 0 | 4 | K | 2 |  |  |  | ROZPOCET | 0 | 0 | 0 | 0 | 0 | 1 | 0 | 4 | -1873224648
| VV |  | 2*0,04*(1,2+1,2)+2*0,04*(0,75+0,75+0,96)"pod okna v 1PP |  | 0.389 | [13 empty] | VV | 2 | 2 | True | 0 | ROZPOCET
| VV |  | 0,15*(9,5+8,5+1,6)"obvod podkladního betonu na násypu |  | 2.94 | [13 empty] | VV | 2 | 2 | True | 0 | ROZPOCET
| VV |  | 2*0,04*0,55*5"pod okna v 1NP |  | 0.22 | [13 empty] | VV | 2 | 2 | True | 0 | ROZPOCET
| VV |  | ((0,35+2*0,25)*12+(0,6+2*0,25)*12+(0,3+2*0,25)*6)*0,04"lože pro I 1NP |  | 1.128 | [13 empty] | VV | 2 | 2 | True | 0 | ROZPOCET
| VV |  | 0,04*(0,2*4+0,4+0,5)"lože nosníkú stropu v kapsách |  | 0.068 | [13 empty] | VV | 2 | 2 | True | 0 | ROZPOCET
| VV |  | (0,56+0,25*2)*2*0,04"lože nosníky překladu |  | 0.085 | [13 empty] | VV | 2 | 2 | True | 0 | ROZPOCET
| VV |  | 0,04*2*1,06"parapet 2Np |  | 0.085 | [13 empty] | VV | 2 | 2 | True | 0 | ROZPOCET
| VV |  | Mezisoučet |  | 4.915 | [13 empty] | VV | 2 | 3 | True | 0 | ROZPOCET
| VV |  |  |  | 0 | [13 empty] | VV | 2 | 2 | True | 0 | ROZPOCET
| VV |  | 4,915*0,246"24,6% jako uznatelné |  | 1.209 | [13 empty] | VV | 2 | 2 | True | 1 | ROZPOCET
139 | K | 631351102 | Odstranění bednění hran | m2 | 1.209 |  | 0 | CS ÚRS 2018 01 |  |  | základní |  | 0 | 0 | 0 | 0 | 0 | 4 | K | 2 |  |  |  | ROZPOCET | 0 | 0 | 0 | 0 | 0 | 1 | 0 | 4 | -2077981324
140 | K | 631362021 | Výztuž mazanin svařovanými sítěmi Kari | t | 0.202 |  | 0 | CS ÚRS 2018 01 |  |  | základní |  | 0 | 1.0628 | 0.21468 | 0 | 0 | 4 | K | 2 |  |  |  | ROZPOCET | 0 | 0 | 0 | 0 | 0 | 1 | 0 | 4 | -930523877
| VV |  | 2*(9,5*5,4+3,1*2,3+1,25*0,6)*1,3*3,03/1000"podkladní beton na násypu - horní + dolní povrch |  | 0.466 | [13 empty] | VV | 2 | 2 | True | 0 | ROZPOCET
| VV |  | 0,35*(3+8+2,5+1)*4,44/1000*1,3"podkladak po LK v 1PP |  | 0.029 | [13 empty] | VV | 2 | 2 | True | 0 | ROZPOCET
| VV |  | (48,59+2,56*3)*4,44/1000*1,3"1NP - P1b |  | 0.325 | [13 empty] | VV | 2 | 2 | True | 0 | ROZPOCET
| VV |  | Mezisoučet |  | 0.82 | [13 empty] | VV | 2 | 3 | True | 0 | ROZPOCET
| VV |  |  |  | 0 | [13 empty] | VV | 2 | 2 | True | 0 | ROZPOCET
| VV |  | 0,82*0,246"24,6% jako uznatelné |  | 0.202 | [13 empty] | VV | 2 | 2 | True | 1 | ROZPOCET
141 | K | 632451023 | Vyrovnávací potěr tl do 40 mm z MC 15 provedený v pásu | m2 | 2.039 |  | 0 | CS ÚRS 2018 01 |  |  | základní |  | 0 | 0.09868 | 0.20121 | 0 | 0 | 4 | K | 2 |  |  |  | ROZPOCET | 0 | 0 | 0 | 0 | 0 | 1 | 0 | 4 | 1166231032
| VV |  | 0,49*(1,2+1,2)+0,56*(0,75+0,75+0,96)"pod okna v 1PP |  | 2.554 | [13 empty] | VV | 2 | 2 | True | 0 | ROZPOCET
| VV |  | Mezisoučet"1PP |  | 2.554 | [13 empty] | VV | 2 | 3 | True | 0 | ROZPOCET
| VV |  | 0,35*0,55*5"pod okna v 1NP |  | 0.963 | [13 empty] | VV | 2 | 2 | True | 0 | ROZPOCET
| VV |  | 0,35*0,25*12+0,6*0,25*12+0,3*0,25*6"lože pro I 1NP |  | 3.3 | [13 empty] | VV | 2 | 2 | True | 0 | ROZPOCET
| VV |  | 0,25*0,2*4+0,25*0,5*2"v kapsách nosníků stropu |  | 0.45 | [13 empty] | VV | 2 | 2 | True | 0 | ROZPOCET
| VV |  | Mezisoučet"1NP |  | 4.713 | [13 empty] | VV | 2 | 3 | True | 0 | ROZPOCET
| VV |  | 0,25*0,56*2"lože pro nosníky 2NP |  | 0.28 | [13 empty] | VV | 2 | 2 | True | 0 | ROZPOCET
| VV |  | 1,06*0,7"pod okna 2NNP |  | 0.742 | [13 empty] | VV | 2 | 2 | True | 0 | ROZPOCET
| VV |  | Součet |  | 8.289 | [13 empty] | VV | 2 | 4 | True | 0 | ROZPOCET
| VV |  |  |  | 0 | [13 empty] | VV | 2 | 2 | True | 0 | ROZPOCET
| VV |  | 8,289*0,246"24,6% jako uznatelné |  | 2.039 | [13 empty] | VV | 2 | 2 | True | 1 | ROZPOCET
142 | K | 632451421 | Doplnění cementového potěru hlazeného pl do 1 m2 tl do 20 mm | m2 | 3.422 |  | 0 | CS ÚRS 2018 01 |  |  | základní |  | 0 | 0.04868 | 0.16658 | 0 | 0 | 4 | K | 2 |  |  |  | ROZPOCET | 0 | 0 | 0 | 0 | 0 | 1 | 0 | 4 | 107044130
| VV |  | (16,39+42,8+34,02+6,27+5,62+4,47+7,45+1,51+6,9+10,22+3,44)*0,1"P1c - 1NP - oprava z 10% |  | 13.909 | [13 empty] | VV | 2 | 2 | True | 0 | ROZPOCET
| VV |  |  |  | 0 | [13 empty] | VV | 2 | 2 | True | 0 | ROZPOCET
| VV |  | 13,909*0,246"24,6% jako uznatelné |  | 3.422 | [13 empty] | VV | 2 | 2 | True | 1 | ROZPOCET
143 | K | 632459115 | Příplatek k potěrům tl 10 mm za polymercementovou přísadu | m2 | 6.843 |  | 0 | CS ÚRS 2018 01 |  |  | základní |  | 0 | 0.00041 | 0.0028056 | 0 | 0 | 4 | K | 2 |  |  |  | ROZPOCET | 0 | 0 | 0 | 0 | 0 | 1 | 0 | 4 | 302348723
| VV |  | 13,909*2 |  | 27.818 | [13 empty] | VV | 2 | 2 | True | 0 | ROZPOCET
| VV |  |  |  | 0 | [13 empty] | VV | 2 | 2 | True | 0 | ROZPOCET
| VV |  | 27,818*0,246"24,6% jako uznatelné |  | 6.843 | [13 empty] | VV | 2 | 2 | True | 1 | ROZPOCET
144 | K | 632481213 | Separační vrstva z PE fólie | m2 | 13.842 |  | 0 | CS ÚRS 2018 01 |  |  | základní |  | 0 | 0.00013 | 0.0017995 | 0 | 0 | 4 | K | 2 |  |  |  | ROZPOCET | 0 | 0 | 0 | 0 | 0 | 1 | 0 | 4 | -1395701522
| VV |  | 48,59+2,56*3"1NP |  | 56.27 | [13 empty] | VV | 2 | 2 | True | 0 | ROZPOCET
| VV |  |  |  | 0 | [13 empty] | VV | 2 | 2 | True | 0 | ROZPOCET
| VV |  | 56,27*0,246"24,6% jako uznatelné |  | 13.842 | [13 empty] | VV | 2 | 2 | True | 1 | ROZPOCET
145 | K | 632902211 | Příprava zatvrdlého povrchu betonových mazanin pro cementový potěr cementovým mlékem s přísadou | m2 | 3.422 |  | 0 | CS ÚRS 2018 01 |  |  | základní |  | 0 | 0.0041 | 0.01403 | 0 | 0 | 4 | K | 2 |  |  |  | ROZPOCET | 0 | 0 | 0 | 0 | 0 | 1 | 0 | 4 | 688774582
| VV |  | (16,39+42,8+34,02+6,27+5,62+4,47+7,45+1,51+6,9+10,22+3,44)*0,1"P1c - 1NP - oprava z 10% |  | 13.909 | [13 empty] | VV | 2 | 2 | True | 0 | ROZPOCET
| VV |  |  |  | 0 | [13 empty] | VV | 2 | 2 | True | 0 | ROZPOCET
| VV |  | 13,909*0,246"24,6% jako uznatelné |  | 3.422 | [13 empty] | VV | 2 | 2 | True | 1 | ROZPOCET
146 | K | 633811111R | Kartáčování povrchu betonových desek a schodišť - rampa | m2 | 1.652 |  | 0 |  |  |  | základní |  | 0 | 0 | 0 | 0 | 0 | 4 | K | 2 |  |  |  | ROZPOCET | 0 | 0 | 0 | 0 | 0 | 1 | 0 | 4 | 1544506469
| VV |  | 3,73*1,8 |  | 6.714 | [13 empty] | VV | 2 | 2 | True | 0 | ROZPOCET
| VV |  |  |  | 0 | [13 empty] | VV | 2 | 2 | True | 0 | ROZPOCET
| VV |  | 6,714*0,246"24,6% jako uznatelné |  | 1.652 | [13 empty] | VV | 2 | 2 | True | 1 | ROZPOCET
147 | K | 635111241 | Násyp pod podlahy z hrubého kameniva 8-16 se zhutněním | m3 | 0.138 |  | 0 | CS ÚRS 2018 01 |  |  | základní |  | 0 | 2.16 | 0.29808 | 0 | 0 | 4 | K | 2 |  |  |  | ROZPOCET | 0 | 0 | 0 | 0 | 0 | 1 | 0 | 4 | 2061374574
| VV |  | 1,4*0,5*0,8"pod schody do sklepa |  | 0.56 | [13 empty] | VV | 2 | 2 | True | 0 | ROZPOCET
| VV |  |  |  | 0 | [13 empty] | VV | 2 | 2 | True | 0 | ROZPOCET
| VV |  | 0,56*0,246"24,6% jako uznatelné |  | 0.138 | [13 empty] | VV | 2 | 2 | True | 1 | ROZPOCET
148 | K | 635321212 | Násyp pod podlahy z betonového recyklátu se zhutněním | m3 | 22.257 |  | 0 | CS ÚRS 2018 01 |  |  | základní |  | 0 | 1.9 | 42.2883 | 0 | 0 | 4 | K | 2 |  |  |  | ROZPOCET | 0 | 0 | 0 | 0 | 0 | 1 | 0 | 4 | -155460743
| VV |  | 9*5*1,6+1,7*3,3*1,6+0,5*0,5*2*(9+5+1,7+3,3)"podsyp pod podkladak |  | 90.476 | [13 empty] | VV | 2 | 2 | True | 0 | ROZPOCET
| VV |  |  |  | 0 | [13 empty] | VV | 2 | 2 | True | 0 | ROZPOCET
| VV |  | 90,476*0,246"24,6% jako uznatelné |  | 22.257 | [13 empty] | VV | 2 | 2 | True | 1 | ROZPOCET
149 | K | 636311113 | Kladení dlažby z betonových dlaždic 40x40cm na sucho na terče z umělé hmoty o výšce do 100 mm | m2 | 2.976 |  | 0 | CS ÚRS 2018 01 |  |  | základní |  | 0 | 0.0025 | 0.00744 | 0 | 0 | 4 | K | 2 |  |  |  | ROZPOCET | 0 | 0 | 0 | 0 | 0 | 1 | 0 | 4 | 380217299
| VV |  | 3,36*3,6"mč3.10 |  | 12.096 | [13 empty] | VV | 2 | 2 | True | 0 | ROZPOCET
| VV |  |  |  | 0 | [13 empty] | VV | 2 | 2 | True | 0 | ROZPOCET
| VV |  | 12,096*0,246"24,6% jako uznatelné |  | 2.976 | [13 empty] | VV | 2 | 2 | True | 1 | ROZPOCET
150 | M | 59245320 | dlažba skladebná betonová 40x40x4,5 cm přírodní | m2 | 3.036 |  | 0 | CS ÚRS 2018 01 |  |  | základní |  | 0 | 0.135 | 0.40986 | 0 | 0 | 8 | M | 2 |  |  |  | ROZPOCET | 0 | 0 | 0 | 0 | 0 | 1 | 0 | 4 | 25187448
| VV |  | 2,976*1,02 'Přepočtené koeficientem množství |  | 3.036 | [13 empty] | VV | 2 | 2 | False | 1 | ROZPOCET
151 | K | 637211121 | Okapový chodník z betonových dlaždic tl 40 mm kladených do stěrku se zalitím spár MC | m2 | 1.921 |  | 0 | CS ÚRS 2018 01 |  |  | základní |  | 0 | 0.26141 | 0.50217 | 0 | 0 | 4 | K | 2 |  |  |  | ROZPOCET | 0 | 0 | 0 | 0 | 0 | 1 | 0 | 4 | 1642750321
| VV |  | 0,3*(19,6+6,43) |  | 7.809 | [13 empty] | VV | 2 | 2 | True | 0 | ROZPOCET
| VV |  |  |  | 0 | [13 empty] | VV | 2 | 2 | True | 0 | ROZPOCET
| VV |  | 7,809*0,246"24,6% jako uznatelné |  | 1.921 | [13 empty] | VV | 2 | 2 | True | 1 | ROZPOCET
152 | K | 642942111 | Osazování zárubní nebo rámů dveřních kovových do 2,5 m2 na MC | kus | 0.246 |  | 0 | CS ÚRS 2018 01 |  |  | základní |  | 0 | 0.01698 | 0.0041771 | 0 | 0 | 4 | K | 2 |  |  |  | ROZPOCET | 0 | 0 | 0 | 0 | 0 | 1 | 0 | 4 | 276276416
| VV |  | 1"D22 |  | 1 | [13 empty] | VV | 2 | 2 | True | 0 | ROZPOCET
| VV |  |  |  | 0 | [13 empty] | VV | 2 | 2 | True | 0 | ROZPOCET
| VV |  | 1*0,246"24,6% jako uznatelné |  | 0.246 | [13 empty] | VV | 2 | 2 | True | 1 | ROZPOCET
153 | M | 55331413R | zárubeň ocelová pro porobeton s drážkou 190 700 L/P | kus | 0.246 |  | 0 |  |  |  | základní |  | 0 | 0.02198 | 0.0054071 | 0 | 0 | 8 | M | 2 |  |  |  | ROZPOCET | 0 | 0 | 0 | 0 | 0 | 1 | 0 | 4 | -1631422078
154 | K | 642944121 | Osazování ocelových zárubní dodatečné pl do 2,5 m2 | kus | 5.658 |  | 0 | CS ÚRS 2018 01 |  |  | základní |  | 0 | 0.04684 | 0.26502 | 0 | 0 | 4 | K | 2 |  |  |  | ROZPOCET | 0 | 0 | 0 | 0 | 0 | 1 | 0 | 4 | 1211944738
| VV |  | 7"1PP |  | 7 | [13 empty] | VV | 2 | 2 | True | 0 | ROZPOCET
| VV |  | 4+8+2"1NP |  | 14 | [13 empty] | VV | 2 | 2 | True | 0 | ROZPOCET
| VV |  | 2"2NP |  | 2 | [13 empty] | VV | 2 | 2 | True | 0 | ROZPOCET
| VV |  | Součet |  | 23 | [13 empty] | VV | 2 | 4 | True | 0 | ROZPOCET
| VV |  |  |  | 0 | [13 empty] | VV | 2 | 2 | True | 0 | ROZPOCET
| VV |  | 23*0,246"24,6% jako uznatelné |  | 5.658 | [13 empty] | VV | 2 | 2 | True | 1 | ROZPOCET
155 | M | 55331213 | zárubeň ocelová pro běžné zdění hranatý profil s drážkou 145 800 L/P | kus | 0.984 |  | 0 | CS ÚRS 2018 01 |  |  | základní |  | 0 | 0.02188 | 0.02153 | 0 | 0 | 8 | M | 2 |  |  |  | ROZPOCET | 0 | 0 | 0 | 0 | 0 | 1 | 0 | 4 | 567790537
| VV |  | 2"1PP |  | 2 | [13 empty] | VV | 2 | 2 | True | 0 | ROZPOCET
| VV |  | 2"D-v |  | 2 | [13 empty] | VV | 2 | 2 | True | 0 | ROZPOCET
| VV |  | Součet |  | 4 | [13 empty] | VV | 2 | 4 | True | 0 | ROZPOCET
| VV |  |  |  | 0 | [13 empty] | VV | 2 | 2 | True | 0 | ROZPOCET
| VV |  | 4*0,246"24,6% jako uznatelné |  | 0.984 | [13 empty] | VV | 2 | 2 | True | 1 | ROZPOCET
156 | M | 55331212 | zárubeň ocelová pro běžné zdění hranatý profil s drážkou 145 700 L/P | kus | 0.246 |  | 0 | CS ÚRS 2018 01 |  |  | základní |  | 0 | 0.02146 | 0.0052792 | 0 | 0 | 8 | M | 2 |  |  |  | ROZPOCET | 0 | 0 | 0 | 0 | 0 | 1 | 0 | 4 | -881831748
| VV |  | 1"D-v |  | 1 | [13 empty] | VV | 2 | 2 | True | 0 | ROZPOCET
| VV |  |  |  | 0 | [13 empty] | VV | 2 | 2 | True | 0 | ROZPOCET
| VV |  | 1*0,246"24,6% jako uznatelné |  | 0.246 | [13 empty] | VV | 2 | 2 | True | 1 | ROZPOCET
157 | M | 55331177R | zárubeň ocelová pro běžné zdění hranatý profil 190 800 L/P s drážkou | kus | 1.968 |  | 0 |  |  |  | základní |  | 0 | 0.0175 | 0.03444 | 0 | 0 | 8 | M | 2 |  |  |  | ROZPOCET | 0 | 0 | 0 | 0 | 0 | 1 | 0 | 4 | 1101513126
| VV |  | 1"1PP |  | 1 | [13 empty] | VV | 2 | 2 | True | 0 | ROZPOCET
| VV |  | 1+5"D14+ D-v |  | 6 | [13 empty] | VV | 2 | 2 | True | 0 | ROZPOCET
| VV |  | 1"D23 |  | 1 | [13 empty] | VV | 2 | 2 | True | 0 | ROZPOCET
| VV |  | Součet |  | 8 | [13 empty] | VV | 2 | 4 | True | 0 | ROZPOCET
| VV |  |  |  | 0 | [13 empty] | VV | 2 | 2 | True | 0 | ROZPOCET
| VV |  | 8*0,246"24,6% jako uznatelné |  | 1.968 | [13 empty] | VV | 2 | 2 | True | 1 | ROZPOCET
158 | M | 55331210 | zárubeň ocelová pro běžné zdění hranatý profil s drážkou 145 600 L/P | kus | 0.738 |  | 0 | CS ÚRS 2018 01 |  |  | základní |  | 0 | 0.021 | 0.015498 | 0 | 0 | 8 | M | 2 |  |  |  | ROZPOCET | 0 | 0 | 0 | 0 | 0 | 1 | 0 | 4 | 1488713384
| VV |  | 3"1PP |  | 3 | [13 empty] | VV | 2 | 2 | True | 0 | ROZPOCET
| VV |  |  |  | 0 | [13 empty] | VV | 2 | 2 | True | 0 | ROZPOCET
| VV |  | 3*0,246"24,6% jako uznatelné |  | 0.738 | [13 empty] | VV | 2 | 2 | True | 1 | ROZPOCET
159 | M | 55331179R | zárubeň ocelová pro běžné zdění hranatý profil 190 900 L/P s drážkou | kus | 1.722 |  | 0 |  |  |  | základní |  | 0 | 0.0178 | 0.030652 | 0 | 0 | 8 | M | 2 |  |  |  | ROZPOCET | 0 | 0 | 0 | 0 | 0 | 1 | 0 | 4 | -369194959
| VV |  | 1"1PP |  | 1 | [13 empty] | VV | 2 | 2 | True | 0 | ROZPOCET
| VV |  | 5"D11,12,13,D45,D46 |  | 5 | [13 empty] | VV | 2 | 2 | True | 0 | ROZPOCET
| VV |  | 1"D24 |  | 1 | [13 empty] | VV | 2 | 2 | True | 0 | ROZPOCET
| VV |  | Součet |  | 7 | [13 empty] | VV | 2 | 4 | True | 0 | ROZPOCET
| VV |  |  |  | 0 | [13 empty] | VV | 2 | 2 | True | 0 | ROZPOCET
| VV |  | 7*0,246"24,6% jako uznatelné |  | 1.722 | [13 empty] | VV | 2 | 2 | True | 1 | ROZPOCET
| D | 9 | Ostatní konstrukce a práce, bourání |  |  |  | 0 | [5 empty] | 0 |  | 6.8869 |  | 30.7429 | 1 | D | 1 |  |  |  | ROZPOCET | [6 empty] | 0
160 | K | 899712111 | Výstražné a bezpečnostní tabulky na zdivu - dle TZ | kus | 9.84 |  | 0 | CS ÚRS 2016 02 |  |  | základní |  | 0 | 0.00031 | 0.0030504 | 0 | 0 | 4 | K | 2 |  |  |  | ROZPOCET | 0 | 0 | 0 | 0 | 0 | 1 | 0 | 4 | 897758391
| VV |  | 40" |  | 40 | [13 empty] | VV | 2 | 2 | True | 0 | ROZPOCET
| VV |  |  |  | 0 | [13 empty] | VV | 2 | 2 | True | 0 | ROZPOCET
| VV |  | 40*0,246"24,6% jako uznatelné |  | 9.84 | [13 empty] | VV | 2 | 2 | True | 1 | ROZPOCET
161 | K | 941221111 | Montáž lešení řadového rámového těžkého zatížení do 300 kg/m2 š do 1,2 m v do 10 m | m2 | 124.968 |  | 0 | CS ÚRS 2018 01 |  |  | základní |  | 0 | 0 | 0 | 0 | 0 | 4 | K | 2 |  |  |  | ROZPOCET | 0 | 0 | 0 | 0 | 0 | 1 | 0 | 4 | -2092171996
| VV |  | 14,5*7+4*3+7*4,5+12*7+5*(10+11,5+5+6,5)+3*(2+4+4+10+4+4+10) |  | 508 | [13 empty] | VV | 2 | 2 | True | 0 | ROZPOCET
| VV |  |  |  | 0 | [13 empty] | VV | 2 | 2 | True | 0 | ROZPOCET
| VV |  | 508*0,246"24,6% jako uznatelné |  | 124.968 | [13 empty] | VV | 2 | 2 | True | 1 | ROZPOCET
162 | K | 941221211 | Příplatek k lešení řadovému rámovému těžkému š 1,2 m v do 25 m za první a ZKD den použití (60dní) | m2 | 7498.08 |  | 0 | CS ÚRS 2018 01 |  |  | základní |  | 0 | 0 | 0 | 0 | 0 | 4 | K | 2 |  |  |  | ROZPOCET | 0 | 0 | 0 | 0 | 0 | 1 | 0 | 4 | -1726517773
| VV |  | 124,968*60 'Přepočtené koeficientem množství |  | 7498.08 | [13 empty] | VV | 2 | 2 | False | 1 | ROZPOCET
163 | K | 941221811 | Demontáž lešení řadového rámového těžkého zatížení do 300 kg/m2 š do 1,2 m v do 10 m | m2 | 124.968 |  | 0 | CS ÚRS 2018 01 |  |  | základní |  | 0 | 0 | 0 | 0 | 0 | 4 | K | 2 |  |  |  | ROZPOCET | 0 | 0 | 0 | 0 | 0 | 1 | 0 | 4 | 1599088137
164 | K | 949101111 | Lešení pomocné pro objekty pozemních staveb s lešeňovou podlahou v do 1,9 m zatížení do 150 kg/m2 | m2 | 134.097 |  | 0 | CS ÚRS 2018 01 |  |  | základní |  | 0 | 0.00013 | 0.017433 | 0 | 0 | 4 | K | 2 |  |  |  | ROZPOCET | 0 | 0 | 0 | 0 | 0 | 1 | 0 | 4 | -1746645627
| VV |  | 11,57+16,39+42,8+34,02+6,27+5,62+4,47+7,45+1,51+6,9+10,02+48,59+3,44"1NP |  | 199.05 | [13 empty] | VV | 2 | 2 | True | 0 | ROZPOCET
| VV |  | 12,7+14,11+1,29+34,54+44,33"2NP |  | 106.97 | [13 empty] | VV | 2 | 2 | True | 0 | ROZPOCET
| VV |  | 17,89+9,3+9,37+12,72+9,3+9,56+20,66+16,31"1PP |  | 105.11 | [13 empty] | VV | 2 | 2 | True | 0 | ROZPOCET
| VV |  | 10,74+11,47+15,01+8,03+31,59+9,14"3NP |  | 85.98 | [13 empty] | VV | 2 | 2 | True | 0 | ROZPOCET
| VV |  | (3+2)*2*1,2*4"kolem komína |  | 48 | [13 empty] | VV | 2 | 2 | True | 0 | ROZPOCET
| VV |  | Součet |  | 545.11 | [13 empty] | VV | 2 | 4 | True | 0 | ROZPOCET
| VV |  |  |  | 0 | [13 empty] | VV | 2 | 2 | True | 0 | ROZPOCET
| VV |  | 545,11*0,246"24,6% jako uznatelné |  | 134.097 | [13 empty] | VV | 2 | 2 | True | 1 | ROZPOCET
165 | K | 952901111 | Vyčištění budov bytové a občanské výstavby při výšce podlaží do 4 m | m2 | 126.653 |  | 0 | CS ÚRS 2018 01 |  |  | základní |  | 0 | 4e-05 | 0.0050661 | 0 | 0 | 4 | K | 2 |  |  |  | ROZPOCET | 0 | 0 | 0 | 0 | 0 | 1 | 0 | 4 | -1234594679
| VV |  | 11,57+16,39+42,8+34,02+6,27+5,62+4,47+7,45+1,51+6,9+10,02+48,59+3,44"1NP |  | 199.05 | [13 empty] | VV | 2 | 2 | True | 0 | ROZPOCET
| VV |  | 12,7+14,11+1,29+34,54+44,33"2NP |  | 106.97 | [13 empty] | VV | 2 | 2 | True | 0 | ROZPOCET
| VV |  | 17,89+9,3+9,37+12,72+9,3+9,56+20,66+16,31"1PP |  | 105.11 | [13 empty] | VV | 2 | 2 | True | 0 | ROZPOCET
| VV |  | 10,74+11,47+15,01+8,03+31,59+9,14+17,74"3NP |  | 103.72 | [13 empty] | VV | 2 | 2 | True | 0 | ROZPOCET
| VV |  | Součet |  | 514.85 | [13 empty] | VV | 2 | 4 | True | 0 | ROZPOCET
| VV |  |  |  | 0 | [13 empty] | VV | 2 | 2 | True | 0 | ROZPOCET
| VV |  | 514,85*0,246"24,6% jako uznatelné |  | 126.653 | [13 empty] | VV | 2 | 2 | True | 1 | ROZPOCET
166 | K | 952902121 | Čištění budov zametení drsných podlah | m2 | 25.796 |  | 0 | CS ÚRS 2018 01 |  |  | základní |  | 0 | 0 | 0 | 0 | 0 | 4 | K | 2 |  |  |  | ROZPOCET | 0 | 0 | 0 | 0 | 0 | 1 | 0 | 4 | -752683563
167 | K | 952902141 | Čištění budov drhnutí drsných podlah s chemickými prostředky | m2 | 25.796 |  | 0 | CS ÚRS 2018 01 |  |  | základní |  | 0 | 4e-05 | 0.0010318 | 0 | 0 | 4 | K | 2 |  |  |  | ROZPOCET | 0 | 0 | 0 | 0 | 0 | 1 | 0 | 4 | -2086861136
| VV |  | (18,58+9,05+9,38+12,65+9,14+9,61+19,62+16,83)"1PP betonové podlahy |  | 104.86 | [13 empty] | VV | 2 | 2 | True | 0 | ROZPOCET
| VV |  |  |  | 0 | [13 empty] | VV | 2 | 2 | True | 0 | ROZPOCET
| VV |  | 104,86*0,246"24,6% jako uznatelné |  | 25.796 | [13 empty] | VV | 2 | 2 | True | 1 | ROZPOCET
168 | K | 952902601 | Čištění budov vysátí prachu z trámů | m2 | 50.814 |  | 0 | CS ÚRS 2018 01 |  |  | základní |  | 0 | 0 | 0 | 0 | 0 | 4 | K | 2 |  |  |  | ROZPOCET | 0 | 0 | 0 | 0 | 0 | 1 | 0 | 4 | 1216283062
| VV |  | (8*11+6,5*7)*2*2*(0,11+0,14)"krokve |  | 133.5 | [13 empty] | VV | 2 | 2 | True | 0 | ROZPOCET
| VV |  | 2*(0,14+0,17)*2*(7,2+4)"vaznice |  | 13.888 | [13 empty] | VV | 2 | 2 | True | 0 | ROZPOCET
| VV |  | 2*(0,14+0,12)*2*(11+10,8)"pozednice |  | 22.672 | [13 empty] | VV | 2 | 2 | True | 0 | ROZPOCET
| VV |  | 2*(0,15+0,15)*2,5*9"sloupky |  | 13.5 | [13 empty] | VV | 2 | 2 | True | 0 | ROZPOCET
| VV |  | (8*4+3,5*2+3,5*2)*(0,11+0,14)*2"úžlabní a nárožní krokve |  | 23 | [13 empty] | VV | 2 | 2 | True | 0 | ROZPOCET
| VV |  | Součet |  | 206.56 | [13 empty] | VV | 2 | 4 | True | 0 | ROZPOCET
| VV |  |  |  | 0 | [13 empty] | VV | 2 | 2 | True | 0 | ROZPOCET
| VV |  | 206,56*0,246"24,6% jako uznatelné |  | 50.814 | [13 empty] | VV | 2 | 2 | True | 1 | ROZPOCET
169 | K | 952902611 | Čištění budov vysátí prachu z ostatních ploch | m2 | 25.796 |  | 0 | CS ÚRS 2018 01 |  |  | základní |  | 0 | 0 | 0 | 0 | 0 | 4 | K | 2 |  |  |  | ROZPOCET | 0 | 0 | 0 | 0 | 0 | 1 | 0 | 4 | 464003854
170 | K | 953941516 | Osazování kovových konzol nebo kotev pro záclonové kryty, radiátorové držáky apod. s jejich dodáním | kus | 0.984 |  | 0 | CS ÚRS 2016 02 |  |  | základní |  | 0 | 0.00449 | 0.0044182 | 0 | 0 | 4 | K | 2 |  |  |  | ROZPOCET | 0 | 0 | 0 | 0 | 0 | 1 | 0 | 4 | -146355949
| VV |  | 4"dle TZ |  | 4 | [13 empty] | VV | 2 | 2 | True | 0 | ROZPOCET
| VV |  |  |  | 0 | [13 empty] | VV | 2 | 2 | True | 0 | ROZPOCET
| VV |  | 4*0,246"24,6% jako uznatelné |  | 0.984 | [13 empty] | VV | 2 | 2 | True | 1 | ROZPOCET
171 | M | 449321130 | přístroj hasicí ruční práškový P6 - 21A | kus | 0.984 |  | 0 | CS ÚRS 2016 02 |  |  | základní |  | 0 | 0.01 | 0.00984 | 0 | 0 | 8 | M | 2 |  |  |  | ROZPOCET | 0 | 0 | 0 | 0 | 0 | 1 | 0 | 4 | 1308142762
172 | K | 953943124 | Osazování výrobků do 30 kg/kus do betonu bez jejich dodání | kus | 0.246 |  | 0 | CS ÚRS 2018 01 |  |  | základní |  | 0 | 0.00044 | 0.00010824 | 0 | 0 | 4 | K | 2 |  |  |  | ROZPOCET | 0 | 0 | 0 | 0 | 0 | 1 | 0 | 4 | 1690019235
| VV |  | 1"Z14 - rampa |  | 1 | [13 empty] | VV | 2 | 2 | True | 0 | ROZPOCET
| VV |  |  |  | 0 | [13 empty] | VV | 2 | 2 | True | 0 | ROZPOCET
| VV |  | 1*0,246"24,6% jako uznatelné |  | 0.246 | [13 empty] | VV | 2 | 2 | True | 1 | ROZPOCET
173 | M | 130104R | dodávka ochranného úhelníku - ozn. Z14 - žárová pozink | kg | 6.788 |  | 0 |  |  |  | základní |  | 0 | 1 | 6.788 | 0 | 0 | 8 | M | 2 |  |  |  | ROZPOCET | 0 | 0 | 0 | 0 | 0 | 1 | 0 | 4 | 259195983
| VV |  | (4,55*5,42+5*0,2*1,96)*1,05"L + plochá ocel |  | 27.952 | [13 empty] | VV | 2 | 2 | True | 0 | ROZPOCET
| VV |  |  |  | 0 | [13 empty] | VV | 2 | 2 | True | 0 | ROZPOCET
| VV |  | 27,592*0,246"24,6% jako uznatelné |  | 6.788 | [13 empty] | VV | 2 | 2 | True | 1 | ROZPOCET
174 | K | 953945135 | Kotvy mechanické M 12 dl 235 mm pro střední zatížení do betonu, ŽB nebo kamene s vyvrtáním otvoru | kus | 2.952 |  | 0 | CS ÚRS 2018 01 |  |  | základní |  | 0 | 0.00037 | 0.0010922 | 0 | 0 | 4 | K | 2 |  |  |  | ROZPOCET | 0 | 0 | 0 | 0 | 0 | 1 | 0 | 4 | 716697465
| VV |  | 12"kotvení pozednice |  | 12 | [13 empty] | VV | 2 | 2 | True | 0 | ROZPOCET
| VV |  |  |  | 0 | [13 empty] | VV | 2 | 2 | True | 0 | ROZPOCET
| VV |  | 12*0,246"24,6% jako uznatelné |  | 2.952 | [13 empty] | VV | 2 | 2 | True | 1 | ROZPOCET
175 | K | 953991321 | Dodání a osazení hmoždinek profilu 10 až 12 mm do zdiva ze ŽB | kus | 38.868 |  | 0 | CS ÚRS 2018 01 |  |  | základní |  | 0 | 2e-05 | 0.00077736 | 0 | 0 | 4 | K | 2 |  |  |  | ROZPOCET | 0 | 0 | 0 | 0 | 0 | 1 | 0 | 4 | 843475213
| VV |  | (4,895+17,69+3,36+6,48+3,3)/0,5*1,1*2"pro hranolky pod OSB pod oplechování na ploché střeše |  | 157.19 | [13 empty] | VV | 2 | 2 | True | 0 | ROZPOCET
| VV |  | 158"zaokrouhlení |  | 158 | [13 empty] | VV | 2 | 2 | True | 0 | ROZPOCET
| VV |  |  |  | 0 | [13 empty] | VV | 2 | 2 | True | 0 | ROZPOCET
| VV |  | 158*0,246"24,6% jako uznatelné |  | 38.868 | [13 empty] | VV | 2 | 2 | True | 1 | ROZPOCET
176 | K | 961044111 | Bourání základů z betonu prostého | m3 | 0.123 |  | 0 | CS ÚRS 2018 01 |  |  | základní |  | 0 | 0 | 0 | 2 | 0.246 | 4 | K | 2 |  |  |  | ROZPOCET | 0 | 0 | 0 | 0 | 0 | 1 | 0 | 4 | 1134865623
| VV |  | 1*0,5*1"základ pod ocelovým schodištěm 1PP |  | 0.5 | [13 empty] | VV | 2 | 2 | True | 0 | ROZPOCET
| VV |  |  |  | 0 | [13 empty] | VV | 2 | 2 | True | 0 | ROZPOCET
| VV |  | 0,5*0,246"24,6% jako uznatelné |  | 0.123 | [13 empty] | VV | 2 | 2 | True | 1 | ROZPOCET
177 | K | 962031132 | Bourání příček z cihel pálených na MVC tl do 100 mm | m2 | 11.29 |  | 0 | CS ÚRS 2018 01 |  |  | základní |  | 0 | 0 | 0 | 0.131 | 1.479 | 4 | K | 2 |  |  |  | ROZPOCET | 0 | 0 | 0 | 0 | 0 | 1 | 0 | 4 | 446442502
| VV |  | 0,39*(5,5+1,6+1+1,8)"bourání příček u skladů na +4,02 |  | 3.861 | [13 empty] | VV | 2 | 2 | True | 0 | ROZPOCET
| VV |  | Mezisoučet"1NP |  | 3.861 | [13 empty] | VV | 2 | 3 | True | 0 | ROZPOCET
| VV |  | 2,42*(5,75+4,415+1,925+1,755+1,2)+1,6*3,235*2-0,8*1,97*3 |  | 42.033 | [13 empty] | VV | 2 | 2 | True | 0 | ROZPOCET
| VV |  | Mezisoučet"3NP |  | 42.033 | [13 empty] | VV | 2 | 3 | True | 0 | ROZPOCET
| VV |  | Součet |  | 45.894 | [13 empty] | VV | 2 | 4 | True | 0 | ROZPOCET
| VV |  |  |  | 0 | [13 empty] | VV | 2 | 2 | True | 0 | ROZPOCET
| VV |  | 45,894*0,246"24,6% jako uznatelné |  | 11.29 | [13 empty] | VV | 2 | 2 | True | 1 | ROZPOCET
178 | K | 962031133 | Bourání příček z cihel pálených na MVC tl do 150 mm | m2 | 8.763 |  | 0 | CS ÚRS 2018 01 |  |  | základní |  | 0 | 0 | 0 | 0.261 | 2.2871 | 4 | K | 2 |  |  |  | ROZPOCET | 0 | 0 | 0 | 0 | 0 | 1 | 0 | 4 | -785608543
| VV |  | 2,55*2,86+1,095*2,86"1NP |  | 10.425 | [13 empty] | VV | 2 | 2 | True | 0 | ROZPOCET
| VV |  | 2,42*(1,2+1,65+4,06+4,06)+1,5*1,2-0,9*1,97-0,7*1,97"3NP |  | 25.195 | [13 empty] | VV | 2 | 2 | True | 0 | ROZPOCET
| VV |  | Součet |  | 35.62 | [13 empty] | VV | 2 | 4 | True | 0 | ROZPOCET
| VV |  |  |  | 0 | [13 empty] | VV | 2 | 2 | True | 0 | ROZPOCET
| VV |  | 35,62*0,246"24,6% jako uznatelné |  | 8.763 | [13 empty] | VV | 2 | 2 | True | 1 | ROZPOCET
179 | K | 962032230 | Bourání zdiva z cihel pálených nebo vápenopískových na MV nebo MVC do 1 m3 | m3 | 2.15 |  | 0 | CS ÚRS 2018 01 |  |  | základní |  | 0 | 0 | 0 | 1.8 | 3.87 | 4 | K | 2 |  |  |  | ROZPOCET | 0 | 0 | 0 | 0 | 0 | 1 | 0 | 4 | 847733339
| VV |  | 0,19*0,39*(5,4+4,4+4+0,8)"zdivo ve skladech +4,02 |  | 1.082 | [13 empty] | VV | 2 | 2 | True | 0 | ROZPOCET
| VV |  | 2,8*0,35*(0,16+0,6+0,34)-0,35*1,4*0,6+0,16*0,35*2*2+0,6*0,35*2,68+0,6*1,25*0,35*2+2,24*0,3*1,25+0,67*2,24*0,35"kolem schodiště a pod střechou do SO 02 |  | 3.461 | [13 empty] | VV | 2 | 2 | True | 0 | ROZPOCET
| VV |  | 2,86*1,685*0,18+(1,61*2,86-0,9*1,97)*0,18+4,29*0,19*2,86" |  | 3.708 | [13 empty] | VV | 2 | 2 | True | 0 | ROZPOCET
| VV |  | Mezisoučet"1NP |  | 8.251 | [13 empty] | VV | 2 | 3 | True | 0 | ROZPOCET
| VV |  | 0,45*0,45*2,42"3NP |  | 0.49 | [13 empty] | VV | 2 | 2 | True | 0 | ROZPOCET
| VV |  | Součet |  | 8.741 | [13 empty] | VV | 2 | 4 | True | 0 | ROZPOCET
| VV |  |  |  | 0 | [13 empty] | VV | 2 | 2 | True | 0 | ROZPOCET
| VV |  | 8,741*0,246"24,6% jako uznatelné |  | 2.15 | [13 empty] | VV | 2 | 2 | True | 1 | ROZPOCET
180 | K | 962052211 | Bourání zdiva nadzákladového ze ŽB přes 1 m3 | m3 | 1.566 |  | 0 | CS ÚRS 2018 01 |  |  | základní |  | 0 | 0 | 0 | 2.4 | 3.7584 | 4 | K | 2 |  |  |  | ROZPOCET | 0 | 0 | 0 | 0 | 0 | 1 | 0 | 4 | 1748302250
| VV |  | 0,35*0,71*6,3+0,1*0,15*6,3+0,49*9,05*0,35+0,1*0,15*9,05+5,4*0,53*0,35+0,15*0,1*5,4+0,71*0,35*3,73"ubourání zdiva na poadovanou výšku nad sklady |  | 5.357 | [13 empty] | VV | 2 | 2 | True | 0 | ROZPOCET
| VV |  | 5,5*0,35*0,4+0,4*0,35*1,7"vybourání zdiva na úroveň nadpraží oken včetně překladů |  | 1.008 | [13 empty] | VV | 2 | 2 | True | 0 | ROZPOCET
| VV |  | Součet"zdivo nad sklady |  | 6.365 | [13 empty] | VV | 2 | 4 | True | 0 | ROZPOCET
| VV |  |  |  | 0 | [13 empty] | VV | 2 | 2 | True | 0 | ROZPOCET
| VV |  | 6,365*0,246"24,6% jako uznatelné |  | 1.566 | [13 empty] | VV | 2 | 2 | True | 1 | ROZPOCET
181 | K | 962081141 | Bourání příček ze skleněných tvárnic tl do 150 mm | m2 | 0.207 |  | 0 | CS ÚRS 2018 01 |  |  | základní |  | 0 | 0 | 0 | 0.082 | 0.016974 | 4 | K | 2 |  |  |  | ROZPOCET | 0 | 0 | 0 | 0 | 0 | 1 | 0 | 4 | 1570324213
| VV |  | 1,4*0,6"nad schodištěm do SO02 |  | 0.84 | [13 empty] | VV | 2 | 2 | True | 0 | ROZPOCET
| VV |  |  |  | 0 | [13 empty] | VV | 2 | 2 | True | 0 | ROZPOCET
| VV |  | 0,84*0,246"24,6% jako uznatelné |  | 0.207 | [13 empty] | VV | 2 | 2 | True | 1 | ROZPOCET
182 | K | 963012510 | Bourání stropů z ŽB desek š do 300 mm tl do 140 mm | m3 | 0.706 |  | 0 | CS ÚRS 2018 01 |  |  | základní |  | 0 | 0 | 0 | 2.1 | 1.4826 | 4 | K | 2 |  |  |  | ROZPOCET | 0 | 0 | 0 | 0 | 0 | 1 | 0 | 4 | 2137248746
| VV |  | (1,7*2,86+3,5*1,8+5,055*1,8+0,45*0,495)*0,14"střecha k SO 02 1NP |  | 2.868 | [13 empty] | VV | 2 | 2 | True | 0 | ROZPOCET
| VV |  |  |  | 0 | [13 empty] | VV | 2 | 2 | True | 0 | ROZPOCET
| VV |  | 2,868*0,246"24,6% jako uznatelné |  | 0.706 | [13 empty] | VV | 2 | 2 | True | 1 | ROZPOCET
183 | K | 963042819 | Bourání schodišťových stupňů betonových zhotovených na místě | m | 5.535 |  | 0 | CS ÚRS 2018 01 |  |  | základní |  | 0 | 0 | 0 | 0.07 | 0.38745 | 4 | K | 2 |  |  |  | ROZPOCET | 0 | 0 | 0 | 0 | 0 | 1 | 0 | 4 | 201662751
| VV |  | 2,5*9"stupně na schodišti v 1PP |  | 22.5 | [13 empty] | VV | 2 | 2 | True | 0 | ROZPOCET
| VV |  |  |  | 0 | [13 empty] | VV | 2 | 2 | True | 0 | ROZPOCET
| VV |  | 22,5*0,246"24,6% jako uznatelné |  | 5.535 | [13 empty] | VV | 2 | 2 | True | 1 | ROZPOCET
184 | K | 963053935 | Bourání ŽB schodišťových ramen monolitických zazděných oboustranně | m2 | 1.845 |  | 0 | CS ÚRS 2018 01 |  |  | základní |  | 0 | 0 | 0 | 0.36 | 0.6642 | 4 | K | 2 |  |  |  | ROZPOCET | 0 | 0 | 0 | 0 | 0 | 1 | 0 | 4 | -794862652
| VV |  | 3*2,5"schodiště v 1PP |  | 7.5 | [13 empty] | VV | 2 | 2 | True | 0 | ROZPOCET
| VV |  |  |  | 0 | [13 empty] | VV | 2 | 2 | True | 0 | ROZPOCET
| VV |  | 7,5*0,246"24,6% jako uznatelné |  | 1.845 | [13 empty] | VV | 2 | 2 | True | 1 | ROZPOCET
185 | K | 965041341 | Bourání mazanin škvárobetonových tl do 100 mm pl přes 4 m2 | m3 | 0.504 |  | 0 | CS ÚRS 2018 01 |  |  | základní |  | 0 | 0 | 0 | 1.6 | 0.8064 | 4 | K | 2 |  |  |  | ROZPOCET | 0 | 0 | 0 | 0 | 0 | 1 | 0 | 4 | 895368213
| VV |  | (1,7*2,86+3,5*1,8+5,055*1,8+0,45*0,495)*0,1"střecha k SO 02 1NP |  | 2.048 | [13 empty] | VV | 2 | 2 | True | 0 | ROZPOCET
| VV |  |  |  | 0 | [13 empty] | VV | 2 | 2 | True | 0 | ROZPOCET
| VV |  | 2,048*0,246"24,6% jako uznatelné |  | 0.504 | [13 empty] | VV | 2 | 2 | True | 1 | ROZPOCET
186 | K | 965042121 | Bourání podkladů pod dlažby nebo mazanin betonových nebo z litého asfaltu tl do 100 mm pl do 1 m2 | m3 | 0.034 |  | 0 | CS ÚRS 2018 01 |  |  | základní |  | 0 | 0 | 0 | 2.2 | 0.0748 | 4 | K | 2 |  |  |  | ROZPOCET | 0 | 0 | 0 | 0 | 0 | 1 | 0 | 4 | -16728797
| VV |  | (1*0,5+0,5*0,5+0,6*0,7)*0,12"bourání pro žlaby - 1NP |  | 0.14 | [13 empty] | VV | 2 | 2 | True | 0 | ROZPOCET
| VV |  |  |  | 0 | [13 empty] | VV | 2 | 2 | True | 0 | ROZPOCET
| VV |  | 0,14*0,246"24,6% jako uznatelné |  | 0.034 | [13 empty] | VV | 2 | 2 | True | 1 | ROZPOCET
187 | K | 965042131 | Bourání mazanin betonových tl do 100 mm pl do 4 m2 | m3 | 0.375 |  | 0 | CS ÚRS 2018 01 |  |  | základní |  | 0 | 0 | 0 | 2.2 | 0.825 | 4 | K | 2 |  |  |  | ROZPOCET | 0 | 0 | 0 | 0 | 0 | 1 | 0 | 4 | 357764071
| VV |  | 0,7*(3+8+2,5+1)*0,1"podlaha |  | 1.015 | [13 empty] | VV | 2 | 2 | True | 0 | ROZPOCET
| VV |  | 0,35*(3+8+2,5+1)*0,1"podkladak |  | 0.508 | [13 empty] | VV | 2 | 2 | True | 0 | ROZPOCET
| VV |  | Součet |  | 1.523 | [13 empty] | VV | 2 | 4 | True | 0 | ROZPOCET
| VV |  |  |  | 0 | [13 empty] | VV | 2 | 2 | True | 0 | ROZPOCET
| VV |  | 1,523*0,246"24,6% jako uznatelné |  | 0.375 | [13 empty] | VV | 2 | 2 | True | 1 | ROZPOCET
188 | K | 965045113 | Bourání potěrů cementových nebo pískocementových tl do 50 mm pl přes 4 m2 | m2 | 5.039 |  | 0 | CS ÚRS 2018 01 |  |  | základní |  | 0 | 0 | 0 | 0.09 | 0.45351 | 4 | K | 2 |  |  |  | ROZPOCET | 0 | 0 | 0 | 0 | 0 | 1 | 0 | 4 | -524158311
| VV |  | 1,7*2,86+3,5*1,8+5,055*1,8+0,45*0,495"střecha k SO 02 1NP |  | 20.484 | [13 empty] | VV | 2 | 2 | True | 0 | ROZPOCET
| VV |  |  |  | 0 | [13 empty] | VV | 2 | 2 | True | 0 | ROZPOCET
| VV |  | 20,484*0,246"24,6% jako uznatelné |  | 5.039 | [13 empty] | VV | 2 | 2 | True | 1 | ROZPOCET
189 | K | 966031314 | Vybourání částí říms z cihel vyložených do 250 mm tl přes 300 mm | m | 13.063 |  | 0 | CS ÚRS 2018 01 |  |  | základní |  | 0 | 0 | 0 | 0.11 | 1.4369 | 4 | K | 2 |  |  |  | ROZPOCET | 0 | 0 | 0 | 0 | 0 | 1 | 0 | 4 | -969695666
| VV |  | (11,3*2+11,3*2+2,4*2+3,1)"stávající podstřešní římsa pro provedení zateplení |  | 53.1 | [13 empty] | VV | 2 | 2 | True | 0 | ROZPOCET
| VV |  | 53,1*0,246"24,6% jako uznatelné |  | 13.063 | [13 empty] | VV | 2 | 2 | True | 1 | ROZPOCET
190 | K | 967031132 | Přisekání rovných ostění v cihelném zdivu na MV nebo MVC | m2 | 0.579 |  | 0 | CS ÚRS 2018 01 |  |  | základní |  | 0 | 0 | 0 | 0.055 | 0.031845 | 4 | K | 2 |  |  |  | ROZPOCET | 0 | 0 | 0 | 0 | 0 | 1 | 0 | 4 | -783216804
| VV |  | 0,56*2,1*2"2NP |  | 2.352 | [13 empty] | VV | 2 | 2 | True | 0 | ROZPOCET
| VV |  |  |  | 0 | [13 empty] | VV | 2 | 2 | True | 0 | ROZPOCET
| VV |  | 2,352*0,246"24,6% jako uznatelné |  | 0.579 | [13 empty] | VV | 2 | 2 | True | 1 | ROZPOCET
191 | K | 967031732 | Přisekání plošné zdiva z cihel pálených na MV nebo MVC tl do 100 mm | m2 | 0.443 |  | 0 | CS ÚRS 2018 01 |  |  | základní |  | 0 | 0 | 0 | 0.183 | 0.081069 | 4 | K | 2 |  |  |  | ROZPOCET | 0 | 0 | 0 | 0 | 0 | 1 | 0 | 4 | -667255140
| VV |  | 0,45*2"zvětšení otvoru dveří D12 - 1NP |  | 0.9 | [13 empty] | VV | 2 | 2 | True | 0 | ROZPOCET
| VV |  | 0,45*2"zvětšení otvoru dveří D13 - 1NP |  | 0.9 | [13 empty] | VV | 2 | 2 | True | 0 | ROZPOCET
| VV |  | Součet |  | 1.8 | [13 empty] | VV | 2 | 4 | True | 0 | ROZPOCET
| VV |  |  |  | 0 | [13 empty] | VV | 2 | 2 | True | 0 | ROZPOCET
| VV |  | 1,8*0,246"24,6% jako uznatelné |  | 0.443 | [13 empty] | VV | 2 | 2 | True | 1 | ROZPOCET
192 | K | 967031734 | Přisekání plošné zdiva z cihel pálených na MV nebo MVC tl do 300 mm | m2 | 0.295 |  | 0 | CS ÚRS 2018 01 |  |  | základní |  | 0 | 0 | 0 | 0.545 | 0.16078 | 4 | K | 2 |  |  |  | ROZPOCET | 0 | 0 | 0 | 0 | 0 | 1 | 0 | 4 | -34708348
| VV |  | 2*0,6"zvětšení otvoru D45 - 1NP |  | 1.2 | [13 empty] | VV | 2 | 2 | True | 0 | ROZPOCET
| VV |  |  |  | 0 | [13 empty] | VV | 2 | 2 | True | 0 | ROZPOCET
| VV |  | 1,2*0,246"24,6% jako uznatelné |  | 0.295 | [13 empty] | VV | 2 | 2 | True | 1 | ROZPOCET
193 | K | 967041112 | Přisekání rovných ostění v betonu | m2 | 0.729 |  | 0 | CS ÚRS 2018 01 |  |  | základní |  | 0 | 0 | 0 | 0.066 | 0.048114 | 4 | K | 2 |  |  |  | ROZPOCET | 0 | 0 | 0 | 0 | 0 | 1 | 0 | 4 | 109507984
| VV |  | 1,96*0,2" pro dveře 006 |  | 0.392 | [13 empty] | VV | 2 | 2 | True | 0 | ROZPOCET
| VV |  | 0,35*0,51*6+2,04*0,35"okna ve skladech 1NP - ostění |  | 1.785 | [13 empty] | VV | 2 | 2 | True | 0 | ROZPOCET
| VV |  | 0,35*(0,55+0,45+0,55+0,2+0,5)"okna ve skladech 1NP -parapety |  | 0.788 | [13 empty] | VV | 2 | 2 | True | 0 | ROZPOCET
| VV |  | Součet |  | 2.965 | [13 empty] | VV | 2 | 4 | True | 0 | ROZPOCET
| VV |  |  |  | 0 | [13 empty] | VV | 2 | 2 | True | 0 | ROZPOCET
| VV |  | 2,965*0,246"24,6% jako uznatelné |  | 0.729 | [13 empty] | VV | 2 | 2 | True | 1 | ROZPOCET
194 | K | 968062374 | Vybourání dřevěných rámů oken zdvojených včetně křídel pl do 1 m2 | m2 | 1.806 |  | 0 | CS ÚRS 2018 01 |  |  | základní |  | 0 | 0 | 0 | 0.048 | 0.086688 | 4 | K | 2 |  |  |  | ROZPOCET | 0 | 0 | 0 | 0 | 0 | 1 | 0 | 4 | 282439834
| VV |  | 1,2*0,75*2+0,75*0,53*2+1,05*0,73+0,89*0,58+0,96*0,53"1PP |  | 4.387 | [13 empty] | VV | 2 | 2 | True | 0 | ROZPOCET
| VV |  | 0,84*0,52+0,55*1,13"1NP ve skladech |  | 1.058 | [13 empty] | VV | 2 | 2 | True | 0 | ROZPOCET
| VV |  | 0,95*0,6"1NP |  | 0.57 | [13 empty] | VV | 2 | 2 | True | 0 | ROZPOCET
| VV |  | 0,48*0,81+0,68*1,38"2NP |  | 1.327 | [13 empty] | VV | 2 | 2 | True | 0 | ROZPOCET
| VV |  | Součet |  | 7.342 | [13 empty] | VV | 2 | 4 | True | 0 | ROZPOCET
| VV |  |  |  | 0 | [13 empty] | VV | 2 | 2 | True | 0 | ROZPOCET
| VV |  | 7,342*0,246"24,6% jako uznatelné |  | 1.806 | [13 empty] | VV | 2 | 2 | True | 1 | ROZPOCET
195 | K | 968062375 | Vybourání dřevěných rámů oken zdvojených včetně křídel pl do 2 m2 | m2 | 1.506 |  | 0 | CS ÚRS 2018 01 |  |  | základní |  | 0 | 0 | 0 | 0.038 | 0.057228 | 4 | K | 2 |  |  |  | ROZPOCET | 0 | 0 | 0 | 0 | 0 | 1 | 0 | 4 | 1737639693
| VV |  | 0,82*1,33+1,2*1,34"1NP |  | 2.699 | [13 empty] | VV | 2 | 2 | True | 0 | ROZPOCET
| VV |  | 0,97*2,02"2NP |  | 1.959 | [13 empty] | VV | 2 | 2 | True | 0 | ROZPOCET
| VV |  | 1,06*1,38"2NP |  | 1.463 | [13 empty] | VV | 2 | 2 | True | 0 | ROZPOCET
| VV |  | Součet |  | 6.121 | [13 empty] | VV | 2 | 4 | True | 0 | ROZPOCET
| VV |  |  |  | 0 | [13 empty] | VV | 2 | 2 | True | 0 | ROZPOCET
| VV |  | 6,121*0,246"24,6% jako uznatelné |  | 1.506 | [13 empty] | VV | 2 | 2 | True | 1 | ROZPOCET
196 | K | 968062455 | Vybourání dřevěných dveřních zárubní pl do 2 m2 | m2 | 0.485 |  | 0 | CS ÚRS 2018 01 |  |  | základní |  | 0 | 0 | 0 | 0.088 | 0.04268 | 4 | K | 2 |  |  |  | ROZPOCET | 0 | 0 | 0 | 0 | 0 | 1 | 0 | 4 | 165487789
| VV |  | 1*1,97"2NP |  | 1.97 | [13 empty] | VV | 2 | 2 | True | 0 | ROZPOCET
| VV |  |  |  | 0 | [13 empty] | VV | 2 | 2 | True | 0 | ROZPOCET
| VV |  | 1,97*0,246"24,6% jako uznatelné |  | 0.485 | [13 empty] | VV | 2 | 2 | True | 1 | ROZPOCET
197 | K | 968072455 | Vybourání kovových dveřních zárubní pl do 2 m2 | m2 | 7.483 |  | 0 | CS ÚRS 2018 01 |  |  | základní |  | 0 | 0 | 0 | 0.076 | 0.56871 | 4 | K | 2 |  |  |  | ROZPOCET | 0 | 0 | 0 | 0 | 0 | 1 | 0 | 4 | 1019287340
| VV |  | 0,9*1,9*2"1PP |  | 3.42 | [13 empty] | VV | 2 | 2 | True | 0 | ROZPOCET
| VV |  | 0,8*1,97*7+0,7*1,97"dveře 1NP - D-v |  | 12.411 | [13 empty] | VV | 2 | 2 | True | 0 | ROZPOCET
| VV |  | 0,8*1,97"k ocelovému schodišti - 1NP |  | 1.576 | [13 empty] | VV | 2 | 2 | True | 0 | ROZPOCET
| VV |  | 0,9*1,9*3"1NP |  | 5.13 | [13 empty] | VV | 2 | 2 | True | 0 | ROZPOCET
| VV |  | 0,8*1,97*5"3NP |  | 7.88 | [13 empty] | VV | 2 | 2 | True | 0 | ROZPOCET
| VV |  | Součet |  | 30.417 | [13 empty] | VV | 2 | 4 | True | 0 | ROZPOCET
| VV |  |  |  | 0 | [13 empty] | VV | 2 | 2 | True | 0 | ROZPOCET
| VV |  | 30,417*0,246"24,6% jako uznatelné |  | 7.483 | [13 empty] | VV | 2 | 2 | True | 1 | ROZPOCET
198 | K | 968072558 | Vybourání kovových vrat pl do 5 m2 | m2 | 1.247 |  | 0 | CS ÚRS 2018 01 |  |  | základní |  | 0 | 0 | 0 | 0.06 | 0.07482 | 4 | K | 2 |  |  |  | ROZPOCET | 0 | 0 | 0 | 0 | 0 | 1 | 0 | 4 | -1019367521
| VV |  | 2,46*2,06"vrata v 1PP |  | 5.068 | [13 empty] | VV | 2 | 2 | True | 0 | ROZPOCET
| VV |  |  |  | 0 | [13 empty] | VV | 2 | 2 | True | 0 | ROZPOCET
| VV |  | 5,068*0,246"24,6% jako uznatelné |  | 1.247 | [13 empty] | VV | 2 | 2 | True | 1 | ROZPOCET
199 | K | 971033251 | Vybourání otvorů ve zdivu cihelném pl do 0,0225 m2 na MVC nebo MV tl do 450 mm | kus | 0.246 |  | 0 | CS ÚRS 2018 01 |  |  | základní |  | 0 | 0 | 0 | 0.012 | 0.002952 | 4 | K | 2 |  |  |  | ROZPOCET | 0 | 0 | 0 | 0 | 0 | 1 | 0 | 4 | 2022143490
| VV |  | 1"mezi 206 a ven |  | 1 | [13 empty] | VV | 2 | 2 | True | 0 | ROZPOCET
| VV |  |  |  | 0 | [13 empty] | VV | 2 | 2 | True | 0 | ROZPOCET
| VV |  | 1*0,246"24,6% jako uznatelné |  | 0.246 | [13 empty] | VV | 2 | 2 | True | 1 | ROZPOCET
200 | K | 971033361 | Vybourání otvorů ve zdivu cihelném pl do 0,09 m2 na MVC nebo MV tl do 600 mm | kus | 0.246 |  | 0 | CS ÚRS 2018 01 |  |  | základní |  | 0 | 0 | 0 | 0.099 | 0.024354 | 4 | K | 2 |  |  |  | ROZPOCET | 0 | 0 | 0 | 0 | 0 | 1 | 0 | 4 | -2027944550
| VV |  | 1"vzt mezi 203 a 211 |  | 1 | [13 empty] | VV | 2 | 2 | True | 0 | ROZPOCET
| VV |  |  |  | 0 | [13 empty] | VV | 2 | 2 | True | 0 | ROZPOCET
| VV |  | 1*0,246"24,6% jako uznatelné |  | 0.246 | [13 empty] | VV | 2 | 2 | True | 1 | ROZPOCET
201 | K | 971033441 | Vybourání otvorů ve zdivu cihelném pl do 0,25 m2 na MVC nebo MV tl do 300 mm | kus | 1.722 |  | 0 | CS ÚRS 2018 01 |  |  | základní |  | 0 | 0 | 0 | 0.138 | 0.23764 | 4 | K | 2 |  |  |  | ROZPOCET | 0 | 0 | 0 | 0 | 0 | 1 | 0 | 4 | -1340638082
| VV |  | 3"vzt mezi 203 a 202 |  | 3 | [13 empty] | VV | 2 | 2 | True | 0 | ROZPOCET
| VV |  | 4"vzt v příčkách skladů |  | 4 | [13 empty] | VV | 2 | 2 | True | 0 | ROZPOCET
| VV |  | Součet |  | 7 | [13 empty] | VV | 2 | 4 | True | 0 | ROZPOCET
| VV |  |  |  | 0 | [13 empty] | VV | 2 | 2 | True | 0 | ROZPOCET
| VV |  | 7*0,246"24,6% jako uznatelné |  | 1.722 | [13 empty] | VV | 2 | 2 | True | 1 | ROZPOCET
202 | K | 971033461 | Vybourání otvorů ve zdivu cihelném pl do 0,25 m2 na MVC nebo MV tl do 600 mm | kus | 0.738 |  | 0 | CS ÚRS 2018 01 |  |  | základní |  | 0 | 0 | 0 | 0.276 | 0.20369 | 4 | K | 2 |  |  |  | ROZPOCET | 0 | 0 | 0 | 0 | 0 | 1 | 0 | 4 | -206297187
| VV |  | 1"vzt mezi 203 a 211 |  | 1 | [13 empty] | VV | 2 | 2 | True | 0 | ROZPOCET
| VV |  | 1"vzt mezi 203 a 210 |  | 1 | [13 empty] | VV | 2 | 2 | True | 0 | ROZPOCET
| VV |  | 1"vzt mezi 203 a 204 |  | 1 | [13 empty] | VV | 2 | 2 | True | 0 | ROZPOCET
| VV |  | Součet |  | 3 | [13 empty] | VV | 2 | 4 | True | 0 | ROZPOCET
| VV |  |  |  | 0 | [13 empty] | VV | 2 | 2 | True | 0 | ROZPOCET
| VV |  | 3*0,246"24,6% jako uznatelné |  | 0.738 | [13 empty] | VV | 2 | 2 | True | 1 | ROZPOCET
203 | K | 971033541 | Vybourání otvorů ve zdivu cihelném pl do 1 m2 na MVC nebo MV tl do 300 mm | m3 | 0.115 |  | 0 | CS ÚRS 2018 01 |  |  | základní |  | 0 | 0 | 0 | 1.8 | 0.207 | 4 | K | 2 |  |  |  | ROZPOCET | 0 | 0 | 0 | 0 | 0 | 1 | 0 | 4 | 1338295219
| VV |  | 1,2*0,75*0,2"v mč005 |  | 0.18 | [13 empty] | VV | 2 | 2 | True | 0 | ROZPOCET
| VV |  | 0,76*0,92*0,3+0,24*0,3*1,08"mč112 xmč104 |  | 0.288 | [13 empty] | VV | 2 | 2 | True | 0 | ROZPOCET
| VV |  | Součet |  | 0.468 | [13 empty] | VV | 2 | 4 | True | 0 | ROZPOCET
| VV |  |  |  | 0 | [13 empty] | VV | 2 | 2 | True | 0 | ROZPOCET
| VV |  | 0,468*0,246"24,6% jako uznatelné |  | 0.115 | [13 empty] | VV | 2 | 2 | True | 1 | ROZPOCET
204 | K | 971033561 | Vybourání otvorů ve zdivu cihelném pl do 1 m2 na MVC nebo MV tl do 600 mm | m3 | 0.173 |  | 0 | CS ÚRS 2018 01 |  |  | základní |  | 0 | 0 | 0 | 1.8 | 0.3114 | 4 | K | 2 |  |  |  | ROZPOCET | 0 | 0 | 0 | 0 | 0 | 1 | 0 | 4 | -724493282
| VV |  | 1,17*0,35*0,6"vzt mezi 203 a 204 |  | 0.246 | [13 empty] | VV | 2 | 2 | True | 0 | ROZPOCET
| VV |  | 0,82*0,93*0,6"parapet dveří D45 |  | 0.458 | [13 empty] | VV | 2 | 2 | True | 0 | ROZPOCET
| VV |  | Součet |  | 0.704 | [13 empty] | VV | 2 | 4 | True | 0 | ROZPOCET
| VV |  |  |  | 0 | [13 empty] | VV | 2 | 2 | True | 0 | ROZPOCET
| VV |  | 0,704*0,246"24,6% jako uznatelné |  | 0.173 | [13 empty] | VV | 2 | 2 | True | 1 | ROZPOCET
205 | K | 971033651 | Vybourání otvorů ve zdivu cihelném pl do 4 m2 na MVC nebo MV tl do 600 mm | m3 | 0.289 |  | 0 | CS ÚRS 2018 01 |  |  | základní |  | 0 | 0 | 0 | 1.8 | 0.5202 | 4 | K | 2 |  |  |  | ROZPOCET | 0 | 0 | 0 | 0 | 0 | 1 | 0 | 4 | 1825711052
| VV |  | 1*2,1*0,56"2NP |  | 1.176 | [13 empty] | VV | 2 | 2 | True | 0 | ROZPOCET
| VV |  |  |  | 0 | [13 empty] | VV | 2 | 2 | True | 0 | ROZPOCET
| VV |  | 1,176*0,246"24,6% jako uznatelné |  | 0.289 | [13 empty] | VV | 2 | 2 | True | 1 | ROZPOCET
206 | K | 971042361 | Vybourání otvorů v betonových zdech základových plochy do 0,09 m2, tl. do 600 mm | kus | 1.722 |  | 0 | CS ÚRS 2018 01 |  |  | základní |  | 0 | 0 | 0 | 0.119 | 0.20492 | 4 | K | 2 |  |  |  | ROZPOCET | 0 | 0 | 0 | 0 | 0 | 1 | 0 | 4 | 1384404721
| VV |  | 7"stávající základy |  | 7 | [13 empty] | VV | 2 | 2 | True | 0 | ROZPOCET
| VV |  |  |  | 0 | [13 empty] | VV | 2 | 2 | True | 0 | ROZPOCET
| VV |  | 7*0,246"24,6% jako uznatelné |  | 1.722 | [13 empty] | VV | 2 | 2 | True | 1 | ROZPOCET
207 | K | 971052551 | Vybourání nebo prorážení otvorů v ŽB příčkách a zdech pl do 1 m2 tl do 600 mm | m3 | 0.18 |  | 0 | CS ÚRS 2018 01 |  |  | základní |  | 0 | 0 | 0 | 2.4 | 0.432 | 4 | K | 2 |  |  |  | ROZPOCET | 0 | 0 | 0 | 0 | 0 | 1 | 0 | 4 | 816170857
| VV |  | 0,55*0,51*0,35+0,5*0,45*0,51*0,35+0,55*0,51*0,35+0,2*0,51*0,35+0,5*0,51*0,35+2,04*0,35*0,3"otvory pro okna ve skladech - 1NP |  | 0.576 | [13 empty] | VV | 2 | 2 | True | 0 | ROZPOCET
| VV |  | 0,4*1,96*0,2"rozšíření pro dveře 006 - 1PP |  | 0.157 | [13 empty] | VV | 2 | 2 | True | 0 | ROZPOCET
| VV |  | Součet |  | 0.733 | [13 empty] | VV | 2 | 4 | True | 0 | ROZPOCET
| VV |  |  |  | 0 | [13 empty] | VV | 2 | 2 | True | 0 | ROZPOCET
| VV |  | 0,733*0,246"24,6% jako uznatelné |  | 0.18 | [13 empty] | VV | 2 | 2 | True | 1 | ROZPOCET
208 | K | 972054241 | Vybourání otvorů v ŽB stropech nebo klenbách pl do 0,09 m2 tl do 150 mm | kus | 0.738 |  | 0 | CS ÚRS 2018 01 |  |  | základní |  | 0 | 0 | 0 | 0.032 | 0.023616 | 4 | K | 2 |  |  |  | ROZPOCET | 0 | 0 | 0 | 0 | 0 | 1 | 0 | 4 | -532758966
| VV |  | 3"pro kanalizaci - 1NP x 2NP |  | 3 | [13 empty] | VV | 2 | 2 | True | 0 | ROZPOCET
| VV |  |  |  | 0 | [13 empty] | VV | 2 | 2 | True | 0 | ROZPOCET
| VV |  | 3*0,246"24,6% jako uznatelné |  | 0.738 | [13 empty] | VV | 2 | 2 | True | 1 | ROZPOCET
209 | K | 973031325 | Vysekání kapes ve zdivu cihelném na MV nebo MVC pl do 0,10 m2 hl do 300 mm | kus | 1.722 |  | 0 | CS ÚRS 2018 01 |  |  | základní |  | 0 | 0 | 0 | 0.031 | 0.053382 | 4 | K | 2 |  |  |  | ROZPOCET | 0 | 0 | 0 | 0 | 0 | 1 | 0 | 4 | -2140095078
| VV |  | 1"pro nosníky dveří 122 |  | 1 | [13 empty] | VV | 2 | 2 | True | 0 | ROZPOCET
| VV |  | 1"pro nosníky dveří D11 |  | 1 | [13 empty] | VV | 2 | 2 | True | 0 | ROZPOCET
| VV |  | 5"nosníky nového stropu |  | 5 | [13 empty] | VV | 2 | 2 | True | 0 | ROZPOCET
| VV |  | Součet |  | 7 | [13 empty] | VV | 2 | 4 | True | 0 | ROZPOCET
| VV |  |  |  | 0 | [13 empty] | VV | 2 | 2 | True | 0 | ROZPOCET
| VV |  | 7*0,246"24,6% jako uznatelné |  | 1.722 | [13 empty] | VV | 2 | 2 | True | 1 | ROZPOCET
210 | K | 973031335 | Vysekání kapes ve zdivu cihelném na MV nebo MVC pl do 0,16 m2 hl do 300 mm | kus | 0.492 |  | 0 | CS ÚRS 2018 01 |  |  | základní |  | 0 | 0 | 0 | 0.062 | 0.030504 | 4 | K | 2 |  |  |  | ROZPOCET | 0 | 0 | 0 | 0 | 0 | 1 | 0 | 4 | 1375409853
| VV |  | 2"nosníky nového stropu - trojice a čtveřice |  | 2 | [13 empty] | VV | 2 | 2 | True | 0 | ROZPOCET
| VV |  |  |  | 0 | [13 empty] | VV | 2 | 2 | True | 0 | ROZPOCET
| VV |  | 2*0,246"24,6% jako uznatelné |  | 0.492 | [13 empty] | VV | 2 | 2 | True | 1 | ROZPOCET
211 | K | 973031812 | Vysekání kapes ve zdivu cihelném na MV nebo MVC pro zavázání příček tl do 100 mm | m | 1.319 |  | 0 | CS ÚRS 2018 01 |  |  | základní |  | 0 | 0 | 0 | 0.007 | 0.009233 | 4 | K | 2 |  |  |  | ROZPOCET | 0 | 0 | 0 | 0 | 0 | 1 | 0 | 4 | 1752791304
| VV |  | 2,68*2"mč203 |  | 5.36 | [13 empty] | VV | 2 | 2 | True | 0 | ROZPOCET
| VV |  |  |  | 0 | [13 empty] | VV | 2 | 2 | True | 0 | ROZPOCET
| VV |  | 5,36*0,246"24,6% jako uznatelné |  | 1.319 | [13 empty] | VV | 2 | 2 | True | 1 | ROZPOCET
212 | K | 973031813 | Vysekání kapes ve zdivu cihelném na MV nebo MVC pro zavázání příček tl do 150 mm | m | 0.344 |  | 0 | CS ÚRS 2018 01 |  |  | základní |  | 0 | 0 | 0 | 0.009 | 0.003096 | 4 | K | 2 |  |  |  | ROZPOCET | 0 | 0 | 0 | 0 | 0 | 1 | 0 | 4 | -1458408496
| VV |  | 1,4"mč 203 |  | 1.4 | [13 empty] | VV | 2 | 2 | True | 0 | ROZPOCET
| VV |  |  |  | 0 | [13 empty] | VV | 2 | 2 | True | 0 | ROZPOCET
| VV |  | 1,4*0,246"24,6% jako uznatelné |  | 0.344 | [13 empty] | VV | 2 | 2 | True | 1 | ROZPOCET
213 | K | 973031843 | Vysekání kapes ve zdivu cihelném na MC pro zavázání příček tl do 150 mm | m | 0.652 |  | 0 | CS ÚRS 2018 01 |  |  | základní |  | 0 | 0 | 0 | 0.012 | 0.007824 | 4 | K | 2 |  |  |  | ROZPOCET | 0 | 0 | 0 | 0 | 0 | 1 | 0 | 4 | -843697722
| VV |  | 2,65"mč403 |  | 2.65 | [13 empty] | VV | 2 | 2 | True | 0 | ROZPOCET
| VV |  |  |  | 0 | [13 empty] | VV | 2 | 2 | True | 0 | ROZPOCET
| VV |  | 2,65*0,246"24,6% jako uznatelné |  | 0.652 | [13 empty] | VV | 2 | 2 | True | 1 | ROZPOCET
214 | K | 973031844 | Vysekání kapes ve zdivu cihelném na MC pro zavázání zdí tl do 300 mm | m | 1.624 |  | 0 | CS ÚRS 2018 01 |  |  | základní |  | 0 | 0 | 0 | 0.012 | 0.019488 | 4 | K | 2 |  |  |  | ROZPOCET | 0 | 0 | 0 | 0 | 0 | 1 | 0 | 4 | 395303251
| VV |  | 3,3*2"2NP - mč402 |  | 6.6 | [13 empty] | VV | 2 | 2 | True | 0 | ROZPOCET
| VV |  |  |  | 0 | [13 empty] | VV | 2 | 2 | True | 0 | ROZPOCET
| VV |  | 6,6*0,246"24,6% jako uznatelné |  | 1.624 | [13 empty] | VV | 2 | 2 | True | 1 | ROZPOCET
215 | K | 974031165 | Vysekání rýh ve zdivu cihelném hl do 150 mm š do 200 mm | m | 2.229 |  | 0 | CS ÚRS 2018 01 |  |  | základní |  | 0 | 0 | 0 | 0.054 | 0.12037 | 4 | K | 2 |  |  |  | ROZPOCET | 0 | 0 | 0 | 0 | 0 | 1 | 0 | 4 | 1229812266
| VV |  | 3,02*3"pro kanalizaci - 1NP |  | 9.06 | [13 empty] | VV | 2 | 2 | True | 0 | ROZPOCET
| VV |  |  |  | 0 | [13 empty] | VV | 2 | 2 | True | 0 | ROZPOCET
| VV |  | 9,06*0,246"24,6% jako uznatelné |  | 2.229 | [13 empty] | VV | 2 | 2 | True | 1 | ROZPOCET
216 | K | 974031664 | Vysekání rýh ve zdivu cihelném pro vtahování nosníků hl do 150 mm v do 150 mm | m | 11.07 |  | 0 | CS ÚRS 2018 01 |  |  | základní |  | 0 | 0 | 0 | 0.042 | 0.46494 | 4 | K | 2 |  |  |  | ROZPOCET | 0 | 0 | 0 | 0 | 0 | 1 | 0 | 4 | 1121626425
| VV |  | 4*1,5+4*1+4*1,4+2*3*0,8+4*0,85*2+1,7*4+4*0,75"nosníky nad otvory a prostupy VZT |  | 37 | [13 empty] | VV | 2 | 2 | True | 0 | ROZPOCET
| VV |  | 1*2"pro ER v 1NP |  | 2 | [13 empty] | VV | 2 | 2 | True | 0 | ROZPOCET
| VV |  | Mezisoučet"1NP |  | 39 | [13 empty] | VV | 2 | 3 | True | 0 | ROZPOCET
| VV |  | 4*1,5"2NP |  | 6 | [13 empty] | VV | 2 | 2 | True | 0 | ROZPOCET
| VV |  | Součet |  | 45 | [13 empty] | VV | 2 | 4 | True | 0 | ROZPOCET
| VV |  |  |  | 0 | [13 empty] | VV | 2 | 2 | True | 0 | ROZPOCET
| VV |  | 45*0,246"24,6% jako uznatelné |  | 11.07 | [13 empty] | VV | 2 | 2 | True | 1 | ROZPOCET
217 | K | 974042533 | Vysekání rýh v dlažbě betonové nebo jiné monolitické hl do 50 mm š do 100 mm | m | 1.697 |  | 0 | CS ÚRS 2018 01 |  |  | základní |  | 0 | 0 | 0 | 0.011 | 0.018667 | 4 | K | 2 |  |  |  | ROZPOCET | 0 | 0 | 0 | 0 | 0 | 1 | 0 | 4 | -1079367722
| VV |  | 0,8*3+0,6*3+0,9*3"1PP pro osazení nových zárubní |  | 6.9 | [13 empty] | VV | 2 | 2 | True | 0 | ROZPOCET
| VV |  |  |  | 0 | [13 empty] | VV | 2 | 2 | True | 0 | ROZPOCET
| VV |  | 6,9*0,246"24,6% jako uznatelné |  | 1.697 | [13 empty] | VV | 2 | 2 | True | 1 | ROZPOCET
218 | K | 974049164 | Vysekání rýh v betonových zdech hl do 150 mm š do 150 mm | m | 0.886 |  | 0 | CS ÚRS 2018 01 |  |  | základní |  | 0 | 0 | 0 | 0.049 | 0.043414 | 4 | K | 2 |  |  |  | ROZPOCET | 0 | 0 | 0 | 0 | 0 | 1 | 0 | 4 | 1558667515
| VV |  | 1,8*2"pro překlad dveře 006 |  | 3.6 | [13 empty] | VV | 2 | 2 | True | 0 | ROZPOCET
| VV |  |  |  | 0 | [13 empty] | VV | 2 | 2 | True | 0 | ROZPOCET
| VV |  | 3,6*0,246"24,6% jako uznatelné |  | 0.886 | [13 empty] | VV | 2 | 2 | True | 1 | ROZPOCET
219 | K | 975043111 | Jednořadové podchycení stropů pro osazení nosníků v do 3,5 m pro zatížení do 750 kg/m | m | 2.46 |  | 0 | CS ÚRS 2018 01 |  |  | základní |  | 0 | 0.01804 | 0.044378 | 0 | 0 | 4 | K | 2 |  |  |  | ROZPOCET | 0 | 0 | 0 | 0 | 0 | 1 | 0 | 4 | -25020562
| VV |  | 5*2"podchycení PZD v 1PP při zesilování spodních přírub |  | 10 | [13 empty] | VV | 2 | 2 | True | 0 | ROZPOCET
| VV |  |  |  | 0 | [13 empty] | VV | 2 | 2 | True | 0 | ROZPOCET
| VV |  | 10*0,246"24,6% jako uznatelné |  | 2.46 | [13 empty] | VV | 2 | 2 | True | 1 | ROZPOCET
220 | K | 977151125 | Jádrové vrty diamantovými korunkami do D 200 mm do stavebních materiálů | m | 0.133 |  | 0 | CS ÚRS 2018 01 |  |  | základní |  | 0 | 0.00309 | 0.00041097 | 0.126 | 0.016758 | 4 | K | 2 |  |  |  | ROZPOCET | 0 | 0 | 0 | 0 | 0 | 1 | 0 | 4 | 1677516054
| VV |  | 0,27*2"pro žlaby v 1NP |  | 0.54 | [13 empty] | VV | 2 | 2 | True | 0 | ROZPOCET
| VV |  |  |  | 0 | [13 empty] | VV | 2 | 2 | True | 0 | ROZPOCET
| VV |  | 0,54*0,246"24,6% jako uznatelné |  | 0.133 | [13 empty] | VV | 2 | 2 | True | 1 | ROZPOCET
221 | K | 977311112 | Řezání stávajících betonových mazanin nevyztužených hl do 100 mm | m | 6.888 |  | 0 | CS ÚRS 2018 01 |  |  | základní |  | 0 | 0 | 0 | 0 | 0 | 4 | K | 2 |  |  |  | ROZPOCET | 0 | 0 | 0 | 0 | 0 | 1 | 0 | 4 | -857817524
| VV |  | 8*2+2*2+1*2+3*2"v 1PP pro kanalizaci - podlaha |  | 28 | [13 empty] | VV | 2 | 2 | True | 0 | ROZPOCET
| VV |  |  |  | 0 | [13 empty] | VV | 2 | 2 | True | 0 | ROZPOCET
| VV |  | 28*0,246"24,6% jako uznatelné |  | 6.888 | [13 empty] | VV | 2 | 2 | True | 1 | ROZPOCET
222 | K | 977312112 | Řezání stávajících betonových mazanin vyztužených hl do 100 mm | m | 6.888 |  | 0 | CS ÚRS 2018 01 |  |  | základní |  | 0 | 0 | 0 | 0 | 0 | 4 | K | 2 |  |  |  | ROZPOCET | 0 | 0 | 0 | 0 | 0 | 1 | 0 | 4 | -940043293
| VV |  | 8*2+2*2+1*2+3*2"v 1PP pro kanalizaci - podkladak |  | 28 | [13 empty] | VV | 2 | 2 | True | 0 | ROZPOCET
| VV |  |  |  | 0 | [13 empty] | VV | 2 | 2 | True | 0 | ROZPOCET
| VV |  | 28*0,246"24,6% jako uznatelné |  | 6.888 | [13 empty] | VV | 2 | 2 | True | 1 | ROZPOCET
223 | K | 977312113 | Řezání stávajících betonových mazanin vyztužených hl do 150 mm | m | 1.624 |  | 0 | CS ÚRS 2018 01 |  |  | základní |  | 0 | 0 | 0 | 0 | 0 | 4 | K | 2 |  |  |  | ROZPOCET | 0 | 0 | 0 | 0 | 0 | 1 | 0 | 4 | 312228118
| VV |  | 1*4+0,6*2+0,7*2"1NP pro podlahové žlaby |  | 6.6 | [13 empty] | VV | 2 | 2 | True | 0 | ROZPOCET
| VV |  |  |  | 0 | [13 empty] | VV | 2 | 2 | True | 0 | ROZPOCET
| VV |  | 6,6*0,246"24,6% jako uznatelné |  | 1.624 | [13 empty] | VV | 2 | 2 | True | 1 | ROZPOCET
224 | K | 978011121 | Otlučení (osekání) vnitřní vápenné nebo vápenocementové omítky stropů v rozsahu do 10 % | m2 | 45.456 |  | 0 | CS ÚRS 2018 01 |  |  | základní |  | 0 | 0 | 0 | 0.004 | 0.18182 | 4 | K | 2 |  |  |  | ROZPOCET | 0 | 0 | 0 | 0 | 0 | 1 | 0 | 4 | -618334994
| VV |  | 12,7+34,54+44,33"2NP |  | 91.57 | [13 empty] | VV | 2 | 2 | True | 0 | ROZPOCET
| VV |  | 16,39+42,8+34,02"1NP |  | 93.21 | [13 empty] | VV | 2 | 2 | True | 0 | ROZPOCET
| VV |  | Součet |  | 184.78 | [13 empty] | VV | 2 | 4 | True | 0 | ROZPOCET
| VV |  |  |  | 0 | [13 empty] | VV | 2 | 2 | True | 0 | ROZPOCET
| VV |  | 184,78*0,246"24,6% jako uznatelné |  | 45.456 | [13 empty] | VV | 2 | 2 | True | 1 | ROZPOCET
225 | K | 978011141 | Otlučení (osekání) vnitřní vápenné nebo vápenocementové omítky stropů v rozsahu do 30 % | m2 | 25.796 |  | 0 | CS ÚRS 2018 01 |  |  | základní |  | 0 | 0 | 0 | 0.01 | 0.25796 | 4 | K | 2 |  |  |  | ROZPOCET | 0 | 0 | 0 | 0 | 0 | 1 | 0 | 4 | -358249115
| VV |  | 18,58+9,05+9,38+12,65+9,14+9,61+19,62+16,83"1PP |  | 104.86 | [13 empty] | VV | 2 | 2 | True | 0 | ROZPOCET
| VV |  | Mezisoučet"1PP |  | 104.86 | [13 empty] | VV | 2 | 3 | True | 0 | ROZPOCET
| VV |  |  |  | 0 | [13 empty] | VV | 2 | 2 | True | 0 | ROZPOCET
| VV |  | 104,86*0,246"24,6% jako uznatelné |  | 25.796 | [13 empty] | VV | 2 | 2 | True | 1 | ROZPOCET
226 | K | 978012191 | Otlučení (osekání) vnitřní vápenné nebo vápenocementové omítky stropů rákosových v rozsahu do 100 % | m2 | 19.022 |  | 0 | CS ÚRS 2018 01 |  |  | základní |  | 0 | 0 | 0 | 0.05 | 0.9511 | 4 | K | 2 |  |  |  | ROZPOCET | 0 | 0 | 0 | 0 | 0 | 1 | 0 | 4 | -430995312
| VV |  | 8,2*5,3"strop nad sklady - 1NP |  | 43.46 | [13 empty] | VV | 2 | 2 | True | 0 | ROZPOCET
| VV |  | 3,65*0,5+5,6*0,35+2,5*0,35"předstěny u schodiště a v mč 602 - 3NP |  | 4.66 | [13 empty] | VV | 2 | 2 | True | 0 | ROZPOCET
| VV |  | (11,3*2+11,3*2+2,4*2+3,1)*0,55"přesah střechy dle det.10 |  | 29.205 | [13 empty] | VV | 2 | 2 | True | 0 | ROZPOCET
| VV |  | Součet |  | 77.325 | [13 empty] | VV | 2 | 4 | True | 0 | ROZPOCET
| VV |  |  |  | 0 | [13 empty] | VV | 2 | 2 | True | 0 | ROZPOCET
| VV |  | 77,325*0,246"24,6% jako uznatelné |  | 19.022 | [13 empty] | VV | 2 | 2 | True | 1 | ROZPOCET
227 | K | 978013121 | Otlučení (osekání) vnitřní vápenné nebo vápenocementové omítky stěn v rozsahu do 10 % | m2 | 7.378 |  | 0 | CS ÚRS 2018 01 |  |  | základní |  | 0 | 0 | 0 | 0.004 | 0.029512 | 4 | K | 2 |  |  |  | ROZPOCET | 0 | 0 | 0 | 0 | 0 | 1 | 0 | 4 | 587780137
| VV |  | 2,08*2*(3,24+0,44+4,85+0,51)-2,46*2,06-1,3*1,96"mč008 |  | 29.991 | [13 empty] | VV | 2 | 2 | True | 0 | ROZPOCET
| VV |  |  |  | 0 | [13 empty] | VV | 2 | 2 | True | 0 | ROZPOCET
| VV |  | 29,991*0,246"24,6% jako uznatelné |  | 7.378 | [13 empty] | VV | 2 | 2 | True | 1 | ROZPOCET
228 | K | 978013141 | Otlučení (osekání) vnitřní vápenné nebo vápenocementové omítky stěn v rozsahu do 30 % | m2 | 103.72 |  | 0 | CS ÚRS 2018 01 |  |  | základní |  | 0 | 0 | 0 | 0.01 | 1.0372 | 4 | K | 2 |  |  |  | ROZPOCET | 0 | 0 | 0 | 0 | 0 | 1 | 0 | 4 | -1439400197
| VV |  | 2,7*2*(9,87+4,33+5+6,8+5+2,5+1,1+2,4)-2*(1,9*2,1+1,06*2,05+0,9*1,97)-1*2,1-1,06*0,5-0,9*2-1,78*1,4*3-1,3*1,4"plocha bez otvorů |  | 170.202 | [13 empty] | VV | 2 | 2 | True | 0 | ROZPOCET
| VV |  | 0,35*(2*2,05+1,03+1,1+2,1*2)+0,5*(1,06+2,05*2)+0,34*(1,9*2+2,1)+0,25*3*(1,78+1,4*2)+0,25*(1,3+1,4*2)+0,45*(2,1*2+1)*2+0,25*(1,06+0,5*2)"ostění |  | 17.892 | [13 empty] | VV | 2 | 2 | True | 0 | ROZPOCET
| VV |  | Mezisoučet"2NP |  | 188.094 | [13 empty] | VV | 2 | 3 | True | 0 | ROZPOCET
| VV |  | 2,89*2*(2,6+5,2)+2,68*2*(7,2+5,5+9,92+4,3+1,4)+2,4*(5,3*6+3,9*2+0,8*2+1,9*2+4,2*2+1,6*2+1*2+8,2*2)"plocha |  | 376.879 | [13 empty] | VV | 2 | 2 | True | 0 | ROZPOCET
| VV |  | -(2*2*(6,9+5+3+3)+1,4*2,15*2+1,4*0,2+0,15*2,15+2*0,5*2*4+0,5*1,1*4+0,2*(0,68*2+1,65))"mč203 obklady |  | -89.025 | [13 empty] | VV | 2 | 2 | True | 0 | ROZPOCET
| VV |  | -2,03*(0,6*2+1)"mč209 |  | -4.466 | [13 empty] | VV | 2 | 2 | True | 0 | ROZPOCET
| VV |  | -(3,9+0,5+1,1)*1,8"mč107 |  | -9.9 | [13 empty] | VV | 2 | 2 | True | 0 | ROZPOCET
| VV |  | -(1,8*2*(1,9+2,5+0,8)-1,8*0,8)"mč110 |  | -17.28 | [13 empty] | VV | 2 | 2 | True | 0 | ROZPOCET
| VV |  | -0,51*0,51*9-0,9*2-1,65*1,32*3-1,14*1,33-0,8*1,97*12-0,9*1,97*7-0,7*1,97*2"odpočet otvorů |  | -46.272 | [13 empty] | VV | 2 | 2 | True | 0 | ROZPOCET
| VV |  | 0,5*(2*2+1)*7+0,2*0,51*3*9+0,2*(1,33*8+1,14+1,64*3)"ostění |  | 23.594 | [13 empty] | VV | 2 | 2 | True | 0 | ROZPOCET
| VV |  | Mezisoučet"1NP |  | 233.53 | [13 empty] | VV | 2 | 3 | True | 0 | ROZPOCET
| VV |  | Součet |  | 421.624 | [13 empty] | VV | 2 | 4 | True | 0 | ROZPOCET
| VV |  |  |  | 0 | [13 empty] | VV | 2 | 2 | True | 0 | ROZPOCET
| VV |  | 421,624*0,246"24,6% jako uznatelné |  | 103.72 | [13 empty] | VV | 2 | 2 | True | 1 | ROZPOCET
229 | K | 978013191 | Otlučení (osekání) vnitřní vápenné nebo vápenocementové omítky stěn v rozsahu do 100 % | m2 | 63.947 |  | 0 | CS ÚRS 2018 01 |  |  | základní |  | 0 | 0 | 0 | 0.046 | 2.9416 | 4 | K | 2 |  |  |  | ROZPOCET | 0 | 0 | 0 | 0 | 0 | 1 | 0 | 4 | 231363674
| VV |  | 2*2*(2,55+3,59+2,72+3,59+0,35+2,4+0,475+0,9+0,475+7,44+2,13+4,23+2,11+4,23+2,85+4,23+2,19+4,2)+2*2,3*(3,98+4,9)"ploch |  | 243.488 | [13 empty] | VV | 2 | 2 | True | 0 | ROZPOCET
| VV |  | -2*(2*1,05+0,8*1,86*2+0,6*1,75*2+0,6*1,86+0,8*1,86+0,9*1,86)-2,46*2,06"otvory |  | -27.976 | [13 empty] | VV | 2 | 2 | True | 0 | ROZPOCET
| VV |  | Mezisoučet"1PP mč 001-007 |  | 215.512 | [13 empty] | VV | 2 | 3 | True | 0 | ROZPOCET
| VV |  | 2*(0,5+1,8)*5,66"komín - od 3NP po hlavu |  | 26.036 | [13 empty] | VV | 2 | 2 | True | 0 | ROZPOCET
| VV |  | 2*(1,45+0,45)*2,42+2,38*(3+0,45*2)-1,65*1,3+0,35*2*(1,65+1,3) |  | 18.398 | [13 empty] | VV | 2 | 2 | True | 0 | ROZPOCET
| VV |  | Mezisoučet"komín + 3NP |  | 44.434 | [13 empty] | VV | 2 | 3 | True | 0 | ROZPOCET
| VV |  | Součet |  | 259.946 | [13 empty] | VV | 2 | 4 | True | 0 | ROZPOCET
| VV |  |  |  | 0 | [13 empty] | VV | 2 | 2 | True | 0 | ROZPOCET
| VV |  | 259,946*0,246"24,6% jako uznatelné |  | 63.947 | [13 empty] | VV | 2 | 2 | True | 1 | ROZPOCET
230 | K | 978036191 | Otlučení (osekání) cementových omítek vnějších ploch v rozsahu do 100 % | m2 | 28.462 |  | 0 | CS ÚRS 2018 01 |  |  | základní |  | 0 | 0 | 0 | 0.05 | 1.4231 | 4 | K | 2 |  |  |  | ROZPOCET | 0 | 0 | 0 | 0 | 0 | 1 | 0 | 4 | 916891676
| VV |  | 105,267*0,5"uvažováno 50% plochy kde se bude přibetonávat |  | 52.634 | [13 empty] | VV | 2 | 2 | True | 0 | ROZPOCET
| VV |  | 5*2,8-0,87*1,38-0,8*1,97"fasáda v mč.402,403 - pro nové omítky |  | 11.223 | [13 empty] | VV | 2 | 2 | True | 0 | ROZPOCET
| VV |  | 5,815*2,8+6*2,8+1,2*2,8+5,5*2,8"fasáda v mč 200,211 - pro nové omítky |  | 51.842 | [13 empty] | VV | 2 | 2 | True | 0 | ROZPOCET
| VV |  | Součet |  | 115.699 | [13 empty] | VV | 2 | 4 | True | 0 | ROZPOCET
| VV |  |  |  | 0 | [13 empty] | VV | 2 | 2 | True | 0 | ROZPOCET
| VV |  | 115,699*0,246"24,6% jako uznatelné |  | 28.462 | [13 empty] | VV | 2 | 2 | True | 1 | ROZPOCET
231 | K | 978059541 | Odsekání obkladů stěn včetně otlučení podkladní omítky až na zdivo z obkládaček vnitřních, z jakýchkoliv materiálů, plochy přes 1 m2 | m2 | 12.831 |  | 0 | CS ÚRS 2018 01 |  |  | základní |  | 0 | 0 | 0 | 0.068 | 0.87251 | 4 | K | 2 |  |  |  | ROZPOCET | 0 | 0 | 0 | 0 | 0 | 1 | 0 | 4 | 2037501669
| VV |  | 2,4*(6,8+3,8+4,9+3,2+1,3+1,3)"mč103,104 |  | 51.12 | [13 empty] | VV | 2 | 2 | True | 0 | ROZPOCET
| VV |  | 0,8*1,3"u umyvadla mč203 |  | 1.04 | [13 empty] | VV | 2 | 2 | True | 0 | ROZPOCET
| VV |  | Součet |  | 52.16 | [13 empty] | VV | 2 | 4 | True | 0 | ROZPOCET
| VV |  |  |  | 0 | [13 empty] | VV | 2 | 2 | True | 0 | ROZPOCET
| VV |  | 52,16*0,246"24,6% jako uznatelné |  | 12.831 | [13 empty] | VV | 2 | 2 | True | 1 | ROZPOCET
232 | K | 978059641 | Odsekání a odebrání obkladů stěn z vnějších obkládaček plochy přes 1 m2 | m2 | 12.948 |  | 0 | CS ÚRS 2018 01 |  |  | základní |  | 0 | 0 | 0 | 0.089 | 1.1524 | 4 | K | 2 |  |  |  | ROZPOCET | 0 | 0 | 0 | 0 | 0 | 1 | 0 | 4 | -364041616
| VV |  | 105,267*0,5"uvažováno 50% plochy kde se bude přibetonávat |  | 52.634 | [13 empty] | VV | 2 | 2 | True | 0 | ROZPOCET
| VV |  |  |  | 0 | [13 empty] | VV | 2 | 2 | True | 0 | ROZPOCET
| VV |  | 52,634*0,246"24,6% jako uznatelné |  | 12.948 | [13 empty] | VV | 2 | 2 | True | 1 | ROZPOCET
233 | K | 985331113 | Dodatečné vlepování betonářské výztuže D 12 mm do cementové aktivované malty včetně vyvrtání otvoru | m | 4.462 |  | 0 | CS ÚRS 2018 01 |  |  | základní |  | 0 | 0.00052 | 0.0023202 | 0 | 0 | 4 | K | 2 |  |  |  | ROZPOCET | 0 | 0 | 0 | 0 | 0 | 1 | 0 | 4 | -252534487
| VV |  | ((5,1+5,7+3,8)+1,95*2,4)/0,3*0,2*1,1 |  | 14.139 | [13 empty] | VV | 2 | 2 | True | 0 | ROZPOCET
| VV |  | Mezisoučet"hl.vrtu 200mm - základy 1PP |  | 14.139 | [13 empty] | VV | 2 | 3 | True | 0 | ROZPOCET
| VV |  | 4*0,2*5 |  | 4 | [13 empty] | VV | 2 | 2 | True | 0 | ROZPOCET
| VV |  | Mezisoučet"hl. vrtu 200mm - věnce 1NP |  | 4 | [13 empty] | VV | 2 | 3 | True | 0 | ROZPOCET
| VV |  | Součet |  | 18.139 | [13 empty] | VV | 2 | 4 | True | 0 | ROZPOCET
| VV |  |  |  | 0 | [13 empty] | VV | 2 | 2 | True | 0 | ROZPOCET
| VV |  | 18,139*0,246"24,6% jako uznatelné |  | 4.462 | [13 empty] | VV | 2 | 2 | True | 1 | ROZPOCET
234 | M | 13021013 | tyč ocelová žebírková jakost BSt 500S výztuž do betonu D 12mm | t | 0.009 |  | 0 | CS ÚRS 2018 01 |  |  | základní |  | 0 | 1 | 0.009 | 0 | 0 | 8 | M | 2 |  |  |  | ROZPOCET | 0 | 0 | 0 | 0 | 0 | 1 | 0 | 4 | 381028739
| VV |  | ((5,1+5,7+3,8)+1,95*2,4)/0,3*1,1*0,4*0,89/1000"kotvení přibetonovaných základů ke stávajícím |  | 0.025 | [13 empty] | VV | 2 | 2 | True | 0 | ROZPOCET
| VV |  | Mezisoučet"hl.vrtu 200mm |  | 0.025 | [13 empty] | VV | 2 | 3 | True | 0 | ROZPOCET
| VV |  | 4*5*1,1*0,6*0,89/1000 |  | 0.012 | [13 empty] | VV | 2 | 2 | True | 0 | ROZPOCET
| VV |  | Mezisoučet"hl. vrtu 200mm - věnce 1NP |  | 0.012 | [13 empty] | VV | 2 | 3 | True | 0 | ROZPOCET
| VV |  | Součet |  | 0.037 | [13 empty] | VV | 2 | 4 | True | 0 | ROZPOCET
| VV |  |  |  | 0 | [13 empty] | VV | 2 | 2 | True | 0 | ROZPOCET
| VV |  | 0,037*0,246"24,6% jako uznatelné |  | 0.009 | [13 empty] | VV | 2 | 2 | True | 1 | ROZPOCET
| D | 997 | Přesun sutě |  |  |  | 0 | [5 empty] | 0 |  | 0 |  | 0 | 1 | D | 1 |  |  |  | ROZPOCET | [6 empty] | 0
235 | K | 997013153 | Vnitrostaveništní doprava suti a vybouraných hmot pro budovy v do 12 m s omezením mechanizace | t | 34.305 |  | 0 | CS ÚRS 2018 01 |  |  | základní |  | 0 | 0 | 0 | 0 | 0 | 4 | K | 2 |  |  |  | ROZPOCET | 0 | 0 | 0 | 0 | 0 | 1 | 0 | 4 | -1622496143
236 | K | 997013501 | Odvoz suti a vybouraných hmot na skládku nebo meziskládku do 1 km se složením | t | 34.305 |  | 0 | CS ÚRS 2018 01 |  |  | základní |  | 0 | 0 | 0 | 0 | 0 | 4 | K | 2 |  |  |  | ROZPOCET | 0 | 0 | 0 | 0 | 0 | 1 | 0 | 4 | -301995038
237 | K | 997013509 | Příplatek k odvozu suti a vybouraných hmot na skládku ZKD 1 km přes 1 km (+29km) | t | 994.845 |  | 0 | CS ÚRS 2018 01 |  |  | základní |  | 0 | 0 | 0 | 0 | 0 | 4 | K | 2 |  |  |  | ROZPOCET | 0 | 0 | 0 | 0 | 0 | 1 | 0 | 4 | -974286879
| VV |  | 34,305*29 'Přepočtené koeficientem množství |  | 994.845 | [13 empty] | VV | 2 | 2 | False | 1 | ROZPOCET
238 | K | 997013831 | Poplatek za uložení na skládce (skládkovné) stavebního odpadu směsného kód odpadu 170 904 | t | 34.305 |  | 0 | CS ÚRS 2018 01 |  |  | základní |  | 0 | 0 | 0 | 0 | 0 | 4 | K | 2 |  |  |  | ROZPOCET | 0 | 0 | 0 | 0 | 0 | 1 | 0 | 4 | 431757399
| D | 998 | Přesun hmot |  |  |  | 0 | [5 empty] | 0 |  | 0 |  | 0 | 1 | D | 1 |  |  |  | ROZPOCET | [6 empty] | 0
239 | K | 998017002 | Přesun hmot s omezením mechanizace pro budovy v do 12 m | t | 122.616 |  | 0 | CS ÚRS 2018 01 |  |  | základní |  | 0 | 0 | 0 | 0 | 0 | 4 | K | 2 |  |  |  | ROZPOCET | 0 | 0 | 0 | 0 | 0 | 1 | 0 | 4 | 338692825
| D | PSV | Práce a dodávky PSV |  |  |  | 0 | [5 empty] | 0 |  | 12.7507 |  | 3.4345 | 2 | D | 0 |  |  |  | ROZPOCET | [6 empty] | 0
| D | 711 | Izolace proti vodě, vlhkosti a plynům |  |  |  | 0 | [5 empty] | 0 |  | 0.39175 |  | 0.007136 | 2 | D | 1 |  |  |  | ROZPOCET | [6 empty] | 0
240 | K | 711111001 | Provedení izolace proti zemní vlhkosti vodorovné za studena nátěrem penetračním | m2 | 16.342 |  | 0 | CS ÚRS 2018 01 |  |  | základní |  | 0 | 0 | 0 | 0 | 0 | 16 | K | 2 |  |  |  | ROZPOCET | 0 | 0 | 0 | 0 | 0 | 1 | 0 | 16 | -1352430719
| VV |  | 0,5*(3+8+2,5+1)" v podlaze pro LK ve vile |  | 7.25 | [13 empty] | VV | 2 | 2 | True | 0 | ROZPOCET
| VV |  | (9,5*5,4+3,1*2,3+1,25*0,6)"podkladní beton na násypu |  | 59.18 | [13 empty] | VV | 2 | 2 | True | 0 | ROZPOCET
| VV |  | Součet |  | 66.43 | [13 empty] | VV | 2 | 4 | True | 0 | ROZPOCET
| VV |  |  |  | 0 | [13 empty] | VV | 2 | 2 | True | 0 | ROZPOCET
| VV |  | 66,43*0,246"24,6% jako uznatelné |  | 16.342 | [13 empty] | VV | 2 | 2 | True | 1 | ROZPOCET
241 | M | 11163150 | lak asfaltový penetrační | t | 0.005 |  | 0 | CS ÚRS 2018 01 |  |  | základní |  | 0 | 1 | 0.005 | 0 | 0 | 32 | M | 2 |  |  |  | ROZPOCET | 0 | 0 | 0 | 0 | 0 | 1 | 0 | 16 | 976505294
| VV |  | 16,342*0,0003 'Přepočtené koeficientem množství |  | 0.005 | [13 empty] | VV | 2 | 2 | False | 1 | ROZPOCET
242 | K | 711112001 | Provedení izolace proti zemní vlhkosti svislé za studena nátěrem penetračním | m2 | 39.261 |  | 0 | CS ÚRS 2018 01 |  |  | základní |  | 0 | 0 | 0 | 0 | 0 | 16 | K | 2 |  |  |  | ROZPOCET | 0 | 0 | 0 | 0 | 0 | 1 | 0 | 16 | -270538575
| VV |  | ((0,73+1,45)/2+0,2)*10,85+((1,63+1,41)/2+0,2)*8,7+(0,83+0,2)*2,7"pro sokl 1 |  | 31.742 | [13 empty] | VV | 2 | 2 | True | 0 | ROZPOCET
| VV |  | (1,6+0,2+0,2)*3,9+(1,6+0,2+0,2+0,58+0,2+0,2)/2*8,5+8,96*(0,2+0,79)"pro sokl 2 a 3 a drenáž |  | 29.335 | [13 empty] | VV | 2 | 2 | True | 0 | ROZPOCET
| VV |  | 2,4*(5,5+5,5+4+1,1+2,3)"pro sokl 5 |  | 44.16 | [13 empty] | VV | 2 | 2 | True | 0 | ROZPOCET
| VV |  | 1,5*3,7"pro sokl 6 |  | 5.55 | [13 empty] | VV | 2 | 2 | True | 0 | ROZPOCET
| VV |  | (3+0,25)*(4,745+0,15+0,25+2,675)+(2,75+0,25)*3+3,2*(1,36+0,89+0,25)"sokl 4 |  | 42.415 | [13 empty] | VV | 2 | 2 | True | 0 | ROZPOCET
| VV |  | (1,39-0,41+0,25)*(3,3+1,1+0,8)"na ZB 50 a podkladaku |  | 6.396 | [13 empty] | VV | 2 | 2 | True | 0 | ROZPOCET
| VV |  | Mezisoučet"kolem vily |  | 159.598 | [13 empty] | VV | 2 | 3 | True | 0 | ROZPOCET
| VV |  |  |  | 0 | [13 empty] | VV | 2 | 2 | True | 0 | ROZPOCET
| VV |  | 159,598*0,246"24,6% jako uznatelné |  | 39.261 | [13 empty] | VV | 2 | 2 | True | 1 | ROZPOCET
243 | M | 11163150 | lak asfaltový penetrační | t | 0.014 |  | 0 | CS ÚRS 2018 01 |  |  | základní |  | 0 | 1 | 0.014 | 0 | 0 | 32 | M | 2 |  |  |  | ROZPOCET | 0 | 0 | 0 | 0 | 0 | 1 | 0 | 16 | 2062093162
| VV |  | 39,261*0,00035 'Přepočtené koeficientem množství |  | 0.014 | [13 empty] | VV | 2 | 2 | False | 1 | ROZPOCET
244 | K | 711111131 | Provedení izolace proti zemní vlhkosti vodorovné za studena stěrkou tloušťky 2 mm | m2 | 14.954 |  | 0 | CS ÚRS 2018 01 |  |  | základní |  | 0 | 0 | 0 | 0 | 0 | 4 | K | 2 |  |  |  | ROZPOCET | 0 | 0 | 0 | 0 | 0 | 1 | 0 | 4 | -1592861697
| VV |  | 14,11+1,29"mč402,403 |  | 15.4 | [13 empty] | VV | 2 | 2 | True | 0 | ROZPOCET
| VV |  | 34,02+4,47+6,9"mč203,206,209 |  | 45.39 | [13 empty] | VV | 2 | 2 | True | 0 | ROZPOCET
| VV |  | Součet |  | 60.79 | [13 empty] | VV | 2 | 4 | True | 0 | ROZPOCET
| VV |  |  |  | 0 | [13 empty] | VV | 2 | 2 | True | 0 | ROZPOCET
| VV |  | 60,79*0,246"24,6% jako uznatelné |  | 14.954 | [13 empty] | VV | 2 | 2 | True | 1 | ROZPOCET
245 | K | 711112131 | Provedení izolace proti zemní vlhkosti svislé za studena tmelem tloušťky 2 mm | m2 | 3.387 |  | 0 | CS ÚRS 2018 01 |  |  | základní |  | 0 | 0 | 0 | 0 | 0 | 16 | K | 2 |  |  |  | ROZPOCET | 0 | 0 | 0 | 0 | 0 | 1 | 0 | 16 | -1819622685
| VV |  | 0,8*1,8*2+0,15*2*(3,4+5+3,75+1,25)"mč303,304 |  | 6.9 | [13 empty] | VV | 2 | 2 | True | 0 | ROZPOCET
| VV |  | Mezisoučet"2NP |  | 6.9 | [13 empty] | VV | 2 | 3 | True | 0 | ROZPOCET
| VV |  | 0,15*2*(3,9+1,8+5,2+6,9+1,8+2,5+0,8) |  | 6.87 | [13 empty] | VV | 2 | 2 | True | 0 | ROZPOCET
| VV |  | Mezisoučet"1NP |  | 6.87 | [13 empty] | VV | 2 | 3 | True | 0 | ROZPOCET
| VV |  | Součet |  | 13.77 | [13 empty] | VV | 2 | 4 | True | 0 | ROZPOCET
| VV |  |  |  | 0 | [13 empty] | VV | 2 | 2 | True | 0 | ROZPOCET
| VV |  | 13,77*0,246"24,6% jako uznatelné |  | 3.387 | [13 empty] | VV | 2 | 2 | True | 1 | ROZPOCET
246 | M | 58581210 | stěrka hydroizolační pružná dvousložková | kg | 64.196 |  | 0 | CS ÚRS 2018 01 |  |  | základní |  | 0 | 0.001 | 0.064196 | 0 | 0 | 8 | M | 2 |  |  |  | ROZPOCET | 0 | 0 | 0 | 0 | 0 | 1 | 0 | 4 | -919142176
| VV |  | (60,79+13,77)*3,5 |  | 260.96 | [13 empty] | VV | 2 | 2 | True | 0 | ROZPOCET
| VV |  |  |  | 0 | [13 empty] | VV | 2 | 2 | True | 0 | ROZPOCET
| VV |  | 260,96*0,246"24,6% jako uznatelné |  | 64.196 | [13 empty] | VV | 2 | 2 | True | 1 | ROZPOCET
247 | K | 711131811 | Odstranění izolace proti zemní vlhkosti vodorovné | m2 | 1.784 |  | 0 | CS ÚRS 2018 01 |  |  | základní |  | 0 | 0 | 0 | 0.004 | 0.007136 | 16 | K | 2 |  |  |  | ROZPOCET | 0 | 0 | 0 | 0 | 0 | 1 | 0 | 16 | -577794566
| VV |  | 0,5*(3+8+2,5+1)"pro rýhy kanalizace |  | 7.25 | [13 empty] | VV | 2 | 2 | True | 0 | ROZPOCET
| VV |  |  |  | 0 | [13 empty] | VV | 2 | 2 | True | 0 | ROZPOCET
| VV |  | 7,25*0,246"24,6% jako uznatelné |  | 1.784 | [13 empty] | VV | 2 | 2 | True | 1 | ROZPOCET
248 | K | 711141559 | Provedení izolace proti zemní vlhkosti pásy přitavením vodorovné NAIP | m2 | 16.342 |  | 0 | CS ÚRS 2018 01 |  |  | základní |  | 0 | 0.0004 | 0.0065368 | 0 | 0 | 16 | K | 2 |  |  |  | ROZPOCET | 0 | 0 | 0 | 0 | 0 | 1 | 0 | 16 | 208276258
| VV |  | 0,5*(3+8+2,5+1)" v podlaze pro LK ve vile |  | 7.25 | [13 empty] | VV | 2 | 2 | True | 0 | ROZPOCET
| VV |  | (9,5*5,4+3,1*2,3+1,25*0,6)"podkladní beton na násypu |  | 59.18 | [13 empty] | VV | 2 | 2 | True | 0 | ROZPOCET
| VV |  | Součet |  | 66.43 | [13 empty] | VV | 2 | 4 | True | 0 | ROZPOCET
| VV |  |  |  | 0 | [13 empty] | VV | 2 | 2 | True | 0 | ROZPOCET
| VV |  | 66,43*0,246"24,6% jako uznatelné |  | 16.342 | [13 empty] | VV | 2 | 2 | True | 1 | ROZPOCET
249 | M | 62852254 | pásy s modifikovaným asfaltem tl. 4,0 mm vložka polyesterové rouno minerální jemnozrnný posyp | m2 | 18.793 |  | 0 | CS ÚRS 2018 01 |  |  | základní |  | 0 | 0.0049 | 0.092086 | 0 | 0 | 32 | M | 2 |  |  |  | ROZPOCET | 0 | 0 | 0 | 0 | 0 | 1 | 0 | 16 | 1951288721
| VV |  | 16,342*1,15 'Přepočtené koeficientem množství |  | 18.793 | [13 empty] | VV | 2 | 2 | False | 1 | ROZPOCET
250 | K | 711142559 | Provedení izolace proti zemní vlhkosti pásy přitavením svislé NAIP | m2 | 39.261 |  | 0 | CS ÚRS 2018 01 |  |  | základní |  | 0 | 0.0004 | 0.015704 | 0 | 0 | 16 | K | 2 |  |  |  | ROZPOCET | 0 | 0 | 0 | 0 | 0 | 1 | 0 | 16 | -1328294872
| VV |  | ((0,73+1,45)/2+0,2)*10,85+((1,63+1,41)/2+0,2)*8,7+(0,83+0,2)*2,7"pro sokl 1 |  | 31.742 | [13 empty] | VV | 2 | 2 | True | 0 | ROZPOCET
| VV |  | (1,6+0,2+0,2)*3,9+(1,6+0,2+0,2+0,58+0,2+0,2)/2*8,5+8,96*(0,2+0,79)"pro sokl 2 a 3 a drenáž |  | 29.335 | [13 empty] | VV | 2 | 2 | True | 0 | ROZPOCET
| VV |  | 2,4*(5,5+5,5+4+1,1+2,3)"pro sokl 5 |  | 44.16 | [13 empty] | VV | 2 | 2 | True | 0 | ROZPOCET
| VV |  | 1,5*3,7"pro sokl 6 |  | 5.55 | [13 empty] | VV | 2 | 2 | True | 0 | ROZPOCET
| VV |  | (3+0,25)*(4,745+0,15+0,25+2,675)+(2,75+0,25)*3+3,2*(1,36+0,89+0,25)"sokl 4 |  | 42.415 | [13 empty] | VV | 2 | 2 | True | 0 | ROZPOCET
| VV |  | (1,39-0,41+0,25)*(3,3+1,1+0,8)"na ZB 50 a podkladaku |  | 6.396 | [13 empty] | VV | 2 | 2 | True | 0 | ROZPOCET
| VV |  | Mezisoučet"kolem vily |  | 159.598 | [13 empty] | VV | 2 | 3 | True | 0 | ROZPOCET
| VV |  |  |  | 0 | [13 empty] | VV | 2 | 2 | True | 0 | ROZPOCET
| VV |  | 159,598*0,246"24,6% jako uznatelné |  | 39.261 | [13 empty] | VV | 2 | 2 | True | 1 | ROZPOCET
251 | M | 62852674 | pásy s modifikovaným asfaltem vložka skleněná rohož | m2 | 47.113 |  | 0 | CS ÚRS 2018 01 |  |  | základní |  | 0 | 0.0039 | 0.18374 | 0 | 0 | 32 | M | 2 |  |  |  | ROZPOCET | 0 | 0 | 0 | 0 | 0 | 1 | 0 | 16 | 1642849622
| VV |  | 39,261*1,2 'Přepočtené koeficientem množství |  | 47.113 | [13 empty] | VV | 2 | 2 | False | 1 | ROZPOCET
252 | K | 711161112 | Izolace proti zemní vlhkosti nopovou fólií vodorovná, nopek v 8,0 mm, tl do 0,6 mm | m2 | 18.087 |  | 0 | CS ÚRS 2018 01 |  |  | základní |  | 0 | 0.00058 | 0.01049 | 0 | 0 | 16 | K | 2 |  |  |  | ROZPOCET | 0 | 0 | 0 | 0 | 0 | 1 | 0 | 16 | -994771309
| VV |  | ((0,73+1,45)/2+0,2+0,8)*10,85+((1,63+1,41)/2+0,2+0,8)*8,7+(0,83+0,2+0,4)*2,7"pro sokl 1 tl.40mm |  | 48.462 | [13 empty] | VV | 2 | 2 | True | 0 | ROZPOCET
| VV |  | (1,6+0,2+0,2-0,5+0,3)*3,9+((1,6+0,2+0,2+0,58+0,2+0,2)/2-0,5+0,3)*8,5+8,96*(0,2+0,79-0,5+0,3)"pro sokl 3 tl.40mm |  | 25.063 | [13 empty] | VV | 2 | 2 | True | 0 | ROZPOCET
| VV |  | Mezisoučet"kolem vily |  | 73.525 | [13 empty] | VV | 2 | 3 | True | 0 | ROZPOCET
| VV |  |  |  | 0 | [13 empty] | VV | 2 | 2 | True | 0 | ROZPOCET
| VV |  | 73,525*0,246"24,6% jako uznatelné |  | 18.087 | [13 empty] | VV | 2 | 2 | True | 1 | ROZPOCET
253 | K | 711199095 | Příplatek k izolacím proti zemní vlhkosti za plochu do 10 m2 natěradly za studena nebo za horka | m2 | 1.784 |  | 0 | CS ÚRS 2018 01 |  |  | základní |  | 0 | 0 | 0 | 0 | 0 | 16 | K | 2 |  |  |  | ROZPOCET | 0 | 0 | 0 | 0 | 0 | 1 | 0 | 16 | -1276215835
| VV |  | 7,25 |  | 7.25 | [13 empty] | VV | 2 | 2 | True | 0 | ROZPOCET
| VV |  |  |  | 0 | [13 empty] | VV | 2 | 2 | True | 0 | ROZPOCET
| VV |  | 7,25*0,246"24,6% jako uznatelné |  | 1.784 | [13 empty] | VV | 2 | 2 | True | 1 | ROZPOCET
254 | K | 711199097 | Příplatek k izolacím proti zemní vlhkosti za plochu do 10 m2 pásy přitavením NAIP nebo termoplasty | m2 | 1.784 |  | 0 | CS ÚRS 2018 01 |  |  | základní |  | 0 | 0 | 0 | 0 | 0 | 16 | K | 2 |  |  |  | ROZPOCET | 0 | 0 | 0 | 0 | 0 | 1 | 0 | 16 | -1607343556
255 | K | 998711102 | Přesun hmot tonážní pro izolace proti vodě, vlhkosti a plynům v objektech výšky do 12 m | t | 0.328 |  | 0 | CS ÚRS 2018 01 |  |  | základní |  | 0 | 0 | 0 | 0 | 0 | 16 | K | 2 |  |  |  | ROZPOCET | 0 | 0 | 0 | 0 | 0 | 1 | 0 | 16 | -109214831
256 | K | 998711181 | Příplatek k přesunu hmot tonážní 711 prováděný bez použití mechanizace | t | 0.328 |  | 0 | CS ÚRS 2018 01 |  |  | základní |  | 0 | 0 | 0 | 0 | 0 | 16 | K | 2 |  |  |  | ROZPOCET | 0 | 0 | 0 | 0 | 0 | 1 | 0 | 16 | 1399315303
| D | 712 | Povlakové krytiny |  |  |  | 0 | [5 empty] | 0 |  | 0.42715 |  | 0.25298 | 2 | D | 1 |  |  |  | ROZPOCET | [6 empty] | 0
257 | K | 712300832 | Odstranění povlakové krytiny střech do 10° dvouvrstvé | m2 | 5.039 |  | 0 | CS ÚRS 2018 01 |  |  | základní |  | 0 | 0 | 0 | 0.01 | 0.05039 | 16 | K | 2 |  |  |  | ROZPOCET | 0 | 0 | 0 | 0 | 0 | 1 | 0 | 16 | -1814259940
| VV |  | 1,7*2,86+3,5*1,8+5,055*1,8+0,45*0,495"střecha k SO 02 1NP |  | 20.484 | [13 empty] | VV | 2 | 2 | True | 0 | ROZPOCET
| VV |  |  |  | 0 | [13 empty] | VV | 2 | 2 | True | 0 | ROZPOCET
| VV |  | 20,484*0,246"24,6% jako uznatelné |  | 5.039 | [13 empty] | VV | 2 | 2 | True | 1 | ROZPOCET
258 | K | 712300833 | Odstranění povlakové krytiny střech do 10° třívrstvé | m2 | 14.471 |  | 0 | CS ÚRS 2018 01 |  |  | základní |  | 0 | 0 | 0 | 0.014 | 0.20259 | 16 | K | 2 |  |  |  | ROZPOCET | 0 | 0 | 0 | 0 | 0 | 1 | 0 | 16 | -1733676605
| VV |  | 9,05*6,5"střecha nad sklady |  | 58.825 | [13 empty] | VV | 2 | 2 | True | 0 | ROZPOCET
| VV |  |  |  | 0 | [13 empty] | VV | 2 | 2 | True | 0 | ROZPOCET
| VV |  | 58,825*0,246"24,6% jako uznatelné |  | 14.471 | [13 empty] | VV | 2 | 2 | True | 1 | ROZPOCET
259 | K | 712311101 | Provedení povlakové krytiny střech do 10° za studena lakem penetračním nebo asfaltovým | m2 | 35.267 |  | 0 | CS ÚRS 2018 01 |  |  | základní |  | 0 | 0 | 0 | 0 | 0 | 16 | K | 2 |  |  |  | ROZPOCET | 0 | 0 | 0 | 0 | 0 | 1 | 0 | 16 | -1343812258
| VV |  | (7,5*3,36+6,3*5,4+6,2*5,4+5,6*1,5)"vodorovná skl.S3, S4 |  | 101.1 | [13 empty] | VV | 2 | 2 | True | 0 | ROZPOCET
| VV |  | 0,7*(4,895+7,3+5,4+3,7*2+17,69*2)"svislá |  | 42.263 | [13 empty] | VV | 2 | 2 | True | 0 | ROZPOCET
| VV |  | Součet |  | 143.363 | [13 empty] | VV | 2 | 4 | True | 0 | ROZPOCET
| VV |  |  |  | 0 | [13 empty] | VV | 2 | 2 | True | 0 | ROZPOCET
| VV |  | 143,363*0,246"24,6% jako uznatelné |  | 35.267 | [13 empty] | VV | 2 | 2 | True | 1 | ROZPOCET
260 | M | 11163150 | lak asfaltový penetrační | t | 0.011 |  | 0 | CS ÚRS 2018 01 |  |  | základní |  | 0 | 1 | 0.011 | 0 | 0 | 32 | M | 2 |  |  |  | ROZPOCET | 0 | 0 | 0 | 0 | 0 | 1 | 0 | 16 | 1917336770
| VV |  | 35,267*0,0003 'Přepočtené koeficientem množství |  | 0.011 | [13 empty] | VV | 2 | 2 | False | 1 | ROZPOCET
261 | K | 712341559 | Provedení povlakové krytiny střech do 10° pásy NAIP přitavením v plné ploše | m2 | 35.267 |  | 0 | CS ÚRS 2018 01 |  |  | základní |  | 0 | 0.00088 | 0.031035 | 0 | 0 | 16 | K | 2 |  |  |  | ROZPOCET | 0 | 0 | 0 | 0 | 0 | 1 | 0 | 16 | 927758118
| VV |  | (7,5*3,36+6,3*5,4+6,2*5,4+5,6*1,5)"vodorovná skl.S3, S4 |  | 101.1 | [13 empty] | VV | 2 | 2 | True | 0 | ROZPOCET
| VV |  | 0,7*(4,895+7,3+5,4+3,7*2+17,69*2)"svislá |  | 42.263 | [13 empty] | VV | 2 | 2 | True | 0 | ROZPOCET
| VV |  | Součet |  | 143.363 | [13 empty] | VV | 2 | 4 | True | 0 | ROZPOCET
| VV |  |  |  | 0 | [13 empty] | VV | 2 | 2 | True | 0 | ROZPOCET
| VV |  | 143,363*0,246"24,6% jako uznatelné |  | 35.267 | [13 empty] | VV | 2 | 2 | True | 1 | ROZPOCET
262 | M | 62852254 | pásy s modifikovaným asfaltem tl. 4,0 mm vložka polyesterové rouno minerální jemnozrnný posyp | m2 | 40.557 |  | 0 | CS ÚRS 2018 01 |  |  | základní |  | 0 | 0.0049 | 0.19873 | 0 | 0 | 32 | M | 2 |  |  |  | ROZPOCET | 0 | 0 | 0 | 0 | 0 | 1 | 0 | 16 | 1057945525
| VV |  | 35,267*1,15 'Přepočtené koeficientem množství |  | 40.557 | [13 empty] | VV | 2 | 2 | False | 1 | ROZPOCET
263 | K | 71236300R | Provedení povlakové krytiny střech do 10° termoplastickou fólií PVC - včetně kotvení, opracování detailů, svaření folií atd. | m2 | 35.267 |  | 0 |  |  |  | základní |  | 0 | 0 | 0 | 0 | 0 | 16 | K | 2 |  |  |  | ROZPOCET | 0 | 0 | 0 | 0 | 0 | 1 | 0 | 16 | 406958674
| VV |  | (7,5*3,36+6,3*5,4+6,2*5,4+5,6*1,5)"vodorovná skl.S3, S4 |  | 101.1 | [13 empty] | VV | 2 | 2 | True | 0 | ROZPOCET
| VV |  | 0,7*(4,895+7,3+5,4+3,7*2+17,69*2)"svislá |  | 42.263 | [13 empty] | VV | 2 | 2 | True | 0 | ROZPOCET
| VV |  | Součet |  | 143.363 | [13 empty] | VV | 2 | 4 | True | 0 | ROZPOCET
| VV |  |  |  | 0 | [13 empty] | VV | 2 | 2 | True | 0 | ROZPOCET
| VV |  | 143,363*0,246"24,6% jako uznatelné |  | 35.267 | [13 empty] | VV | 2 | 2 | True | 1 | ROZPOCET
264 | M | 28322012 | fólie hydroizolační střešní mPVC, tl. 1,5 mm š 1300 mm šedá | m2 | 40.557 |  | 0 | CS ÚRS 2018 01 |  |  | základní |  | 0 | 0.0019 | 0.077058 | 0 | 0 | 32 | M | 2 |  |  |  | ROZPOCET | 0 | 0 | 0 | 0 | 0 | 1 | 0 | 16 | -230156825
| VV |  | 35,267*1,15 'Přepočtené koeficientem množství |  | 40.557 | [13 empty] | VV | 2 | 2 | False | 1 | ROZPOCET
265 | K | 712363115 | Provedení povlakové krytiny střech do 10° zaizolování prostupů střešní rovinou včetně obtmelení a stáhnutí objímkou | kus | 9.594 |  | 0 | CS ÚRS 2018 01 |  |  | základní |  | 0 | 0.0075 | 0.071955 | 0 | 0 | 16 | K | 2 |  |  |  | ROZPOCET | 0 | 0 | 0 | 0 | 0 | 1 | 0 | 16 | 1383390505
| VV |  | 3*3+2*2+2*2+2*2+2*2+2+6*2"kolem konstrukce VZT |  | 39 | [13 empty] | VV | 2 | 2 | True | 0 | ROZPOCET
| VV |  |  |  | 0 | [13 empty] | VV | 2 | 2 | True | 0 | ROZPOCET
| VV |  | 39*0,246"24,6% jako uznatelné |  | 9.594 | [13 empty] | VV | 2 | 2 | True | 1 | ROZPOCET
266 | M | 28322012 | fólie hydroizolační střešní mPVC, tl. 1,5 mm š 1300 mm šedá | m2 | 4.797 |  | 0 | CS ÚRS 2018 01 |  |  | základní |  | 0 | 0.0019 | 0.0091143 | 0 | 0 | 32 | M | 2 |  |  |  | ROZPOCET | 0 | 0 | 0 | 0 | 0 | 1 | 0 | 16 | -2055187785
| VV |  | 9,594*0,5 'Přepočtené koeficientem množství |  | 4.797 | [13 empty] | VV | 2 | 2 | False | 1 | ROZPOCET
267 | K | 712363312 | Povlakové krytiny střech do 10° z tvarovaných poplastovaných lišt délky 2 m koutová lišta vnitřní rš 100 mm | kus | 7.426 |  | 0 | CS ÚRS 2018 01 |  |  | základní |  | 0 | 0.00112 | 0.0083171 | 0 | 0 | 16 | K | 2 |  |  |  | ROZPOCET | 0 | 0 | 0 | 0 | 0 | 1 | 0 | 16 | -2116721130
| VV |  | (4,895+7,3+5,4+3,7*2+17,69*2)/2"pro vytažení na svislou |  | 30.188 | [13 empty] | VV | 2 | 2 | True | 0 | ROZPOCET
| VV |  |  |  | 0 | [13 empty] | VV | 2 | 2 | True | 0 | ROZPOCET
| VV |  | 30,188*0,246"24,6% jako uznatelné |  | 7.426 | [13 empty] | VV | 2 | 2 | True | 1 | ROZPOCET
268 | K | 712363313 | Povlakové krytiny střech do 10° z tvarovaných poplastovaných lišt délky 2 m koutová lišta vnější rš 100 mm | kus | 0.308 |  | 0 | CS ÚRS 2018 01 |  |  | základní |  | 0 | 0.00112 | 0.00034496 | 0 | 0 | 16 | K | 2 |  |  |  | ROZPOCET | 0 | 0 | 0 | 0 | 0 | 1 | 0 | 16 | -306075645
| VV |  | 0,5*5/2"rohy |  | 1.25 | [13 empty] | VV | 2 | 2 | True | 0 | ROZPOCET
| VV |  |  |  | 0 | [13 empty] | VV | 2 | 2 | True | 0 | ROZPOCET
| VV |  | 1,25*0,246"24,6% jako uznatelné |  | 0.308 | [13 empty] | VV | 2 | 2 | True | 1 | ROZPOCET
269 | K | 712363326 | Povlakové krytiny střech do 10° z tvarovaných poplastovaných lišt délky 2 m rovná lišta rš 100 mm | kus | 7.426 |  | 0 | CS ÚRS 2018 01 |  |  | základní |  | 0 | 0.001 | 0.007426 | 0 | 0 | 16 | K | 2 |  |  |  | ROZPOCET | 0 | 0 | 0 | 0 | 0 | 1 | 0 | 16 | -2036619409
| VV |  | (4,895+7,3+5,4+3,7*2+17,69*2)/2"pro vytažení na svislou |  | 30.188 | [13 empty] | VV | 2 | 2 | True | 0 | ROZPOCET
| VV |  |  |  | 0 | [13 empty] | VV | 2 | 2 | True | 0 | ROZPOCET
| VV |  | 30,188*0,246"24,6% jako uznatelné |  | 7.426 | [13 empty] | VV | 2 | 2 | True | 1 | ROZPOCET
270 | K | 712391171 | Provedení povlakové krytiny střech do 10° podkladní textilní vrstvy | m2 | 35.267 |  | 0 | CS ÚRS 2018 01 |  |  | základní |  | 0 | 0 | 0 | 0 | 0 | 16 | K | 2 |  |  |  | ROZPOCET | 0 | 0 | 0 | 0 | 0 | 1 | 0 | 16 | -1420088931
| VV |  | 143,363 |  | 143.363 | [13 empty] | VV | 2 | 2 | True | 0 | ROZPOCET
| VV |  |  |  | 0 | [13 empty] | VV | 2 | 2 | True | 0 | ROZPOCET
| VV |  | 143,363*0,246"24,6% jako uznatelné |  | 35.267 | [13 empty] | VV | 2 | 2 | True | 1 | ROZPOCET
271 | M | 69311068 | geotextilie netkaná PP 300g/m2 | m2 | 40.557 |  | 0 | CS ÚRS 2018 01 |  |  | základní |  | 0 | 0.0003 | 0.012167 | 0 | 0 | 32 | M | 2 |  |  |  | ROZPOCET | 0 | 0 | 0 | 0 | 0 | 1 | 0 | 16 | -386312714
| VV |  | 35,267*1,15 'Přepočtené koeficientem množství |  | 40.557 | [13 empty] | VV | 2 | 2 | False | 1 | ROZPOCET
272 | K | 998712102 | Přesun hmot tonážní tonážní pro krytiny povlakové v objektech v do 12 m | t | 0.427 |  | 0 | CS ÚRS 2018 01 |  |  | základní |  | 0 | 0 | 0 | 0 | 0 | 16 | K | 2 |  |  |  | ROZPOCET | 0 | 0 | 0 | 0 | 0 | 1 | 0 | 16 | 1537837108
273 | K | 998712181 | Příplatek k přesunu hmot tonážní 712 prováděný bez použití mechanizace | t | 0.427 |  | 0 | CS ÚRS 2018 01 |  |  | základní |  | 0 | 0 | 0 | 0 | 0 | 16 | K | 2 |  |  |  | ROZPOCET | 0 | 0 | 0 | 0 | 0 | 1 | 0 | 16 | -2014087747
| D | 713 | Izolace tepelné |  |  |  | 0 | [5 empty] | 0 |  | 0.97216 |  | 0.018709 | 2 | D | 1 |  |  |  | ROZPOCET | [6 empty] | 0
274 | K | 713110813 | Odstranění tepelné izolace stropů volně kladené z vláknitých materiálů tl přes 100 mm | m2 | 10.691 |  | 0 | CS ÚRS 2018 01 |  |  | základní |  | 0 | 0 | 0 | 0.00175 | 0.018709 | 16 | K | 2 |  |  |  | ROZPOCET | 0 | 0 | 0 | 0 | 0 | 1 | 0 | 16 | -1887418525
| VV |  | 8,2*5,3"strop nad sklady |  | 43.46 | [13 empty] | VV | 2 | 2 | True | 0 | ROZPOCET
| VV |  |  |  | 0 | [13 empty] | VV | 2 | 2 | True | 0 | ROZPOCET
| VV |  | 43,46*0,246"24,6% jako uznatelné |  | 10.691 | [13 empty] | VV | 2 | 2 | True | 1 | ROZPOCET
275 | K | 713111131 | Montáž izolace tepelné spodem stropů žebrových s úpravou drátem rohoží, pásů, dílců, desek | m2 | 4.182 |  | 0 | CS ÚRS 2018 01 |  |  | základní |  | 0 | 0.0003 | 0.0012546 | 0 | 0 | 16 | K | 2 |  |  |  | ROZPOCET | 0 | 0 | 0 | 0 | 0 | 1 | 0 | 16 | 623571599
| VV |  | 5*3,4"mč402,403 |  | 17 | [13 empty] | VV | 2 | 2 | True | 0 | ROZPOCET
| VV |  |  |  | 0 | [13 empty] | VV | 2 | 2 | True | 0 | ROZPOCET
| VV |  | 17*0,246"24,6% jako uznatelné |  | 4.182 | [13 empty] | VV | 2 | 2 | True | 1 | ROZPOCET
276 | M | 63150796R1 | plsť skelná pro izolaci mezi krokve λ=0,033 tl 200mm | m2 | 4.479 |  | 0 |  |  |  | základní |  | 0 | 0.007 | 0.031353 | 0 | 0 | 32 | M | 2 |  |  |  | ROZPOCET | 0 | 0 | 0 | 0 | 0 | 1 | 0 | 16 | 316026531
| VV |  | 5*3,4*1,05"mč402,403 |  | 17.85 | [13 empty] | VV | 2 | 2 | True | 0 | ROZPOCET
| VV |  |  |  | 0 | [13 empty] | VV | 2 | 2 | True | 0 | ROZPOCET
| VV |  | 17,85*0,246"24,6% jako uznatelné |  | 4.391 | [13 empty] | VV | 2 | 2 | True | 1 | ROZPOCET
| VV |  | 4,391*1,02 'Přepočtené koeficientem množství |  | 4.479 | [13 empty] | VV | 2 | 2 | False | 1 | ROZPOCET
277 | K | 713121121 | Montáž izolace tepelné podlah volně kladenými rohožemi, pásy, dílci, deskami 2 vrstvy | m2 | 13.842 |  | 0 | CS ÚRS 2018 01 |  |  | základní |  | 0 | 0 | 0 | 0 | 0 | 16 | K | 2 |  |  |  | ROZPOCET | 0 | 0 | 0 | 0 | 0 | 1 | 0 | 16 | -317186524
| VV |  | 48,59+2,56*3"1NP |  | 56.27 | [13 empty] | VV | 2 | 2 | True | 0 | ROZPOCET
| VV |  |  |  | 0 | [13 empty] | VV | 2 | 2 | True | 0 | ROZPOCET
| VV |  | 56,27*0,246"24,6% jako uznatelné |  | 13.842 | [13 empty] | VV | 2 | 2 | True | 1 | ROZPOCET
278 | M | 28375914 | deska EPS 150 pro trvalé zatížení v tlaku (max. 3000 kg/m2) tl 100mm | m2 | 28.239 |  | 0 | CS ÚRS 2018 01 |  |  | základní |  | 0 | 0.003 | 0.084717 | 0 | 0 | 32 | M | 2 |  |  |  | ROZPOCET | 0 | 0 | 0 | 0 | 0 | 1 | 0 | 16 | -1838756984
| VV |  | 56,27*2 |  | 112.54 | [13 empty] | VV | 2 | 2 | True | 0 | ROZPOCET
| VV |  |  |  | 0 | [13 empty] | VV | 2 | 2 | True | 0 | ROZPOCET
| VV |  | 112,54*0,246"24,6% jako uznatelné |  | 27.685 | [13 empty] | VV | 2 | 2 | True | 1 | ROZPOCET
| VV |  | 27,685*1,02 'Přepočtené koeficientem množství |  | 28.239 | [13 empty] | VV | 2 | 2 | False | 1 | ROZPOCET
279 | K | 713121211 | Montáž izolace tepelné podlah volně kladenými okrajovými pásky | m | 9.874 |  | 0 | CS ÚRS 2018 01 |  |  | základní |  | 0 | 0 | 0 | 0 | 0 | 16 | K | 2 |  |  |  | ROZPOCET | 0 | 0 | 0 | 0 | 0 | 1 | 0 | 16 | -2085751331
| VV |  | 2*(9,33+5,18+2,56+3)"1NP |  | 40.14 | [13 empty] | VV | 2 | 2 | True | 0 | ROZPOCET
| VV |  |  |  | 0 | [13 empty] | VV | 2 | 2 | True | 0 | ROZPOCET
| VV |  | 40,14*0,246"24,6% jako uznatelné |  | 9.874 | [13 empty] | VV | 2 | 2 | True | 1 | ROZPOCET
280 | M | 63140273 | pásek okrajový izolační minerální plovoucích podlah š 80 mm tl 12 mm | m | 10.861 |  | 0 | CS ÚRS 2018 01 |  |  | základní |  | 0 | 2e-05 | 0.00021722 | 0 | 0 | 32 | M | 2 |  |  |  | ROZPOCET | 0 | 0 | 0 | 0 | 0 | 1 | 0 | 16 | -632136437
| VV |  | 9,874*1,1 'Přepočtené koeficientem množství |  | 10.861 | [13 empty] | VV | 2 | 2 | False | 1 | ROZPOCET
281 | K | 713131141 | Montáž izolace tepelné stěn a základů lepením celoplošně rohoží, pásů, dílců, desek | m2 | 19.388 |  | 0 | CS ÚRS 2018 01 |  |  | základní |  | 0 | 0.006 | 0.11633 | 0 | 0 | 16 | K | 2 |  |  |  | ROZPOCET | 0 | 0 | 0 | 0 | 0 | 1 | 0 | 16 | -134463218
| VV |  | 0,1*(3,5+5+9,63+8,96+6,2+3,8)"kolem trapézu |  | 3.709 | [13 empty] | VV | 2 | 2 | True | 0 | ROZPOCET
| VV |  | 0,18*(3,5+4,895+9,63+8,96+6,2+3,83-7,25-0,6)"věnec 1NP pod I nosníky stropu |  | 5.25 | [13 empty] | VV | 2 | 2 | True | 0 | ROZPOCET
| VV |  | 0,22*(3,5+4,895+9,63+8,96+6,2+3,83)"věnec 1NP v úrovni stropu pod trapézy |  | 8.143 | [13 empty] | VV | 2 | 2 | True | 0 | ROZPOCET
| VV |  | (7,25+0,3*2)*(0,305)"na průvlaku nad pásovým oknem |  | 2.394 | [13 empty] | VV | 2 | 2 | True | 0 | ROZPOCET
| VV |  | Mezisoučet"1NP |  | 19.496 | [13 empty] | VV | 2 | 3 | True | 0 | ROZPOCET
| VV |  | 0,2*13,2"kolem věnce 2NP |  | 2.64 | [13 empty] | VV | 2 | 2 | True | 0 | ROZPOCET
| VV |  | 0,7*(4,895+7,3+5,4+3,7*2+17,69*2)"svislá na zdivu kolem střechy |  | 42.263 | [13 empty] | VV | 2 | 2 | True | 0 | ROZPOCET
| VV |  | Mezisoučet"2NP |  | 44.903 | [13 empty] | VV | 2 | 3 | True | 0 | ROZPOCET
| VV |  | 0,4*1,6*18+0,1*2*(1,78*3+1,3+1,64*3+1,14+1,78)"šambrány |  | 14.416 | [13 empty] | VV | 2 | 2 | True | 0 | ROZPOCET
| VV |  | Mezisoučet"fasáda |  | 14.416 | [13 empty] | VV | 2 | 3 | True | 0 | ROZPOCET
| VV |  | Součet |  | 78.815 | [13 empty] | VV | 2 | 4 | True | 0 | ROZPOCET
| VV |  |  |  | 0 | [13 empty] | VV | 2 | 2 | True | 0 | ROZPOCET
| VV |  | 78,815*0,246"24,6% jako uznatelné |  | 19.388 | [13 empty] | VV | 2 | 2 | True | 1 | ROZPOCET
282 | M | 28376081R4 | deska EPS mimořádně paropropustná fasadní λ=0,039 tl 20mm - dle PD | m2 | 3.617 |  | 0 |  |  |  | základní |  | 0 | 0.003 | 0.010851 | 0 | 0 | 32 | M | 2 |  |  |  | ROZPOCET | 0 | 0 | 0 | 0 | 0 | 1 | 0 | 16 | -1204684973
| VV |  | (0,4*1,6*18+0,1*2*(1,78*3+1,3+1,64*3+1,14+1,78))*1,02"šambrány |  | 14.704 | [13 empty] | VV | 2 | 2 | True | 0 | ROZPOCET
| VV |  | Mezisoučet"fasáda |  | 14.704 | [13 empty] | VV | 2 | 3 | True | 0 | ROZPOCET
| VV |  |  |  | 0 | [13 empty] | VV | 2 | 2 | True | 0 | ROZPOCET
| VV |  | 14,704*0,246"24,6% jako uznatelné |  | 3.617 | [13 empty] | VV | 2 | 2 | True | 1 | ROZPOCET
283 | M | 28376441 | deska z polystyrénu XPS, hrana rovná a strukturovaný povrch tl 60mm | m2 | 5.554 |  | 0 | CS ÚRS 2018 01 |  |  | základní |  | 0 | 0.0018 | 0.0099972 | 0 | 0 | 32 | M | 2 |  |  |  | ROZPOCET | 0 | 0 | 0 | 0 | 0 | 1 | 0 | 16 | -1391159159
| VV |  | 0,1*(3,5+5+9,63+8,96+6,2+3,8)"kolem trapézu |  | 3.709 | [13 empty] | VV | 2 | 2 | True | 0 | ROZPOCET
| VV |  | 0,18*(3,5+4,895+9,63+8,96+6,2+3,83-7,25-0,6)"věnec 1NP pod I nosníky stropu |  | 5.25 | [13 empty] | VV | 2 | 2 | True | 0 | ROZPOCET
| VV |  | 0,22*(3,5+4,895+9,63+8,96+6,2+3,83)"věnec 1NP v úrovni stropu pod trapézy |  | 8.143 | [13 empty] | VV | 2 | 2 | True | 0 | ROZPOCET
| VV |  | (7,25+0,3*2)*(0,305)"na průvlaku nad pásovým oknem |  | 2.394 | [13 empty] | VV | 2 | 2 | True | 0 | ROZPOCET
| VV |  | Mezisoučet"1NP |  | 19.496 | [13 empty] | VV | 2 | 3 | True | 0 | ROZPOCET
| VV |  | 0,2*13,2"kolem věnce 2NP |  | 2.64 | [13 empty] | VV | 2 | 2 | True | 0 | ROZPOCET
| VV |  | Součet |  | 22.136 | [13 empty] | VV | 2 | 4 | True | 0 | ROZPOCET
| VV |  |  |  | 0 | [13 empty] | VV | 2 | 2 | True | 0 | ROZPOCET
| VV |  | 22,136*0,246"24,6% jako uznatelné |  | 5.445 | [13 empty] | VV | 2 | 2 | True | 1 | ROZPOCET
| VV |  | 5,445*1,02 'Přepočtené koeficientem množství |  | 5.554 | [13 empty] | VV | 2 | 2 | False | 1 | ROZPOCET
284 | M | 28376422 | deska z polystyrénu XPS, hrana polodrážková a hladký povrch tl 100mm | m2 | 6.14 |  | 0 | CS ÚRS 2018 01 |  |  | základní |  | 0 | 0.003 | 0.01842 | 0 | 0 | 32 | M | 2 |  |  |  | ROZPOCET | 0 | 0 | 0 | 0 | 0 | 1 | 0 | 16 | 33383902
| VV |  | 0,7*(17,8+5,4+3,36+4,895+3,5)*1,02"na atikách z boku |  | 24.958 | [13 empty] | VV | 2 | 2 | True | 0 | ROZPOCET
| VV |  |  |  | 0 | [13 empty] | VV | 2 | 2 | True | 0 | ROZPOCET
| VV |  | 24,958*0,246"24,6% jako uznatelné |  | 6.14 | [13 empty] | VV | 2 | 2 | True | 1 | ROZPOCET
285 | M | 28376426 | deska z polystyrénu XPS, hrana polodrážková a hladký povrch tl 180mm | m2 | 4.532 |  | 0 |  |  |  | základní |  | 0 | 0.0048 | 0.021754 | 0 | 0 | 32 | M | 2 |  |  |  | ROZPOCET | 0 | 0 | 0 | 0 | 0 | 1 | 0 | 16 | -1408491137
| VV |  | 0,7*(11+3,7*2+7,4)*1,02"svislá na zdivu u ploché střechy |  | 18.421 | [13 empty] | VV | 2 | 2 | True | 0 | ROZPOCET
| VV |  |  |  | 0 | [13 empty] | VV | 2 | 2 | True | 0 | ROZPOCET
| VV |  | 18,421*0,246"24,6% jako uznatelné |  | 4.532 | [13 empty] | VV | 2 | 2 | True | 1 | ROZPOCET
286 | K | 713131145 | Montáž izolace tepelné stěn a základů lepením bodově rohoží, pásů, dílců, desek | m2 | 25.329 |  | 0 | CS ÚRS 2018 01 |  |  | základní |  | 0 | 0.003 | 0.075987 | 0 | 0 | 16 | K | 2 |  |  |  | ROZPOCET | 0 | 0 | 0 | 0 | 0 | 1 | 0 | 16 | 429907884
| VV |  | ((0,73+1,45)/2+0,2)*10,85+((1,63+1,41)/2+0,2)*8,7+(0,83+0,2)*2,7"pro sokl 1 tl.40mm |  | 31.742 | [13 empty] | VV | 2 | 2 | True | 0 | ROZPOCET
| VV |  | (1,6+0,2+0,2-0,5)*3,9+(1,6+0,2+0,2+0,58+0,2+0,2-0,5)/2*8,5+8,96*(0,2+0,79-0,5)"pro sokl 3 tl.40mm |  | 20.78 | [13 empty] | VV | 2 | 2 | True | 0 | ROZPOCET
| VV |  | 2,1*(5,5+5,5+4+1,1+2,3)"pro sokl 5 tl.100mm |  | 38.64 | [13 empty] | VV | 2 | 2 | True | 0 | ROZPOCET
| VV |  | (1,5-0,5)*3,7"pro sokl 6 pod terénem tl.140mm |  | 3.7 | [13 empty] | VV | 2 | 2 | True | 0 | ROZPOCET
| VV |  | 1,5*(3,3+1+0,6+0,5)"mezi příčkou SO02 a základem SO01 |  | 8.1 | [13 empty] | VV | 2 | 2 | True | 0 | ROZPOCET
| VV |  | Mezisoučet"kolem vily |  | 102.962 | [13 empty] | VV | 2 | 3 | True | 0 | ROZPOCET
| VV |  |  |  | 0 | [13 empty] | VV | 2 | 2 | True | 0 | ROZPOCET
| VV |  | 102,962*0,246"24,6% jako uznatelné |  | 25.329 | [13 empty] | VV | 2 | 2 | True | 1 | ROZPOCET
287 | M | 28376439 | deska z polystyrénu XPS, hrana rovná a strukturovaný povrch tl 40mm | m2 | 13.178 |  | 0 | CS ÚRS 2018 01 |  |  | základní |  | 0 | 0.0012 | 0.015814 | 0 | 0 | 32 | M | 2 |  |  |  | ROZPOCET | 0 | 0 | 0 | 0 | 0 | 1 | 0 | 16 | -657956735
| VV |  | ((0,73+1,45)/2+0,2)*10,85+((1,63+1,41)/2+0,2)*8,7+(0,83+0,2)*2,7"pro sokl 1 tl.40mm |  | 31.742 | [13 empty] | VV | 2 | 2 | True | 0 | ROZPOCET
| VV |  | (1,6+0,2+0,2-0,5)*3,9+(1,6+0,2+0,2+0,58+0,2+0,2-0,5)/2*8,5+8,96*(0,2+0,79-0,5)"pro sokl 3 tl.40mm |  | 20.78 | [13 empty] | VV | 2 | 2 | True | 0 | ROZPOCET
| VV |  | Součet |  | 52.522 | [13 empty] | VV | 2 | 4 | True | 0 | ROZPOCET
| VV |  |  |  | 0 | [13 empty] | VV | 2 | 2 | True | 0 | ROZPOCET
| VV |  | 52,522*0,246"24,6% jako uznatelné |  | 12.92 | [13 empty] | VV | 2 | 2 | True | 1 | ROZPOCET
| VV |  | 12,92*1,02 'Přepočtené koeficientem množství |  | 13.178 | [13 empty] | VV | 2 | 2 | False | 1 | ROZPOCET
288 | M | 28376425 | deska z polystyrénu XPS, hrana polodrážková a hladký povrch tl 160mm | m2 | 2.032 |  | 0 | CS ÚRS 2018 01 |  |  | základní |  | 0 | 0.0048 | 0.0097536 | 0 | 0 | 32 | M | 2 |  |  |  | ROZPOCET | 0 | 0 | 0 | 0 | 0 | 1 | 0 | 16 | -1812400153
| VV |  | 1,5*(3,3+1+0,6+0,5)*1,02"mezi příčkou SO02 a základem SO01 |  | 8.262 | [13 empty] | VV | 2 | 2 | True | 0 | ROZPOCET
| VV |  |  |  | 0 | [13 empty] | VV | 2 | 2 | True | 0 | ROZPOCET
| VV |  | 8,262*0,246"24,6% jako uznatelné |  | 2.032 | [13 empty] | VV | 2 | 2 | True | 1 | ROZPOCET
289 | M | 28376443 | deska z polystyrénu XPS, hrana rovná a strukturovaný povrch tl 100mm | m2 | 9.696 |  | 0 | CS ÚRS 2018 01 |  |  | základní |  | 0 | 0.003 | 0.029088 | 0 | 0 | 32 | M | 2 |  |  |  | ROZPOCET | 0 | 0 | 0 | 0 | 0 | 1 | 0 | 16 | -1779477052
| VV |  | 2,1*(5,5+5,5+4+1,1+2,3)*1,02"pro sokl 5 tl.100mm |  | 39.413 | [13 empty] | VV | 2 | 2 | True | 0 | ROZPOCET
| VV |  |  |  | 0 | [13 empty] | VV | 2 | 2 | True | 0 | ROZPOCET
| VV |  | 39,413*0,246"24,6% jako uznatelné |  | 9.696 | [13 empty] | VV | 2 | 2 | True | 1 | ROZPOCET
290 | M | 28376445 | deska z polystyrénu XPS, hrana rovná a strukturovaný povrch tl 140mm | m2 | 0.928 |  | 0 |  |  |  | základní |  | 0 | 0.003 | 0.002784 | 0 | 0 | 32 | M | 2 |  |  |  | ROZPOCET | 0 | 0 | 0 | 0 | 0 | 1 | 0 | 16 | 388460469
| VV |  | (1,5-0,5)*3,7*1,02"pro sokl 6 pod terénem tl.140mm |  | 3.774 | [13 empty] | VV | 2 | 2 | True | 0 | ROZPOCET
| VV |  |  |  | 0 | [13 empty] | VV | 2 | 2 | True | 0 | ROZPOCET
| VV |  | 3,774*0,246"24,6% jako uznatelné |  | 0.928 | [13 empty] | VV | 2 | 2 | True | 1 | ROZPOCET
291 | K | 713141135 | Montáž izolace tepelné střech plochých lepené za studena bodově 1 vrstva rohoží, pásů, dílců, desek (montážní lepení) | m2 | 49.741 |  | 0 | CS ÚRS 2018 01 |  |  | základní |  | 0 | 0.00058 | 0.02885 | 0 | 0 | 16 | K | 2 |  |  |  | ROZPOCET | 0 | 0 | 0 | 0 | 0 | 1 | 0 | 16 | 1875956924
| VV |  | (7,5*3,36+6,3*5,4+6,2*5,4+5,6*1,5)*2"vodorovná skl.S3, S4 - 2 vrstvy |  | 202.2 | [13 empty] | VV | 2 | 2 | True | 0 | ROZPOCET
| VV |  | Součet |  | 202.2 | [13 empty] | VV | 2 | 4 | True | 0 | ROZPOCET
| VV |  |  |  | 0 | [13 empty] | VV | 2 | 2 | True | 0 | ROZPOCET
| VV |  | 202,2*0,246"24,6% jako uznatelné |  | 49.741 | [13 empty] | VV | 2 | 2 | True | 1 | ROZPOCET
292 | M | 28372312 | deska EPS 100 pro trvalé zatížení v tlaku (max. 2000 kg/m2) tl 120mm | m2 | 50.736 |  | 0 | CS ÚRS 2018 01 |  |  | základní |  | 0 | 0.003 | 0.15221 | 0 | 0 | 32 | M | 2 |  |  |  | ROZPOCET | 0 | 0 | 0 | 0 | 0 | 1 | 0 | 16 | -1679434709
| VV |  | 49,741*1,02 'Přepočtené koeficientem množství |  | 50.736 | [13 empty] | VV | 2 | 2 | False | 1 | ROZPOCET
293 | K | 713151111 | Montáž izolace tepelné střech šikmých kladené volně mezi krokve rohoží, pásů, desek | m2 | 50.811 |  | 0 | CS ÚRS 2018 01 |  |  | základní |  | 0 | 0 | 0 | 0 | 0 | 4 | K | 2 |  |  |  | ROZPOCET | 0 | 0 | 0 | 0 | 0 | 1 | 0 | 4 | -1553491301
| VV |  | 6*5*2+7*2,8*2+5*7*2+4*4,2*2-6,5*2,5+2,5*4*2"hlavní střecha |  | 206.55 | [13 empty] | VV | 2 | 2 | True | 0 | ROZPOCET
| VV |  |  |  | 0 | [13 empty] | VV | 2 | 2 | True | 0 | ROZPOCET
| VV |  | 206,55*0,246"24,6% jako uznatelné |  | 50.811 | [13 empty] | VV | 2 | 2 | True | 1 | ROZPOCET
294 | M | 63150796R | plsť skelná pro izolaci mezi krokve λ=0,033 tl 140mm | m2 | 51.827 |  | 0 | CS ÚRS 2018 01 |  |  | základní |  | 0 | 0.007 | 0.36279 | 0 | 0 | 8 | M | 2 |  |  |  | ROZPOCET | 0 | 0 | 0 | 0 | 0 | 1 | 0 | 4 | -32113763
| VV |  | 50,811*1,02 'Přepočtené koeficientem množství |  | 51.827 | [13 empty] | VV | 2 | 2 | False | 1 | ROZPOCET
295 | K | 998713102 | Přesun hmot tonážní pro izolace tepelné v objektech v do 12 m | t | 0.609 |  | 0 | CS ÚRS 2018 01 |  |  | základní |  | 0 | 0 | 0 | 0 | 0 | 16 | K | 2 |  |  |  | ROZPOCET | 0 | 0 | 0 | 0 | 0 | 1 | 0 | 16 | -1273233728
296 | K | 998713181 | Příplatek k přesunu hmot tonážní 713 prováděný bez použití mechanizace | t | 0.609 |  | 0 | CS ÚRS 2018 01 |  |  | základní |  | 0 | 0 | 0 | 0 | 0 | 16 | K | 2 |  |  |  | ROZPOCET | 0 | 0 | 0 | 0 | 0 | 1 | 0 | 16 | -1392709151
| D | 722 | Zdravotně technická instalace |  |  |  | 0 | [5 empty] | 0 |  | 1.8e-05 |  | 0 | 2 | D | 1 |  |  |  | ROZPOCET | [6 empty] | 0
297 | K | 72-1 | Zdravotně technická instalace dle samostatného rozpočtu D.1.4.A | Kus | 0.1 |  | 0 |  |  |  | základní |  | 0 | 0.00018 | 1.8e-05 | 0 | 0 | 16 | K | 2 |  |  |  | ROZPOCET | 0 | 0 | 0 | 0 | 0 | 1 | 0 | 16 | 269941552
| VV |  | 0,1"10% z ceny rozpočtu profese jako uznatelný náklad pro SO 01 |  | 0.1 | [13 empty] | VV | 2 | 2 | True | 1 | ROZPOCET
| D | 735 | Vytápění |  |  |  | 0 | [5 empty] | 0 |  | 0.001165 |  | 0 | 2 | D | 1 |  |  |  | ROZPOCET | [6 empty] | 0
298 | K | 73-1 | Vytápění dle samostatného rozpočtu D.1.4.B | Kus | 0.1 |  | 0 |  |  |  | základní |  | 0 | 0.01165 | 0.001165 | 0 | 0 | 16 | K | 2 |  |  |  | ROZPOCET | 0 | 0 | 0 | 0 | 0 | 1 | 0 | 16 | -3158367
| VV |  | 0,1"10% z ceny rozpočtu profese jako uznatelný náklad pro SO 01 |  | 0.1 | [13 empty] | VV | 2 | 2 | True | 1 | ROZPOCET
| D | 741 | Elektroinstalace - silnoproud |  |  |  | 0 | [5 empty] | 0 |  | 0 |  | 0 | 2 | D | 1 |  |  |  | ROZPOCET | [6 empty] | 0
299 | K | 741-01 | Silnoproudé elektroinstalace dle samostatného rozpočtu D.1.4.D | Kus | 0.1 |  | 0 |  |  |  | základní |  | 0 | 0 | 0 | 0 | 0 | 16 | K | 2 |  |  |  | ROZPOCET | 0 | 0 | 0 | 0 | 0 | 1 | 0 | 16 | 539678130
| VV |  | 0,1"10% z ceny rozpočtu profese jako uznatelný náklad pro SO 01 |  | 0.1 | [13 empty] | VV | 2 | 2 | True | 1 | ROZPOCET
300 | K | 741-02 | Hromosvod dle samostatného rozpočtu D.1.4.D1 | Kus | 0.1 |  | 0 |  |  |  | základní |  | 0 | 0 | 0 | 0 | 0 | 16 | K | 2 |  |  |  | ROZPOCET | 0 | 0 | 0 | 0 | 0 | 1 | 0 | 16 | 672043950
| VV |  | 0,1"10% z ceny rozpočtu profese jako uznatelný náklad pro SO 01 |  | 0.1 | [13 empty] | VV | 2 | 2 | True | 1 | ROZPOCET
| D | 742 | Elektroinstalace - slaboproud + MaR |  |  |  | 0 | [5 empty] | 0 |  | 0 |  | 0 | 2 | D | 1 |  |  |  | ROZPOCET | [6 empty] | 0
301 | K | 742-01 | Slaboproudé elektroinstalace + MaR dle samostatného rozpočtu D.1.4.E,F | Kus | 0.1 |  | 0 |  |  |  | základní |  | 0 | 0 | 0 | 0 | 0 | 16 | K | 2 |  |  |  | ROZPOCET | 0 | 0 | 0 | 0 | 0 | 1 | 0 | 16 | -502738126
| VV |  | 0,1"10% z ceny rozpočtu profese jako uznatelný náklad pro SO 01 |  | 0.1 | [13 empty] | VV | 2 | 2 | True | 1 | ROZPOCET
| D | 751 | Vzduchotechnika |  |  |  | 0 | [5 empty] | 0 |  | 0.0035812 |  | 0 | 2 | D | 1 |  |  |  | ROZPOCET | [6 empty] | 0
302 | K | 75-1 | Vzduchotechnika dle dle samostatného rozpočtu D.1.4.C. | Kus | 0.1 |  | 0 |  |  |  | základní |  | 0 | 0.00826 | 0.000826 | 0 | 0 | 16 | K | 2 |  |  |  | ROZPOCET | 0 | 0 | 0 | 0 | 0 | 1 | 0 | 16 | 2017354614
| VV |  | 0,1"10% z ceny rozpočtu profese jako uznatelný náklad pro SO 01 |  | 0.1 | [13 empty] | VV | 2 | 2 | True | 1 | ROZPOCET
303 | K | 751398031 | Mtž ventilační mřížky do desek do 0,040 m2 | kus | 7.872 |  | 0 | CS ÚRS 2018 01 |  |  | základní |  | 0 | 0 | 0 | 0 | 0 | 16 | K | 2 |  |  |  | ROZPOCET | 0 | 0 | 0 | 0 | 0 | 1 | 0 | 16 | 1684575966
| VV |  | 32"mč007 |  | 32 | [13 empty] | VV | 2 | 2 | True | 0 | ROZPOCET
| VV |  |  |  | 0 | [13 empty] | VV | 2 | 2 | True | 0 | ROZPOCET
| VV |  | 32*0,246"24,6% jako uznatelné |  | 7.872 | [13 empty] | VV | 2 | 2 | True | 1 | ROZPOCET
304 | M | 55341426 | mřížka větrací nerezová 300 x 100 se síťovinou | kus | 7.872 |  | 0 | CS ÚRS 2018 01 |  |  | základní |  | 0 | 0.00035 | 0.0027552 | 0 | 0 | 32 | M | 2 |  |  |  | ROZPOCET | 0 | 0 | 0 | 0 | 0 | 1 | 0 | 16 | 1702837127
305 | K | 998751101 | Přesun hmot tonážní pro vzduchotechniku v objektech v do 12 m | t | 0.004 |  | 0 | CS ÚRS 2018 01 |  |  | základní |  | 0 | 0 | 0 | 0 | 0 | 16 | K | 2 |  |  |  | ROZPOCET | 0 | 0 | 0 | 0 | 0 | 1 | 0 | 16 | -1170884791
| D | 762 | Konstrukce tesařské |  |  |  | 0 | [5 empty] | 0 |  | 2.2339 |  | 1.6039 | 2 | D | 1 |  |  |  | ROZPOCET | [6 empty] | 0
306 | K | 7620-01 | Dodávka + montáž vyrovnávacích stupňů a nosné konstrukce stupňů do technického prostoru - mč 606 - kompletní prvek | kus | 0.246 |  | 0 |  |  |  | základní |  | 0 | 0 | 0 | 0 | 0 | 16 | K | 2 |  |  |  | ROZPOCET | 0 | 0 | 0 | 0 | 0 | 1 | 0 | 16 | -473971100
| VV |  | 1 |  | 1 | [13 empty] | VV | 2 | 2 | True | 0 | ROZPOCET
| VV |  |  |  | 0 | [13 empty] | VV | 2 | 2 | True | 0 | ROZPOCET
| VV |  | 1*0,246"24,6% jako uznatelné |  | 0.246 | [13 empty] | VV | 2 | 2 | True | 1 | ROZPOCET
307 | K | 762082220 | Provedení tesařského profilování zhlaví trámu jednoduchým seříznutím dvěma řezy plochy do 160 cm2 - seříznutí námětků | kus | 4.428 |  | 0 | CS ÚRS 2018 01 |  |  | základní |  | 0 | 0 | 0 | 0 | 0 | 16 | K | 2 |  |  |  | ROZPOCET | 0 | 0 | 0 | 0 | 0 | 1 | 0 | 16 | 1041262747
| VV |  | 18 |  | 18 | [13 empty] | VV | 2 | 2 | True | 0 | ROZPOCET
| VV |  |  |  | 0 | [13 empty] | VV | 2 | 2 | True | 0 | ROZPOCET
| VV |  | 18*0,246"24,6% jako uznatelné |  | 4.428 | [13 empty] | VV | 2 | 2 | True | 1 | ROZPOCET
308 | K | 762083122 | Impregnace řeziva proti dřevokaznému hmyzu, houbám a plísním máčením třída ohrožení 3 a 4 | m3 | 2.728 |  | 0 | CS ÚRS 2018 01 |  |  | základní |  | 0 | 0.00189 | 0.0051559 | 0 | 0 | 16 | K | 2 |  |  |  | ROZPOCET | 0 | 0 | 0 | 0 | 0 | 1 | 0 | 16 | 417238501
| VV |  | 3,398+6,628+40,15*0,14*0,16+0,166 |  | 11.091 | [13 empty] | VV | 2 | 2 | True | 0 | ROZPOCET
| VV |  |  |  | 0 | [13 empty] | VV | 2 | 2 | True | 0 | ROZPOCET
| VV |  | 11,091*0,246"24,6% jako uznatelné |  | 2.728 | [13 empty] | VV | 2 | 2 | True | 1 | ROZPOCET
309 | K | 762111811 | Demontáž konstrukcí stěn a příček z hraněného řeziva | m2 | 1.146 |  | 0 | CS ÚRS 2018 01 |  |  | základní |  | 0 | 0 | 0 | 0.022 | 0.025212 | 16 | K | 2 |  |  |  | ROZPOCET | 0 | 0 | 0 | 0 | 0 | 1 | 0 | 16 | 412581143
| VV |  | 3,65*0,5+5,6*0,35+2,5*0,35"předstěny u schodiště a v mč 602 - 3NP |  | 4.66 | [13 empty] | VV | 2 | 2 | True | 0 | ROZPOCET
| VV |  |  |  | 0 | [13 empty] | VV | 2 | 2 | True | 0 | ROZPOCET
| VV |  | 4,66*0,246"24,6% jako uznatelné |  | 1.146 | [13 empty] | VV | 2 | 2 | True | 1 | ROZPOCET
310 | K | 762131811 | Demontáž bednění svislých stěn z hrubých prken | m2 | 1.146 |  | 0 | CS ÚRS 2018 01 |  |  | základní |  | 0 | 0 | 0 | 0.014 | 0.016044 | 16 | K | 2 |  |  |  | ROZPOCET | 0 | 0 | 0 | 0 | 0 | 1 | 0 | 16 | 1276752599
| VV |  | 3,65*0,5+5,6*0,35+2,5*0,35"předstěny u schodiště a v mč 602 - 3NP |  | 4.66 | [13 empty] | VV | 2 | 2 | True | 0 | ROZPOCET
| VV |  |  |  | 0 | [13 empty] | VV | 2 | 2 | True | 0 | ROZPOCET
| VV |  | 4,66*0,246"24,6% jako uznatelné |  | 1.146 | [13 empty] | VV | 2 | 2 | True | 1 | ROZPOCET
311 | K | 762331812 | Demontáž vázaných kcí krovů z hranolů průřezové plochy do 224 cm2 | m | 15.99 |  | 0 | CS ÚRS 2018 01 |  |  | základní |  | 0 | 0 | 0 | 0.014 | 0.22386 | 16 | K | 2 |  |  |  | ROZPOCET | 0 | 0 | 0 | 0 | 0 | 1 | 0 | 16 | -2082982847
| VV |  | 10*6,5"střecha nad sklady |  | 65 | [13 empty] | VV | 2 | 2 | True | 0 | ROZPOCET
| VV |  |  |  | 0 | [13 empty] | VV | 2 | 2 | True | 0 | ROZPOCET
| VV |  | 65*0,246"24,6% jako uznatelné |  | 15.99 | [13 empty] | VV | 2 | 2 | True | 1 | ROZPOCET
312 | K | 762331921 | Vyřezání části střešní vazby průřezové plochy řeziva do 224 cm2 délky do 3 m | m | 9.877 |  | 0 | CS ÚRS 2018 01 |  |  | základní |  | 0 | 0 | 0 | 0.01232 | 0.12168 | 16 | K | 2 |  |  |  | ROZPOCET | 0 | 0 | 0 | 0 | 0 | 1 | 0 | 16 | -2081985809
| VV |  | (8*11+6,5*7)*2"krokve |  | 267 | [13 empty] | VV | 2 | 2 | True | 0 | ROZPOCET
| VV |  | 2*(7,2+4)"vaznice |  | 22.4 | [13 empty] | VV | 2 | 2 | True | 0 | ROZPOCET
| VV |  | 2*(11+10,8)"pozednice |  | 43.6 | [13 empty] | VV | 2 | 2 | True | 0 | ROZPOCET
| VV |  | 2,5*9"sloupky |  | 22.5 | [13 empty] | VV | 2 | 2 | True | 0 | ROZPOCET
| VV |  | (8*4+3,5*2+3,5*2)"úžlabní a nárožní krokve |  | 46 | [13 empty] | VV | 2 | 2 | True | 0 | ROZPOCET
| VV |  | Součet"odhad 10% dle PD |  | 401.5 | [13 empty] | VV | 2 | 4 | True | 0 | ROZPOCET
| VV |  |  |  | 0 | [13 empty] | VV | 2 | 2 | True | 0 | ROZPOCET
| VV |  | 401,5*0,246"24,6% jako uznatelné |  | 98.769 | [13 empty] | VV | 2 | 2 | True | 1 | ROZPOCET
| VV |  | 98,769*0,1 'Přepočtené koeficientem množství |  | 9.877 | [13 empty] | VV | 2 | 2 | False | 1 | ROZPOCET
313 | K | 762332131 | Montáž vázaných kcí krovů pravidelných z hraněného řeziva průřezové plochy do 120 cm2 | m | 17.368 |  | 0 | CS ÚRS 2018 01 |  |  | základní |  | 0 | 0 | 0 | 0 | 0 | 16 | K | 2 |  |  |  | ROZPOCET | 0 | 0 | 0 | 0 | 0 | 1 | 0 | 16 | 133507394
| VV |  | 5,7*10"kleština 6/20 |  | 57 | [13 empty] | VV | 2 | 2 | True | 0 | ROZPOCET
| VV |  | 2*6,8"úžlabí 4/16 |  | 13.6 | [13 empty] | VV | 2 | 2 | True | 0 | ROZPOCET
| VV |  | Součet |  | 70.6 | [13 empty] | VV | 2 | 4 | True | 0 | ROZPOCET
| VV |  |  |  | 0 | [13 empty] | VV | 2 | 2 | True | 0 | ROZPOCET
| VV |  | 70,6*0,246"24,6% jako uznatelné |  | 17.368 | [13 empty] | VV | 2 | 2 | True | 1 | ROZPOCET
314 | K | 762332132 | Montáž vázaných kcí krovů pravidelných z hraněného řeziva průřezové plochy do 224 cm2 | m | 29.397 |  | 0 | CS ÚRS 2018 01 |  |  | základní |  | 0 | 0 | 0 | 0 | 0 | 16 | K | 2 |  |  |  | ROZPOCET | 0 | 0 | 0 | 0 | 0 | 1 | 0 | 16 | 1303185972
| VV |  | 18*4,8"krokev 10/14 |  | 86.4 | [13 empty] | VV | 2 | 2 | True | 0 | ROZPOCET
| VV |  | 18*0,8"námětek 10/10 |  | 14.4 | [13 empty] | VV | 2 | 2 | True | 0 | ROZPOCET
| VV |  | 2,5"sloupek 14/14 |  | 2.5 | [13 empty] | VV | 2 | 2 | True | 0 | ROZPOCET
| VV |  | 13,2"pozednice 10/14 |  | 13.2 | [13 empty] | VV | 2 | 2 | True | 0 | ROZPOCET
| VV |  | 2*1,5"pásek 12/12 |  | 3 | [13 empty] | VV | 2 | 2 | True | 0 | ROZPOCET
| VV |  | Součet |  | 119.5 | [13 empty] | VV | 2 | 4 | True | 0 | ROZPOCET
| VV |  |  |  | 0 | [13 empty] | VV | 2 | 2 | True | 0 | ROZPOCET
| VV |  | 119,5*0,246"24,6% jako uznatelné |  | 29.397 | [13 empty] | VV | 2 | 2 | True | 1 | ROZPOCET
315 | K | 762332133 | Montáž vázaných kcí krovů pravidelných z hraněného řeziva průřezové plochy do 288 cm2 | m | 2.46 |  | 0 | CS ÚRS 2018 01 |  |  | základní |  | 0 | 0 | 0 | 0 | 0 | 16 | K | 2 |  |  |  | ROZPOCET | 0 | 0 | 0 | 0 | 0 | 1 | 0 | 16 | 1876396383
| VV |  | 5,7"trám 14/20 |  | 5.7 | [13 empty] | VV | 2 | 2 | True | 0 | ROZPOCET
| VV |  | 4,3"vaznice 14/18 |  | 4.3 | [13 empty] | VV | 2 | 2 | True | 0 | ROZPOCET
| VV |  | Součet |  | 10 | [13 empty] | VV | 2 | 4 | True | 0 | ROZPOCET
| VV |  |  |  | 0 | [13 empty] | VV | 2 | 2 | True | 0 | ROZPOCET
| VV |  | 10*0,246"24,6% jako uznatelné |  | 2.46 | [13 empty] | VV | 2 | 2 | True | 1 | ROZPOCET
316 | K | 762332134 | Montáž vázaných kcí krovů pravidelných z hraněného řeziva průřezové plochy do 450 cm2 | m | 3.346 |  | 0 | CS ÚRS 2018 01 |  |  | základní |  | 0 | 0 | 0 | 0 | 0 | 16 | K | 2 |  |  |  | ROZPOCET | 0 | 0 | 0 | 0 | 0 | 1 | 0 | 16 | -1524604662
| VV |  | 2*6,8"nároží 14/22 |  | 13.6 | [13 empty] | VV | 2 | 2 | True | 0 | ROZPOCET
| VV |  |  |  | 0 | [13 empty] | VV | 2 | 2 | True | 0 | ROZPOCET
| VV |  | 13,6*0,246"24,6% jako uznatelné |  | 3.346 | [13 empty] | VV | 2 | 2 | True | 1 | ROZPOCET
317 | M | 60511166 | řezivo jehličnaté hranol jakost I. | m3 | 0.836 |  | 0 | CS ÚRS 2018 01 |  |  | základní |  | 0 | 0.55 | 0.4598 | 0 | 0 | 32 | M | 2 |  |  |  | ROZPOCET | 0 | 0 | 0 | 0 | 0 | 1 | 0 | 16 | -1835739462
| VV |  | 5,7*10*0,06*0,2*1,1"kleština 6/20 |  | 0.752 | [13 empty] | VV | 2 | 2 | True | 0 | ROZPOCET
| VV |  | 2*6,8*0,04*0,16*1,1"úžlabí 4/16 |  | 0.096 | [13 empty] | VV | 2 | 2 | True | 0 | ROZPOCET
| VV |  | 18*4,8*0,1*0,14*1,1"krokev 10/14 |  | 1.331 | [13 empty] | VV | 2 | 2 | True | 0 | ROZPOCET
| VV |  | 18*0,8*0,1*0,1*1,1"námětek na krokvy 10/10 |  | 0.158 | [13 empty] | VV | 2 | 2 | True | 0 | ROZPOCET
| VV |  | 2,5*0,14*0,14*1,1"sloupek 14/14 |  | 0.054 | [13 empty] | VV | 2 | 2 | True | 0 | ROZPOCET
| VV |  | 13,2*0,1*0,14*1,1"pozednice 10/14 |  | 0.203 | [13 empty] | VV | 2 | 2 | True | 0 | ROZPOCET
| VV |  | 2*1,5*0,12*0,12*1,1"pásek 12/12 |  | 0.048 | [13 empty] | VV | 2 | 2 | True | 0 | ROZPOCET
| VV |  | 5,7*0,14*0,2*1,1"trám 14/20 |  | 0.176 | [13 empty] | VV | 2 | 2 | True | 0 | ROZPOCET
| VV |  | 4,3*0,14*0,18*1,1"vaznice 14/18 |  | 0.119 | [13 empty] | VV | 2 | 2 | True | 0 | ROZPOCET
| VV |  | 2*6,8*0,14*0,22*1,1"nároží 14/22 |  | 0.461 | [13 empty] | VV | 2 | 2 | True | 0 | ROZPOCET
| VV |  | Součet |  | 3.398 | [13 empty] | VV | 2 | 4 | True | 0 | ROZPOCET
| VV |  |  |  | 0 | [13 empty] | VV | 2 | 2 | True | 0 | ROZPOCET
| VV |  | 3,398*0,246"24,6% jako uznatelné |  | 0.836 | [13 empty] | VV | 2 | 2 | True | 1 | ROZPOCET
318 | K | 762332922 | Doplnění části střešní vazby z hranolů průřezové plochy do 224 cm2 včetně materiálu | m | 9.877 |  | 0 | CS ÚRS 2018 01 |  |  | základní |  | 0 | 0.01363 | 0.13462 | 0 | 0 | 16 | K | 2 |  |  |  | ROZPOCET | 0 | 0 | 0 | 0 | 0 | 1 | 0 | 16 | -1467677566
| VV |  | 40,15"dle vyřezání |  | 40.15 | [13 empty] | VV | 2 | 2 | True | 0 | ROZPOCET
| VV |  |  |  | 0 | [13 empty] | VV | 2 | 2 | True | 0 | ROZPOCET
| VV |  | 40,15*0,246"24,6% jako uznatelné |  | 9.877 | [13 empty] | VV | 2 | 2 | True | 1 | ROZPOCET
319 | K | 762341011 | Bednění střech rovných z desek OSB tl 10 mm na sraz šroubovaných na krokve | m2 | 13.333 |  | 0 | CS ÚRS 2018 01 |  |  | základní |  | 0 | 0.00686 | 0.091464 | 0 | 0 | 16 | K | 2 |  |  |  | ROZPOCET | 0 | 0 | 0 | 0 | 0 | 1 | 0 | 16 | 569428075
| VV |  | 54,2*0,75*1,3" na námětkách |  | 52.845 | [13 empty] | VV | 2 | 2 | True | 0 | ROZPOCET
| VV |  |  |  | 0 | [13 empty] | VV | 2 | 2 | True | 0 | ROZPOCET
| VV |  | 54,2*0,246"24,6% jako uznatelné |  | 13.333 | [13 empty] | VV | 2 | 2 | True | 1 | ROZPOCET
320 | K | 762341210 | Montáž bednění střech rovných a šikmých sklonu do 60° z hrubých prken na sraz | m2 | 59.286 |  | 0 | CS ÚRS 2018 01 |  |  | základní |  | 0 | 0 | 0 | 0 | 0 | 16 | K | 2 |  |  |  | ROZPOCET | 0 | 0 | 0 | 0 | 0 | 1 | 0 | 16 | -429395534
| VV |  | 6,5*5,25*2+8*8,2*2-6,5*2,5+2,5*4*2+4,2*4,5*2"hlavní střecha |  | 241 | [13 empty] | VV | 2 | 2 | True | 0 | ROZPOCET
| VV |  |  |  | 0 | [13 empty] | VV | 2 | 2 | True | 0 | ROZPOCET
| VV |  | 241*0,246"24,6% jako uznatelné |  | 59.286 | [13 empty] | VV | 2 | 2 | True | 1 | ROZPOCET
321 | M | 60511120 | prkna stavební prismovaná středová řezivo stavební tl 25(32)mm dl 2-5m | m3 | 1.63 |  | 0 | CS ÚRS 2018 01 |  |  | základní |  | 0 | 0.55 | 0.8965 | 0 | 0 | 32 | M | 2 |  |  |  | ROZPOCET | 0 | 0 | 0 | 0 | 0 | 1 | 0 | 16 | 524496046
| VV |  | 59,286*0,0275 'Přepočtené koeficientem množství |  | 1.63 | [13 empty] | VV | 2 | 2 | False | 1 | ROZPOCET
322 | K | 762341811 | Demontáž bednění střech z prken | m2 | 64.458 |  | 0 | CS ÚRS 2018 01 |  |  | základní |  | 0 | 0 | 0 | 0.015 | 0.96687 | 16 | K | 2 |  |  |  | ROZPOCET | 0 | 0 | 0 | 0 | 0 | 1 | 0 | 16 | -1332280382
| VV |  | 9,05*6,5"střecha nad sklady |  | 58.825 | [13 empty] | VV | 2 | 2 | True | 0 | ROZPOCET
| VV |  | 6,5*5,25*2+8*8,2*2-6,5*2,5+2,5*4*2"hlavní střecha |  | 203.2 | [13 empty] | VV | 2 | 2 | True | 0 | ROZPOCET
| VV |  | Součet |  | 262.025 | [13 empty] | VV | 2 | 4 | True | 0 | ROZPOCET
| VV |  |  |  | 0 | [13 empty] | VV | 2 | 2 | True | 0 | ROZPOCET
| VV |  | 262,025*0,246"24,6% jako uznatelné |  | 64.458 | [13 empty] | VV | 2 | 2 | True | 1 | ROZPOCET
323 | K | 762342441 | Montáž lišt trojúhelníkových nebo kontralatí na střechách sklonu do 60° | m | 122.951 |  | 0 | CS ÚRS 2018 01 |  |  | základní |  | 0 | 0 | 0 | 0 | 0 | 16 | K | 2 |  |  |  | ROZPOCET | 0 | 0 | 0 | 0 | 0 | 1 | 0 | 16 | 1956063702
| VV |  | (8*11+6,5*7)*2"krokve stávající |  | 267 | [13 empty] | VV | 2 | 2 | True | 0 | ROZPOCET
| VV |  | (8*4+3,5*2+3,5*2)*2"úžlabní a nárožní krokve - stávající |  | 92 | [13 empty] | VV | 2 | 2 | True | 0 | ROZPOCET
| VV |  | 2*6,8*2"nároží 14/22 - nové |  | 27.2 | [13 empty] | VV | 2 | 2 | True | 0 | ROZPOCET
| VV |  | 18*4,8"krokev 10/14 - nová |  | 86.4 | [13 empty] | VV | 2 | 2 | True | 0 | ROZPOCET
| VV |  | 2*6,8*2"úžlabí 4/16 |  | 27.2 | [13 empty] | VV | 2 | 2 | True | 0 | ROZPOCET
| VV |  | Součet |  | 499.8 | [13 empty] | VV | 2 | 4 | True | 0 | ROZPOCET
| VV |  |  |  | 0 | [13 empty] | VV | 2 | 2 | True | 0 | ROZPOCET
| VV |  | 499,8*0,246"24,6% jako uznatelné |  | 122.951 | [13 empty] | VV | 2 | 2 | True | 1 | ROZPOCET
324 | M | 60514114 | řezivo jehličnaté latě střešní impregnované dl 4 m | m3 | 0.325 |  | 0 | CS ÚRS 2018 01 |  |  | základní |  | 0 | 0.55 | 0.17875 | 0 | 0 | 32 | M | 2 |  |  |  | ROZPOCET | 0 | 0 | 0 | 0 | 0 | 1 | 0 | 16 | 42433083
| VV |  | 122,951*0,00264 'Přepočtené koeficientem množství |  | 0.325 | [13 empty] | VV | 2 | 2 | False | 1 | ROZPOCET
325 | K | 762361114 | Montáž spádových klínů pro střechy rovné z řeziva průřezové plochy do 120 cm2 | m | 5.8 |  | 0 | CS ÚRS 2018 01 |  |  | základní |  | 0 | 0 | 0 | 0 | 0 | 16 | K | 2 |  |  |  | ROZPOCET | 0 | 0 | 0 | 0 | 0 | 1 | 0 | 16 | -378774849
| VV |  | (4,895+17,69+3,36+6,48+3,3)/0,5*1,1*0,3"pod oplechování atiky |  | 23.579 | [13 empty] | VV | 2 | 2 | True | 0 | ROZPOCET
| VV |  |  |  | 0 | [13 empty] | VV | 2 | 2 | True | 0 | ROZPOCET
| VV |  | 23,579*0,246"24,6% jako uznatelné |  | 5.8 | [13 empty] | VV | 2 | 2 | True | 1 | ROZPOCET
326 | M | 60512121 | řezivo jehličnaté hranol jakost I-II dl 4-5m | m3 | 0.041 |  | 0 | CS ÚRS 2018 01 |  |  | základní |  | 0 | 0.55 | 0.02255 | 0 | 0 | 32 | M | 2 |  |  |  | ROZPOCET | 0 | 0 | 0 | 0 | 0 | 1 | 0 | 16 | -941645248
| VV |  | (4,895+17,69+3,36+6,48+3,3)/0,5*1,1*0,3*0,08*0,08*1,1"pod oplechování atiky |  | 0.166 | [13 empty] | VV | 2 | 2 | True | 0 | ROZPOCET
| VV |  |  |  | 0 | [13 empty] | VV | 2 | 2 | True | 0 | ROZPOCET
| VV |  | 0,166*0,246"24,6% jako uznatelné |  | 0.041 | [13 empty] | VV | 2 | 2 | True | 1 | ROZPOCET
327 | K | 762395000 | Spojovací prostředky pro montáž krovu, bednění, laťování, světlíky, klíny | m3 | 3.012 |  | 0 | CS ÚRS 2018 01 |  |  | základní |  | 0 | 0.02337 | 0.07039 | 0 | 0 | 16 | K | 2 |  |  |  | ROZPOCET | 0 | 0 | 0 | 0 | 0 | 1 | 0 | 16 | -488056438
| VV |  | 3,398+6,628+1,319+40,15*0,14*0,16 |  | 12.244 | [13 empty] | VV | 2 | 2 | True | 0 | ROZPOCET
| VV |  |  |  | 0 | [13 empty] | VV | 2 | 2 | True | 0 | ROZPOCET
| VV |  | 12,244*0,246"24,6% jako uznatelné |  | 3.012 | [13 empty] | VV | 2 | 2 | True | 1 | ROZPOCET
328 | K | 762421026 | Obložení střešních podhledů z desek OSB tl 22 mm nebroušených na pero a drážku šroubovaných | m2 | 8.202 |  | 0 | CS ÚRS 2018 01 |  |  | základní |  | 0 | 0.01346 | 0.1104 | 0 | 0 | 16 | K | 2 |  |  |  | ROZPOCET | 0 | 0 | 0 | 0 | 0 | 1 | 0 | 16 | 1302914898
| VV |  | (11,3*2+11,3*2+2,4*2+3,1+3,76*2)*0,55"přesah střechy dle det.10 |  | 33.341 | [13 empty] | VV | 2 | 2 | True | 0 | ROZPOCET
| VV |  | 33,341*0,246"24,6% jako uznatelné |  | 8.202 | [13 empty] | VV | 2 | 2 | True | 1 | ROZPOCET
329 | K | 762429001 | Montáž obložení stropu podkladový rošt | m | 29.825 |  | 0 | CS ÚRS 2018 01 |  |  | základní |  | 0 | 2e-05 | 0.0005965 | 0 | 0 | 16 | K | 2 |  |  |  | ROZPOCET | 0 | 0 | 0 | 0 | 0 | 1 | 0 | 16 | -1552394672
| VV |  | (11,3*2+11,3*2+2,4*2+3,1+3,76*2)*2"přesah střechy dle det.10 |  | 121.24 | [13 empty] | VV | 2 | 2 | True | 0 | ROZPOCET
| VV |  | 121,24*0,246"24,6% jako znatelné |  | 29.825 | [13 empty] | VV | 2 | 2 | True | 1 | ROZPOCET
330 | M | 60514114 | řezivo jehličnaté latě střešní impregnované dl 4 m | m3 | 0.079 |  | 0 | CS ÚRS 2018 01 |  |  | základní |  | 0 | 0.55 | 0.04345 | 0 | 0 | 32 | M | 2 |  |  |  | ROZPOCET | 0 | 0 | 0 | 0 | 0 | 1 | 0 | 16 | -886287420
| VV |  | 29,825*0,04*0,06*1,1 |  | 0.079 | [13 empty] | VV | 2 | 2 | True | 1 | ROZPOCET
331 | K | 762511164 | Podlahové kce podkladové z cementotřískových desek tl 18 mm na broušených na pero a drážku šroubovaných a lepených ve spoji | m2 | 4.364 |  | 0 | CS ÚRS 2018 01 |  |  | základní |  | 0 | 0.0277 | 0.12088 | 0 | 0 | 16 | K | 2 |  |  |  | ROZPOCET | 0 | 0 | 0 | 0 | 0 | 1 | 0 | 16 | -1564679902
| VV |  | 17,74"P3c |  | 17.74 | [13 empty] | VV | 2 | 2 | True | 0 | ROZPOCET
| VV |  |  |  | 0 | [13 empty] | VV | 2 | 2 | True | 0 | ROZPOCET
| VV |  | 17,74*0,246"24,6% jako uznatelné |  | 4.364 | [13 empty] | VV | 2 | 2 | True | 1 | ROZPOCET
332 | K | 762512245 | Montáž podlahové kce podkladové z desek dřevotřískových nebo cementotřískových šroubovaných na dřevo | m2 | 5.712 |  | 0 | CS ÚRS 2018 01 |  |  | základní |  | 0 | 0 | 0 | 0 | 0 | 16 | K | 2 |  |  |  | ROZPOCET | 0 | 0 | 0 | 0 | 0 | 1 | 0 | 16 | -1797241238
| VV |  | (4,895+17,69+3,36+6,48+3,3)*0,65"pod oplechování atiky |  | 23.221 | [13 empty] | VV | 2 | 2 | True | 0 | ROZPOCET
| VV |  |  |  | 0 | [13 empty] | VV | 2 | 2 | True | 0 | ROZPOCET
| VV |  | 23,221*0,246"24,6% jako uznatelné |  | 5.712 | [13 empty] | VV | 2 | 2 | True | 1 | ROZPOCET
333 | M | 60726280 | deska dřevoštěpková OSB pero-drážka nebroušená tl 25mm | m2 | 6.854 |  | 0 | CS ÚRS 2018 01 |  |  | základní |  | 0 | 0.0145 | 0.099383 | 0 | 0 | 32 | M | 2 |  |  |  | ROZPOCET | 0 | 0 | 0 | 0 | 0 | 1 | 0 | 16 | -1095766425
| VV |  | 5,712*1,2 'Přepočtené koeficientem množství |  | 6.854 | [13 empty] | VV | 2 | 2 | False | 1 | ROZPOCET
334 | K | 762841811 | Demontáž podbíjení obkladů stropů a střech sklonu do 60° z hrubých prken tl do 35 mm | m2 | 17.876 |  | 0 | CS ÚRS 2018 01 |  |  | základní |  | 0 | 0 | 0 | 0.014 | 0.25026 | 16 | K | 2 |  |  |  | ROZPOCET | 0 | 0 | 0 | 0 | 0 | 1 | 0 | 16 | -540773037
| VV |  | 8,2*5,3"strop nad sklady |  | 43.46 | [13 empty] | VV | 2 | 2 | True | 0 | ROZPOCET
| VV |  | (11,3*2+11,3*2+2,4*2+3,1)*0,55"přesah střechy dle det.10 |  | 29.205 | [13 empty] | VV | 2 | 2 | True | 0 | ROZPOCET
| VV |  | Mezisoučet |  | 72.665 | [13 empty] | VV | 2 | 3 | True | 0 | ROZPOCET
| VV |  | 72,665*0,246"24,6% jako uznatelné |  | 17.876 | [13 empty] | VV | 2 | 2 | True | 1 | ROZPOCET
335 | K | 998762102 | Přesun hmot tonážní pro kce tesařské v objektech v do 12 m | t | 2.234 |  | 0 | CS ÚRS 2018 01 |  |  | základní |  | 0 | 0 | 0 | 0 | 0 | 16 | K | 2 |  |  |  | ROZPOCET | 0 | 0 | 0 | 0 | 0 | 1 | 0 | 16 | 1558422191
336 | K | 998762181 | Příplatek k přesunu hmot tonážní 762 prováděný bez použití mechanizace | t | 2.234 |  | 0 | CS ÚRS 2018 01 |  |  | základní |  | 0 | 0 | 0 | 0 | 0 | 16 | K | 2 |  |  |  | ROZPOCET | 0 | 0 | 0 | 0 | 0 | 1 | 0 | 16 | -1850354631
| D | 763 | Konstrukce suché výstavby |  |  |  | 0 | [5 empty] | 0 |  | 3.8856 |  | 0.016585 | 2 | D | 1 |  |  |  | ROZPOCET | [6 empty] | 0
337 | K | 763111314 | SDK příčka tl 100 mm profil CW+UW 75 desky 1xA 12,5 TI 60 mm EI 30 Rw 47 DB | m2 | 10.291 |  | 0 | CS ÚRS 2018 01 |  |  | základní |  | 0 | 0.02503 | 0.25758 | 0 | 0 | 16 | K | 2 |  |  |  | ROZPOCET | 0 | 0 | 0 | 0 | 0 | 1 | 0 | 16 | 260270908
| VV |  | 2,42*(5,75+4,405+1,94+1,755+3,245)+1,6*3,245-0,8*1,97*3 |  | 41.834 | [13 empty] | VV | 2 | 2 | True | 0 | ROZPOCET
| VV |  | Mezisoučet"3NP |  | 41.834 | [13 empty] | VV | 2 | 3 | True | 0 | ROZPOCET
| VV |  |  |  | 0 | [13 empty] | VV | 2 | 2 | True | 0 | ROZPOCET
| VV |  | 41,834*0,246"24,6% jako uznatelné |  | 10.291 | [13 empty] | VV | 2 | 2 | True | 1 | ROZPOCET
338 | K | 763111417 | SDK příčka tl 150 mm profil CW+UW 100 desky 2xA 12,5 TI 100 mm EI 60 Rw 55 DB | m2 | 6.777 |  | 0 | CS ÚRS 2018 01 |  |  | základní |  | 0 | 0.0462 | 0.3131 | 0 | 0 | 16 | K | 2 |  |  |  | ROZPOCET | 0 | 0 | 0 | 0 | 0 | 1 | 0 | 16 | -1025238525
| VV |  | 2,42*(1,65+4,06+1,605+2,455+1,35+2,7)-0,7*1,35-1,2*1,5-0,8*1,97*2"3NP |  | 27.547 | [13 empty] | VV | 2 | 2 | True | 0 | ROZPOCET
| VV |  |  |  | 0 | [13 empty] | VV | 2 | 2 | True | 0 | ROZPOCET
| VV |  | 27,547*0,246"24,6% jako uznatelné |  | 6.777 | [13 empty] | VV | 2 | 2 | True | 1 | ROZPOCET
339 | K | 763111714 | SDK příčka zalomení | m | 2.977 |  | 0 | CS ÚRS 2018 01 |  |  | základní |  | 0 | 0.00091 | 0.0027091 | 0 | 0 | 16 | K | 2 |  |  |  | ROZPOCET | 0 | 0 | 0 | 0 | 0 | 1 | 0 | 16 | -577362077
| VV |  | 2,42*5 |  | 12.1 | [13 empty] | VV | 2 | 2 | True | 0 | ROZPOCET
| VV |  |  |  | 0 | [13 empty] | VV | 2 | 2 | True | 0 | ROZPOCET
| VV |  | 12,1*0,246"24,6% jako uznatelné |  | 2.977 | [13 empty] | VV | 2 | 2 | True | 1 | ROZPOCET
340 | K | 763111717 | SDK příčka základní penetrační nátěr | m2 | 17.068 |  | 0 | CS ÚRS 2018 01 |  |  | základní |  | 0 | 0.0002 | 0.0034136 | 0 | 0 | 16 | K | 2 |  |  |  | ROZPOCET | 0 | 0 | 0 | 0 | 0 | 1 | 0 | 16 | -2132685674
| VV |  | 41,834+27,547 |  | 69.381 | [13 empty] | VV | 2 | 2 | True | 0 | ROZPOCET
| VV |  |  |  | 0 | [13 empty] | VV | 2 | 2 | True | 0 | ROZPOCET
| VV |  | 69,381*0,246"24,6% jako uznatelné |  | 17.068 | [13 empty] | VV | 2 | 2 | True | 1 | ROZPOCET
341 | K | 763111751 | Příplatek k SDK příčce za plochu do 6 m2 jednotlivě | m2 | 6.189 |  | 0 | CS ÚRS 2018 01 |  |  | základní |  | 0 | 0 | 0 | 0 | 0 | 16 | K | 2 |  |  |  | ROZPOCET | 0 | 0 | 0 | 0 | 0 | 1 | 0 | 16 | -718085804
| VV |  | 2,42*(1,94+1,755+1,6+1,605+1,35)+1,6*3,245 |  | 25.157 | [13 empty] | VV | 2 | 2 | True | 0 | ROZPOCET
| VV |  | Mezisoučet"3NP |  | 25.157 | [13 empty] | VV | 2 | 3 | True | 0 | ROZPOCET
| VV |  |  |  | 0 | [13 empty] | VV | 2 | 2 | True | 0 | ROZPOCET
| VV |  | 25,157*0,246"24,6% jako uznatelné |  | 6.189 | [13 empty] | VV | 2 | 2 | True | 1 | ROZPOCET
342 | K | 763111771 | Příplatek k SDK příčce za rovinnost kvality Q3 | m2 | 17.068 |  | 0 | CS ÚRS 2018 01 |  |  | základní |  | 0 | 0.0002 | 0.0034136 | 0 | 0 | 16 | K | 2 |  |  |  | ROZPOCET | 0 | 0 | 0 | 0 | 0 | 1 | 0 | 16 | 7250082
343 | K | 763121413 | SDK stěna předsazená tl 87,5 mm profil CW+UW 75 deska 1xA 12,5 bez TI EI 15 | m2 | 1.146 |  | 0 | CS ÚRS 2018 01 |  |  | základní |  | 0 | 0.01206 | 0.013821 | 0 | 0 | 16 | K | 2 |  |  |  | ROZPOCET | 0 | 0 | 0 | 0 | 0 | 1 | 0 | 16 | -17834571
| VV |  | 3,65*0,5+5,6*0,35+2,5*0,35"předstěny u schodiště a v mč 602 - 3NP |  | 4.66 | [13 empty] | VV | 2 | 2 | True | 0 | ROZPOCET
| VV |  |  |  | 0 | [13 empty] | VV | 2 | 2 | True | 0 | ROZPOCET
| VV |  | 4,66*0,246"24,6% jako uznatelné |  | 1.146 | [13 empty] | VV | 2 | 2 | True | 1 | ROZPOCET
344 | K | 763111742 | Montáž jedné vrstvy tepelné izolace do SDK předstěny | m2 | 1.146 |  | 0 | CS ÚRS 2018 01 |  |  | základní |  | 0 | 0 | 0 | 0 | 0 | 16 | K | 2 |  |  |  | ROZPOCET | 0 | 0 | 0 | 0 | 0 | 1 | 0 | 16 | -1180403925
| VV |  | 3,65*0,5+5,6*0,35+2,5*0,35"předstěny u schodiště a v mč 602 - 3NP |  | 4.66 | [13 empty] | VV | 2 | 2 | True | 0 | ROZPOCET
| VV |  |  |  | 0 | [13 empty] | VV | 2 | 2 | True | 0 | ROZPOCET
| VV |  | 4,66*0,246"24,6% jako uznatelné |  | 1.146 | [13 empty] | VV | 2 | 2 | True | 1 | ROZPOCET
345 | M | 63150966 | plsť tepelně izolační akustická λ=0,037 tl 50mm | m2 | 1.169 |  | 0 | CS ÚRS 2018 01 |  |  | základní |  | 0 | 0.003 | 0.003507 | 0 | 0 | 32 | M | 2 |  |  |  | ROZPOCET | 0 | 0 | 0 | 0 | 0 | 1 | 0 | 16 | -173720000
| VV |  | 1,146*1,02 'Přepočtené koeficientem množství |  | 1.169 | [13 empty] | VV | 2 | 2 | False | 1 | ROZPOCET
346 | K | 763121427 | SDK stěna předsazená tl 62,5 mm profil CW+UW 50 deska 1xH2 12,5 | m2 | 0.52 |  | 0 | CS ÚRS 2018 01 |  |  | základní |  | 0 | 0.01519 | 0.0078988 | 0 | 0 | 16 | K | 2 |  |  |  | ROZPOCET | 0 | 0 | 0 | 0 | 0 | 1 | 0 | 16 | 828717079
| VV |  | 2,35*(0,2+0,2+0,2+0,3)"kastlík mč 206,207 |  | 2.115 | [13 empty] | VV | 2 | 2 | True | 0 | ROZPOCET
| VV |  |  |  | 0 | [13 empty] | VV | 2 | 2 | True | 0 | ROZPOCET
| VV |  | 2,115*0,246"24,6% jako uznatelné |  | 0.52 | [13 empty] | VV | 2 | 2 | True | 1 | ROZPOCET
347 | K | 763121467 | SDK stěna předsazená tl 125 mm profil CW+UW 100 desky 2xH2 12,5 bez TI - opláštění jádrofix a předstěny na sociálních zařízeních | m2 | 2.657 |  | 0 | CS ÚRS 2018 01 |  |  | základní |  | 0 | 0.02771 | 0.073625 | 0 | 0 | 16 | K | 2 |  |  |  | ROZPOCET | 0 | 0 | 0 | 0 | 0 | 1 | 0 | 16 | -600560278
| VV |  | 0,95*2,6"mč403 |  | 2.47 | [13 empty] | VV | 2 | 2 | True | 0 | ROZPOCET
| VV |  | 1,4*1,815+1,185*0,2+1,4*0,2+1,935*2,6+1,2*0,2"mč402 |  | 8.329 | [13 empty] | VV | 2 | 2 | True | 0 | ROZPOCET
| VV |  | Mezisoučet"2NP |  | 10.799 | [13 empty] | VV | 2 | 3 | True | 0 | ROZPOCET
| VV |  |  |  | 0 | [13 empty] | VV | 2 | 2 | True | 0 | ROZPOCET
| VV |  | 10,799*0,246"24,6% jako uznatelné |  | 2.657 | [13 empty] | VV | 2 | 2 | True | 1 | ROZPOCET
348 | K | 763121712 | SDK stěna předsazená zalomení | m | 2.291 |  | 0 | CS ÚRS 2018 01 |  |  | základní |  | 0 | 0.00091 | 0.0020848 | 0 | 0 | 16 | K | 2 |  |  |  | ROZPOCET | 0 | 0 | 0 | 0 | 0 | 1 | 0 | 16 | -27616243
| VV |  | 1,815+0,2+1,4+1,2"mč402 |  | 4.615 | [13 empty] | VV | 2 | 2 | True | 0 | ROZPOCET
| VV |  | 2,35*2"mč206,207 |  | 4.7 | [13 empty] | VV | 2 | 2 | True | 0 | ROZPOCET
| VV |  | Součet |  | 9.315 | [13 empty] | VV | 2 | 4 | True | 0 | ROZPOCET
| VV |  |  |  | 0 | [13 empty] | VV | 2 | 2 | True | 0 | ROZPOCET
| VV |  | 9,315*0,246"24,6% jako uznatelné |  | 2.291 | [13 empty] | VV | 2 | 2 | True | 1 | ROZPOCET
349 | K | 763121714 | SDK stěna předsazená základní penetrační nátěr | m2 | 4.323 |  | 0 | CS ÚRS 2018 01 |  |  | základní |  | 0 | 0.0001 | 0.0004323 | 0 | 0 | 16 | K | 2 |  |  |  | ROZPOCET | 0 | 0 | 0 | 0 | 0 | 1 | 0 | 16 | 800145448
350 | K | 763121751 | Příplatek k SDK stěně předsazené za plochu do 6 m2 jednotlivě | m2 | 4.323 |  | 0 | CS ÚRS 2018 01 |  |  | základní |  | 0 | 0 | 0 | 0 | 0 | 16 | K | 2 |  |  |  | ROZPOCET | 0 | 0 | 0 | 0 | 0 | 1 | 0 | 16 | 171514073
| VV |  | 2,35*(0,2+0,2+0,2+0,3)"kastlík mč 206,207 |  | 2.115 | [13 empty] | VV | 2 | 2 | True | 0 | ROZPOCET
| VV |  | Mezisoučet"1NP |  | 2.115 | [13 empty] | VV | 2 | 3 | True | 0 | ROZPOCET
| VV |  | 0,95*2,6"mč403 |  | 2.47 | [13 empty] | VV | 2 | 2 | True | 0 | ROZPOCET
| VV |  | 1,4*1,815+1,185*0,2+1,4*0,2+1,935*2,6+1,2*0,2"mč402 |  | 8.329 | [13 empty] | VV | 2 | 2 | True | 0 | ROZPOCET
| VV |  | Mezisoučet"2NP |  | 10.799 | [13 empty] | VV | 2 | 3 | True | 0 | ROZPOCET
| VV |  | 3,65*0,5+5,6*0,35+2,5*0,35"předstěny u schodiště a v mč 602 - 3NP |  | 4.66 | [13 empty] | VV | 2 | 2 | True | 0 | ROZPOCET
| VV |  | Součet |  | 17.574 | [13 empty] | VV | 2 | 4 | True | 0 | ROZPOCET
| VV |  |  |  | 0 | [13 empty] | VV | 2 | 2 | True | 0 | ROZPOCET
| VV |  | 17,574*0,246"24,6% jako uznatelné |  | 4.323 | [13 empty] | VV | 2 | 2 | True | 1 | ROZPOCET
351 | K | 763121761 | Příplatek k SDK stěně předsazené za rovinnost kvality Q3 | m2 | 4.323 |  | 0 | CS ÚRS 2018 01 |  |  | základní |  | 0 | 0.0001 | 0.0004323 | 0 | 0 | 16 | K | 2 |  |  |  | ROZPOCET | 0 | 0 | 0 | 0 | 0 | 1 | 0 | 16 | 9816822
352 | K | 763121812 | Demontáž SDK předsazené/šachtové stěny s jednoduchou nosnou kcí opláštění dvojité | m2 | 0.585 |  | 0 | CS ÚRS 2018 01 |  |  | základní |  | 0 | 0 | 0 | 0.02835 | 0.016585 | 16 | K | 2 |  |  |  | ROZPOCET | 0 | 0 | 0 | 0 | 0 | 1 | 0 | 16 | 1714297488
| VV |  | 1,7*(1,2+0,2)"v mč103 |  | 2.38 | [13 empty] | VV | 2 | 2 | True | 0 | ROZPOCET
| VV |  |  |  | 0 | [13 empty] | VV | 2 | 2 | True | 0 | ROZPOCET
| VV |  | 2,38*0,246"24,6% jako uznatelné |  | 0.585 | [13 empty] | VV | 2 | 2 | True | 1 | ROZPOCET
353 | K | 763131431 | SDK podhled deska 1xDF 12,5 bez TI dvouvrstvá spodní kce profil CD+UD | m2 | 3.692 |  | 0 | CS ÚRS 2018 01 |  |  | základní |  | 0 | 0.01379 | 0.050913 | 0 | 0 | 16 | K | 2 |  |  |  | ROZPOCET | 0 | 0 | 0 | 0 | 0 | 1 | 0 | 16 | -1311110747
| VV |  | 11,57+3,44"mč 200,212 |  | 15.01 | [13 empty] | VV | 2 | 2 | True | 0 | ROZPOCET
| VV |  |  |  | 0 | [13 empty] | VV | 2 | 2 | True | 0 | ROZPOCET
| VV |  | 15,01*0,246"24,6% jako uznatelné |  | 3.692 | [13 empty] | VV | 2 | 2 | True | 1 | ROZPOCET
354 | K | 763131432 | SDK podhled deska 1xDF 15 bez TI dvouvrstvá spodní kce profil CD+UD | m2 | 25.847 |  | 0 | CS ÚRS 2018 01 |  |  | základní |  | 0 | 0.01694 | 0.43785 | 0 | 0 | 16 | K | 2 |  |  |  | ROZPOCET | 0 | 0 | 0 | 0 | 0 | 1 | 0 | 16 | 1173360884
| VV |  | 6,27+5,62+4,47+7,45+1,51+6,9+10,02+48,59"mč 204-211 |  | 90.83 | [13 empty] | VV | 2 | 2 | True | 0 | ROZPOCET
| VV |  | 0,25*5,18*10+0,15*(6+1,1+1,5)" svislé odskoky ve 211 + 210,209,207,205 |  | 14.24 | [13 empty] | VV | 2 | 2 | True | 0 | ROZPOCET
| VV |  | Součet |  | 105.07 | [13 empty] | VV | 2 | 4 | True | 0 | ROZPOCET
| VV |  |  |  | 0 | [13 empty] | VV | 2 | 2 | True | 0 | ROZPOCET
| VV |  | 105,07*0,246"24,6% jako uznatelné |  | 25.847 | [13 empty] | VV | 2 | 2 | True | 1 | ROZPOCET
355 | K | 763131441 | SDK podhled desky 2xDF 12,5 bez TI dvouvrstvá spodní kce profil CD+UD | m2 | 9.434 |  | 0 | CS ÚRS 2018 01 |  |  | základní |  | 0 | 0.02515 | 0.23727 | 0 | 0 | 16 | K | 2 |  |  |  | ROZPOCET | 0 | 0 | 0 | 0 | 0 | 1 | 0 | 16 | 959038035
| VV |  | 7*4,5+2,74*2,5"3NP pod stávajícím stropem |  | 38.35 | [13 empty] | VV | 2 | 2 | True | 0 | ROZPOCET
| VV |  |  |  | 0 | [13 empty] | VV | 2 | 2 | True | 0 | ROZPOCET
| VV |  | 38,35*0,246"24,6% jako uznatelné |  | 9.434 | [13 empty] | VV | 2 | 2 | True | 1 | ROZPOCET
356 | K | 763131481 | SDK podhled desky 2xH2DF 12,5 bez TI dvouvrstvá spodní kce profil CD+UD | m2 | 4.182 |  | 0 | CS ÚRS 2018 01 |  |  | základní |  | 0 | 0.02515 | 0.10518 | 0 | 0 | 16 | K | 2 |  |  |  | ROZPOCET | 0 | 0 | 0 | 0 | 0 | 1 | 0 | 16 | 117664935
| VV |  | 5*3,4"mč402,403 |  | 17 | [13 empty] | VV | 2 | 2 | True | 0 | ROZPOCET
| VV |  |  |  | 0 | [13 empty] | VV | 2 | 2 | True | 0 | ROZPOCET
| VV |  | 17*0,246"24,6% jako uznatelné |  | 4.182 | [13 empty] | VV | 2 | 2 | True | 1 | ROZPOCET
357 | K | 763131714 | SDK podhled základní penetrační nátěr | m2 | 91.17 |  | 0 | CS ÚRS 2018 01 |  |  | základní |  | 0 | 0.0001 | 0.009117 | 0 | 0 | 16 | K | 2 |  |  |  | ROZPOCET | 0 | 0 | 0 | 0 | 0 | 1 | 0 | 16 | -858204175
| VV |  | 15,01+105,7+38,35+17+194,55 |  | 370.61 | [13 empty] | VV | 2 | 2 | True | 0 | ROZPOCET
| VV |  |  |  | 0 | [13 empty] | VV | 2 | 2 | True | 0 | ROZPOCET
| VV |  | 370,61*0,246"24,6% jako uznatelné |  | 91.17 | [13 empty] | VV | 2 | 2 | True | 1 | ROZPOCET
358 | K | 763131721 | SDK podhled skoková změna v do 0,5 m | m | 14.858 |  | 0 | CS ÚRS 2018 01 |  |  | základní |  | 0 | 0.00438 | 0.065078 | 0 | 0 | 16 | K | 2 |  |  |  | ROZPOCET | 0 | 0 | 0 | 0 | 0 | 1 | 0 | 16 | -187557648
| VV |  | 5,18*10+(6+1,1+1,5)" svislé odskoky ve 211 + 210,209,207,205 |  | 60.4 | [13 empty] | VV | 2 | 2 | True | 0 | ROZPOCET
| VV |  | Součet |  | 60.4 | [13 empty] | VV | 2 | 4 | True | 0 | ROZPOCET
| VV |  |  |  | 0 | [13 empty] | VV | 2 | 2 | True | 0 | ROZPOCET
| VV |  | 60,4*0,246"24,6% jako uznatelné |  | 14.858 | [13 empty] | VV | 2 | 2 | True | 1 | ROZPOCET
359 | K | 763131751 | Montáž parotěsné zábrany do SDK podhledu | m2 | 52.041 |  | 0 | CS ÚRS 2018 01 |  |  | základní |  | 0 | 0 | 0 | 0 | 0 | 16 | K | 2 |  |  |  | ROZPOCET | 0 | 0 | 0 | 0 | 0 | 1 | 0 | 16 | -1353653268
| VV |  | (5,5*5*2+6,5*2,8*2+5*7*2+3,5*4,2*2-6,5*2,5+2,5*4*2)"hlavní střecha |  | 194.55 | [13 empty] | VV | 2 | 2 | True | 0 | ROZPOCET
| VV |  | 5*3,4"mč402,403 |  | 17 | [13 empty] | VV | 2 | 2 | True | 0 | ROZPOCET
| VV |  | Součet |  | 211.55 | [13 empty] | VV | 2 | 4 | True | 0 | ROZPOCET
| VV |  |  |  | 0 | [13 empty] | VV | 2 | 2 | True | 0 | ROZPOCET
| VV |  | 211,55*0,246"24,6% jako uznatelné |  | 52.041 | [13 empty] | VV | 2 | 2 | True | 1 | ROZPOCET
360 | M | 28329233 | parozábrana univerzální s proměnlivou difúzní tloušťkou a UV stabilizací | m2 | 57.245 |  | 0 | CS ÚRS 2018 01 |  |  | základní |  | 0 | 8e-05 | 0.0045796 | 0 | 0 | 32 | M | 2 |  |  |  | ROZPOCET | 0 | 0 | 0 | 0 | 0 | 1 | 0 | 16 | -20082958
| VV |  | 52,041*1,1 'Přepočtené koeficientem množství |  | 57.245 | [13 empty] | VV | 2 | 2 | False | 1 | ROZPOCET
361 | K | 763131752 | Montáž jedné vrstvy tepelné izolace do SDK podhledu | m2 | 124.941 |  | 0 | CS ÚRS 2018 01 |  |  | základní |  | 0 | 0 | 0 | 0 | 0 | 16 | K | 2 |  |  |  | ROZPOCET | 0 | 0 | 0 | 0 | 0 | 1 | 0 | 16 | -1836715095
| VV |  | (5,5*5*2+6,5*2,8*2+5*7*2+3,5*4,2*2-6,5*2,5+2,5*4*2)*2"hlavní střecha |  | 389.1 | [13 empty] | VV | 2 | 2 | True | 0 | ROZPOCET
| VV |  | 6,27+5,62+4,47+7,45+1,51+6,9+10,02+48,59+0,25*5,18*10"mč 204-211 + svilé odskoky ve 211 |  | 103.78 | [13 empty] | VV | 2 | 2 | True | 0 | ROZPOCET
| VV |  | 11,57+3,44"mč 200,212 |  | 15.01 | [13 empty] | VV | 2 | 2 | True | 0 | ROZPOCET
| VV |  | Součet |  | 507.89 | [13 empty] | VV | 2 | 4 | True | 0 | ROZPOCET
| VV |  |  |  | 0 | [13 empty] | VV | 2 | 2 | True | 0 | ROZPOCET
| VV |  | 507,89*0,246"24,6% jako uznatelné |  | 124.941 | [13 empty] | VV | 2 | 2 | True | 1 | ROZPOCET
362 | M | 63152100R | plsť izolační univerzální λ=0,035 tl 50mm | m2 | 97.633 |  | 0 |  |  |  | základní |  | 0 | 0.0036 | 0.35148 | 0 | 0 | 32 | M | 2 |  |  |  | ROZPOCET | 0 | 0 | 0 | 0 | 0 | 1 | 0 | 16 | -1188187496
| VV |  | (5,5*5*2+6,5*2,8*2+5*7*2+3,5*4,2*2-6,5*2,5+2,5*4*2)*2"hlavní střecha dle SK2 |  | 389.1 | [13 empty] | VV | 2 | 2 | True | 0 | ROZPOCET
| VV |  | Mezisoučet"pod střechou |  | 389.1 | [13 empty] | VV | 2 | 3 | True | 0 | ROZPOCET
| VV |  |  |  | 0 | [13 empty] | VV | 2 | 2 | True | 0 | ROZPOCET
| VV |  | 389,1*0,246"24,6% jako uznatelné |  | 95.719 | [13 empty] | VV | 2 | 2 | True | 1 | ROZPOCET
| VV |  | 95,719*1,02 'Přepočtené koeficientem množství |  | 97.633 | [13 empty] | VV | 2 | 2 | False | 1 | ROZPOCET
363 | M | 63150966 | plsť tepelně izolační akustická λ=0,037 tl 50mm | m2 | 30.403 |  | 0 | CS ÚRS 2018 01 |  |  | základní |  | 0 | 0.003 | 0.091209 | 0 | 0 | 32 | M | 2 |  |  |  | ROZPOCET | 0 | 0 | 0 | 0 | 0 | 1 | 0 | 16 | -283029305
| VV |  | (6,27+5,62+4,47+7,45+1,51+6,9+10,02+48,59+0,25*5,18*10)*1,02"mč 204-211 + svilé odskoky ve 211 |  | 105.856 | [13 empty] | VV | 2 | 2 | True | 0 | ROZPOCET
| VV |  | (11,57+3,44)*1,02"mč 200,212 |  | 15.31 | [13 empty] | VV | 2 | 2 | True | 0 | ROZPOCET
| VV |  | Součet |  | 121.166 | [13 empty] | VV | 2 | 4 | True | 0 | ROZPOCET
| VV |  |  |  | 0 | [13 empty] | VV | 2 | 2 | True | 0 | ROZPOCET
| VV |  | 121,166*0,246"24,6% jako uznatelné |  | 29.807 | [13 empty] | VV | 2 | 2 | True | 1 | ROZPOCET
| VV |  | 29,807*1,02 'Přepočtené koeficientem množství |  | 30.403 | [13 empty] | VV | 2 | 2 | False | 1 | ROZPOCET
364 | K | 763131771 | Příplatek k SDK podhledu za rovinnost kvality Q3 | m2 | 91.17 |  | 0 | CS ÚRS 2018 01 |  |  | základní |  | 0 | 0.0001 | 0.009117 | 0 | 0 | 16 | K | 2 |  |  |  | ROZPOCET | 0 | 0 | 0 | 0 | 0 | 1 | 0 | 16 | 1101405014
365 | K | 763161761R | SDK podkroví desky 2xDF 12,5 bez TI dvouvrstvá spodní kce profil CD+UD REI 45 | m2 | 47.859 |  | 0 |  |  |  | základní |  | 0 | 0.03164 | 1.5143 | 0 | 0 | 16 | K | 2 |  |  |  | ROZPOCET | 0 | 0 | 0 | 0 | 0 | 1 | 0 | 16 | -1450578524
| VV |  | 5,5*5*2+6,5*2,8*2+5*7*2+3,5*4,2*2-6,5*2,5+2,5*4*2"hlavní střecha |  | 194.55 | [13 empty] | VV | 2 | 2 | True | 0 | ROZPOCET
| VV |  |  |  | 0 | [13 empty] | VV | 2 | 2 | True | 0 | ROZPOCET
| VV |  | 194,55*0,246"24,6% jako uznatelné |  | 47.859 | [13 empty] | VV | 2 | 2 | True | 1 | ROZPOCET
366 | K | 763181321 | Montáž jednokřídlové kovové zárubně v do 4,75 m SDK příčka | kus | 1.23 |  | 0 | CS ÚRS 2018 01 |  |  | základní |  | 0 | 0.00022 | 0.0002706 | 0 | 0 | 16 | K | 2 |  |  |  | ROZPOCET | 0 | 0 | 0 | 0 | 0 | 1 | 0 | 16 | 1720171906
| VV |  | 5"3NP |  | 5 | [13 empty] | VV | 2 | 2 | True | 0 | ROZPOCET
| VV |  |  |  | 0 | [13 empty] | VV | 2 | 2 | True | 0 | ROZPOCET
| VV |  | 5*0,246"24,6% jako uznatelné |  | 1.23 | [13 empty] | VV | 2 | 2 | True | 1 | ROZPOCET
367 | M | 55331303 | zárubeň ocelová pro sádrokarton s drážkou 100 800 L/P - PO 30 | kus | 0.738 |  | 0 | CS ÚRS 2018 01 |  |  | základní |  | 0 | 0.0241 | 0.017786 | 0 | 0 | 32 | M | 2 |  |  |  | ROZPOCET | 0 | 0 | 0 | 0 | 0 | 1 | 0 | 16 | 826255610
| VV |  | 3 |  | 3 | [13 empty] | VV | 2 | 2 | True | 0 | ROZPOCET
| VV |  |  |  | 0 | [13 empty] | VV | 2 | 2 | True | 0 | ROZPOCET
| VV |  | 3*0,246"24,6% jako uznatelné |  | 0.738 | [13 empty] | VV | 2 | 2 | True | 1 | ROZPOCET
368 | M | 55331326 | zárubeň ocelová pro sádrokarton s drážkou 150 800 L/P - PO30 | kus | 0.492 |  | 0 | CS ÚRS 2018 01 |  |  | základní |  | 0 | 0.02542 | 0.012507 | 0 | 0 | 32 | M | 2 |  |  |  | ROZPOCET | 0 | 0 | 0 | 0 | 0 | 1 | 0 | 16 | -1145442642
| VV |  | 2"3NP |  | 2 | [13 empty] | VV | 2 | 2 | True | 0 | ROZPOCET
| VV |  |  |  | 0 | [13 empty] | VV | 2 | 2 | True | 0 | ROZPOCET
| VV |  | 2*0,246"24,6% jako uznatelné |  | 0.492 | [13 empty] | VV | 2 | 2 | True | 1 | ROZPOCET
369 | M | 59030619 | profil výztužný UA 100 | m | 0.644 |  | 0 | CS ÚRS 2018 01 |  |  | základní |  | 0 | 0.00256 | 0.0016486 | 0 | 0 | 32 | M | 2 |  |  |  | ROZPOCET | 0 | 0 | 0 | 0 | 0 | 1 | 0 | 16 | 837923725
370 | M | 59030618 | profil výztužný UA 75 | m | 3.929 |  | 0 | CS ÚRS 2018 01 |  |  | základní |  | 0 | 0.00219 | 0.0086045 | 0 | 0 | 32 | M | 2 |  |  |  | ROZPOCET | 0 | 0 | 0 | 0 | 0 | 1 | 0 | 16 | 601428184
| VV |  | 2,42*2*3*1,1 |  | 15.972 | [13 empty] | VV | 2 | 2 | True | 0 | ROZPOCET
| VV |  |  |  | 0 | [13 empty] | VV | 2 | 2 | True | 0 | ROZPOCET
| VV |  | 15,972*0,246"24,6% jako uznatelné |  | 3.929 | [13 empty] | VV | 2 | 2 | True | 1 | ROZPOCET
371 | M | 59030705 | úhelník připojovací tl 2mm k profilu UA 75 | kus | 1.476 |  | 0 | CS ÚRS 2018 01 |  |  | základní |  | 0 | 2e-05 | 2.952e-05 | 0 | 0 | 32 | M | 2 |  |  |  | ROZPOCET | 0 | 0 | 0 | 0 | 0 | 1 | 0 | 16 | -1723630892
| VV |  | 6 |  | 6 | [13 empty] | VV | 2 | 2 | True | 0 | ROZPOCET
| VV |  |  |  | 0 | [13 empty] | VV | 2 | 2 | True | 0 | ROZPOCET
| VV |  | 6*0,246"24,6% jako uznatelné |  | 1.476 | [13 empty] | VV | 2 | 2 | True | 1 | ROZPOCET
372 | M | 59030706 | úhelník připojovací tl 2mm k profilu UA 100 | kus | 0.984 |  | 0 | CS ÚRS 2018 01 |  |  | základní |  | 0 | 2e-05 | 1.968e-05 | 0 | 0 | 32 | M | 2 |  |  |  | ROZPOCET | 0 | 0 | 0 | 0 | 0 | 1 | 0 | 16 | -1861522148
| VV |  | 4 |  | 4 | [13 empty] | VV | 2 | 2 | True | 0 | ROZPOCET
| VV |  |  |  | 0 | [13 empty] | VV | 2 | 2 | True | 0 | ROZPOCET
| VV |  | 4*0,246"24,6% jako uznatelné |  | 0.984 | [13 empty] | VV | 2 | 2 | True | 1 | ROZPOCET
373 | K | 763182411 | SDK opláštění obvodu střešního okna z desek a UA profilů hloubky do 0,5 m | m | 1.132 |  | 0 | CS ÚRS 2018 01 |  |  | základní |  | 0 | 0.00488 | 0.0055242 | 0 | 0 | 16 | K | 2 |  |  |  | ROZPOCET | 0 | 0 | 0 | 0 | 0 | 1 | 0 | 16 | 544341739
| VV |  | 1,5*2+0,8*2 |  | 4.6 | [13 empty] | VV | 2 | 2 | True | 0 | ROZPOCET
| VV |  |  |  | 0 | [13 empty] | VV | 2 | 2 | True | 0 | ROZPOCET
| VV |  | 4,6*0,246"24,6% jako uznatelné |  | 1.132 | [13 empty] | VV | 2 | 2 | True | 1 | ROZPOCET
374 | K | 7633211R | Cementovláknitá stěna předsazená tl 100 mm CW+UW 75 (se zvýšenou antikoro úpravou) desky 1x10 bez TI | m2 | 8.652 |  | 0 |  |  |  | základní |  | 0 | 0.0325 | 0.28119 | 0 | 0 | 16 | K | 2 |  |  |  | ROZPOCET | 0 | 0 | 0 | 0 | 0 | 1 | 0 | 16 | 2122064487
| VV |  | 2,23*(3,98+4,9+3,98+4,9)-2,46*2,06-1,2*0,75-0,8*1,96+0,3*(2,46+2,06*2)+0,25*(1,2+0,75*2)+0,1*(1,86*2+0,8)"předstěna v mč007 |  | 35.17 | [13 empty] | VV | 2 | 2 | True | 0 | ROZPOCET
| VV |  |  |  | 0 | [13 empty] | VV | 2 | 2 | True | 0 | ROZPOCET
| VV |  | 35,17*0,246"24,6% jako uznatelné |  | 8.652 | [13 empty] | VV | 2 | 2 | True | 1 | ROZPOCET
375 | K | 998763302 | Přesun hmot tonážní pro sádrokartonové konstrukce v objektech v do 12 m | t | 3.886 |  | 0 | CS ÚRS 2018 01 |  |  | základní |  | 0 | 0 | 0 | 0 | 0 | 16 | K | 2 |  |  |  | ROZPOCET | 0 | 0 | 0 | 0 | 0 | 1 | 0 | 16 | 1331050757
376 | K | 998763381 | Příplatek k přesunu hmot tonážní 763 SDK prováděný bez použití mechanizace | t | 3.886 |  | 0 | CS ÚRS 2018 01 |  |  | základní |  | 0 | 0 | 0 | 0 | 0 | 16 | K | 2 |  |  |  | ROZPOCET | 0 | 0 | 0 | 0 | 0 | 1 | 0 | 16 | -758931125
| D | 764 | Konstrukce klempířské |  |  |  | 0 | [5 empty] | 0 |  | 0.66696 |  | 0.32827 | 2 | D | 1 |  |  |  | ROZPOCET | [6 empty] | 0
377 | K | 764001841 | Demontáž krytiny ze šablon do suti | m2 | 43.173 |  | 0 | CS ÚRS 2018 01 |  |  | základní |  | 0 | 0 | 0 | 0.00312 | 0.1347 | 16 | K | 2 |  |  |  | ROZPOCET | 0 | 0 | 0 | 0 | 0 | 1 | 0 | 16 | 196966759
| VV |  | 5,5*5,25*2+7*8,2*2-6,5*2,5+2,4*4*2"hlavní střecha |  | 175.5 | [13 empty] | VV | 2 | 2 | True | 0 | ROZPOCET
| VV |  |  |  | 0 | [13 empty] | VV | 2 | 2 | True | 0 | ROZPOCET
| VV |  | 175,5*0,246"24,6% jako uznatelné |  | 43.173 | [13 empty] | VV | 2 | 2 | True | 1 | ROZPOCET
378 | K | 764001851 | Demontáž hřebene do suti | m | 2.153 |  | 0 | CS ÚRS 2018 01 |  |  | základní |  | 0 | 0 | 0 | 0.00338 | 0.0072771 | 16 | K | 2 |  |  |  | ROZPOCET | 0 | 0 | 0 | 0 | 0 | 1 | 0 | 16 | -2051028981
| VV |  | 3,25+5,5"hlavní střecha |  | 8.75 | [13 empty] | VV | 2 | 2 | True | 0 | ROZPOCET
| VV |  |  |  | 0 | [13 empty] | VV | 2 | 2 | True | 0 | ROZPOCET
| VV |  | 8,75*0,246"24,6% jako uznatelné |  | 2.153 | [13 empty] | VV | 2 | 2 | True | 1 | ROZPOCET
379 | K | 764001871 | Demontáž nároží do suti | m | 9.594 |  | 0 | CS ÚRS 2018 01 |  |  | základní |  | 0 | 0 | 0 | 0.00338 | 0.032428 | 16 | K | 2 |  |  |  | ROZPOCET | 0 | 0 | 0 | 0 | 0 | 1 | 0 | 16 | -2107643519
| VV |  | 8*4+3,5*2"hlavní střecha |  | 39 | [13 empty] | VV | 2 | 2 | True | 0 | ROZPOCET
| VV |  |  |  | 0 | [13 empty] | VV | 2 | 2 | True | 0 | ROZPOCET
| VV |  | 39*0,246"24,6% jako uznatelné |  | 9.594 | [13 empty] | VV | 2 | 2 | True | 1 | ROZPOCET
380 | K | 764001891 | Demontáž úžlabí do suti | m | 1.722 |  | 0 | CS ÚRS 2018 01 |  |  | základní |  | 0 | 0 | 0 | 0.00348 | 0.0059926 | 16 | K | 2 |  |  |  | ROZPOCET | 0 | 0 | 0 | 0 | 0 | 1 | 0 | 16 | 234416132
| VV |  | 3,5*2"hlavní střecha |  | 7 | [13 empty] | VV | 2 | 2 | True | 0 | ROZPOCET
| VV |  |  |  | 0 | [13 empty] | VV | 2 | 2 | True | 0 | ROZPOCET
| VV |  | 7*0,246"24,6% jako uznatelné |  | 1.722 | [13 empty] | VV | 2 | 2 | True | 1 | ROZPOCET
381 | K | 764002801 | Demontáž závětrné lišty do suti | m | 1.974 |  | 0 | CS ÚRS 2018 01 |  |  | základní |  | 0 | 0 | 0 | 0.0017 | 0.0033558 | 16 | K | 2 |  |  |  | ROZPOCET | 0 | 0 | 0 | 0 | 0 | 1 | 0 | 16 | 881388718
| VV |  | 2,25+0,495+1,7*2+1,88"střecha k SO02 1NP |  | 8.025 | [13 empty] | VV | 2 | 2 | True | 0 | ROZPOCET
| VV |  |  |  | 0 | [13 empty] | VV | 2 | 2 | True | 0 | ROZPOCET
| VV |  | 8,025*0,246"24,6% jako uznatelné |  | 1.974 | [13 empty] | VV | 2 | 2 | True | 1 | ROZPOCET
382 | K | 764002811 | Demontáž okapového plechu do suti v krytině povlakové | m | 4.528 |  | 0 | CS ÚRS 2018 01 |  |  | základní |  | 0 | 0 | 0 | 0.00177 | 0.0080146 | 16 | K | 2 |  |  |  | ROZPOCET | 0 | 0 | 0 | 0 | 0 | 1 | 0 | 16 | 2007789506
| VV |  | 3,5+2,68+5,055-1,88"střecha k SO02 1NP |  | 9.355 | [13 empty] | VV | 2 | 2 | True | 0 | ROZPOCET
| VV |  | 9,05"střecha nad sklady 1NP |  | 9.05 | [13 empty] | VV | 2 | 2 | True | 0 | ROZPOCET
| VV |  | Součet |  | 18.405 | [13 empty] | VV | 2 | 4 | True | 0 | ROZPOCET
| VV |  |  |  | 0 | [13 empty] | VV | 2 | 2 | True | 0 | ROZPOCET
| VV |  | 18,405*0,246"24,6% jako uznatelné |  | 4.528 | [13 empty] | VV | 2 | 2 | True | 1 | ROZPOCET
383 | K | 764002841 | Demontáž oplechování horních ploch zdí a nadezdívek do suti | m | 3.119 |  | 0 | CS ÚRS 2018 01 |  |  | základní |  | 0 | 0 | 0 | 0.00191 | 0.0059573 | 16 | K | 2 |  |  |  | ROZPOCET | 0 | 0 | 0 | 0 | 0 | 1 | 0 | 16 | -1780130653
| VV |  | 6,34*2"střecha nad sklady 1NP |  | 12.68 | [13 empty] | VV | 2 | 2 | True | 0 | ROZPOCET
| VV |  |  |  | 0 | [13 empty] | VV | 2 | 2 | True | 0 | ROZPOCET
| VV |  | 12,68*0,246"24,6% jako uznatelné |  | 3.119 | [13 empty] | VV | 2 | 2 | True | 1 | ROZPOCET
384 | K | 764002851 | Demontáž oplechování parapetů do suti | m | 6.248 |  | 0 | CS ÚRS 2018 01 |  |  | základní |  | 0 | 0 | 0 | 0.00167 | 0.010434 | 16 | K | 2 |  |  |  | ROZPOCET | 0 | 0 | 0 | 0 | 0 | 1 | 0 | 16 | 1199912105
| VV |  | 1,2+1,64*3+1,14+0,55*5+0,64+0,95+1+1,78*3+1,3+0,96+0,75*2+1,2*2+1,3 |  | 25.4 | [13 empty] | VV | 2 | 2 | True | 0 | ROZPOCET
| VV |  |  |  | 0 | [13 empty] | VV | 2 | 2 | True | 0 | ROZPOCET
| VV |  | 25,4*0,246"24,6% jako uznatelné |  | 6.248 | [13 empty] | VV | 2 | 2 | True | 1 | ROZPOCET
385 | K | 764002871 | Demontáž lemování zdí do suti | m | 8.317 |  | 0 | CS ÚRS 2018 01 |  |  | základní |  | 0 | 0 | 0 | 0.00175 | 0.014555 | 16 | K | 2 |  |  |  | ROZPOCET | 0 | 0 | 0 | 0 | 0 | 1 | 0 | 16 | 1638545649
| VV |  | 6,43*2+9,05"steřcha nad sklady 1NP |  | 21.91 | [13 empty] | VV | 2 | 2 | True | 0 | ROZPOCET
| VV |  | 4*2"hlavní střecha |  | 8 | [13 empty] | VV | 2 | 2 | True | 0 | ROZPOCET
| VV |  | 2*(1,35+0,6)"komín hlavní střecha |  | 3.9 | [13 empty] | VV | 2 | 2 | True | 0 | ROZPOCET
| VV |  | Součet |  | 33.81 | [13 empty] | VV | 2 | 4 | True | 0 | ROZPOCET
| VV |  |  |  | 0 | [13 empty] | VV | 2 | 2 | True | 0 | ROZPOCET
| VV |  | 33,81*0,246"24,6% jako uznatelné |  | 8.317 | [13 empty] | VV | 2 | 2 | True | 1 | ROZPOCET
386 | K | 764004801 | Demontáž podokapního žlabu do suti | m | 2.337 |  | 0 | CS ÚRS 2018 01 |  |  | základní |  | 0 | 0 | 0 | 0.0026 | 0.0060762 | 16 | K | 2 |  |  |  | ROZPOCET | 0 | 0 | 0 | 0 | 0 | 1 | 0 | 16 | 1294734283
| VV |  | 3,2*2+3,1"hlavní steřcha |  | 9.5 | [13 empty] | VV | 2 | 2 | True | 0 | ROZPOCET
| VV |  |  |  | 0 | [13 empty] | VV | 2 | 2 | True | 0 | ROZPOCET
| VV |  | 9,5*0,246"24,6% jako uznatelné |  | 2.337 | [13 empty] | VV | 2 | 2 | True | 1 | ROZPOCET
387 | K | 764004821 | Demontáž nástřešního žlabu do suti | m | 11.316 |  | 0 | CS ÚRS 2018 01 |  |  | základní |  | 0 | 0 | 0 | 0.00605 | 0.068462 | 16 | K | 2 |  |  |  | ROZPOCET | 0 | 0 | 0 | 0 | 0 | 1 | 0 | 16 | 183984748
| VV |  | 11,4*2+11,6*2 |  | 46 | [13 empty] | VV | 2 | 2 | True | 0 | ROZPOCET
| VV |  |  |  | 0 | [13 empty] | VV | 2 | 2 | True | 0 | ROZPOCET
| VV |  | 46*0,246"24,6% jako uznatelné |  | 11.316 | [13 empty] | VV | 2 | 2 | True | 1 | ROZPOCET
388 | K | 764004861 | Demontáž svodu do suti | m | 7.872 |  | 0 | CS ÚRS 2018 01 |  |  | základní |  | 0 | 0 | 0 | 0.00394 | 0.031016 | 16 | K | 2 |  |  |  | ROZPOCET | 0 | 0 | 0 | 0 | 0 | 1 | 0 | 16 | 1747770434
| VV |  | 8*4 |  | 32 | [13 empty] | VV | 2 | 2 | True | 0 | ROZPOCET
| VV |  |  |  | 0 | [13 empty] | VV | 2 | 2 | True | 0 | ROZPOCET
| VV |  | 32*0,246"24,6% jako uznatelné |  | 7.872 | [13 empty] | VV | 2 | 2 | True | 1 | ROZPOCET
389 | K | 764042418 | Strukturovaná oddělovací vrstva s integrovanou pojistnou hydroizolací rš přes 1000 mm | m | 59.286 |  | 0 | CS ÚRS 2018 01 |  |  | základní |  | 0 | 0.00063 | 0.03735 | 0 | 0 | 16 | K | 2 |  |  |  | ROZPOCET | 0 | 0 | 0 | 0 | 0 | 1 | 0 | 16 | -1532603304
| VV |  | 6,5*5,25*2+8*8,2*2-6,5*2,5+2,5*4*2+4,2*4,5*2"hlavní střecha |  | 241 | [13 empty] | VV | 2 | 2 | True | 0 | ROZPOCET
| VV |  |  |  | 0 | [13 empty] | VV | 2 | 2 | True | 0 | ROZPOCET
| VV |  | 241*0,246"24,6% jako uznatelné |  | 59.286 | [13 empty] | VV | 2 | 2 | True | 1 | ROZPOCET
390 | K | 764141303 | Krytina střechy rovné drážkováním ze svitků z TiZn lesklého plechu rš 500 mm sklonu do 60° | m2 | 54.12 |  | 0 | CS ÚRS 2018 01 |  |  | základní |  | 0 | 0.00684 | 0.37018 | 0 | 0 | 16 | K | 2 |  |  |  | ROZPOCET | 0 | 0 | 0 | 0 | 0 | 1 | 0 | 16 | 266233030
| VV |  | 6,5*5,25*2+8*8,2*2-6,5*2,5+2,5*4*2+4,2*4,5*2"hlavní střecha |  | 241 | [13 empty] | VV | 2 | 2 | True | 0 | ROZPOCET
| VV |  | -(11+11+11+11+3,96*2)*0,5"odpočet nástřešního žlabu |  | -25.96 | [13 empty] | VV | 2 | 2 | True | 0 | ROZPOCET
| VV |  | ((1,3+0,7)*2+4,2*2)*0,4"lemování komínu a zdiva |  | 4.96 | [13 empty] | VV | 2 | 2 | True | 0 | ROZPOCET
| VV |  | Součet |  | 220 | [13 empty] | VV | 2 | 4 | True | 0 | ROZPOCET
| VV |  |  |  | 0 | [13 empty] | VV | 2 | 2 | True | 0 | ROZPOCET
| VV |  | 220*0,246"24,6% jako uznatelné |  | 54.12 | [13 empty] | VV | 2 | 2 | True | 1 | ROZPOCET
391 | K | 764203152 | Montáž střešního výlezu pro krytinu plechovou včetně "zafalcování"do střešní krytiny | kus | 0.246 |  | 0 | CS ÚRS 2018 01 |  |  | základní |  | 0 | 0 | 0 | 0 | 0 | 16 | K | 2 |  |  |  | ROZPOCET | 0 | 0 | 0 | 0 | 0 | 1 | 0 | 16 | -1018908418
| VV |  | 1 |  | 1 | [13 empty] | VV | 2 | 2 | True | 0 | ROZPOCET
| VV |  |  |  | 0 | [13 empty] | VV | 2 | 2 | True | 0 | ROZPOCET
| VV |  | 1*0,246"24,6% jako uznatelné |  | 0.246 | [13 empty] | VV | 2 | 2 | True | 1 | ROZPOCET
392 | M | 5534184R | Střešní výlez titanzinek dle ozn. E16 - komplet včetně lemování do střešní krytiny | kus | 0.246 |  | 0 |  |  |  | základní |  | 0 | 0.009 | 0.002214 | 0 | 0 | 32 | M | 2 |  |  |  | ROZPOCET | 0 | 0 | 0 | 0 | 0 | 1 | 0 | 16 | -1398103718
393 | K | 764241306 | Oplechování větraného hřebene s větrací mřížkou z TiZn lesklého plechu rš 500 mm - komplet dle detailu 9 | m | 2.165 |  | 0 | CS ÚRS 2018 01 |  |  | základní |  | 0 | 0.00377 | 0.0081621 | 0 | 0 | 16 | K | 2 |  |  |  | ROZPOCET | 0 | 0 | 0 | 0 | 0 | 1 | 0 | 16 | 1987785204
| VV |  | 4,6+4,2 |  | 8.8 | [13 empty] | VV | 2 | 2 | True | 0 | ROZPOCET
| VV |  |  |  | 0 | [13 empty] | VV | 2 | 2 | True | 0 | ROZPOCET
| VV |  | 8,8*0,246"24,6% jako uznatelné |  | 2.165 | [13 empty] | VV | 2 | 2 | True | 1 | ROZPOCET
394 | K | 764242333 | Oplechování rovné okapové hrany z TiZn lesklého plechu rš 250 mm | m | 13.432 |  | 0 | CS ÚRS 2018 01 |  |  | základní |  | 0 | 0.00151 | 0.020282 | 0 | 0 | 16 | K | 2 |  |  |  | ROZPOCET | 0 | 0 | 0 | 0 | 0 | 1 | 0 | 16 | -931386539
| VV |  | 11,78*2+11,56*2+3,96*2"okapnice pod pojistnou hydroizolací |  | 54.6 | [13 empty] | VV | 2 | 2 | True | 0 | ROZPOCET
| VV |  |  |  | 0 | [13 empty] | VV | 2 | 2 | True | 0 | ROZPOCET
| VV |  | 54,6*0,246"24,6% jako uznatelné |  | 13.432 | [13 empty] | VV | 2 | 2 | True | 1 | ROZPOCET
395 | K | 764242334 | Oplechování rovné okapové hrany z TiZn lesklého plechu rš 330 mm | m | 13.432 |  | 0 | CS ÚRS 2018 01 |  |  | základní |  | 0 | 0.00198 | 0.026595 | 0 | 0 | 16 | K | 2 |  |  |  | ROZPOCET | 0 | 0 | 0 | 0 | 0 | 1 | 0 | 16 | 1231579160
| VV |  | 11,78*2+11,56*2+3,96*2"okapnice |  | 54.6 | [13 empty] | VV | 2 | 2 | True | 0 | ROZPOCET
| VV |  |  |  | 0 | [13 empty] | VV | 2 | 2 | True | 0 | ROZPOCET
| VV |  | 54,6*0,246"24,6% jako uznatelné |  | 13.432 | [13 empty] | VV | 2 | 2 | True | 1 | ROZPOCET
396 | K | 764243356 | Sněhový zachytávač krytiny z TiZn lesklého plechu průběžný dvoutrubkový | m | 8.807 |  | 0 | CS ÚRS 2018 01 |  |  | základní |  | 0 | 0.00201 | 0.017702 | 0 | 0 | 16 | K | 2 |  |  |  | ROZPOCET | 0 | 0 | 0 | 0 | 0 | 1 | 0 | 16 | -1986721910
| VV |  | 8,5*2+4*2+3,4*2+2*2 |  | 35.8 | [13 empty] | VV | 2 | 2 | True | 0 | ROZPOCET
| VV |  |  |  | 0 | [13 empty] | VV | 2 | 2 | True | 0 | ROZPOCET
| VV |  | 35,8*0,246"24,6% jako uznatelné |  | 8.807 | [13 empty] | VV | 2 | 2 | True | 1 | ROZPOCET
397 | K | 764244309 | Oplechování horních ploch a nadezdívek bez rohů z TiZn lesklého plechu kotvené rš 800 mm | m | 9.382 |  | 0 | CS ÚRS 2018 01 |  |  | základní |  | 0 | 0.00479 | 0.04494 | 0 | 0 | 16 | K | 2 |  |  |  | ROZPOCET | 0 | 0 | 0 | 0 | 0 | 1 | 0 | 16 | -306216388
| VV |  | (38,14)"oplechování atiky dle K42 |  | 38.14 | [13 empty] | VV | 2 | 2 | True | 0 | ROZPOCET
| VV |  |  |  | 0 | [13 empty] | VV | 2 | 2 | True | 0 | ROZPOCET
| VV |  | 38,14*0,246"24,6% jako uznatelné |  | 9.382 | [13 empty] | VV | 2 | 2 | True | 1 | ROZPOCET
398 | K | 764246344 | Oplechování parapetů rovných celoplošně lepené z TiZn lesklého plechu rš do 330 mm | m | 3.343 |  | 0 | CS ÚRS 2018 01 |  |  | základní |  | 0 | 0.00264 | 0.0088255 | 0 | 0 | 16 | K | 2 |  |  |  | ROZPOCET | 0 | 0 | 0 | 0 | 0 | 1 | 0 | 16 | -902040610
| VV |  | 1,2*2"K04,05 |  | 2.4 | [13 empty] | VV | 2 | 2 | True | 0 | ROZPOCET
| VV |  | 7,25+2,16"K10,K11 |  | 9.41 | [13 empty] | VV | 2 | 2 | True | 0 | ROZPOCET
| VV |  | 1,78"K28 |  | 1.78 | [13 empty] | VV | 2 | 2 | True | 0 | ROZPOCET
| VV |  | Součet |  | 13.59 | [13 empty] | VV | 2 | 4 | True | 0 | ROZPOCET
| VV |  |  |  | 0 | [13 empty] | VV | 2 | 2 | True | 0 | ROZPOCET
| VV |  | 13,59*0,246"24,6% jako uznatelné |  | 3.343 | [13 empty] | VV | 2 | 2 | True | 1 | ROZPOCET
399 | K | 764246345 | Oplechování parapetů rovných celoplošně lepené z TiZn lesklého plechu rš 400 mm | m | 4.285 |  | 0 | CS ÚRS 2018 01 |  |  | základní |  | 0 | 0.00315 | 0.013498 | 0 | 0 | 16 | K | 2 |  |  |  | ROZPOCET | 0 | 0 | 0 | 0 | 0 | 1 | 0 | 16 | -751484896
| VV |  | 0,75*2"K02,K03 |  | 1.5 | [13 empty] | VV | 2 | 2 | True | 0 | ROZPOCET
| VV |  | 0,55*4"K06-K09 |  | 2.2 | [13 empty] | VV | 2 | 2 | True | 0 | ROZPOCET
| VV |  | 1,64+1,63"K19,K20 |  | 3.27 | [13 empty] | VV | 2 | 2 | True | 0 | ROZPOCET
| VV |  | 0,55*5"K23-28 |  | 2.75 | [13 empty] | VV | 2 | 2 | True | 0 | ROZPOCET
| VV |  | 1,06"K29 |  | 1.06 | [13 empty] | VV | 2 | 2 | True | 0 | ROZPOCET
| VV |  | 1,78+1,78+1,3+1,78"K37-K40 |  | 6.64 | [13 empty] | VV | 2 | 2 | True | 0 | ROZPOCET
| VV |  | Součet |  | 17.42 | [13 empty] | VV | 2 | 4 | True | 0 | ROZPOCET
| VV |  |  |  | 0 | [13 empty] | VV | 2 | 2 | True | 0 | ROZPOCET
| VV |  | 17,42*0,246"24,6% jako uznatelné |  | 4.285 | [13 empty] | VV | 2 | 2 | True | 1 | ROZPOCET
400 | K | 764246346 | Oplechování parapetů rovných celoplošně lepené z TiZn lesklého plechu rš 500 mm | m | 0.923 |  | 0 | CS ÚRS 2018 01 |  |  | základní |  | 0 | 0.00393 | 0.0036274 | 0 | 0 | 16 | K | 2 |  |  |  | ROZPOCET | 0 | 0 | 0 | 0 | 0 | 1 | 0 | 16 | 1556064622
| VV |  | 0,96"K01 |  | 0.96 | [13 empty] | VV | 2 | 2 | True | 0 | ROZPOCET
| VV |  | 1,65+1,14"K22,K23 |  | 2.79 | [13 empty] | VV | 2 | 2 | True | 0 | ROZPOCET
| VV |  |  |  | 0 | [13 empty] | VV | 2 | 2 | True | 0 | ROZPOCET
| VV |  | Součet |  | 3.75 | [13 empty] | VV | 2 | 4 | True | 0 | ROZPOCET
| VV |  |  |  | 0 | [13 empty] | VV | 2 | 2 | True | 0 | ROZPOCET
| VV |  | 3,75*0,246"24,6% jako uznatelné |  | 0.923 | [13 empty] | VV | 2 | 2 | True | 1 | ROZPOCET
401 | K | 764248324 | Oplechování římsy rovné celoplošně lepené z TiZn lesklého plechu rš 165 mm | m | 2.133 |  | 0 | CS ÚRS 2018 01 |  |  | základní |  | 0 | 0.00257 | 0.0054818 | 0 | 0 | 16 | K | 2 |  |  |  | ROZPOCET | 0 | 0 | 0 | 0 | 0 | 1 | 0 | 16 | -1149528212
| VV |  | 8,67"dle K41 |  | 8.67 | [13 empty] | VV | 2 | 2 | True | 0 | ROZPOCET
| VV |  |  |  | 0 | [13 empty] | VV | 2 | 2 | True | 0 | ROZPOCET
| VV |  | 8,67*0,246"24,6% jako uznatelné |  | 2.133 | [13 empty] | VV | 2 | 2 | True | 1 | ROZPOCET
402 | K | 764346325 | Lemování ventilačních nástavců z TiZn lesklého válcovaného plechu D do 300 mm | kus | 0.492 |  | 0 | CS ÚRS 2018 01 |  |  | základní |  | 0 | 0.00939 | 0.0046199 | 0 | 0 | 16 | K | 2 |  |  |  | ROZPOCET | 0 | 0 | 0 | 0 | 0 | 1 | 0 | 16 | 473276657
| VV |  | 2"výfuk+sání VZT |  | 2 | [13 empty] | VV | 2 | 2 | True | 0 | ROZPOCET
| VV |  |  |  | 0 | [13 empty] | VV | 2 | 2 | True | 0 | ROZPOCET
| VV |  | 2*0,246"24,6% jako uznatelné |  | 0.492 | [13 empty] | VV | 2 | 2 | True | 1 | ROZPOCET
403 | K | 764543309R | Žlaby nástřešní oblého tvaru včetně háků, čel a hrdel z TiZn lesklého plechu rš 1000 mm | m | 13.333 |  | 0 |  |  |  | základní |  | 0 | 0.00736 | 0.098131 | 0 | 0 | 16 | K | 2 |  |  |  | ROZPOCET | 0 | 0 | 0 | 0 | 0 | 1 | 0 | 16 | 2129702840
| VV |  | 54,2"dle K45 |  | 54.2 | [13 empty] | VV | 2 | 2 | True | 0 | ROZPOCET
| VV |  |  |  | 0 | [13 empty] | VV | 2 | 2 | True | 0 | ROZPOCET
| VV |  | 54,2*0,246"24,6% jako uznatelné |  | 13.333 | [13 empty] | VV | 2 | 2 | True | 1 | ROZPOCET
404 | K | 764543329R | Příplatek za provedení rohu nebo koutu nadokapního žlabu z TiZn lesklého plechu rš 1000 mm | kus | 1.968 |  | 0 |  |  |  | základní |  | 0 | 0.00012 | 0.00023616 | 0 | 0 | 16 | K | 2 |  |  |  | ROZPOCET | 0 | 0 | 0 | 0 | 0 | 1 | 0 | 16 | -836102618
| VV |  | 8 |  | 8 | [13 empty] | VV | 2 | 2 | True | 0 | ROZPOCET
| VV |  |  |  | 0 | [13 empty] | VV | 2 | 2 | True | 0 | ROZPOCET
| VV |  | 8*0,246"24,6% jako uznatelné |  | 1.968 | [13 empty] | VV | 2 | 2 | True | 1 | ROZPOCET
405 | K | 764548324 | Svody kruhové včetně objímek, kolen, odskoků z TiZn lesklého plechu průměru 120 mm | m | 1.771 |  | 0 | CS ÚRS 2018 01 |  |  | základní |  | 0 | 0.00289 | 0.0051182 | 0 | 0 | 16 | K | 2 |  |  |  | ROZPOCET | 0 | 0 | 0 | 0 | 0 | 1 | 0 | 16 | -666514085
| VV |  | 7,2"K46 |  | 7.2 | [13 empty] | VV | 2 | 2 | True | 0 | ROZPOCET
| VV |  |  |  | 0 | [13 empty] | VV | 2 | 2 | True | 0 | ROZPOCET
| VV |  | 7,2*0,246"24,6% jako uznatelné |  | 1.771 | [13 empty] | VV | 2 | 2 | True | 1 | ROZPOCET
406 | K | 998764102 | Přesun hmot tonážní pro konstrukce klempířské v objektech v do 12 m | t | 0.667 |  | 0 | CS ÚRS 2018 01 |  |  | základní |  | 0 | 0 | 0 | 0 | 0 | 16 | K | 2 |  |  |  | ROZPOCET | 0 | 0 | 0 | 0 | 0 | 1 | 0 | 16 | 806599649
407 | K | 998764181 | Příplatek k přesunu hmot tonážní 764 prováděný bez použití mechanizace | t | 0.667 |  | 0 | CS ÚRS 2018 01 |  |  | základní |  | 0 | 0 | 0 | 0 | 0 | 16 | K | 2 |  |  |  | ROZPOCET | 0 | 0 | 0 | 0 | 0 | 1 | 0 | 16 | -1127919872
| D | 765 | Krytina skládaná |  |  |  | 0 | [5 empty] | 0 |  | 0.015825 |  | 0.0064983 | 2 | D | 1 |  |  |  | ROZPOCET | [6 empty] | 0
408 | K | 765113111 | Okapová hrana s větracím pásem plastovým | m | 13.432 |  | 0 | CS ÚRS 2018 01 |  |  | základní |  | 0 | 0.00011 | 0.0014775 | 0 | 0 | 16 | K | 2 |  |  |  | ROZPOCET | 0 | 0 | 0 | 0 | 0 | 1 | 0 | 16 | -1216827301
| VV |  | 54,6 |  | 54.6 | [13 empty] | VV | 2 | 2 | True | 0 | ROZPOCET
| VV |  |  |  | 0 | [13 empty] | VV | 2 | 2 | True | 0 | ROZPOCET
| VV |  | 54,6*0,246"24,6% jako uznatelné |  | 13.432 | [13 empty] | VV | 2 | 2 | True | 1 | ROZPOCET
409 | K | 765115351R | Dodávka + Montáž střešní stoupací plošiny délky do 400 mm pro Ti-Zn krytinu | kus | 0.984 |  | 0 |  |  |  | základní |  | 0 | 0 | 0 | 0 | 0 | 16 | K | 2 |  |  |  | ROZPOCET | 0 | 0 | 0 | 0 | 0 | 1 | 0 | 16 | 808779236
| VV |  | 4 |  | 4 | [13 empty] | VV | 2 | 2 | True | 0 | ROZPOCET
| VV |  |  |  | 0 | [13 empty] | VV | 2 | 2 | True | 0 | ROZPOCET
| VV |  | 4*0,246"24,6% jako uznatelné |  | 0.984 | [13 empty] | VV | 2 | 2 | True | 1 | ROZPOCET
410 | K | 765191021 | Montáž pojistné hydroizolační fólie kladené ve sklonu přes 20° s lepenými spoji na krokve | m2 | 59.286 |  | 0 | CS ÚRS 2018 01 |  |  | základní |  | 0 | 0 | 0 | 0 | 0 | 16 | K | 2 |  |  |  | ROZPOCET | 0 | 0 | 0 | 0 | 0 | 1 | 0 | 16 | -1515512098
| VV |  | 6,5*5,25*2+8*8,2*2-6,5*2,5+2,5*4*2+4,2*4,5*2"hlavní střecha |  | 241 | [13 empty] | VV | 2 | 2 | True | 0 | ROZPOCET
| VV |  |  |  | 0 | [13 empty] | VV | 2 | 2 | True | 0 | ROZPOCET
| VV |  | 241*0,246"24,6% jako uznatelné |  | 59.286 | [13 empty] | VV | 2 | 2 | True | 1 | ROZPOCET
411 | M | 28329220 | fólie hydroizolační pojistná difúzně otevřená tl.0,48mm, 270g/m2 | m2 | 65.215 |  | 0 | CS ÚRS 2018 01 |  |  | základní |  | 0 | 0.00022 | 0.014347 | 0 | 0 | 32 | M | 2 |  |  |  | ROZPOCET | 0 | 0 | 0 | 0 | 0 | 1 | 0 | 16 | 226191363
| VV |  | 59,286*1,1 'Přepočtené koeficientem množství |  | 65.215 | [13 empty] | VV | 2 | 2 | False | 1 | ROZPOCET
412 | K | 765191911 | Demontáž pojistné hydroizolační fólie kladené ve sklonu přes 30° | m2 | 49.987 |  | 0 | CS ÚRS 2018 01 |  |  | základní |  | 0 | 0 | 0 | 0.00013 | 0.0064983 | 16 | K | 2 |  |  |  | ROZPOCET | 0 | 0 | 0 | 0 | 0 | 1 | 0 | 16 | 1422871115
| VV |  | 6,5*5,25*2+8*8,2*2-6,5*2,5+2,5*4*2"hlavní střecha |  | 203.2 | [13 empty] | VV | 2 | 2 | True | 0 | ROZPOCET
| VV |  |  |  | 0 | [13 empty] | VV | 2 | 2 | True | 0 | ROZPOCET
| VV |  | 203,2*0,246"24,6% jako uznatelné |  | 49.987 | [13 empty] | VV | 2 | 2 | True | 1 | ROZPOCET
413 | K | 998765102 | Přesun hmot tonážní pro krytiny skládané v objektech v do 12 m | t | 0.016 |  | 0 | CS ÚRS 2018 01 |  |  | základní |  | 0 | 0 | 0 | 0 | 0 | 16 | K | 2 |  |  |  | ROZPOCET | 0 | 0 | 0 | 0 | 0 | 1 | 0 | 16 | 1032878593
| D | 766 | Konstrukce truhlářské |  |  |  | 0 | [5 empty] | 0 |  | 0.086462 |  | 0.1169 | 2 | D | 1 |  |  |  | ROZPOCET | [6 empty] | 0
414 | K | 766-01 | Dodávka + montáž dřevěného parapetu kruhového - komplet dle ozn.T02 | kus | 0.246 |  | 0 |  |  |  | základní |  | 0 | 0.00044 | 0.00010824 | 0 | 0 | 16 | K | 2 |  |  |  | ROZPOCET | 0 | 0 | 0 | 0 | 0 | 1 | 0 | 16 | -2045298246
| VV |  | 1 |  | 1 | [13 empty] | VV | 2 | 2 | True | 0 | ROZPOCET
| VV |  |  |  | 0 | [13 empty] | VV | 2 | 2 | True | 0 | ROZPOCET
| VV |  | 1*0,246"24,6% jako uznatelné |  | 0.246 | [13 empty] | VV | 2 | 2 | True | 1 | ROZPOCET
415 | K | 766-02 | Dodávka + montáž pracovní desky 0,35*0,77m mezi mč.202,203 | kus | 0.246 |  | 0 |  |  |  | základní |  | 0 | 0.00044 | 0.00010824 | 0 | 0 | 16 | K | 2 |  |  |  | ROZPOCET | 0 | 0 | 0 | 0 | 0 | 1 | 0 | 16 | -56918080
| VV |  | 1 |  | 1 | [13 empty] | VV | 2 | 2 | True | 0 | ROZPOCET
| VV |  |  |  | 0 | [13 empty] | VV | 2 | 2 | True | 0 | ROZPOCET
| VV |  | 1*0,246"24,6% jako neuznatelné |  | 0.246 | [13 empty] | VV | 2 | 2 | True | 1 | ROZPOCET
416 | K | 766-03 | Dodávka + montáž pracovní desky 0,5*1,05m mezi mč.202,203 | kus | 0.246 |  | 0 |  |  |  | základní |  | 0 | 0.00044 | 0.00010824 | 0 | 0 | 16 | K | 2 |  |  |  | ROZPOCET | 0 | 0 | 0 | 0 | 0 | 1 | 0 | 16 | -273403352
| VV |  | 1 |  | 1 | [13 empty] | VV | 2 | 2 | True | 0 | ROZPOCET
| VV |  |  |  | 0 | [13 empty] | VV | 2 | 2 | True | 0 | ROZPOCET
| VV |  | 1*0,246"24,6% jako neuznatelné |  | 0.246 | [13 empty] | VV | 2 | 2 | True | 1 | ROZPOCET
417 | K | 766411821 | Demontáž truhlářského obložení stěn z palubek | m2 | 5.126 |  | 0 | CS ÚRS 2018 01 |  |  | základní |  | 0 | 0 | 0 | 0.01098 | 0.056283 | 16 | K | 2 |  |  |  | ROZPOCET | 0 | 0 | 0 | 0 | 0 | 1 | 0 | 16 | -533547146
| VV |  | 1,23*2*(2,5+5,2)*1,1"1NP |  | 20.836 | [13 empty] | VV | 2 | 2 | True | 0 | ROZPOCET
| VV |  |  |  | 0 | [13 empty] | VV | 2 | 2 | True | 0 | ROZPOCET
| VV |  | 20,836*0,246"24,6% jako uznatelné |  | 5.126 | [13 empty] | VV | 2 | 2 | True | 1 | ROZPOCET
418 | K | 766411822 | Demontáž truhlářského obložení stěn podkladových roštů | m2 | 5.126 |  | 0 | CS ÚRS 2018 01 |  |  | základní |  | 0 | 0 | 0 | 0.008 | 0.041008 | 16 | K | 2 |  |  |  | ROZPOCET | 0 | 0 | 0 | 0 | 0 | 1 | 0 | 16 | 919210055
419 | K | 766441821 | Demontáž parapetních desek dřevěných nebo plastových šířky do 30 cm délky přes 1,0 m | kus | 0.984 |  | 0 | CS ÚRS 2018 01 |  |  | základní |  | 0 | 0 | 0 | 0.005 | 0.00492 | 16 | K | 2 |  |  |  | ROZPOCET | 0 | 0 | 0 | 0 | 0 | 1 | 0 | 16 | -914727075
| VV |  | 4"1PP |  | 4 | [13 empty] | VV | 2 | 2 | True | 0 | ROZPOCET
| VV |  |  |  | 0 | [13 empty] | VV | 2 | 2 | True | 0 | ROZPOCET
| VV |  | 4*0,246"24,6% jako uznatelné |  | 0.984 | [13 empty] | VV | 2 | 2 | True | 1 | ROZPOCET
420 | K | 766441822 | Demontáž parapetních desek dřevěných nebo plastových šířky přes 30 cm délky přes 1,0 m | kus | 0.738 |  | 0 | CS ÚRS 2018 01 |  |  | základní |  | 0 | 0 | 0 | 0.006 | 0.004428 | 16 | K | 2 |  |  |  | ROZPOCET | 0 | 0 | 0 | 0 | 0 | 1 | 0 | 16 | -1578656734
| VV |  | 3"1PP |  | 3 | [13 empty] | VV | 2 | 2 | True | 0 | ROZPOCET
| VV |  |  |  | 0 | [13 empty] | VV | 2 | 2 | True | 0 | ROZPOCET
| VV |  | 3*0,246"24,6% jako uznatelné |  | 0.738 | [13 empty] | VV | 2 | 2 | True | 1 | ROZPOCET
421 | K | 7666-04 | Dodávka + montáž plastového okna pásového - komplet dle ozn. 111 | ks | 0.246 |  | 0 |  |  |  | základní |  | 0 | 0.00026 | 6.396e-05 | 0 | 0 | 16 | K | 2 |  |  |  | ROZPOCET | 0 | 0 | 0 | 0 | 0 | 1 | 0 | 16 | 564484338
| VV |  | 1 |  | 1 | [13 empty] | VV | 2 | 2 | True | 0 | ROZPOCET
| VV |  |  |  | 0 | [13 empty] | VV | 2 | 2 | True | 0 | ROZPOCET
| VV |  | 1*0,246"24,6% jako uznatelné |  | 0.246 | [13 empty] | VV | 2 | 2 | True | 1 | ROZPOCET
422 | K | 7666-05 | Dodávka + montáž plastového okna kruhové - komplet dle ozn. 112 | ks | 0.246 |  | 0 |  |  |  | základní |  | 0 | 0.00026 | 6.396e-05 | 0 | 0 | 16 | K | 2 |  |  |  | ROZPOCET | 0 | 0 | 0 | 0 | 0 | 1 | 0 | 16 | -199589669
| VV |  | 1 |  | 1 | [13 empty] | VV | 2 | 2 | True | 0 | ROZPOCET
| VV |  |  |  | 0 | [13 empty] | VV | 2 | 2 | True | 0 | ROZPOCET
| VV |  | 1*0,246"24,6% jako uznatelné |  | 0.246 | [13 empty] | VV | 2 | 2 | True | 1 | ROZPOCET
423 | K | 766622131 | Montáž plastových oken plochy přes 1 m2 otevíravých výšky do 1,5 m s rámem do zdiva | m2 | 0.604 |  | 0 | CS ÚRS 2018 01 |  |  | základní |  | 0 | 0.00027 | 0.00016308 | 0 | 0 | 16 | K | 2 |  |  |  | ROZPOCET | 0 | 0 | 0 | 0 | 0 | 1 | 0 | 16 | -1805579794
| VV |  | 1,78*1,38"mč224 |  | 2.456 | [13 empty] | VV | 2 | 2 | True | 0 | ROZPOCET
| VV |  |  |  | 0 | [13 empty] | VV | 2 | 2 | True | 0 | ROZPOCET
| VV |  | 2,456*0,246"24,6% jako uznatelné |  | 0.604 | [13 empty] | VV | 2 | 2 | True | 1 | ROZPOCET
424 | M | 6114003R | okno plastové dvoukřídlé otvíravé a vyklápěcí - dle ozn.224 | kus | 0.246 |  | 0 |  |  |  | základní |  | 0 | 0.0467 | 0.011488 | 0 | 0 | 32 | M | 2 |  |  |  | ROZPOCET | 0 | 0 | 0 | 0 | 0 | 1 | 0 | 16 | -1440232789
| VV |  | 1 |  | 1 | [13 empty] | VV | 2 | 2 | True | 0 | ROZPOCET
| VV |  |  |  | 0 | [13 empty] | VV | 2 | 2 | True | 0 | ROZPOCET
| VV |  | 1*0,246"24,6% jako uznatelné |  | 0.246 | [13 empty] | VV | 2 | 2 | True | 1 | ROZPOCET
425 | K | 766622216 | Montáž plastových oken plochy do 1 m2 otevíravých s rámem do zdiva | kus | 2.706 |  | 0 | CS ÚRS 2018 01 |  |  | základní |  | 0 | 0.00027 | 0.00073062 | 0 | 0 | 16 | K | 2 |  |  |  | ROZPOCET | 0 | 0 | 0 | 0 | 0 | 1 | 0 | 16 | -667929098
| VV |  | 5"1PP |  | 5 | [13 empty] | VV | 2 | 2 | True | 0 | ROZPOCET
| VV |  | 5"1NP |  | 5 | [13 empty] | VV | 2 | 2 | True | 0 | ROZPOCET
| VV |  | 1"2NP |  | 1 | [13 empty] | VV | 2 | 2 | True | 0 | ROZPOCET
| VV |  | Součet |  | 11 | [13 empty] | VV | 2 | 4 | True | 0 | ROZPOCET
| VV |  |  |  | 0 | [13 empty] | VV | 2 | 2 | True | 0 | ROZPOCET
| VV |  | 11*0,246"24,6% jako uznatelné |  | 2.706 | [13 empty] | VV | 2 | 2 | True | 1 | ROZPOCET
426 | M | 6114002R1 | okno plastové jednokřídlé vyklápěcí - dle ozn.001 | kus | 0.246 |  | 0 |  |  |  | základní |  | 0 | 0.0093 | 0.0022878 | 0 | 0 | 32 | M | 2 |  |  |  | ROZPOCET | 0 | 0 | 0 | 0 | 0 | 1 | 0 | 16 | 471942665
| VV |  | 1 |  | 1 | [13 empty] | VV | 2 | 2 | True | 0 | ROZPOCET
| VV |  |  |  | 0 | [13 empty] | VV | 2 | 2 | True | 0 | ROZPOCET
| VV |  | 1*0,246"24,6% jako uznatelné |  | 0.246 | [13 empty] | VV | 2 | 2 | True | 1 | ROZPOCET
427 | M | 6114002R2 | okno plastové jednokřídlé vyklápěcí - dle ozn.002,003 | kus | 0.492 |  | 0 |  |  |  | základní |  | 0 | 0.0093 | 0.0045756 | 0 | 0 | 32 | M | 2 |  |  |  | ROZPOCET | 0 | 0 | 0 | 0 | 0 | 1 | 0 | 16 | -1228172231
| VV |  | 2 |  | 2 | [13 empty] | VV | 2 | 2 | True | 0 | ROZPOCET
| VV |  |  |  | 0 | [13 empty] | VV | 2 | 2 | True | 0 | ROZPOCET
| VV |  | 2*0,246"24,6% jako uznatelné |  | 0.492 | [13 empty] | VV | 2 | 2 | True | 1 | ROZPOCET
428 | M | 6114002R3 | okno plastové jednokřídlé vyklápěcí - dle ozn.004 | kus | 0.492 |  | 0 |  |  |  | základní |  | 0 | 0.0093 | 0.0045756 | 0 | 0 | 32 | M | 2 |  |  |  | ROZPOCET | 0 | 0 | 0 | 0 | 0 | 1 | 0 | 16 | 613418160
| VV |  | 2 |  | 2 | [13 empty] | VV | 2 | 2 | True | 0 | ROZPOCET
| VV |  |  |  | 0 | [13 empty] | VV | 2 | 2 | True | 0 | ROZPOCET
| VV |  | 2*0,246"24,6% jako uznatelné |  | 0.492 | [13 empty] | VV | 2 | 2 | True | 1 | ROZPOCET
429 | M | 6114002R4 | okno plastové jednokřídlé vyklápěcí - dle ozn.005 | kus | 0.492 |  | 0 |  |  |  | základní |  | 0 | 0.0093 | 0.0045756 | 0 | 0 | 32 | M | 2 |  |  |  | ROZPOCET | 0 | 0 | 0 | 0 | 0 | 1 | 0 | 16 | 2034444079
| VV |  | 2 |  | 2 | [13 empty] | VV | 2 | 2 | True | 0 | ROZPOCET
| VV |  |  |  | 0 | [13 empty] | VV | 2 | 2 | True | 0 | ROZPOCET
| VV |  | 2*0,246"24,6% jako uznatelné |  | 0.492 | [13 empty] | VV | 2 | 2 | True | 1 | ROZPOCET
430 | M | 6114002R5 | okno plastové jednokřídlé vyklápěcí - dle ozn.107,108,109,110,123 | kus | 1.23 |  | 0 |  |  |  | základní |  | 0 | 0.0093 | 0.011439 | 0 | 0 | 32 | M | 2 |  |  |  | ROZPOCET | 0 | 0 | 0 | 0 | 0 | 1 | 0 | 16 | -729580439
| VV |  | 5 |  | 5 | [13 empty] | VV | 2 | 2 | True | 0 | ROZPOCET
| VV |  |  |  | 0 | [13 empty] | VV | 2 | 2 | True | 0 | ROZPOCET
| VV |  | 5*0,246"24,6% jako uznatelné |  | 1.23 | [13 empty] | VV | 2 | 2 | True | 1 | ROZPOCET
431 | M | 6114002R6 | okno plastové jednokřídlé vyklápěcí - dle ozn.234 | kus | 0.246 |  | 0 |  |  |  | základní |  | 0 | 0.0093 | 0.0022878 | 0 | 0 | 32 | M | 2 |  |  |  | ROZPOCET | 0 | 0 | 0 | 0 | 0 | 1 | 0 | 16 | 251113497
| VV |  | 1 |  | 1 | [13 empty] | VV | 2 | 2 | True | 0 | ROZPOCET
| VV |  |  |  | 0 | [13 empty] | VV | 2 | 2 | True | 0 | ROZPOCET
| VV |  | 1*0,246"24,6% jako uznatelné |  | 0.246 | [13 empty] | VV | 2 | 2 | True | 1 | ROZPOCET
432 | K | 766660411 | Montáž vchodových dveří 1křídlových bez nadsvětlíku do zdiva | kus | 0.492 |  | 0 | CS ÚRS 2018 01 |  |  | základní |  | 0 | 0.00092 | 0.00045264 | 0 | 0 | 16 | K | 2 |  |  |  | ROZPOCET | 0 | 0 | 0 | 0 | 0 | 1 | 0 | 16 | -683399003
| VV |  | 2 |  | 2 | [13 empty] | VV | 2 | 2 | True | 0 | ROZPOCET
| VV |  |  |  | 0 | [13 empty] | VV | 2 | 2 | True | 0 | ROZPOCET
| VV |  | 2*0,246"24,6% jako uznatelné |  | 0.492 | [13 empty] | VV | 2 | 2 | True | 1 | ROZPOCET
433 | M | 6117311R | dveře plné plastové 900/2000 dle ozn.122 | kus | 0.246 |  | 0 |  |  |  | základní |  | 0 | 0.031 | 0.007626 | 0 | 0 | 32 | M | 2 |  |  |  | ROZPOCET | 0 | 0 | 0 | 0 | 0 | 1 | 0 | 16 | -1364849289
| VV |  | 1 |  | 1 | [13 empty] | VV | 2 | 2 | True | 0 | ROZPOCET
| VV |  |  |  | 0 | [13 empty] | VV | 2 | 2 | True | 0 | ROZPOCET
| VV |  | 1*0,246"24,6% jako uznatelné |  | 0.246 | [13 empty] | VV | 2 | 2 | True | 1 | ROZPOCET
434 | M | 6117311R1 | dveře plné plastové 1000/2020 dle ozn.225 | kus | 0.246 |  | 0 |  |  |  | základní |  | 0 | 0.031 | 0.007626 | 0 | 0 | 32 | M | 2 |  |  |  | ROZPOCET | 0 | 0 | 0 | 0 | 0 | 1 | 0 | 16 | -888491454
| VV |  | 1 |  | 1 | [13 empty] | VV | 2 | 2 | True | 0 | ROZPOCET
| VV |  |  |  | 0 | [13 empty] | VV | 2 | 2 | True | 0 | ROZPOCET
| VV |  | 1*0,246"24,6% jako uznatelné |  | 0.246 | [13 empty] | VV | 2 | 2 | True | 1 | ROZPOCET
435 | K | 766660451 | Montáž vchodových dveří včetně rámu 2křídlových bez nadsvětlíku do zdiva | kus | 0.246 |  | 0 | CS ÚRS 2018 01 |  |  | základní |  | 0 | 0.00088 | 0.00021648 | 0 | 0 | 16 | K | 2 |  |  |  | ROZPOCET | 0 | 0 | 0 | 0 | 0 | 1 | 0 | 16 | 1711706804
| VV |  | 1 |  | 1 | [13 empty] | VV | 2 | 2 | True | 0 | ROZPOCET
| VV |  |  |  | 0 | [13 empty] | VV | 2 | 2 | True | 0 | ROZPOCET
| VV |  | 1*0,246"24,6% jako uznatelné |  | 0.246 | [13 empty] | VV | 2 | 2 | True | 1 | ROZPOCET
436 | M | 5534131R | dveře plastové vchodové dvoukřídlové - komplet dle ozn.006 | kus | 0.246 |  | 0 |  |  |  | základní |  | 0 | 0.08 | 0.01968 | 0 | 0 | 32 | M | 2 |  |  |  | ROZPOCET | 0 | 0 | 0 | 0 | 0 | 1 | 0 | 16 | 205038897
| VV |  | 1 |  | 1 | [13 empty] | VV | 2 | 2 | True | 0 | ROZPOCET
| VV |  |  |  | 0 | [13 empty] | VV | 2 | 2 | True | 0 | ROZPOCET
| VV |  | 1*0,246"24,6% jako uznatelné |  | 0.246 | [13 empty] | VV | 2 | 2 | True | 1 | ROZPOCET
437 | K | 76666-091 | Dodávka + montáž dveřního křídla včetně kování, doplňků, mřížek, požarní odolnosti atd. dle příslušné specifikace pro ozn.D11 | kus | 0.246 |  | 0 |  |  |  | základní |  | 0 | 0 | 0 | 0 | 0 | 16 | K | 2 |  |  |  | ROZPOCET | 0 | 0 | 0 | 0 | 0 | 1 | 0 | 16 | 1614663352
| VV |  | 1 |  | 1 | [13 empty] | VV | 2 | 2 | True | 0 | ROZPOCET
| VV |  |  |  | 0 | [13 empty] | VV | 2 | 2 | True | 0 | ROZPOCET
| VV |  | 1*0,246"24,6% jako uznatelné |  | 0.246 | [13 empty] | VV | 2 | 2 | True | 1 | ROZPOCET
438 | K | 76666-092 | Dodávka + montáž dveřního křídla včetně kování, doplňků, mřížek, požarní odolnosti atd. dle příslušné specifikace pro ozn.D12 | kus | 0.246 |  | 0 |  |  |  | základní |  | 0 | 0 | 0 | 0 | 0 | 16 | K | 2 |  |  |  | ROZPOCET | 0 | 0 | 0 | 0 | 0 | 1 | 0 | 16 | -1770754887
| VV |  | 1 |  | 1 | [13 empty] | VV | 2 | 2 | True | 0 | ROZPOCET
| VV |  |  |  | 0 | [13 empty] | VV | 2 | 2 | True | 0 | ROZPOCET
| VV |  | 1*0,246"24,6% jako uznatelné |  | 0.246 | [13 empty] | VV | 2 | 2 | True | 1 | ROZPOCET
439 | K | 76666-093 | Dodávka + montáž dveřního křídla včetně kování, doplňků, mřížek, požarní odolnosti atd. dle příslušné specifikace pro ozn.D13 | kus | 0.246 |  | 0 |  |  |  | základní |  | 0 | 0 | 0 | 0 | 0 | 16 | K | 2 |  |  |  | ROZPOCET | 0 | 0 | 0 | 0 | 0 | 1 | 0 | 16 | 1275487387
| VV |  | 1 |  | 1 | [13 empty] | VV | 2 | 2 | True | 0 | ROZPOCET
| VV |  |  |  | 0 | [13 empty] | VV | 2 | 2 | True | 0 | ROZPOCET
| VV |  | 1*0,246"24,6% jako uznatelné |  | 0.246 | [13 empty] | VV | 2 | 2 | True | 1 | ROZPOCET
440 | K | 76666-094 | Dodávka + montáž dveřního křídla včetně kování, doplňků, mřížek, požarní odolnosti atd. dle příslušné specifikace pro ozn.D14 | kus | 0.246 |  | 0 |  |  |  | základní |  | 0 | 0 | 0 | 0 | 0 | 16 | K | 2 |  |  |  | ROZPOCET | 0 | 0 | 0 | 0 | 0 | 1 | 0 | 16 | -1452228916
| VV |  | 1 |  | 1 | [13 empty] | VV | 2 | 2 | True | 0 | ROZPOCET
| VV |  |  |  | 0 | [13 empty] | VV | 2 | 2 | True | 0 | ROZPOCET
| VV |  | 1*0,246"24,6% jako uznatelné |  | 0.246 | [13 empty] | VV | 2 | 2 | True | 1 | ROZPOCET
441 | K | 76666-095 | Dodávka + montáž dveřního křídla včetně kování, doplňků, mřížek, požarní odolnosti atd. dle příslušné specifikace pro ozn.D22 | kus | 0.246 |  | 0 |  |  |  | základní |  | 0 | 0 | 0 | 0 | 0 | 16 | K | 2 |  |  |  | ROZPOCET | 0 | 0 | 0 | 0 | 0 | 1 | 0 | 16 | -1339578545
| VV |  | 1 |  | 1 | [13 empty] | VV | 2 | 2 | True | 0 | ROZPOCET
| VV |  |  |  | 0 | [13 empty] | VV | 2 | 2 | True | 0 | ROZPOCET
| VV |  | 1*0,246"24,6% jako uznatelné |  | 0.246 | [13 empty] | VV | 2 | 2 | True | 1 | ROZPOCET
442 | K | 76666-096 | Dodávka + montáž dveřního křídla včetně kování, doplňků, mřížek, požarní odolnosti atd. dle příslušné specifikace pro ozn.D23 | kus | 0.246 |  | 0 |  |  |  | základní |  | 0 | 0 | 0 | 0 | 0 | 16 | K | 2 |  |  |  | ROZPOCET | 0 | 0 | 0 | 0 | 0 | 1 | 0 | 16 | -356405781
| VV |  | 1 |  | 1 | [13 empty] | VV | 2 | 2 | True | 0 | ROZPOCET
| VV |  |  |  | 0 | [13 empty] | VV | 2 | 2 | True | 0 | ROZPOCET
| VV |  | 1*0,246"24,6% jako uznatelné |  | 0.246 | [13 empty] | VV | 2 | 2 | True | 1 | ROZPOCET
443 | K | 76666-097 | Dodávka + montáž dveřního křídla včetně kování, doplňků, mřížek, požarní odolnosti atd. dle příslušné specifikace pro ozn.D24 | kus | 0.246 |  | 0 |  |  |  | základní |  | 0 | 0 | 0 | 0 | 0 | 16 | K | 2 |  |  |  | ROZPOCET | 0 | 0 | 0 | 0 | 0 | 1 | 0 | 16 | -1853159121
| VV |  | 1 |  | 1 | [13 empty] | VV | 2 | 2 | True | 0 | ROZPOCET
| VV |  |  |  | 0 | [13 empty] | VV | 2 | 2 | True | 0 | ROZPOCET
| VV |  | 1*0,246"24,6% jako uznatelné |  | 0.246 | [13 empty] | VV | 2 | 2 | True | 1 | ROZPOCET
444 | K | 76666-098 | Dodávka + montáž dveřního křídla včetně kování, doplňků, mřížek, požarní odolnosti atd. dle příslušné specifikace pro ozn.D45 | kus | 0.246 |  | 0 |  |  |  | základní |  | 0 | 0 | 0 | 0 | 0 | 16 | K | 2 |  |  |  | ROZPOCET | 0 | 0 | 0 | 0 | 0 | 1 | 0 | 16 | 622022824
| VV |  | 1 |  | 1 | [13 empty] | VV | 2 | 2 | True | 0 | ROZPOCET
| VV |  |  |  | 0 | [13 empty] | VV | 2 | 2 | True | 0 | ROZPOCET
| VV |  | 1*0,246"24,6% jako uznatelné |  | 0.246 | [13 empty] | VV | 2 | 2 | True | 1 | ROZPOCET
445 | K | 76666-099 | Dodávka + montáž dveřního křídla včetně kování, doplňků, mřížek, požarní odolnosti atd. dle příslušné specifikace pro ozn.D46 | kus | 0.246 |  | 0 |  |  |  | základní |  | 0 | 0 | 0 | 0 | 0 | 16 | K | 2 |  |  |  | ROZPOCET | 0 | 0 | 0 | 0 | 0 | 1 | 0 | 16 | -37293014
| VV |  | 1 |  | 1 | [13 empty] | VV | 2 | 2 | True | 0 | ROZPOCET
| VV |  |  |  | 0 | [13 empty] | VV | 2 | 2 | True | 0 | ROZPOCET
| VV |  | 1*0,246"24,6% jako uznatelné |  | 0.246 | [13 empty] | VV | 2 | 2 | True | 1 | ROZPOCET
446 | K | 76666-0991 | Dodávka + montáž dveřního křídla včetně kování, doplňků, mřížek, požarní odolnosti atd. dle příslušné specifikace pro ozn.D-v 700-800/1970 | kus | 1.968 |  | 0 |  |  |  | základní |  | 0 | 0 | 0 | 0 | 0 | 16 | K | 2 |  |  |  | ROZPOCET | 0 | 0 | 0 | 0 | 0 | 1 | 0 | 16 | 2115397017
| VV |  | 8 |  | 8 | [13 empty] | VV | 2 | 2 | True | 0 | ROZPOCET
| VV |  |  |  | 0 | [13 empty] | VV | 2 | 2 | True | 0 | ROZPOCET
| VV |  | 8*0,246"24,6% jako uznatelné |  | 1.968 | [13 empty] | VV | 2 | 2 | True | 1 | ROZPOCET
447 | K | 76666-0992 | Dodávka + montáž dveřního křídla včetně kování, doplňků, mřížek, požarní odolnosti atd. dle příslušné specifikace pro ozn.D32-35 | kus | 0.984 |  | 0 |  |  |  | základní |  | 0 | 0 | 0 | 0 | 0 | 16 | K | 2 |  |  |  | ROZPOCET | 0 | 0 | 0 | 0 | 0 | 1 | 0 | 16 | -1431213550
| VV |  | 4 |  | 4 | [13 empty] | VV | 2 | 2 | True | 0 | ROZPOCET
| VV |  |  |  | 0 | [13 empty] | VV | 2 | 2 | True | 0 | ROZPOCET
| VV |  | 4*0,246"24,6% jako uznatelné |  | 0.984 | [13 empty] | VV | 2 | 2 | True | 1 | ROZPOCET
448 | K | 76666-0993 | Dodávka + montáž dveřního křídla včetně kování, doplňků, mřížek, požarní odolnosti atd. dle příslušné specifikace pro ozn.D36 | kus | 0.246 |  | 0 |  |  |  | základní |  | 0 | 0 | 0 | 0 | 0 | 16 | K | 2 |  |  |  | ROZPOCET | 0 | 0 | 0 | 0 | 0 | 1 | 0 | 16 | -1296844458
| VV |  | 1 |  | 1 | [13 empty] | VV | 2 | 2 | True | 0 | ROZPOCET
| VV |  |  |  | 0 | [13 empty] | VV | 2 | 2 | True | 0 | ROZPOCET
| VV |  | 1*0,246"24,6% jako uznatelné |  | 0.246 | [13 empty] | VV | 2 | 2 | True | 1 | ROZPOCET
449 | K | 766671006 | Montáž střešního okna do krytiny ploché 78 x 160 cm - zpětná montáž | kus | 0.246 |  | 0 | CS ÚRS 2018 01 |  |  | základní |  | 0 | 0.00026 | 6.396e-05 | 0 | 0 | 16 | K | 2 |  |  |  | ROZPOCET | 0 | 0 | 0 | 0 | 0 | 1 | 0 | 16 | -1429198164
| VV |  | 1 |  | 1 | [13 empty] | VV | 2 | 2 | True | 0 | ROZPOCET
| VV |  |  |  | 0 | [13 empty] | VV | 2 | 2 | True | 0 | ROZPOCET
| VV |  | 1*0,246"24,6% jako uznatelné |  | 0.246 | [13 empty] | VV | 2 | 2 | True | 1 | ROZPOCET
450 | K | 766674812 | Demontáž střešního okna hladká krytina přes 45° | kus | 0.246 |  | 0 | CS ÚRS 2018 01 |  |  | základní |  | 0 | 0 | 0 | 0.0417 | 0.010258 | 16 | K | 2 |  |  |  | ROZPOCET | 0 | 0 | 0 | 0 | 0 | 1 | 0 | 16 | -1333676479
| VV |  | 1 |  | 1 | [13 empty] | VV | 2 | 2 | True | 0 | ROZPOCET
| VV |  |  |  | 0 | [13 empty] | VV | 2 | 2 | True | 0 | ROZPOCET
| VV |  | 1*0,246"24,6% jako uznatelné |  | 0.246 | [13 empty] | VV | 2 | 2 | True | 1 | ROZPOCET
451 | K | 766694111 | Montáž parapetních desek dřevěných nebo plastových šířky do 30 cm délky do 1,0 m | kus | 3.198 |  | 0 | CS ÚRS 2018 01 |  |  | základní |  | 0 | 0 | 0 | 0 | 0 | 16 | K | 2 |  |  |  | ROZPOCET | 0 | 0 | 0 | 0 | 0 | 1 | 0 | 16 | 1850978191
| VV |  | 3"1PP |  | 3 | [13 empty] | VV | 2 | 2 | True | 0 | ROZPOCET
| VV |  | 10"1NP |  | 10 | [13 empty] | VV | 2 | 2 | True | 0 | ROZPOCET
| VV |  | Součet |  | 13 | [13 empty] | VV | 2 | 4 | True | 0 | ROZPOCET
| VV |  |  |  | 0 | [13 empty] | VV | 2 | 2 | True | 0 | ROZPOCET
| VV |  | 13*0,246"24,6% jako uznatelné |  | 3.198 | [13 empty] | VV | 2 | 2 | True | 1 | ROZPOCET
452 | K | 766694112 | Montáž parapetních desek dřevěných nebo plastových šířky do 30 cm délky do 1,6 m | kus | 0.984 |  | 0 | CS ÚRS 2018 01 |  |  | základní |  | 0 | 0 | 0 | 0 | 0 | 16 | K | 2 |  |  |  | ROZPOCET | 0 | 0 | 0 | 0 | 0 | 1 | 0 | 16 | 1415263882
| VV |  | 2"1PP |  | 2 | [13 empty] | VV | 2 | 2 | True | 0 | ROZPOCET
| VV |  | 2"2NP |  | 2 | [13 empty] | VV | 2 | 2 | True | 0 | ROZPOCET
| VV |  | Součet |  | 4 | [13 empty] | VV | 2 | 4 | True | 0 | ROZPOCET
| VV |  |  |  | 0 | [13 empty] | VV | 2 | 2 | True | 0 | ROZPOCET
| VV |  | 4*0,246"24,6% jako uznatelné |  | 0.984 | [13 empty] | VV | 2 | 2 | True | 1 | ROZPOCET
453 | M | 61144402 | parapet plastový vnitřní - komůrkový 30,5 x 2 x 100 cm | m | 4.354 |  | 0 | CS ÚRS 2018 01 |  |  | základní |  | 0 | 0.0018 | 0.0078372 | 0 | 0 | 32 | M | 2 |  |  |  | ROZPOCET | 0 | 0 | 0 | 0 | 0 | 1 | 0 | 16 | -557378574
| VV |  | 2*1,2+2*0,75+0,96"1PP |  | 4.86 | [13 empty] | VV | 2 | 2 | True | 0 | ROZPOCET
| VV |  | 0,55*5+7,25"1NP |  | 10 | [13 empty] | VV | 2 | 2 | True | 0 | ROZPOCET
| VV |  | 1,06+1,78"2NP |  | 2.84 | [13 empty] | VV | 2 | 2 | True | 0 | ROZPOCET
| VV |  | Součet |  | 17.7 | [13 empty] | VV | 2 | 4 | True | 0 | ROZPOCET
| VV |  |  |  | 0 | [13 empty] | VV | 2 | 2 | True | 0 | ROZPOCET
| VV |  | 17,7*0,246"24,6% jako uznatelné |  | 4.354 | [13 empty] | VV | 2 | 2 | True | 1 | ROZPOCET
454 | M | 60794121 | koncovka PVC k parapetním dřevotřískovým deskám 600 mm | kus | 6.396 |  | 0 | CS ÚRS 2018 01 |  |  | základní |  | 0 | 6e-05 | 0.00038376 | 0 | 0 | 32 | M | 2 |  |  |  | ROZPOCET | 0 | 0 | 0 | 0 | 0 | 1 | 0 | 16 | -356734249
| VV |  | 10"1PP |  | 10 | [13 empty] | VV | 2 | 2 | True | 0 | ROZPOCET
| VV |  | 12"1NP |  | 12 | [13 empty] | VV | 2 | 2 | True | 0 | ROZPOCET
| VV |  | 4"2NP |  | 4 | [13 empty] | VV | 2 | 2 | True | 0 | ROZPOCET
| VV |  | Součet |  | 26 | [13 empty] | VV | 2 | 4 | True | 0 | ROZPOCET
| VV |  |  |  | 0 | [13 empty] | VV | 2 | 2 | True | 0 | ROZPOCET
| VV |  | 26*0,246"24,6% jako uznatelné |  | 6.396 | [13 empty] | VV | 2 | 2 | True | 1 | ROZPOCET
455 | K | 998766102 | Přesun hmot tonážní pro konstrukce truhlářské v objektech v do 12 m | t | 0.086 |  | 0 | CS ÚRS 2018 01 |  |  | základní |  | 0 | 0 | 0 | 0 | 0 | 16 | K | 2 |  |  |  | ROZPOCET | 0 | 0 | 0 | 0 | 0 | 1 | 0 | 16 | 267855442
456 | K | 998766181 | Příplatek k přesunu hmot tonážní 766 prováděný bez použití mechanizace | t | 0.086 |  | 0 | CS ÚRS 2018 01 |  |  | základní |  | 0 | 0 | 0 | 0 | 0 | 16 | K | 2 |  |  |  | ROZPOCET | 0 | 0 | 0 | 0 | 0 | 1 | 0 | 16 | -1291909882
| D | 767 | Konstrukce zámečnické |  |  |  | 0 | [5 empty] | 0 |  | 0.10179 |  | 0.045264 | 2 | D | 1 |  |  |  | ROZPOCET | [6 empty] | 0
457 | K | 767-13 | Dodávka + montáž tahokov před okny tech.zázemí objektu - komplet dle ozn.Z05 - včetně povrchové úpravy | ks | 0.246 |  | 0 |  |  |  | základní |  | 0 | 6e-05 | 1.476e-05 | 0 | 0 | 16 | K | 2 |  |  |  | ROZPOCET | 0 | 0 | 0 | 0 | 0 | 1 | 0 | 16 | 1480668097
| VV |  | 1 |  | 1 | [13 empty] | VV | 2 | 2 | True | 0 | ROZPOCET
| VV |  |  |  | 0 | [13 empty] | VV | 2 | 2 | True | 0 | ROZPOCET
| VV |  | 1*0,246"24,6% jako uznatelné |  | 0.246 | [13 empty] | VV | 2 | 2 | True | 1 | ROZPOCET
458 | K | 767640311 | Montáž dveří ocelových vnitřních jednokřídlových | kus | 1.722 |  | 0 | CS ÚRS 2018 01 |  |  | základní |  | 0 | 0 | 0 | 0 | 0 | 16 | K | 2 |  |  |  | ROZPOCET | 0 | 0 | 0 | 0 | 0 | 1 | 0 | 16 | 653482444
| VV |  | 7"1PP - D37-43 |  | 7 | [13 empty] | VV | 2 | 2 | True | 0 | ROZPOCET
| VV |  |  |  | 0 | [13 empty] | VV | 2 | 2 | True | 0 | ROZPOCET
| VV |  | 7*0,246"24,6% jako uznatelné |  | 1.722 | [13 empty] | VV | 2 | 2 | True | 1 | ROZPOCET
459 | M | 55340907R | dveře ocelové interiérové jednokřídlé 80 x 186 cm P/L včetně nátěru, kování atd. dle specifikace - atyp do stávající zárubně | kus | 0.738 |  | 0 |  |  |  | základní |  | 0 | 0.048 | 0.035424 | 0 | 0 | 32 | M | 2 |  |  |  | ROZPOCET | 0 | 0 | 0 | 0 | 0 | 1 | 0 | 16 | -61208150
| VV |  | 3"D37,40,43 |  | 3 | [13 empty] | VV | 2 | 2 | True | 0 | ROZPOCET
| VV |  |  |  | 0 | [13 empty] | VV | 2 | 2 | True | 0 | ROZPOCET
| VV |  | 3*0,246"24,6% jako uznatelné |  | 0.738 | [13 empty] | VV | 2 | 2 | True | 1 | ROZPOCET
460 | M | 55340907R1 | dveře ocelové interiérové jednokřídlé 60 x 175 cm P/L včetně nátěru, kování atd. dle specifikace - atyp do stávající zárubně | kus | 0.492 |  | 0 |  |  |  | základní |  | 0 | 0.048 | 0.023616 | 0 | 0 | 32 | M | 2 |  |  |  | ROZPOCET | 0 | 0 | 0 | 0 | 0 | 1 | 0 | 16 | 910202406
| VV |  | 2"D38,39 |  | 2 | [13 empty] | VV | 2 | 2 | True | 0 | ROZPOCET
| VV |  |  |  | 0 | [13 empty] | VV | 2 | 2 | True | 0 | ROZPOCET
| VV |  | 2*0,246"24,6% jako uznatelné |  | 0.492 | [13 empty] | VV | 2 | 2 | True | 1 | ROZPOCET
461 | M | 55340907R2 | dveře ocelové interiérové jednokřídlé 90 x 186 cm P/L včetně nátěru, kování atd. dle specifikace - atyp do stávající zárubně | kus | 0.246 |  | 0 |  |  |  | základní |  | 0 | 0.048 | 0.011808 | 0 | 0 | 32 | M | 2 |  |  |  | ROZPOCET | 0 | 0 | 0 | 0 | 0 | 1 | 0 | 16 | -1560807428
| VV |  | 1"D41 |  | 1 | [13 empty] | VV | 2 | 2 | True | 0 | ROZPOCET
| VV |  |  |  | 0 | [13 empty] | VV | 2 | 2 | True | 0 | ROZPOCET
| VV |  | 1*0,246"24,6% jako uznatelné |  | 0.246 | [13 empty] | VV | 2 | 2 | True | 1 | ROZPOCET
462 | M | 55340907R3 | dveře ocelové interiérové jednokřídlé 60 x 186 cm P/L včetně nátěru, kování atd. dle specifikace - atyp do stávající zárubně | kus | 0.246 |  | 0 |  |  |  | základní |  | 0 | 0.048 | 0.011808 | 0 | 0 | 32 | M | 2 |  |  |  | ROZPOCET | 0 | 0 | 0 | 0 | 0 | 1 | 0 | 16 | -2059980956
| VV |  | 1"D42 |  | 1 | [13 empty] | VV | 2 | 2 | True | 0 | ROZPOCET
| VV |  |  |  | 0 | [13 empty] | VV | 2 | 2 | True | 0 | ROZPOCET
| VV |  | 1*0,246"24,6% jako uznatelné |  | 0.246 | [13 empty] | VV | 2 | 2 | True | 1 | ROZPOCET
463 | K | 7676512R | Dodávka + montáž dvoukřídlých vrat včetně ocelové zárubně a nátěru - komplet dle ozn. D44 | kus | 0.246 |  | 0 |  |  |  | základní |  | 0 | 0.00033 | 8.118e-05 | 0 | 0 | 16 | K | 2 |  |  |  | ROZPOCET | 0 | 0 | 0 | 0 | 0 | 1 | 0 | 16 | -569599642
| VV |  | 1"D44/P |  | 1 | [13 empty] | VV | 2 | 2 | True | 0 | ROZPOCET
| VV |  |  |  | 0 | [13 empty] | VV | 2 | 2 | True | 0 | ROZPOCET
| VV |  | 1*0,246"24,6% jako uznatelné |  | 0.246 | [13 empty] | VV | 2 | 2 | True | 1 | ROZPOCET
464 | K | 767851104 | Montáž lávek komínových - kompletní celé lávky | m | 0.172 |  | 0 | CS ÚRS 2018 01 |  |  | základní |  | 0 | 0 | 0 | 0 | 0 | 16 | K | 2 |  |  |  | ROZPOCET | 0 | 0 | 0 | 0 | 0 | 1 | 0 | 16 | -776845898
| VV |  | 0,7 |  | 0.7 | [13 empty] | VV | 2 | 2 | True | 0 | ROZPOCET
| VV |  |  |  | 0 | [13 empty] | VV | 2 | 2 | True | 0 | ROZPOCET
| VV |  | 0,7*0,246"24,6% jako uznatelné |  | 0.172 | [13 empty] | VV | 2 | 2 | True | 1 | ROZPOCET
465 | M | 55349677 | Al svorky pro stupačky a lávky dvojitá stojatá drážka sklon střechy 20-40° | kus | 0.172 |  | 0 | CS ÚRS 2018 01 |  |  | základní |  | 0 | 0.00066 | 0.00011352 | 0 | 0 | 32 | M | 2 |  |  |  | ROZPOCET | 0 | 0 | 0 | 0 | 0 | 1 | 0 | 16 | -2006605093
| VV |  | 2 |  | 2 | [13 empty] | VV | 2 | 2 | True | 0 | ROZPOCET
| VV |  |  |  | 0 | [13 empty] | VV | 2 | 2 | True | 0 | ROZPOCET
| VV |  | 0,7*0,246"24,6% jako uznatelné |  | 0.172 | [13 empty] | VV | 2 | 2 | True | 1 | ROZPOCET
466 | M | 5534468R | lávka komínová 250x750 | kus | 0.246 |  | 0 |  |  |  | základní |  | 0 | 0.0059 | 0.0014514 | 0 | 0 | 32 | M | 2 |  |  |  | ROZPOCET | 0 | 0 | 0 | 0 | 0 | 1 | 0 | 16 | -642916898
| VV |  | 1 |  | 1 | [13 empty] | VV | 2 | 2 | True | 0 | ROZPOCET
| VV |  |  |  | 0 | [13 empty] | VV | 2 | 2 | True | 0 | ROZPOCET
| VV |  | 1*0,246"24,6% jako uznatelné |  | 0.246 | [13 empty] | VV | 2 | 2 | True | 1 | ROZPOCET
467 | K | 767991911 | Opravy zámečnických konstrukcí ostatní - samostatné svařování | m | 2.46 |  | 0 | CS ÚRS 2018 01 |  |  | základní |  | 0 | 0.00024 | 0.0005904 | 0 | 0 | 16 | K | 2 |  |  |  | ROZPOCET | 0 | 0 | 0 | 0 | 0 | 1 | 0 | 16 | 1208880685
| VV |  | 2*5"svary pro zesílení 70/12 - spodní příruby v 1PP |  | 10 | [13 empty] | VV | 2 | 2 | True | 0 | ROZPOCET
| VV |  |  |  | 0 | [13 empty] | VV | 2 | 2 | True | 0 | ROZPOCET
| VV |  | 10*0,246"24,6% jako uznatelné |  | 2.46 | [13 empty] | VV | 2 | 2 | True | 1 | ROZPOCET
468 | M | 13010260 | tyč ocelová plochá jakost 11 375 70x12mm | t | 0.009 |  | 0 | CS ÚRS 2018 01 |  |  | základní |  | 0 | 1 | 0.009 | 0 | 0 | 32 | M | 2 |  |  |  | ROZPOCET | 0 | 0 | 0 | 0 | 0 | 1 | 0 | 16 | -2042556982
| VV |  | 5*0,07*0,012*7,850*1,1 |  | 0.036 | [13 empty] | VV | 2 | 2 | True | 0 | ROZPOCET
| VV |  |  |  | 0 | [13 empty] | VV | 2 | 2 | True | 0 | ROZPOCET
| VV |  | 0,036*0,246"24,6% jako uznatelné |  | 0.009 | [13 empty] | VV | 2 | 2 | True | 1 | ROZPOCET
469 | K | 76799511R | Dodávka - Montáž atypických zámečnických konstrukcí - Z17-Z23 - včetně kotvení a žárového zinku | kg | 131.124 |  | 0 |  |  |  | základní |  | 0 | 6e-05 | 0.0078674 | 0 | 0 | 16 | K | 2 |  |  |  | ROZPOCET | 0 | 0 | 0 | 0 | 0 | 1 | 0 | 16 | -246379353
| VV |  | 9,62*(3*(1,8+0,6*3)+2*(0,96*2+0,9)+2*(0,9+1,08*2)+(0,43*2+0,9)*2+(1,07*2+0,75)*2+0,53*2+0,75+6*(0,95*2+0,45))"Z17-Z23 |  | 459.547 | [13 empty] | VV | 2 | 2 | True | 0 | ROZPOCET
| VV |  | 39*0,2*0,2*0,006*7850"patní plechy |  | 73.476 | [13 empty] | VV | 2 | 2 | True | 0 | ROZPOCET
| VV |  | Součet |  | 533.023 | [13 empty] | VV | 2 | 4 | True | 0 | ROZPOCET
| VV |  |  |  | 0 | [13 empty] | VV | 2 | 2 | True | 0 | ROZPOCET
| VV |  | 533,023*0,246"24,6% jako uznatelné |  | 131.124 | [13 empty] | VV | 2 | 2 | True | 1 | ROZPOCET
470 | K | 7679951R | Dodávka + montáž zábradlí na chemické kotvy - nákladní rampa - komplet dle ozn. Z08, žárový zinek | ks | 0.246 |  | 0 |  |  |  | základní |  | 0 | 6e-05 | 1.476e-05 | 0 | 0 | 16 | K | 2 |  |  |  | ROZPOCET | 0 | 0 | 0 | 0 | 0 | 1 | 0 | 16 | 504795428
| VV |  | 1 |  | 1 | [13 empty] | VV | 2 | 2 | True | 0 | ROZPOCET
| VV |  |  |  | 0 | [13 empty] | VV | 2 | 2 | True | 0 | ROZPOCET
| VV |  | 1*0,246"24,6% jako uznatelné |  | 0.246 | [13 empty] | VV | 2 | 2 | True | 1 | ROZPOCET
471 | K | 767996801 | Demontáž atypických zámečnických konstrukcí rozebráním hmotnosti jednotlivých dílů do 50 kg | kg | 45.264 |  | 0 | CS ÚRS 2018 01 |  |  | základní |  | 0 | 0 | 0 | 0.001 | 0.045264 | 16 | K | 2 |  |  |  | ROZPOCET | 0 | 0 | 0 | 0 | 0 | 1 | 0 | 16 | -1295057112
| VV |  | 184"schodiště 1PP |  | 184 | [13 empty] | VV | 2 | 2 | True | 0 | ROZPOCET
| VV |  |  |  | 0 | [13 empty] | VV | 2 | 2 | True | 0 | ROZPOCET
| VV |  | 184*0,246"24,6% jako uznatelné |  | 45.264 | [13 empty] | VV | 2 | 2 | True | 1 | ROZPOCET
472 | K | 998767102 | Přesun hmot tonážní pro zámečnické konstrukce v objektech v do 12 m | t | 0.614 |  | 0 | CS ÚRS 2018 01 |  |  | základní |  | 0 | 0 | 0 | 0 | 0 | 16 | K | 2 |  |  |  | ROZPOCET | 0 | 0 | 0 | 0 | 0 | 1 | 0 | 16 | 94193283
| D | 771 | Podlahy z dlaždic |  |  |  | 0 | [5 empty] | 0 |  | 1.8356 |  | 0.75446 | 2 | D | 1 |  |  |  | ROZPOCET | [6 empty] | 0
473 | K | 771473112 | Montáž soklíků z dlaždic keramických lepených rovných v do 90 mm | m | 12.005 |  | 0 | CS ÚRS 2018 01 |  |  | základní |  | 0 | 0.00028 | 0.0033614 | 0 | 0 | 16 | K | 2 |  |  |  | ROZPOCET | 0 | 0 | 0 | 0 | 0 | 1 | 0 | 16 | 1098761544
| VV |  | 2*(1,5+4,2+1,8+5,4+4/2+0,6+4+2,3+3+1,9+0,8+1/2)-0,8*9"1NP |  | 48.8 | [13 empty] | VV | 2 | 2 | True | 0 | ROZPOCET
| VV |  |  |  | 0 | [13 empty] | VV | 2 | 2 | True | 0 | ROZPOCET
| VV |  | 48,8*0,246"24,6% jako uznatelné |  | 12.005 | [13 empty] | VV | 2 | 2 | True | 1 | ROZPOCET
474 | M | 59761430 | dlaždice keramické slinuté neglazované mrazuvzdorné pro extrémní mechanické namáhání přes 35 do 50 ks/m2 - sokl řezaný | m2 | 1.201 |  | 0 | CS ÚRS 2018 01 |  |  | základní |  | 0 | 0.0192 | 0.023059 | 0 | 0 | 32 | M | 2 |  |  |  | ROZPOCET | 0 | 0 | 0 | 0 | 0 | 1 | 0 | 16 | -1584658084
| VV |  | 12,005*0,1 'Přepočtené koeficientem množství |  | 1.201 | [13 empty] | VV | 2 | 2 | False | 1 | ROZPOCET
475 | K | 771473810 | Demontáž soklíků z dlaždic keramických lepených rovných | m | 15.395 |  | 0 | CS ÚRS 2018 01 |  |  | základní |  | 0 | 0 | 0 | 0.00325 | 0.050034 | 16 | K | 2 |  |  |  | ROZPOCET | 0 | 0 | 0 | 0 | 0 | 1 | 0 | 16 | -1439009794
| VV |  | 2*(4,29+2,1+2,55+1,75+5,3+1,8+4,3+1,2+2+3)+4+2"1NP |  | 62.58 | [13 empty] | VV | 2 | 2 | True | 0 | ROZPOCET
| VV |  |  |  | 0 | [13 empty] | VV | 2 | 2 | True | 0 | ROZPOCET
| VV |  | 62,58*0,246"24,6% jako uznatelné |  | 15.395 | [13 empty] | VV | 2 | 2 | True | 1 | ROZPOCET
476 | K | 771573810 | Demontáž podlah z dlaždic keramických lepených | m2 | 25.879 |  | 0 | CS ÚRS 2018 01 |  |  | základní |  | 0 | 0 | 0 | 0.02722 | 0.70443 | 16 | K | 2 |  |  |  | ROZPOCET | 0 | 0 | 0 | 0 | 0 | 1 | 0 | 16 | -1999266984
| VV |  | (7,9+19,5)*2+4,9+8,2+5,7+9,9+6,8+1,5+4,4+5,6+3,4"1NP |  | 105.2 | [13 empty] | VV | 2 | 2 | True | 0 | ROZPOCET
| VV |  |  |  | 0 | [13 empty] | VV | 2 | 2 | True | 0 | ROZPOCET
| VV |  | 105,2*0,246"24,6% jako uznatelné |  | 25.879 | [13 empty] | VV | 2 | 2 | True | 1 | ROZPOCET
477 | K | 771574116 | Montáž podlah keramických režných hladkých lepených flexibilním lepidlem do 25 ks/m2 | m2 | 4.635 |  | 0 | CS ÚRS 2018 01 |  |  | základní |  | 0 | 0.0035 | 0.016223 | 0 | 0 | 16 | K | 2 |  |  |  | ROZPOCET | 0 | 0 | 0 | 0 | 0 | 1 | 0 | 16 | -896618941
| VV |  | 14,11+1,29"2NP |  | 15.4 | [13 empty] | VV | 2 | 2 | True | 0 | ROZPOCET
| VV |  | 3,44"mč 212 - 1NP |  | 3.44 | [13 empty] | VV | 2 | 2 | True | 0 | ROZPOCET
| VV |  | Součet |  | 18.84 | [13 empty] | VV | 2 | 4 | True | 0 | ROZPOCET
| VV |  |  |  | 0 | [13 empty] | VV | 2 | 2 | True | 0 | ROZPOCET
| VV |  | 18,84*0,246"24,6% jako uznatelné |  | 4.635 | [13 empty] | VV | 2 | 2 | True | 1 | ROZPOCET
478 | M | 59761406 | dlaždice keramické slinuté neglazované mrazuvzdorné přes 19 do 25 ks/m2 | m2 | 5.099 |  | 0 | CS ÚRS 2018 01 |  |  | základní |  | 0 | 0.0192 | 0.097901 | 0 | 0 | 32 | M | 2 |  |  |  | ROZPOCET | 0 | 0 | 0 | 0 | 0 | 1 | 0 | 16 | 997829645
| VV |  | 4,635*1,1 'Přepočtené koeficientem množství |  | 5.099 | [13 empty] | VV | 2 | 2 | False | 1 | ROZPOCET
479 | K | 771574131 | Montáž podlah keramických režných protiskluzných lepených flexibilním lepidlem do 50 ks/m2 | m2 | 18.76 |  | 0 | CS ÚRS 2018 01 |  |  | základní |  | 0 | 0.00392 | 0.073539 | 0 | 0 | 16 | K | 2 |  |  |  | ROZPOCET | 0 | 0 | 0 | 0 | 0 | 1 | 0 | 16 | 11355834
| VV |  | 34,02+6,27+5,62+4,47+7,45+1,51+6,9+10,02"mč 203-210; 1NP |  | 76.26 | [13 empty] | VV | 2 | 2 | True | 0 | ROZPOCET
| VV |  |  |  | 0 | [13 empty] | VV | 2 | 2 | True | 0 | ROZPOCET
| VV |  | 76,26*0,246"24,6% jako uznatelné |  | 18.76 | [13 empty] | VV | 2 | 2 | True | 1 | ROZPOCET
480 | M | 59761432R | dlaždice keramické R11 - dle specifikace v PD | m2 | 20.636 |  | 0 |  |  |  | základní |  | 0 | 0.0192 | 0.39621 | 0 | 0 | 32 | M | 2 |  |  |  | ROZPOCET | 0 | 0 | 0 | 0 | 0 | 1 | 0 | 16 | -1082907769
| VV |  | 18,76*1,1 'Přepočtené koeficientem množství |  | 20.636 | [13 empty] | VV | 2 | 2 | False | 1 | ROZPOCET
481 | K | 771579191 | Příplatek k montáž podlah keramických za plochu do 5 m2 | m2 | 2.635 |  | 0 | CS ÚRS 2018 01 |  |  | základní |  | 0 | 0 | 0 | 0 | 0 | 16 | K | 2 |  |  |  | ROZPOCET | 0 | 0 | 0 | 0 | 0 | 1 | 0 | 16 | -565630016
| VV |  | 1,29"2NP |  | 1.29 | [13 empty] | VV | 2 | 2 | True | 0 | ROZPOCET
| VV |  | 3,44+1,51+4,47"1NP |  | 9.42 | [13 empty] | VV | 2 | 2 | True | 0 | ROZPOCET
| VV |  | Součet |  | 10.71 | [13 empty] | VV | 2 | 4 | True | 0 | ROZPOCET
| VV |  |  |  | 0 | [13 empty] | VV | 2 | 2 | True | 0 | ROZPOCET
| VV |  | 10,71*0,246"24,6% jako uznatelné |  | 2.635 | [13 empty] | VV | 2 | 2 | True | 1 | ROZPOCET
482 | K | 771591111 | Podlahy penetrace podkladu | m2 | 23.395 |  | 0 | CS ÚRS 2018 01 |  |  | základní |  | 0 | 0.0003 | 0.0070185 | 0 | 0 | 16 | K | 2 |  |  |  | ROZPOCET | 0 | 0 | 0 | 0 | 0 | 1 | 0 | 16 | 1092555839
| VV |  | 14,11+1,29"2NP |  | 15.4 | [13 empty] | VV | 2 | 2 | True | 0 | ROZPOCET
| VV |  | 34,02+6,27+5,62+4,47+7,45+1,51+6,9+10,02+3,44"P1c |  | 79.7 | [13 empty] | VV | 2 | 2 | True | 0 | ROZPOCET
| VV |  | Součet |  | 95.1 | [13 empty] | VV | 2 | 4 | True | 0 | ROZPOCET
| VV |  |  |  | 0 | [13 empty] | VV | 2 | 2 | True | 0 | ROZPOCET
| VV |  | 95,1*0,246"24,6% jako uznatelné |  | 23.395 | [13 empty] | VV | 2 | 2 | True | 1 | ROZPOCET
483 | K | 771591237 | Montáž kontaktní izolace ve spojení s dlažbou celoplošně lepená v páscích | m | 18.302 |  | 0 | CS ÚRS 2018 01 |  |  | základní |  | 0 | 0.00017 | 0.0031113 | 0 | 0 | 16 | K | 2 |  |  |  | ROZPOCET | 0 | 0 | 0 | 0 | 0 | 1 | 0 | 16 | -1952444773
| VV |  | 2*(3,4+5+3,75+1,25)+1,8"mč303,304 |  | 28.6 | [13 empty] | VV | 2 | 2 | True | 0 | ROZPOCET
| VV |  | Mezisoučet"2NP |  | 28.6 | [13 empty] | VV | 2 | 3 | True | 0 | ROZPOCET
| VV |  | 2*(3,9+1,8+5,2+6,9+1,8+2,5+0,8) |  | 45.8 | [13 empty] | VV | 2 | 2 | True | 0 | ROZPOCET
| VV |  | Mezisoučet"1NP |  | 45.8 | [13 empty] | VV | 2 | 3 | True | 0 | ROZPOCET
| VV |  | Součet |  | 74.4 | [13 empty] | VV | 2 | 4 | True | 0 | ROZPOCET
| VV |  |  |  | 0 | [13 empty] | VV | 2 | 2 | True | 0 | ROZPOCET
| VV |  | 74,4*0,246"24,6% jako uznatelné |  | 18.302 | [13 empty] | VV | 2 | 2 | True | 1 | ROZPOCET
484 | M | 58581256 | páska těsnící k tekutým fóliím šířka 240 mm | m | 19.217 |  | 0 | CS ÚRS 2018 01 |  |  | základní |  | 0 | 2e-05 | 0.00038434 | 0 | 0 | 32 | M | 2 |  |  |  | ROZPOCET | 0 | 0 | 0 | 0 | 0 | 1 | 0 | 16 | 1477913005
| VV |  | 18,302*1,05 'Přepočtené koeficientem množství |  | 19.217 | [13 empty] | VV | 2 | 2 | False | 1 | ROZPOCET
485 | K | 771990112 | Vyrovnání podkladu samonivelační stěrkou tl 4 mm pevnosti 30 Mpa | m2 | 23.395 |  | 0 | CS ÚRS 2018 01 |  |  | základní |  | 0 | 0.0077 | 0.18014 | 0 | 0 | 16 | K | 2 |  |  |  | ROZPOCET | 0 | 0 | 0 | 0 | 0 | 1 | 0 | 16 | -439146341
| VV |  | 14,11+1,29"2NP |  | 15.4 | [13 empty] | VV | 2 | 2 | True | 0 | ROZPOCET
| VV |  | 34,02+6,27+5,62+4,47+7,45+1,51+6,9+10,02+3,44"P1c |  | 79.7 | [13 empty] | VV | 2 | 2 | True | 0 | ROZPOCET
| VV |  | Součet |  | 95.1 | [13 empty] | VV | 2 | 4 | True | 0 | ROZPOCET
| VV |  |  |  | 0 | [13 empty] | VV | 2 | 2 | True | 0 | ROZPOCET
| VV |  | 95,1*0,246"24,6% jako uznatelné |  | 23.395 | [13 empty] | VV | 2 | 2 | True | 1 | ROZPOCET
486 | K | 771990192 | Příplatek k vyrovnání podkladu dlažby samonivelační stěrkou pevnosti 30 Mpa ZKD 1 mm tloušťky | m2 | 536.073 |  | 0 | CS ÚRS 2018 01 |  |  | základní |  | 0 | 0.00193 | 1.0346 | 0 | 0 | 16 | K | 2 |  |  |  | ROZPOCET | 0 | 0 | 0 | 0 | 0 | 1 | 0 | 16 | 589655039
| VV |  | (1,38*2,07+16,39+42,8)*12"P1c pod vinylem - průměrně 22mm - 10mm v položce u vinylů + 12mm příplatek |  | 744.559 | [13 empty] | VV | 2 | 2 | True | 0 | ROZPOCET
| VV |  | (34,02+6,27+5,62+4,47+7,45+1,51+6,9+10,02+3,44)*18"P1c pod dlažbou - průměrně 22mm - 4mm v položce + 18mm příplatek |  | 1434.6 | [13 empty] | VV | 2 | 2 | True | 0 | ROZPOCET
| VV |  | Součet |  | 2179.159 | [13 empty] | VV | 2 | 4 | True | 0 | ROZPOCET
| VV |  |  |  | 0 | [13 empty] | VV | 2 | 2 | True | 0 | ROZPOCET
| VV |  | 2179,159*0,246"24,6% jako uznatelné |  | 536.073 | [13 empty] | VV | 2 | 2 | True | 1 | ROZPOCET
487 | K | 998771102 | Přesun hmot tonážní pro podlahy z dlaždic v objektech v do 12 m | t | 1.836 |  | 0 | CS ÚRS 2018 01 |  |  | základní |  | 0 | 0 | 0 | 0 | 0 | 16 | K | 2 |  |  |  | ROZPOCET | 0 | 0 | 0 | 0 | 0 | 1 | 0 | 16 | 1965029513
488 | K | 998771181 | Příplatek k přesunu hmot tonážní 771 prováděný bez použití mechanizace | t | 1.836 |  | 0 | CS ÚRS 2018 01 |  |  | základní |  | 0 | 0 | 0 | 0 | 0 | 16 | K | 2 |  |  |  | ROZPOCET | 0 | 0 | 0 | 0 | 0 | 1 | 0 | 16 | 994989217
| D | 776 | Podlahy povlakové |  |  |  | 0 | [5 empty] | 0 |  | 1.2082 |  | 0.16396 | 2 | D | 1 |  |  |  | ROZPOCET | [6 empty] | 0
489 | K | 776111311 | Vysátí podkladu povlakových podlah | m2 | 74.021 |  | 0 | CS ÚRS 2018 01 |  |  | základní |  | 0 | 0 | 0 | 0 | 0 | 16 | K | 2 |  |  |  | ROZPOCET | 0 | 0 | 0 | 0 | 0 | 1 | 0 | 16 | -1200464033
| VV |  | 10,74+11,47+15,01+8,03+35,59+9,14"3NP |  | 89.98 | [13 empty] | VV | 2 | 2 | True | 0 | ROZPOCET
| VV |  | 44,33+34,54+12,7"2NP |  | 91.57 | [13 empty] | VV | 2 | 2 | True | 0 | ROZPOCET
| VV |  | 11,57+16,39+42,8+48,59"1NP |  | 119.35 | [13 empty] | VV | 2 | 2 | True | 0 | ROZPOCET
| VV |  | Součet |  | 300.9 | [13 empty] | VV | 2 | 4 | True | 0 | ROZPOCET
| VV |  |  |  | 0 | [13 empty] | VV | 2 | 2 | True | 0 | ROZPOCET
| VV |  | 300,9*0,246"24,6% jako uznatelné |  | 74.021 | [13 empty] | VV | 2 | 2 | True | 1 | ROZPOCET
490 | K | 776111322 | Vysátí schodišťových stupnic š přes 300 mm | m | 8.659 |  | 0 | CS ÚRS 2018 01 |  |  | základní |  | 0 | 0 | 0 | 0 | 0 | 16 | K | 2 |  |  |  | ROZPOCET | 0 | 0 | 0 | 0 | 0 | 1 | 0 | 16 | 1444202132
| VV |  | 8*1,2*2+8*1*2 |  | 35.2 | [13 empty] | VV | 2 | 2 | True | 0 | ROZPOCET
| VV |  |  |  | 0 | [13 empty] | VV | 2 | 2 | True | 0 | ROZPOCET
| VV |  | 35,2*0,246"24,6% jako uznatelné |  | 8.659 | [13 empty] | VV | 2 | 2 | True | 1 | ROZPOCET
491 | K | 776111331 | Vysátí schodišťových podstupnic v do 200 mm | m | 8.659 |  | 0 | CS ÚRS 2018 01 |  |  | základní |  | 0 | 0 | 0 | 0 | 0 | 16 | K | 2 |  |  |  | ROZPOCET | 0 | 0 | 0 | 0 | 0 | 1 | 0 | 16 | 1126616022
492 | K | 776121111 | Vodou ředitelná penetrace savého podkladu povlakových podlah ředěná v poměru 1:3 | m2 | 29.36 |  | 0 | CS ÚRS 2018 01 |  |  | základní |  | 0 | 3e-05 | 0.0008808 | 0 | 0 | 16 | K | 2 |  |  |  | ROZPOCET | 0 | 0 | 0 | 0 | 0 | 1 | 0 | 16 | 1939546834
| VV |  | 11,57+16,39+42,8+48,59"1NP |  | 119.35 | [13 empty] | VV | 2 | 2 | True | 0 | ROZPOCET
| VV |  |  |  | 0 | [13 empty] | VV | 2 | 2 | True | 0 | ROZPOCET
| VV |  | 119,35*0,246"24,6% jako uznatelné |  | 29.36 | [13 empty] | VV | 2 | 2 | True | 1 | ROZPOCET
493 | K | 776121212 | Penetrace schodišťových stupnic š přes 300 mm | m | 8.659 |  | 0 | CS ÚRS 2018 01 |  |  | základní |  | 0 | 4e-05 | 0.00034636 | 0 | 0 | 16 | K | 2 |  |  |  | ROZPOCET | 0 | 0 | 0 | 0 | 0 | 1 | 0 | 16 | 1320715961
494 | K | 776121221 | Penetrace schodišťových podstupnic v do 200 mm | m | 8.659 |  | 0 | CS ÚRS 2018 01 |  |  | základní |  | 0 | 2e-05 | 0.00017318 | 0 | 0 | 16 | K | 2 |  |  |  | ROZPOCET | 0 | 0 | 0 | 0 | 0 | 1 | 0 | 16 | 152827082
495 | K | 776121411 | Příprava podkladu penetrace dvousložková podlah na dřevo (špachtlováním) | m2 | 44.661 |  | 0 | CS ÚRS 2018 01 |  |  | základní |  | 0 | 0.0005 | 0.02233 | 0 | 0 | 16 | K | 2 |  |  |  | ROZPOCET | 0 | 0 | 0 | 0 | 0 | 1 | 0 | 16 | 933506926
| VV |  | 10,74+11,47+15,01+8,03+35,59+9,14"3NP |  | 89.98 | [13 empty] | VV | 2 | 2 | True | 0 | ROZPOCET
| VV |  | 44,33+34,54+12,7"2NP |  | 91.57 | [13 empty] | VV | 2 | 2 | True | 0 | ROZPOCET
| VV |  | Součet |  | 181.55 | [13 empty] | VV | 2 | 4 | True | 0 | ROZPOCET
| VV |  |  |  | 0 | [13 empty] | VV | 2 | 2 | True | 0 | ROZPOCET
| VV |  | 181,55*0,246"24,6% jako uznatelné |  | 44.661 | [13 empty] | VV | 2 | 2 | True | 1 | ROZPOCET
496 | K | 776131111 | Vyztužení podkladu povlakových podlah armovacím pletivem ze skelných vláken | m2 | 22.135 |  | 0 | CS ÚRS 2018 01 |  |  | základní |  | 0 | 0.00012 | 0.0026562 | 0 | 0 | 16 | K | 2 |  |  |  | ROZPOCET | 0 | 0 | 0 | 0 | 0 | 1 | 0 | 16 | 1491243524
| VV |  | 10,74+11,47+15,01+8,03+35,59+9,14"3NP |  | 89.98 | [13 empty] | VV | 2 | 2 | True | 0 | ROZPOCET
| VV |  |  |  | 0 | [13 empty] | VV | 2 | 2 | True | 0 | ROZPOCET
| VV |  | 89,98*0,246"24,6% jako uznatelné |  | 22.135 | [13 empty] | VV | 2 | 2 | True | 1 | ROZPOCET
497 | K | 776141121 | Vyrovnání podkladu povlakových podlah stěrkou pevnosti 30 MPa tl 3 mm | m2 | 13.842 |  | 0 | CS ÚRS 2018 01 |  |  | základní |  | 0 | 0.0045 | 0.062289 | 0 | 0 | 16 | K | 2 |  |  |  | ROZPOCET | 0 | 0 | 0 | 0 | 0 | 1 | 0 | 16 | 1877417247
| VV |  | 48,59+2,56*3"1NP - P1b |  | 56.27 | [13 empty] | VV | 2 | 2 | True | 0 | ROZPOCET
| VV |  |  |  | 0 | [13 empty] | VV | 2 | 2 | True | 0 | ROZPOCET
| VV |  | 56,27*0,246"24,6% jako uznatelné |  | 13.842 | [13 empty] | VV | 2 | 2 | True | 1 | ROZPOCET
498 | K | 776141123 | Vyrovnání podkladu povlakových podlah stěrkou pevnosti 30 MPa tl 5-8 mm | m2 | 44.661 |  | 0 | CS ÚRS 2018 01 |  |  | základní |  | 0 | 0.012 | 0.53593 | 0 | 0 | 16 | K | 2 |  |  |  | ROZPOCET | 0 | 0 | 0 | 0 | 0 | 1 | 0 | 16 | -221227957
| VV |  | 10,74+11,47+15,01+8,03+35,59+9,14"3NP |  | 89.98 | [13 empty] | VV | 2 | 2 | True | 0 | ROZPOCET
| VV |  | 44,33+34,54+12,7"2NP |  | 91.57 | [13 empty] | VV | 2 | 2 | True | 0 | ROZPOCET
| VV |  | Součet |  | 181.55 | [13 empty] | VV | 2 | 4 | True | 0 | ROZPOCET
| VV |  |  |  | 0 | [13 empty] | VV | 2 | 2 | True | 0 | ROZPOCET
| VV |  | 181,55*0,246"24,6% jako uznatelné |  | 44.661 | [13 empty] | VV | 2 | 2 | True | 1 | ROZPOCET
499 | K | 776141124 | Vyrovnání podkladu povlakových podlah stěrkou pevnosti 30 MPa tl 10 mm | m2 | 15.264 |  | 0 | CS ÚRS 2018 01 |  |  | základní |  | 0 | 0.015 | 0.22896 | 0 | 0 | 16 | K | 2 |  |  |  | ROZPOCET | 0 | 0 | 0 | 0 | 0 | 1 | 0 | 16 | -1631325152
| VV |  | 1,38*2,07+16,39+42,8"P1c |  | 62.047 | [13 empty] | VV | 2 | 2 | True | 0 | ROZPOCET
| VV |  |  |  | 0 | [13 empty] | VV | 2 | 2 | True | 0 | ROZPOCET
| VV |  | 62,047*0,246"24,6% jako uznatelné |  | 15.264 | [13 empty] | VV | 2 | 2 | True | 1 | ROZPOCET
500 | K | 776142121 | Vyrovnání schodišťových stupnic š přes 300 samonivelační stěrkou min pevnosti 35 MPa tl 3 mm | m | 8.659 |  | 0 | CS ÚRS 2018 01 |  |  | základní |  | 0 | 0.00149 | 0.012902 | 0 | 0 | 16 | K | 2 |  |  |  | ROZPOCET | 0 | 0 | 0 | 0 | 0 | 1 | 0 | 16 | -1128365834
501 | K | 776143111 | Tmelení schodišťových podstupnic v do 200 mm stěrkou tl 3 mm | m | 8.659 |  | 0 | CS ÚRS 2018 01 |  |  | základní |  | 0 | 0.00086 | 0.0074467 | 0 | 0 | 16 | K | 2 |  |  |  | ROZPOCET | 0 | 0 | 0 | 0 | 0 | 1 | 0 | 16 | -1064681478
502 | K | 776144111 | Tmelení hran schodišťových | m | 8.659 |  | 0 | CS ÚRS 2018 01 |  |  | základní |  | 0 | 0.0012 | 0.010391 | 0 | 0 | 16 | K | 2 |  |  |  | ROZPOCET | 0 | 0 | 0 | 0 | 0 | 1 | 0 | 16 | 866533578
503 | K | 776201812 | Demontáž lepených povlakových podlah s podložkou ručně | m2 | 40.866 |  | 0 | CS ÚRS 2018 01 |  |  | základní |  | 0 | 0 | 0 | 0.003 | 0.1226 | 16 | K | 2 |  |  |  | ROZPOCET | 0 | 0 | 0 | 0 | 0 | 1 | 0 | 16 | 1673808399
| VV |  | 33,8+4*1,2+1,8*1,2+1,2*2,5"linoleum 1NP |  | 43.76 | [13 empty] | VV | 2 | 2 | True | 0 | ROZPOCET
| VV |  | 33,8+1,9*2,8"linoleum 2NP |  | 39.12 | [13 empty] | VV | 2 | 2 | True | 0 | ROZPOCET
| VV |  | 42,7"koberec 2NP |  | 42.7 | [13 empty] | VV | 2 | 2 | True | 0 | ROZPOCET
| VV |  | 11,35+14,88+5,73*1,755+2,4*0,4+2,44*1,35"koberec 3NP |  | 40.54 | [13 empty] | VV | 2 | 2 | True | 0 | ROZPOCET
| VV |  | Součet |  | 166.12 | [13 empty] | VV | 2 | 4 | True | 0 | ROZPOCET
| VV |  |  |  | 0 | [13 empty] | VV | 2 | 2 | True | 0 | ROZPOCET
| VV |  | 166,12*0,246"24,6% jako uznatelné |  | 40.866 | [13 empty] | VV | 2 | 2 | True | 1 | ROZPOCET
504 | K | 776221111 | Lepení pásů z PVC vinylu standardním lepidlem | m2 | 75.642 |  | 0 | CS ÚRS 2018 01 |  |  | základní |  | 0 | 0.0003 | 0.022693 | 0 | 0 | 16 | K | 2 |  |  |  | ROZPOCET | 0 | 0 | 0 | 0 | 0 | 1 | 0 | 16 | -829427906
| VV |  | 2,44*1,35*2"mezipodesty |  | 6.588 | [13 empty] | VV | 2 | 2 | True | 0 | ROZPOCET
| VV |  | 10,74+11,47+15,01+8,03+35,59+9,14"3NP |  | 89.98 | [13 empty] | VV | 2 | 2 | True | 0 | ROZPOCET
| VV |  | 44,33+34,54+12,7"2NP |  | 91.57 | [13 empty] | VV | 2 | 2 | True | 0 | ROZPOCET
| VV |  | 11,57+16,39+42,8+48,59"1NP |  | 119.35 | [13 empty] | VV | 2 | 2 | True | 0 | ROZPOCET
| VV |  | Součet |  | 307.488 | [13 empty] | VV | 2 | 4 | True | 0 | ROZPOCET
| VV |  |  |  | 0 | [13 empty] | VV | 2 | 2 | True | 0 | ROZPOCET
| VV |  | 307,488*0,246"24,6% jako uznatelné |  | 75.642 | [13 empty] | VV | 2 | 2 | True | 1 | ROZPOCET
505 | M | 28411012 | PVC vinyl heterogenní protiskluzné nášlapná vrstva 0,70mm R 10 zátěž 34/43 otlak do 0,05mm hořlavost Bfl S1 - dle specifikace v PD | m2 | 61.864 |  | 0 | CS ÚRS 2018 01 |  |  | základní |  | 0 | 0.00275 | 0.17013 | 0 | 0 | 32 | M | 2 |  |  |  | ROZPOCET | 0 | 0 | 0 | 0 | 0 | 1 | 0 | 16 | 549909321
| VV |  | 2,44*1,35*2"mezipodesty |  | 6.588 | [13 empty] | VV | 2 | 2 | True | 0 | ROZPOCET
| VV |  | 10,74+11,47+15,01+8,03+35,59+9,14"3NP |  | 89.98 | [13 empty] | VV | 2 | 2 | True | 0 | ROZPOCET
| VV |  | 12,7"2NP |  | 12.7 | [13 empty] | VV | 2 | 2 | True | 0 | ROZPOCET
| VV |  | 11,57+16,39+42,8+48,59"1NP |  | 119.35 | [13 empty] | VV | 2 | 2 | True | 0 | ROZPOCET
| VV |  | Součet |  | 228.618 | [13 empty] | VV | 2 | 4 | True | 0 | ROZPOCET
| VV |  |  |  | 0 | [13 empty] | VV | 2 | 2 | True | 0 | ROZPOCET
| VV |  | 228,618*0,246"24,6% jako uznatelné |  | 56.24 | [13 empty] | VV | 2 | 2 | True | 1 | ROZPOCET
| VV |  | 56,24*1,1 'Přepočtené koeficientem množství |  | 61.864 | [13 empty] | VV | 2 | 2 | False | 1 | ROZPOCET
506 | M | 28411027 | PVC heterogenní akustické, nášlapná vrstva 0,7 mm, zátěž 34/42, otlak do 0,11 mm, útlum 19 dB, hořlavost Bfl S1 - dle specifikace v PD | m2 | 21.342 |  | 0 | CS ÚRS 2018 01 |  |  | základní |  | 0 | 0.0029 | 0.061892 | 0 | 0 | 32 | M | 2 |  |  |  | ROZPOCET | 0 | 0 | 0 | 0 | 0 | 1 | 0 | 16 | 670892964
| VV |  | 44,33+34,54"2NP |  | 78.87 | [13 empty] | VV | 2 | 2 | True | 0 | ROZPOCET
| VV |  | Součet |  | 78.87 | [13 empty] | VV | 2 | 4 | True | 0 | ROZPOCET
| VV |  |  |  | 0 | [13 empty] | VV | 2 | 2 | True | 0 | ROZPOCET
| VV |  | 78,87*0,246"24,6% jako uznatelné |  | 19.402 | [13 empty] | VV | 2 | 2 | True | 1 | ROZPOCET
| VV |  | 19,402*1,1 'Přepočtené koeficientem množství |  | 21.342 | [13 empty] | VV | 2 | 2 | False | 1 | ROZPOCET
507 | K | 776301812 | Odstranění lepených podlahovin s podložkou ze schodišťových stupňů | m | 9.033 |  | 0 | CS ÚRS 2018 01 |  |  | základní |  | 0 | 0 | 0 | 0.003 | 0.027099 | 16 | K | 2 |  |  |  | ROZPOCET | 0 | 0 | 0 | 0 | 0 | 1 | 0 | 16 | -1738595820
| VV |  | (8+9)*1,2"z 1 do 2NP - linoleum |  | 20.4 | [13 empty] | VV | 2 | 2 | True | 0 | ROZPOCET
| VV |  | (8+8)*1,02"Z 2Np do 3NP koberec |  | 16.32 | [13 empty] | VV | 2 | 2 | True | 0 | ROZPOCET
| VV |  | Součet |  | 36.72 | [13 empty] | VV | 2 | 4 | True | 0 | ROZPOCET
| VV |  |  |  | 0 | [13 empty] | VV | 2 | 2 | True | 0 | ROZPOCET
| VV |  | 36,72*0,246"24,6% jako uznatelné |  | 9.033 | [13 empty] | VV | 2 | 2 | True | 1 | ROZPOCET
508 | K | 776341112 | Montáž podlahovin z vinylu na stupnice šířky přes 300 mm | m | 8.659 |  | 0 | CS ÚRS 2018 01 |  |  | základní |  | 0 | 0.00016 | 0.0013854 | 0 | 0 | 16 | K | 2 |  |  |  | ROZPOCET | 0 | 0 | 0 | 0 | 0 | 1 | 0 | 16 | 65659279
509 | M | 28411012 | PVC vinyl heterogenní protiskluzné nášlapná vrstva 0,70mm R 10 zátěž 34/43 otlak do 0,05mm hořlavost Bfl S1 - dle specifikace v PD | m2 | 3.117 |  | 0 | CS ÚRS 2018 01 |  |  | základní |  | 0 | 0.00275 | 0.0085717 | 0 | 0 | 32 | M | 2 |  |  |  | ROZPOCET | 0 | 0 | 0 | 0 | 0 | 1 | 0 | 16 | 965097036
| VV |  | 8,659*0,36 'Přepočtené koeficientem množství |  | 3.117 | [13 empty] | VV | 2 | 2 | False | 1 | ROZPOCET
510 | K | 776341121 | Montáž podlahovin z vinylu na podstupnice výšky do 200 mm | m | 8.659 |  | 0 | CS ÚRS 2018 01 |  |  | základní |  | 0 | 8e-05 | 0.00069272 | 0 | 0 | 16 | K | 2 |  |  |  | ROZPOCET | 0 | 0 | 0 | 0 | 0 | 1 | 0 | 16 | 851183328
511 | M | 28411012 | PVC vinyl heterogenní protiskluzné nášlapná vrstva 0,70mm R 10 zátěž 34/43 otlak do 0,05mm hořlavost Bfl S1 - dle specifikace v PD | m2 | 1.732 |  | 0 | CS ÚRS 2018 01 |  |  | základní |  | 0 | 0.00275 | 0.004763 | 0 | 0 | 32 | M | 2 |  |  |  | ROZPOCET | 0 | 0 | 0 | 0 | 0 | 1 | 0 | 16 | 1088182262
| VV |  | 8,659*0,2 'Přepočtené koeficientem množství |  | 1.732 | [13 empty] | VV | 2 | 2 | False | 1 | ROZPOCET
512 | K | 776410811 | Odstranění soklíků a lišt pryžových nebo plastových | m | 38.509 |  | 0 | CS ÚRS 2018 01 |  |  | základní |  | 0 | 0 | 0 | 0.0003 | 0.011553 | 16 | K | 2 |  |  |  | ROZPOCET | 0 | 0 | 0 | 0 | 0 | 1 | 0 | 16 | -1750187815
| VV |  | 2*(4,29+8+5+2,3)"1NP |  | 39.18 | [13 empty] | VV | 2 | 2 | True | 0 | ROZPOCET
| VV |  | 2*(6,86+5+0,34+0,5+4,33+9,87+2,5+1,9)"2NP |  | 62.6 | [13 empty] | VV | 2 | 2 | True | 0 | ROZPOCET
| VV |  | 2*(5,5+5,73+2,3+1,35+4,05+4,4+4,05)"3NP |  | 54.76 | [13 empty] | VV | 2 | 2 | True | 0 | ROZPOCET
| VV |  | Součet |  | 156.54 | [13 empty] | VV | 2 | 4 | True | 0 | ROZPOCET
| VV |  |  |  | 0 | [13 empty] | VV | 2 | 2 | True | 0 | ROZPOCET
| VV |  | 156,54*0,246"24,6% jako uznatelné |  | 38.509 | [13 empty] | VV | 2 | 2 | True | 1 | ROZPOCET
513 | K | 776411111 | Montáž obvodových soklíků výšky do 80 mm | m | 61.183 |  | 0 | CS ÚRS 2018 01 |  |  | základní |  | 0 | 1e-05 | 0.00061183 | 0 | 0 | 16 | K | 2 |  |  |  | ROZPOCET | 0 | 0 | 0 | 0 | 0 | 1 | 0 | 16 | -296424074
| VV |  | 2*(1,35+5,73+1,93+3,11+3,245+1,94+4,3+10,1+2,27+4,4+4,09+4,405+2,3+1,35+4,105)"3NP |  | 109.25 | [13 empty] | VV | 2 | 2 | True | 0 | ROZPOCET
| VV |  | 2*(5+0,34+0,6+0,5+6,8+9,87+4,33)"2NP |  | 54.88 | [13 empty] | VV | 2 | 2 | True | 0 | ROZPOCET
| VV |  | 2*(9,33+5,18+2,56+3+9,92+4,3+2,5+5,5)"1NP |  | 84.58 | [13 empty] | VV | 2 | 2 | True | 0 | ROZPOCET
| VV |  | Součet |  | 248.71 | [13 empty] | VV | 2 | 4 | True | 0 | ROZPOCET
| VV |  |  |  | 0 | [13 empty] | VV | 2 | 2 | True | 0 | ROZPOCET
| VV |  | 248,71*0,246"24,6% jako uznatelné |  | 61.183 | [13 empty] | VV | 2 | 2 | True | 1 | ROZPOCET
514 | M | 28411012 | PVC vinyl heterogenní protiskluzné nášlapná vrstva 0,70mm R 10 zátěž 34/43 otlak do 0,05mm hořlavost Bfl S1 - dle specifikace v PD | m2 | 5.385 |  | 0 | CS ÚRS 2018 01 |  |  | základní |  | 0 | 0.00275 | 0.014809 | 0 | 0 | 32 | M | 2 |  |  |  | ROZPOCET | 0 | 0 | 0 | 0 | 0 | 1 | 0 | 16 | 1916015175
| VV |  | 248,71*0,08"PVC do soklu |  | 19.897 | [13 empty] | VV | 2 | 2 | True | 0 | ROZPOCET
| VV |  |  |  | 0 | [13 empty] | VV | 2 | 2 | True | 0 | ROZPOCET
| VV |  | 19,897*0,246"24,6% jako uznatelné |  | 4.895 | [13 empty] | VV | 2 | 2 | True | 1 | ROZPOCET
| VV |  | 4,895*1,1 'Přepočtené koeficientem množství |  | 5.385 | [13 empty] | VV | 2 | 2 | False | 1 | ROZPOCET
515 | K | 776411121 | Montáž schodišťových soklíků výšky do 80 mm | m | 3.936 |  | 0 | CS ÚRS 2018 01 |  |  | základní |  | 0 | 1e-05 | 3.936e-05 | 0 | 0 | 16 | K | 2 |  |  |  | ROZPOCET | 0 | 0 | 0 | 0 | 0 | 1 | 0 | 16 | -39645474
| VV |  | 32*(0,19+0,31) |  | 16 | [13 empty] | VV | 2 | 2 | True | 0 | ROZPOCET
| VV |  |  |  | 0 | [13 empty] | VV | 2 | 2 | True | 0 | ROZPOCET
| VV |  | 16*0,246"24,6% jako uznatelné |  | 3.936 | [13 empty] | VV | 2 | 2 | True | 1 | ROZPOCET
516 | M | 28411012 | PVC vinyl heterogenní protiskluzné nášlapná vrstva 0,70mm R 10 zátěž 34/43 otlak do 0,05mm hořlavost Bfl S1 - dle specifikace v PD | m2 | 0.347 |  | 0 | CS ÚRS 2018 01 |  |  | základní |  | 0 | 0.00275 | 0.00095425 | 0 | 0 | 32 | M | 2 |  |  |  | ROZPOCET | 0 | 0 | 0 | 0 | 0 | 1 | 0 | 16 | -1973857945
| VV |  | 16*0,08"PVC do soklu |  | 1.28 | [13 empty] | VV | 2 | 2 | True | 0 | ROZPOCET
| VV |  |  |  | 0 | [13 empty] | VV | 2 | 2 | True | 0 | ROZPOCET
| VV |  | 1,28*0,246"24,6% jako uznatelné |  | 0.315 | [13 empty] | VV | 2 | 2 | True | 1 | ROZPOCET
| VV |  | 0,315*1,1 'Přepočtené koeficientem množství |  | 0.347 | [13 empty] | VV | 2 | 2 | False | 1 | ROZPOCET
517 | K | 776421111 | Montáž obvodových lišt lepením | m | 130.237 |  | 0 | CS ÚRS 2018 01 |  |  | základní |  | 0 | 1e-05 | 0.0013024 | 0 | 0 | 16 | K | 2 |  |  |  | ROZPOCET | 0 | 0 | 0 | 0 | 0 | 1 | 0 | 16 | 406363591
| VV |  | 32*(0,19+0,31)*2"schodiště |  | 32 | [13 empty] | VV | 2 | 2 | True | 0 | ROZPOCET
| VV |  | 2*(1,35+5,73+1,93+3,11+3,245+1,94+4,3+10,1+2,27+4,4+4,09+4,405+2,3+1,35+4,105)*2"3NP |  | 218.5 | [13 empty] | VV | 2 | 2 | True | 0 | ROZPOCET
| VV |  | 2*(5+0,34+0,6+0,5+6,8+9,87+4,33)*2"2NP |  | 109.76 | [13 empty] | VV | 2 | 2 | True | 0 | ROZPOCET
| VV |  | 2*(9,33+5,18+2,56+3+9,92+4,3+2,5+5,5)*2"1NP |  | 169.16 | [13 empty] | VV | 2 | 2 | True | 0 | ROZPOCET
| VV |  | Součet"přechodový a ukončovací |  | 529.42 | [13 empty] | VV | 2 | 4 | True | 0 | ROZPOCET
| VV |  |  |  | 0 | [13 empty] | VV | 2 | 2 | True | 0 | ROZPOCET
| VV |  | 529,42*0,246"24,6% jako uznatelné |  | 130.237 | [13 empty] | VV | 2 | 2 | True | 1 | ROZPOCET
518 | M | 283421R | náběhový profil poloměru min.25mm pro sokl z vinylu | m | 71.631 |  | 0 |  |  |  | základní |  | 0 | 0.00025 | 0.017908 | 0 | 0 | 32 | M | 2 |  |  |  | ROZPOCET | 0 | 0 | 0 | 0 | 0 | 1 | 0 | 16 | -1014549756
| VV |  | 32*(0,19+0,31)*1,1"schodiště |  | 17.6 | [13 empty] | VV | 2 | 2 | True | 0 | ROZPOCET
| VV |  | 2*(1,35+5,73+1,93+3,11+3,245+1,94+4,3+10,1+2,27+4,4+4,09+4,405+2,3+1,35+4,105)*1,1"3NP |  | 120.175 | [13 empty] | VV | 2 | 2 | True | 0 | ROZPOCET
| VV |  | 2*(5+0,34+0,6+0,5+6,8+9,87+4,33)*1,1"2NP |  | 60.368 | [13 empty] | VV | 2 | 2 | True | 0 | ROZPOCET
| VV |  | 2*(9,33+5,18+2,56+3+9,92+4,3+2,5+5,5)*1,1"1NP |  | 93.038 | [13 empty] | VV | 2 | 2 | True | 0 | ROZPOCET
| VV |  | Součet"přechodový a ukončovací |  | 291.181 | [13 empty] | VV | 2 | 4 | True | 0 | ROZPOCET
| VV |  |  |  | 0 | [13 empty] | VV | 2 | 2 | True | 0 | ROZPOCET
| VV |  | 291,181*0,246"24,6% jako uznatelné |  | 71.631 | [13 empty] | VV | 2 | 2 | True | 1 | ROZPOCET
519 | M | 283421R1 | ukončující systémová plastová lišta pro sokl z vinylu | m | 71.631 |  | 0 |  |  |  | základní |  | 0 | 0.00025 | 0.017908 | 0 | 0 | 32 | M | 2 |  |  |  | ROZPOCET | 0 | 0 | 0 | 0 | 0 | 1 | 0 | 16 | -1323306156
| VV |  | 32*(0,19+0,31)*1,1"schodiště |  | 17.6 | [13 empty] | VV | 2 | 2 | True | 0 | ROZPOCET
| VV |  | 2*(1,35+5,73+1,93+3,11+3,245+1,94+4,3+10,1+2,27+4,4+4,09+4,405+2,3+1,35+4,105)*1,1"3NP |  | 120.175 | [13 empty] | VV | 2 | 2 | True | 0 | ROZPOCET
| VV |  | 2*(5+0,34+0,6+0,5+6,8+9,87+4,33)*1,1"2NP |  | 60.368 | [13 empty] | VV | 2 | 2 | True | 0 | ROZPOCET
| VV |  | 2*(9,33+5,18+2,56+3+9,92+4,3+2,5+5,5)*1,1"1NP |  | 93.038 | [13 empty] | VV | 2 | 2 | True | 0 | ROZPOCET
| VV |  | Součet"přechodový a ukončovací |  | 291.181 | [13 empty] | VV | 2 | 4 | True | 0 | ROZPOCET
| VV |  |  |  | 0 | [13 empty] | VV | 2 | 2 | True | 0 | ROZPOCET
| VV |  | 291,181*0,246"24,6% jako uznatelné |  | 71.631 | [13 empty] | VV | 2 | 2 | True | 1 | ROZPOCET
520 | K | 776430811 | Odstranění hran schodišťových | m | 9.033 |  | 0 | CS ÚRS 2018 01 |  |  | základní |  | 0 | 0 | 0 | 0.0003 | 0.0027099 | 16 | K | 2 |  |  |  | ROZPOCET | 0 | 0 | 0 | 0 | 0 | 1 | 0 | 16 | 1175537972
| VV |  | (8+9)*1,2"z 1 do 2NP - linoleum |  | 20.4 | [13 empty] | VV | 2 | 2 | True | 0 | ROZPOCET
| VV |  | (8+8)*1,02"Z 2Np do 3NP koberec |  | 16.32 | [13 empty] | VV | 2 | 2 | True | 0 | ROZPOCET
| VV |  | Součet |  | 36.72 | [13 empty] | VV | 2 | 4 | True | 0 | ROZPOCET
| VV |  |  |  | 0 | [13 empty] | VV | 2 | 2 | True | 0 | ROZPOCET
| VV |  | 36,72*0,246"24,6% jako uznatelné |  | 9.033 | [13 empty] | VV | 2 | 2 | True | 1 | ROZPOCET
521 | K | 776431211 | Montáž schodišťových hran šroubovaných | m | 8.659 |  | 0 | CS ÚRS 2018 01 |  |  | základní |  | 0 | 0 | 0 | 0 | 0 | 16 | K | 2 |  |  |  | ROZPOCET | 0 | 0 | 0 | 0 | 0 | 1 | 0 | 16 | -403552639
522 | M | 59054140 | profil schodový protiskluzový ušlechtilá ocel V2A, R 10 V 6 (2 x 1000 mm) | m | 8.832 |  | 0 | CS ÚRS 2018 01 |  |  | základní |  | 0 | 3e-05 | 0.00026496 | 0 | 0 | 32 | M | 2 |  |  |  | ROZPOCET | 0 | 0 | 0 | 0 | 0 | 1 | 0 | 16 | -1416671404
| VV |  | 8,659*1,02 'Přepočtené koeficientem množství |  | 8.832 | [13 empty] | VV | 2 | 2 | False | 1 | ROZPOCET
523 | K | 998776102 | Přesun hmot tonážní pro podlahy povlakové v objektech v do 12 m | t | 1.208 |  | 0 | CS ÚRS 2018 01 |  |  | základní |  | 0 | 0 | 0 | 0 | 0 | 16 | K | 2 |  |  |  | ROZPOCET | 0 | 0 | 0 | 0 | 0 | 1 | 0 | 16 | 403232774
524 | K | 998776181 | Příplatek k přesunu hmot tonážní 776 prováděný bez použití mechanizace | t | 1.208 |  | 0 | CS ÚRS 2018 01 |  |  | základní |  | 0 | 0 | 0 | 0 | 0 | 16 | K | 2 |  |  |  | ROZPOCET | 0 | 0 | 0 | 0 | 0 | 1 | 0 | 16 | -1934603890
| D | 777 | Podlahy lité |  |  |  | 0 | [5 empty] | 0 |  | 7.184e-05 |  | 0 | 2 | D | 1 |  |  |  | ROZPOCET | [6 empty] | 0
525 | K | 777991901 | Broušení stávajících litých podlah | m2 | 1.796 |  | 0 | CS ÚRS 2018 01 |  |  | základní |  | 0 | 4e-05 | 7.184e-05 | 0 | 0 | 16 | K | 2 |  |  |  | ROZPOCET | 0 | 0 | 0 | 0 | 0 | 1 | 0 | 16 | 1882228266
| VV |  | 7,3"mč108 - odstranění |  | 7.3 | [13 empty] | VV | 2 | 2 | True | 0 | ROZPOCET
| VV |  |  |  | 0 | [13 empty] | VV | 2 | 2 | True | 0 | ROZPOCET
| VV |  | 7,3*0,246"24,6% jako uznatelné |  | 1.796 | [13 empty] | VV | 2 | 2 | True | 1 | ROZPOCET
| D | 781 | Dokončovací práce - obklady |  |  |  | 0 | [5 empty] | 0 |  | 0.54398 |  | 0.027675 | 2 | D | 1 |  |  |  | ROZPOCET | [6 empty] | 0
526 | K | 781411911 | Oprava obkladu z obkladaček pórovinových do 22 ks/m2 kladených do malty | kus | 11.07 |  | 0 | CS ÚRS 2018 01 |  |  | základní |  | 0 | 0.00123 | 0.013616 | 0.0025 | 0.027675 | 16 | K | 2 |  |  |  | ROZPOCET | 0 | 0 | 0 | 0 | 0 | 1 | 0 | 16 | -236843374
| VV |  | 2,03*(0,6*2+1)*0,1/(0,2*0,3)"mč209 |  | 7.443 | [13 empty] | VV | 2 | 2 | True | 0 | ROZPOCET
| VV |  | (3,9+0,5+1,1)*1,8*0,1/0,2/0,3"mč107 |  | 16.5 | [13 empty] | VV | 2 | 2 | True | 0 | ROZPOCET
| VV |  | (1,8*2*(1,9+2,5+0,8)-1,8*0,8)*0,1/0,3/0,3"mč110 |  | 19.2 | [13 empty] | VV | 2 | 2 | True | 0 | ROZPOCET
| VV |  | Součet |  | 43.143 | [13 empty] | VV | 2 | 4 | True | 0 | ROZPOCET
| VV |  | 45"po zaokrouhlení |  | 45 | [13 empty] | VV | 2 | 2 | True | 0 | ROZPOCET
| VV |  |  |  | 0 | [13 empty] | VV | 2 | 2 | True | 0 | ROZPOCET
| VV |  | 45*0,246"24,6% jako uznatelné |  | 11.07 | [13 empty] | VV | 2 | 2 | True | 1 | ROZPOCET
527 | M | 59761040R | obkládačky keramické koupelnové (bílé i barevné) - dle stávajících | m2 | 1.624 |  | 0 |  |  |  | základní |  | 0 | 0.0126 | 0.020462 | 0 | 0 | 32 | M | 2 |  |  |  | ROZPOCET | 0 | 0 | 0 | 0 | 0 | 1 | 0 | 16 | 1419733578
| VV |  | 1,476*1,1 'Přepočtené koeficientem množství |  | 1.624 | [13 empty] | VV | 2 | 2 | False | 1 | ROZPOCET
528 | K | 781474115 | Montáž obkladů vnitřních keramických hladkých do 25 ks/m2 lepených flexibilním lepidlem | m2 | 10.357 |  | 0 | CS ÚRS 2018 01 |  |  | základní |  | 0 | 0.003 | 0.031071 | 0 | 0 | 16 | K | 2 |  |  |  | ROZPOCET | 0 | 0 | 0 | 0 | 0 | 1 | 0 | 16 | -345569868
| VV |  | 2*1,8*(3,4+5+0,95+1,25)-1,8*0,8-0,7*1,8*2+1,4*1,835*2+1,4*0,4+1,8*0,8*2+0,4*0,4-1*1,78"mč402,403 |  | 41.158 | [13 empty] | VV | 2 | 2 | True | 0 | ROZPOCET
| VV |  | 0,25*(1*2+1,78)"parepety , ostění mč402,403 |  | 0.945 | [13 empty] | VV | 2 | 2 | True | 0 | ROZPOCET
| VV |  | Mezisoučet"2NP |  | 42.103 | [13 empty] | VV | 2 | 3 | True | 0 | ROZPOCET
| VV |  | Součet |  | 42.103 | [13 empty] | VV | 2 | 4 | True | 0 | ROZPOCET
| VV |  |  |  | 0 | [13 empty] | VV | 2 | 2 | True | 0 | ROZPOCET
| VV |  | 42,103*0,246"24,6% jako uznatelné |  | 10.357 | [13 empty] | VV | 2 | 2 | True | 1 | ROZPOCET
529 | M | 59761039 | obkládačky keramické koupelnové (bílé i barevné) přes 22 do 25 ks/m2 - dle specifikace v PD | m2 | 11.393 |  | 0 | CS ÚRS 2018 01 |  |  | základní |  | 0 | 0.0126 | 0.14355 | 0 | 0 | 32 | M | 2 |  |  |  | ROZPOCET | 0 | 0 | 0 | 0 | 0 | 1 | 0 | 16 | -1693586004
| VV |  | 10,357*1,1 'Přepočtené koeficientem množství |  | 11.393 | [13 empty] | VV | 2 | 2 | False | 1 | ROZPOCET
530 | K | 781474117 | Montáž obkladů vnitřních keramických hladkých do 45 ks/m2 lepených flexibilním lepidlem | m2 | 22.368 |  | 0 | CS ÚRS 2018 01 |  |  | základní |  | 0 | 0.0032 | 0.071578 | 0 | 0 | 16 | K | 2 |  |  |  | ROZPOCET | 0 | 0 | 0 | 0 | 0 | 1 | 0 | 16 | -673364385
| VV |  | 2*2*(6,9+5+3+3)+1,4*2,15*2+1,4*0,2+0,15*2,15+2*0,5*2*4+0,5*1,1*4+0,2*(0,68*2+1,65)"mč203 |  | 89.025 | [13 empty] | VV | 2 | 2 | True | 0 | ROZPOCET
| VV |  | (1,05*0,9+0,77*0,9)+2*0,3*0,44"mč 202 + ostění |  | 1.902 | [13 empty] | VV | 2 | 2 | True | 0 | ROZPOCET
| VV |  | Součet |  | 90.927 | [13 empty] | VV | 2 | 4 | True | 0 | ROZPOCET
| VV |  |  |  | 0 | [13 empty] | VV | 2 | 2 | True | 0 | ROZPOCET
| VV |  | 90,927*0,246"24,6% jako uznatelné |  | 22.368 | [13 empty] | VV | 2 | 2 | True | 1 | ROZPOCET
531 | M | 59761255 | obkladačky keramické (barevné) přes 35 do 45 ks/m2 | m2 | 24.605 |  | 0 | CS ÚRS 2018 01 |  |  | základní |  | 0 | 0.0098 | 0.24113 | 0 | 0 | 32 | M | 2 |  |  |  | ROZPOCET | 0 | 0 | 0 | 0 | 0 | 1 | 0 | 16 | 1500171547
| VV |  | 22,368*1,1 'Přepočtené koeficientem množství |  | 24.605 | [13 empty] | VV | 2 | 2 | False | 1 | ROZPOCET
532 | K | 781491012 | Montáž zrcadel plochy přes 1 m2 lepených silikonovým tmelem na podkladní omítku | m2 | 0.443 |  | 0 | CS ÚRS 2018 01 |  |  | základní |  | 0 | 0.00052 | 0.00023036 | 0 | 0 | 16 | K | 2 |  |  |  | ROZPOCET | 0 | 0 | 0 | 0 | 0 | 1 | 0 | 16 | -1474792260
| VV |  | 0,6*3"mč402 |  | 1.8 | [13 empty] | VV | 2 | 2 | True | 0 | ROZPOCET
| VV |  |  |  | 0 | [13 empty] | VV | 2 | 2 | True | 0 | ROZPOCET
| VV |  | 1,8*0,246"24,6% jako uznatelné |  | 0.443 | [13 empty] | VV | 2 | 2 | True | 1 | ROZPOCET
533 | M | 63465124 | zrcadlo nemontované čiré tl 4mm max. rozměr 3210x2250mm | m2 | 0.487 |  | 0 | CS ÚRS 2018 01 |  |  | základní |  | 0 | 0.01 | 0.00487 | 0 | 0 | 32 | M | 2 |  |  |  | ROZPOCET | 0 | 0 | 0 | 0 | 0 | 1 | 0 | 16 | -877364091
| VV |  | 0,443*1,1 'Přepočtené koeficientem množství |  | 0.487 | [13 empty] | VV | 2 | 2 | False | 1 | ROZPOCET
534 | K | 781494111 | Plastové profily rohové lepené flexibilním lepidlem | m | 13.884 |  | 0 | CS ÚRS 2018 01 |  |  | základní |  | 0 | 0.00031 | 0.004304 | 0 | 0 | 16 | K | 2 |  |  |  | ROZPOCET | 0 | 0 | 0 | 0 | 0 | 1 | 0 | 16 | 994328276
| VV |  | 1,8*6+1,4*2+0,4*2+1,78+1*2"mč402,403 |  | 18.18 | [13 empty] | VV | 2 | 2 | True | 0 | ROZPOCET
| VV |  | Mezisoučet"2NP |  | 18.18 | [13 empty] | VV | 2 | 3 | True | 0 | ROZPOCET
| VV |  | 2*14+1,65+0,68*2+2,15*2+0,15+1,4*2"mč203 |  | 38.26 | [13 empty] | VV | 2 | 2 | True | 0 | ROZPOCET
| VV |  | Součet |  | 56.44 | [13 empty] | VV | 2 | 4 | True | 0 | ROZPOCET
| VV |  |  |  | 0 | [13 empty] | VV | 2 | 2 | True | 0 | ROZPOCET
| VV |  | 56,44*0,246"24,6% jako uznatelné |  | 13.884 | [13 empty] | VV | 2 | 2 | True | 1 | ROZPOCET
535 | K | 781494511 | Plastové profily ukončovací lepené flexibilním lepidlem | m | 13.437 |  | 0 | CS ÚRS 2018 01 |  |  | základní |  | 0 | 0.00026 | 0.0034936 | 0 | 0 | 16 | K | 2 |  |  |  | ROZPOCET | 0 | 0 | 0 | 0 | 0 | 1 | 0 | 16 | 1823262075
| VV |  | 2*(3,4+5+0,95+1,25)-0,8-0,7*2+0,8*2-1,78"mč402,403 |  | 18.82 | [13 empty] | VV | 2 | 2 | True | 0 | ROZPOCET
| VV |  | Mezisoučet"2NP |  | 18.82 | [13 empty] | VV | 2 | 3 | True | 0 | ROZPOCET
| VV |  | 2*(6,9+5+3+3)"mč203 |  | 35.8 | [13 empty] | VV | 2 | 2 | True | 0 | ROZPOCET
| VV |  | Součet |  | 54.62 | [13 empty] | VV | 2 | 4 | True | 0 | ROZPOCET
| VV |  |  |  | 0 | [13 empty] | VV | 2 | 2 | True | 0 | ROZPOCET
| VV |  | 54,62*0,246"24,6% jako uznatelné |  | 13.437 | [13 empty] | VV | 2 | 2 | True | 1 | ROZPOCET
536 | K | 781495111 | Penetrace podkladu vnitřních obkladů | m2 | 32.257 |  | 0 | CS ÚRS 2018 01 |  |  | základní |  | 0 | 0.0003 | 0.0096771 | 0 | 0 | 16 | K | 2 |  |  |  | ROZPOCET | 0 | 0 | 0 | 0 | 0 | 1 | 0 | 16 | -1317738253
| VV |  | 42,103+89,025 |  | 131.128 | [13 empty] | VV | 2 | 2 | True | 0 | ROZPOCET
| VV |  |  |  | 0 | [13 empty] | VV | 2 | 2 | True | 0 | ROZPOCET
| VV |  | 131,128*0,246"24,6% jako uznatelné |  | 32.257 | [13 empty] | VV | 2 | 2 | True | 1 | ROZPOCET
537 | K | 998781102 | Přesun hmot tonážní pro obklady keramické v objektech v do 12 m | t | 0.544 |  | 0 | CS ÚRS 2018 01 |  |  | základní |  | 0 | 0 | 0 | 0 | 0 | 16 | K | 2 |  |  |  | ROZPOCET | 0 | 0 | 0 | 0 | 0 | 1 | 0 | 16 | 1729805069
538 | K | 998781181 | Příplatek k přesunu hmot tonážní 781 prováděný bez použití mechanizace | t | 0.544 |  | 0 | CS ÚRS 2018 01 |  |  | základní |  | 0 | 0 | 0 | 0 | 0 | 16 | K | 2 |  |  |  | ROZPOCET | 0 | 0 | 0 | 0 | 0 | 1 | 0 | 16 | -223559810
| D | 783 | Dokončovací práce - nátěry |  |  |  | 0 | [5 empty] | 0 |  | 0.018985 |  | 0 | 2 | D | 1 |  |  |  | ROZPOCET | [6 empty] | 0
539 | K | 783101201 | Hrubé obroušení podkladu truhlářských konstrukcí před provedením nátěru | m2 | 0.278 |  | 0 | CS ÚRS 2018 01 |  |  | základní |  | 0 | 2e-05 | 5.56e-06 | 0 | 0 | 16 | K | 2 |  |  |  | ROZPOCET | 0 | 0 | 0 | 0 | 0 | 1 | 0 | 16 | 1215350077
540 | K | 783101203 | Jemné obroušení podkladu truhlářských konstrukcí před provedením nátěru | m2 | 0.278 |  | 0 | CS ÚRS 2018 01 |  |  | základní |  | 0 | 2e-05 | 5.56e-06 | 0 | 0 | 16 | K | 2 |  |  |  | ROZPOCET | 0 | 0 | 0 | 0 | 0 | 1 | 0 | 16 | 1156434991
541 | K | 783101205 | Dekorativní obroušení podkladu truhlářských konstrukcí před provedením nátěru | m2 | 0.278 |  | 0 | CS ÚRS 2018 01 |  |  | základní |  | 0 | 2e-05 | 5.56e-06 | 0 | 0 | 16 | K | 2 |  |  |  | ROZPOCET | 0 | 0 | 0 | 0 | 0 | 1 | 0 | 16 | 2094305821
542 | K | 783101403 | Oprášení podkladu truhlářských konstrukcí před provedením nátěru | m2 | 0.278 |  | 0 | CS ÚRS 2018 01 |  |  | základní |  | 0 | 0 | 0 | 0 | 0 | 16 | K | 2 |  |  |  | ROZPOCET | 0 | 0 | 0 | 0 | 0 | 1 | 0 | 16 | -391095864
543 | K | 783106801 | Odstranění nátěrů z truhlářských konstrukcí obroušením | m2 | 0.278 |  | 0 | CS ÚRS 2018 01 |  |  | základní |  | 0 | 6e-05 | 1.668e-05 | 0 | 0 | 16 | K | 2 |  |  |  | ROZPOCET | 0 | 0 | 0 | 0 | 0 | 1 | 0 | 16 | -1990152750
| VV |  | 6*3,14*0,06"madlo dle Z03 |  | 1.13 | [13 empty] | VV | 2 | 2 | True | 0 | ROZPOCET
| VV |  |  |  | 0 | [13 empty] | VV | 2 | 2 | True | 0 | ROZPOCET
| VV |  | 1,13*0,246"24,6% jako uznatelné |  | 0.278 | [13 empty] | VV | 2 | 2 | True | 1 | ROZPOCET
544 | K | 783118101 | Lazurovací jednonásobný syntetický nátěr truhlářských konstrukcí | m2 | 0.278 |  | 0 | CS ÚRS 2018 01 |  |  | základní |  | 0 | 0.00017 | 4.726e-05 | 0 | 0 | 16 | K | 2 |  |  |  | ROZPOCET | 0 | 0 | 0 | 0 | 0 | 1 | 0 | 16 | 1404435365
545 | K | 783118211 | Lakovací dvojnásobný syntetický nátěr truhlářských konstrukcí s mezibroušením | m2 | 0.278 |  | 0 | CS ÚRS 2018 01 |  |  | základní |  | 0 | 0.00024 | 6.672e-05 | 0 | 0 | 16 | K | 2 |  |  |  | ROZPOCET | 0 | 0 | 0 | 0 | 0 | 1 | 0 | 16 | -867894901
546 | K | 783213121 | Napouštěcí dvojnásobný biocidní nátěr tesařských konstrukcí zabudovaných do konstrukce | m2 | 50.814 |  | 0 | CS ÚRS 2018 01 |  |  | základní |  | 0 | 0.00022 | 0.011179 | 0 | 0 | 16 | K | 2 |  |  |  | ROZPOCET | 0 | 0 | 0 | 0 | 0 | 1 | 0 | 16 | 306755103
| VV |  | 206,56"dle vysátí |  | 206.56 | [13 empty] | VV | 2 | 2 | True | 0 | ROZPOCET
| VV |  |  |  | 0 | [13 empty] | VV | 2 | 2 | True | 0 | ROZPOCET
| VV |  | 206,56*0,246"24,6% jako uznatelné |  | 50.814 | [13 empty] | VV | 2 | 2 | True | 1 | ROZPOCET
547 | K | 783301313 | Odmaštění zámečnických konstrukcí ředidlovým odmašťovačem | m2 | 4.428 |  | 0 | CS ÚRS 2018 01 |  |  | základní |  | 0 | 7e-05 | 0.00030996 | 0 | 0 | 16 | K | 2 |  |  |  | ROZPOCET | 0 | 0 | 0 | 0 | 0 | 1 | 0 | 16 | -1254069962
| VV |  | 6*1*3"dle Z03 - 3* plocha dle úvodních ustanovení ceníku |  | 18 | [13 empty] | VV | 2 | 2 | True | 0 | ROZPOCET
| VV |  |  |  | 0 | [13 empty] | VV | 2 | 2 | True | 0 | ROZPOCET
| VV |  | 18*0,246"24,6% jako uznatelné |  | 4.428 | [13 empty] | VV | 2 | 2 | True | 1 | ROZPOCET
548 | K | 783301401 | Ometení zámečnických konstrukcí | m2 | 16.56 |  | 0 | CS ÚRS 2018 01 |  |  | základní |  | 0 | 0 | 0 | 0 | 0 | 16 | K | 2 |  |  |  | ROZPOCET | 0 | 0 | 0 | 0 | 0 | 1 | 0 | 16 | -1522546225
| VV |  | 18"zábradlí |  | 18 | [13 empty] | VV | 2 | 2 | True | 0 | ROZPOCET
| VV |  | Mezisoučet" |  | 18 | [13 empty] | VV | 2 | 3 | True | 0 | ROZPOCET
| VV |  | (1,86*2+0,6)*(0,160+2*0,05) |  | 1.123 | [13 empty] | VV | 2 | 2 | True | 0 | ROZPOCET
| VV |  | 3*(1,86*2+0,8)*(0,16+2*0,05) |  | 3.526 | [13 empty] | VV | 2 | 2 | True | 0 | ROZPOCET
| VV |  | (2,46+2,06*2)*(0,2+0,1*2) |  | 2.632 | [13 empty] | VV | 2 | 2 | True | 0 | ROZPOCET
| VV |  | 2*(0,6+1,75*2)+(0,16+0,05*2) |  | 8.46 | [13 empty] | VV | 2 | 2 | True | 0 | ROZPOCET
| VV |  | (0,9+1,86*2)+(0,16+0,05*2) |  | 4.88 | [13 empty] | VV | 2 | 2 | True | 0 | ROZPOCET
| VV |  | Mezisoučet"1PP - zárubně |  | 20.621 | [13 empty] | VV | 2 | 3 | True | 0 | ROZPOCET
| VV |  | 6*(0,9+1,97*2)*(0,19+0,05*2) |  | 8.422 | [13 empty] | VV | 2 | 2 | True | 0 | ROZPOCET
| VV |  | 9*(0,8+1,97*2)*(0,19+0,05*2) |  | 12.371 | [13 empty] | VV | 2 | 2 | True | 0 | ROZPOCET
| VV |  | 2*(0,7+1,97*2)*(0,19+0,05*2) |  | 2.691 | [13 empty] | VV | 2 | 2 | True | 0 | ROZPOCET
| VV |  | 2*(0,8+1,97*2)*(0,15+0,05*2) |  | 2.37 | [13 empty] | VV | 2 | 2 | True | 0 | ROZPOCET
| VV |  | 3*(0,8+1,97*2)*(0,10+0,05*2) |  | 2.844 | [13 empty] | VV | 2 | 2 | True | 0 | ROZPOCET
| VV |  | Mezisoučet"ostatní zárubně v objektu |  | 28.698 | [13 empty] | VV | 2 | 3 | True | 0 | ROZPOCET
| VV |  | Součet" |  | 67.319 | [13 empty] | VV | 2 | 4 | True | 0 | ROZPOCET
| VV |  |  |  | 0 | [13 empty] | VV | 2 | 2 | True | 0 | ROZPOCET
| VV |  | 67,319*0,246"24,6% jako uznatelné |  | 16.56 | [13 empty] | VV | 2 | 2 | True | 1 | ROZPOCET
549 | K | 783306801 | Odstranění nátěru ze zámečnických konstrukcí obroušením | m2 | 5.073 |  | 0 | CS ÚRS 2018 01 |  |  | základní |  | 0 | 6e-05 | 0.00030438 | 0 | 0 | 16 | K | 2 |  |  |  | ROZPOCET | 0 | 0 | 0 | 0 | 0 | 1 | 0 | 16 | 730727273
| VV |  | (1,86*2+0,6)*(0,160+2*0,05) |  | 1.123 | [13 empty] | VV | 2 | 2 | True | 0 | ROZPOCET
| VV |  | 3*(1,86*2+0,8)*(0,16+2*0,05) |  | 3.526 | [13 empty] | VV | 2 | 2 | True | 0 | ROZPOCET
| VV |  | (2,46+2,06*2)*(0,2+0,1*2) |  | 2.632 | [13 empty] | VV | 2 | 2 | True | 0 | ROZPOCET
| VV |  | 2*(0,6+1,75*2)+(0,16+0,05*2) |  | 8.46 | [13 empty] | VV | 2 | 2 | True | 0 | ROZPOCET
| VV |  | (0,9+1,86*2)+(0,16+0,05*2) |  | 4.88 | [13 empty] | VV | 2 | 2 | True | 0 | ROZPOCET
| VV |  | Mezisoučet"1PP - zárubně |  | 20.621 | [13 empty] | VV | 2 | 3 | True | 0 | ROZPOCET
| VV |  |  |  | 0 | [13 empty] | VV | 2 | 2 | True | 0 | ROZPOCET
| VV |  | 20,621*0,246"24,6% jako uznatelné |  | 5.073 | [13 empty] | VV | 2 | 2 | True | 1 | ROZPOCET
550 | K | 783306805 | Odstranění nátěru ze zámečnických konstrukcí opálením | m2 | 4.428 |  | 0 | CS ÚRS 2018 01 |  |  | základní |  | 0 | 2e-05 | 8.856e-05 | 0 | 0 | 16 | K | 2 |  |  |  | ROZPOCET | 0 | 0 | 0 | 0 | 0 | 1 | 0 | 16 | -1595898374
| VV |  | 6*1*3"dle Z03 - 3* plocha dle úvodních ustanovení ceníku |  | 18 | [13 empty] | VV | 2 | 2 | True | 0 | ROZPOCET
| VV |  |  |  | 0 | [13 empty] | VV | 2 | 2 | True | 0 | ROZPOCET
| VV |  | 18*0,246"24,6% jako uznatelné |  | 4.428 | [13 empty] | VV | 2 | 2 | True | 1 | ROZPOCET
551 | K | 783314203 | Základní antikorozní jednonásobný syntetický samozákladující nátěr zámečnických konstrukcí | m2 | 16.56 |  | 0 | CS ÚRS 2018 01 |  |  | základní |  | 0 | 0.00014 | 0.0023184 | 0 | 0 | 16 | K | 2 |  |  |  | ROZPOCET | 0 | 0 | 0 | 0 | 0 | 1 | 0 | 16 | 128292746
| VV |  | 18"zábradlí |  | 18 | [13 empty] | VV | 2 | 2 | True | 0 | ROZPOCET
| VV |  | Mezisoučet" |  | 18 | [13 empty] | VV | 2 | 3 | True | 0 | ROZPOCET
| VV |  | (1,86*2+0,6)*(0,160+2*0,05) |  | 1.123 | [13 empty] | VV | 2 | 2 | True | 0 | ROZPOCET
| VV |  | 3*(1,86*2+0,8)*(0,16+2*0,05) |  | 3.526 | [13 empty] | VV | 2 | 2 | True | 0 | ROZPOCET
| VV |  | (2,46+2,06*2)*(0,2+0,1*2) |  | 2.632 | [13 empty] | VV | 2 | 2 | True | 0 | ROZPOCET
| VV |  | 2*(0,6+1,75*2)+(0,16+0,05*2) |  | 8.46 | [13 empty] | VV | 2 | 2 | True | 0 | ROZPOCET
| VV |  | (0,9+1,86*2)+(0,16+0,05*2) |  | 4.88 | [13 empty] | VV | 2 | 2 | True | 0 | ROZPOCET
| VV |  | Mezisoučet"1PP - zárubně |  | 20.621 | [13 empty] | VV | 2 | 3 | True | 0 | ROZPOCET
| VV |  | 6*(0,9+1,97*2)*(0,19+0,05*2) |  | 8.422 | [13 empty] | VV | 2 | 2 | True | 0 | ROZPOCET
| VV |  | 9*(0,8+1,97*2)*(0,19+0,05*2) |  | 12.371 | [13 empty] | VV | 2 | 2 | True | 0 | ROZPOCET
| VV |  | 2*(0,7+1,97*2)*(0,19+0,05*2) |  | 2.691 | [13 empty] | VV | 2 | 2 | True | 0 | ROZPOCET
| VV |  | 2*(0,8+1,97*2)*(0,15+0,05*2) |  | 2.37 | [13 empty] | VV | 2 | 2 | True | 0 | ROZPOCET
| VV |  | 3*(0,8+1,97*2)*(0,10+0,05*2) |  | 2.844 | [13 empty] | VV | 2 | 2 | True | 0 | ROZPOCET
| VV |  | Mezisoučet"ostatní zárubně v objektu |  | 28.698 | [13 empty] | VV | 2 | 3 | True | 0 | ROZPOCET
| VV |  | Součet" |  | 67.319 | [13 empty] | VV | 2 | 4 | True | 0 | ROZPOCET
| VV |  |  |  | 0 | [13 empty] | VV | 2 | 2 | True | 0 | ROZPOCET
| VV |  | 67,319*0,246"24,6% jako uznatelné |  | 16.56 | [13 empty] | VV | 2 | 2 | True | 1 | ROZPOCET
552 | K | 783315103 | Mezinátěr jednonásobný syntetický samozákladující zámečnických konstrukcí | m2 | 16.56 |  | 0 | CS ÚRS 2018 01 |  |  | základní |  | 0 | 0.00014 | 0.0023184 | 0 | 0 | 16 | K | 2 |  |  |  | ROZPOCET | 0 | 0 | 0 | 0 | 0 | 1 | 0 | 16 | 1137674494
553 | K | 783317105 | Krycí jednonásobný syntetický samozákladující nátěr zámečnických konstrukcí | m2 | 16.56 |  | 0 | CS ÚRS 2018 01 |  |  | základní |  | 0 | 0.00014 | 0.0023184 | 0 | 0 | 16 | K | 2 |  |  |  | ROZPOCET | 0 | 0 | 0 | 0 | 0 | 1 | 0 | 16 | -1908946529
| D | 784 | Dokončovací práce - malby a tapety |  |  |  | 0 | [5 empty] | 0 |  | 0.35042 |  | 0.092122 | 2 | D | 1 |  |  |  | ROZPOCET | [6 empty] | 0
554 | K | 784111011 | Obroušení podkladu omítnutého v místnostech výšky do 3,80 m | m2 | 200.266 |  | 0 | CS ÚRS 2018 01 |  |  | základní |  | 0 | 0 | 0 | 0.00015 | 0.03004 | 4 | K | 2 |  |  |  | ROZPOCET | 0 | 0 | 0 | 0 | 0 | 1 | 0 | 4 | -556450855
| VV |  | 2,08*2*(5,06+3,68)+16,31"mč008 |  | 52.668 | [13 empty] | VV | 2 | 2 | True | 0 | ROZPOCET
| VV |  | 18,58+9,05+9,38+12,65+9,14+9,61+19,62+16,83"1PP stropy |  | 104.86 | [13 empty] | VV | 2 | 2 | True | 0 | ROZPOCET
| VV |  | Mezisoučet"1PP |  | 157.528 | [13 empty] | VV | 2 | 3 | True | 0 | ROZPOCET
| VV |  | 12,7+34,54+44,33"2NP stropy |  | 91.57 | [13 empty] | VV | 2 | 2 | True | 0 | ROZPOCET
| VV |  | 2,7*2*(9,87+4,33+5+6,8+5+2,5+1,1+2,4)-2*(1,9*2,1+1,06*2,05+0,9*1,97)"plocha bez otvorů |  | 183.928 | [13 empty] | VV | 2 | 2 | True | 0 | ROZPOCET
| VV |  | Mezisoučet"2NP |  | 275.498 | [13 empty] | VV | 2 | 3 | True | 0 | ROZPOCET
| VV |  | 16,39+42,8+34,02"1NP stropy |  | 93.21 | [13 empty] | VV | 2 | 2 | True | 0 | ROZPOCET
| VV |  | 2,89*2*(2,6+5,2)+2,68*2*(7,2+5,5+9,92+4,3+1,4)+2,4*(5,3*6+3,9*2+0,8*2+1,9*2+4,2*2+1,6*2+1*2+8,2*2)"plocha |  | 376.879 | [13 empty] | VV | 2 | 2 | True | 0 | ROZPOCET
| VV |  | -(2*2*(6,9+5+3+3)+1,4*2,15*2+1,4*0,2+0,15*2,15+2*0,5*2*4+0,5*1,1*4+0,2*(0,68*2+1,65))"mč203 obklady |  | -89.025 | [13 empty] | VV | 2 | 2 | True | 0 | ROZPOCET
| VV |  | Mezisoučet"1NP |  | 381.064 | [13 empty] | VV | 2 | 3 | True | 0 | ROZPOCET
| VV |  | Součet |  | 814.09 | [13 empty] | VV | 2 | 4 | True | 0 | ROZPOCET
| VV |  |  |  | 0 | [13 empty] | VV | 2 | 2 | True | 0 | ROZPOCET
| VV |  | 814,090*0,246"24,6% jako uznatelné |  | 200.266 | [13 empty] | VV | 2 | 2 | True | 1 | ROZPOCET
555 | K | 784121001 | Oškrabání malby v mísnostech výšky do 3,80 m | m2 | 200.266 |  | 0 | CS ÚRS 2018 01 |  |  | základní |  | 0 | 0.001 | 0.20027 | 0.00031 | 0.062082 | 16 | K | 2 |  |  |  | ROZPOCET | 0 | 0 | 0 | 0 | 0 | 1 | 0 | 16 | 1548906446
556 | K | 784181001 | Jednonásobné pačokování v místnostech výšky do 3,80 m | m2 | 200.266 |  | 0 | CS ÚRS 2018 01 |  |  | základní |  | 0 | 0.00019 | 0.038051 | 0 | 0 | 16 | K | 2 |  |  |  | ROZPOCET | 0 | 0 | 0 | 0 | 0 | 1 | 0 | 16 | -962817560
557 | K | 784181111 | Základní silikátová jednonásobná penetrace podkladu v místnostech výšky do 3,80m | m2 | 21.608 |  | 0 | CS ÚRS 2018 01 |  |  | základní |  | 0 | 0.00021 | 0.0045377 | 0 | 0 | 16 | K | 2 |  |  |  | ROZPOCET | 0 | 0 | 0 | 0 | 0 | 1 | 0 | 16 | -2059301133
| VV |  | 2,08*2*(5,06+3,68)+16,31"mč008 po opravě omítky |  | 52.668 | [13 empty] | VV | 2 | 2 | True | 0 | ROZPOCET
| VV |  | 2,23*(3,98+4,9+3,98+4,9)-2,46*2,06-1,2*0,75-0,8*1,96+0,3*(2,46+2,06*2)+0,25*(1,2+0,75*2)+0,1*(1,86*2+0,8)"předstěna v mč007 |  | 35.17 | [13 empty] | VV | 2 | 2 | True | 0 | ROZPOCET
| VV |  | Součet |  | 87.838 | [13 empty] | VV | 2 | 4 | True | 0 | ROZPOCET
| VV |  |  |  | 0 | [13 empty] | VV | 2 | 2 | True | 0 | ROZPOCET
| VV |  | 87,838*0,246"24,6% jako uznatelné |  | 21.608 | [13 empty] | VV | 2 | 2 | True | 1 | ROZPOCET
558 | K | 784211101 | Dvojnásobné bílé malby ze směsí za mokra výborně otěruvzdorných v místnostech výšky do 3,80 m | m2 | 119.589 |  | 0 | CS ÚRS 2018 01 |  |  | základní |  | 0 | 0.00026 | 0.031093 | 0 | 0 | 16 | K | 2 |  |  |  | ROZPOCET | 0 | 0 | 0 | 0 | 0 | 1 | 0 | 16 | 871418896
| VV |  | 16,39+42,8+34,02+105,07"1NP stropy |  | 198.28 | [13 empty] | VV | 2 | 2 | True | 0 | ROZPOCET
| VV |  | 2,89*2*(2,6+5,2)+2,68*2*(7,2+5,5+9,92+4,3+1,4)+2,4*(5,3*6+3,9*2+0,8*2+1,9*2+4,2*2+1,6*2+1*2+8,2*2)"plocha |  | 376.879 | [13 empty] | VV | 2 | 2 | True | 0 | ROZPOCET
| VV |  | -(2*2*(6,9+5+3+3)+1,4*2,15*2+1,4*0,2+0,15*2,15+2*0,5*2*4+0,5*1,1*4+0,2*(0,68*2+1,65))"mč203 obklady |  | -89.025 | [13 empty] | VV | 2 | 2 | True | 0 | ROZPOCET
| VV |  | Mezisoučet"1NP |  | 486.134 | [13 empty] | VV | 2 | 3 | True | 0 | ROZPOCET
| VV |  |  |  | 0 | [13 empty] | VV | 2 | 2 | True | 0 | ROZPOCET
| VV |  | 486,134*0,246"24,6% jako uznatelné |  | 119.589 | [13 empty] | VV | 2 | 2 | True | 1 | ROZPOCET
559 | K | 784211121 | Dvojnásobné bílé malby ze směsí za mokra středně otěruvzdorných v místnostech výšky do 3,80 m | m2 | 200.079 |  | 0 | CS ÚRS 2018 01 |  |  | základní |  | 0 | 0.00032 | 0.064025 | 0 | 0 | 16 | K | 2 |  |  |  | ROZPOCET | 0 | 0 | 0 | 0 | 0 | 1 | 0 | 16 | 1268374562
| VV |  | 2*(0,5+1,8)*4"komín - od 3NP pod střechu |  | 18.4 | [13 empty] | VV | 2 | 2 | True | 0 | ROZPOCET
| VV |  | 2*(1,45+0,45)*2,42+2,38*(3+0,45*2)-1,65*1,3+0,35*2*(1,65+1,3) |  | 18.398 | [13 empty] | VV | 2 | 2 | True | 0 | ROZPOCET
| VV |  | Mezisoučet"komín + 3NP |  | 36.798 | [13 empty] | VV | 2 | 3 | True | 0 | ROZPOCET
| VV |  | 2,42*(1,65+4,06+1,605+2,455+1,35+2,7)*2"3NP |  | 66.889 | [13 empty] | VV | 2 | 2 | True | 0 | ROZPOCET
| VV |  | (2,42*(5,75+4,405+1,94+1,755+3,245)+1,6*3,245)*2" |  | 93.124 | [13 empty] | VV | 2 | 2 | True | 0 | ROZPOCET
| VV |  | Mezisoučet"SDK příčky |  | 160.013 | [13 empty] | VV | 2 | 3 | True | 0 | ROZPOCET
| VV |  | 15,01+38,35+17+194,55 |  | 264.91 | [13 empty] | VV | 2 | 2 | True | 0 | ROZPOCET
| VV |  | Mezisoučet"SDK podhledy |  | 264.91 | [13 empty] | VV | 2 | 3 | True | 0 | ROZPOCET
| VV |  | 0,9*2*(5+3,4+1,695)+0,9*0,8"mč402,403 |  | 18.891 | [13 empty] | VV | 2 | 2 | True | 0 | ROZPOCET
| VV |  | 2,6*(9,33+5,18+2,69+0,65+2,56+2,605)-1,25*1,125*5-3,14*0,75*0,75-0,9*1,97*2+0,25*(1,25*5+1,125*10+2+1+3,14*1,5)+0,6*2*2,85"na ytong 1NP |  | 57.218 | [13 empty] | VV | 2 | 2 | True | 0 | ROZPOCET
| VV |  | Mezisoučet"sádrová |  | 76.109 | [13 empty] | VV | 2 | 3 | True | 0 | ROZPOCET
| VV |  | 12,7+34,54+44,33"2NP stropy |  | 91.57 | [13 empty] | VV | 2 | 2 | True | 0 | ROZPOCET
| VV |  | 2,7*2*(9,87+4,33+5+6,8+5+2,5+1,1+2,4)-2*(1,9*2,1+1,06*2,05+0,9*1,97)"plocha bez otvorů |  | 183.928 | [13 empty] | VV | 2 | 2 | True | 0 | ROZPOCET
| VV |  | Mezisoučet"2NP |  | 275.498 | [13 empty] | VV | 2 | 3 | True | 0 | ROZPOCET
| VV |  | Součet |  | 813.328 | [13 empty] | VV | 2 | 4 | True | 0 | ROZPOCET
| VV |  |  |  | 0 | [13 empty] | VV | 2 | 2 | True | 0 | ROZPOCET
| VV |  | 813,328*0,246"24,6% jako uznatelné |  | 200.079 | [13 empty] | VV | 2 | 2 | True | 1 | ROZPOCET
560 | K | 784211143 | Příplatek k cenám 2x maleb ze směsí za mokra za provádění styku 2 barev | m | 80.098 |  | 0 | CS ÚRS 2018 01 |  |  | základní |  | 0 | 0 | 0 | 0 | 0 | 16 | K | 2 |  |  |  | ROZPOCET | 0 | 0 | 0 | 0 | 0 | 1 | 0 | 16 | -1257675818
| VV |  | 325,6 |  | 325.6 | [13 empty] | VV | 2 | 2 | True | 0 | ROZPOCET
| VV |  |  |  | 0 | [13 empty] | VV | 2 | 2 | True | 0 | ROZPOCET
| VV |  | 325,6*0,246"24,6% jako uznatelné |  | 80.098 | [13 empty] | VV | 2 | 2 | True | 1 | ROZPOCET
561 | K | 784211163 | Příplatek k cenám 2x maleb ze směsí za mokra otěruvzdorných za barevnou malbu středně sytého odstínu | m2 | 319.668 |  | 0 | CS ÚRS 2018 01 |  |  | základní |  | 0 | 2e-05 | 0.0063934 | 0 | 0 | 16 | K | 2 |  |  |  | ROZPOCET | 0 | 0 | 0 | 0 | 0 | 1 | 0 | 16 | -1825640156
| VV |  | 486,134+813,328 |  | 1299.462 | [13 empty] | VV | 2 | 2 | True | 0 | ROZPOCET
| VV |  |  |  | 0 | [13 empty] | VV | 2 | 2 | True | 0 | ROZPOCET
| VV |  | 1299,462*0,246"24,6% jako uznatelné |  | 319.668 | [13 empty] | VV | 2 | 2 | True | 1 | ROZPOCET
562 | K | 784331001 | Dvojnásobné bílé protiplísňové malby v místnostech výšky do 3,80 m | m2 | 21.608 |  | 0 | CS ÚRS 2018 01 |  |  | základní |  | 0 | 0.00028 | 0.0060502 | 0 | 0 | 16 | K | 2 |  |  |  | ROZPOCET | 0 | 0 | 0 | 0 | 0 | 1 | 0 | 16 | 133692633
| VV |  | 2,08*2*(5,06+3,68)+16,31"mč008 po opravě omítky |  | 52.668 | [13 empty] | VV | 2 | 2 | True | 0 | ROZPOCET
| VV |  | 2,23*(3,98+4,9+3,98+4,9)-2,46*2,06-1,2*0,75-0,8*1,96+0,3*(2,46+2,06*2)+0,25*(1,2+0,75*2)+0,1*(1,86*2+0,8)"předstěna v mč007 |  | 35.17 | [13 empty] | VV | 2 | 2 | True | 0 | ROZPOCET
| VV |  | Součet |  | 87.838 | [13 empty] | VV | 2 | 4 | True | 0 | ROZPOCET
| VV |  |  |  | 0 | [13 empty] | VV | 2 | 2 | True | 0 | ROZPOCET
| VV |  | 87,838*0,246"24,6% jako uznatelné |  | 21.608 | [13 empty] | VV | 2 | 2 | True | 1 | ROZPOCET
| D | 786 | Dokončovací práce - čalounické úpravy |  |  |  | 0 | [5 empty] | 0 |  | 0 |  | 0 | 2 | D | 1 |  |  |  | ROZPOCET | [6 empty] | 0
563 | K | 786623R - 05 | Dodávka + montáž stínících textilních vertikálních panelů včetně pojezdu - komplet dle ozn. E10 | kus | 0.492 |  | 0 |  |  |  | základní |  | 0 | 0 | 0 | 0 | 0 | 16 | K | 2 |  |  |  | ROZPOCET | 0 | 0 | 0 | 0 | 0 | 1 | 0 | 16 | 1118430736
| VV |  | 2 |  | 2 | [13 empty] | VV | 2 | 2 | True | 0 | ROZPOCET
| VV |  |  |  | 0 | [13 empty] | VV | 2 | 2 | True | 0 | ROZPOCET
| VV |  | 2*0,246"24,6% jako uznatelné |  | 0.492 | [13 empty] | VV | 2 | 2 | True | 1 | ROZPOCET
564 | K | 786623R - 06 | Dodávka + montáž stínících textilních vertikálních panelů včetně pojezdu - komplet dle ozn. E11 | kus | 0.246 |  | 0 |  |  |  | základní |  | 0 | 0 | 0 | 0 | 0 | 16 | K | 2 |  |  |  | ROZPOCET | 0 | 0 | 0 | 0 | 0 | 1 | 0 | 16 | -180741272
| VV |  | 1 |  | 1 | [13 empty] | VV | 2 | 2 | True | 0 | ROZPOCET
| VV |  |  |  | 0 | [13 empty] | VV | 2 | 2 | True | 0 | ROZPOCET
| VV |  | 1*0,246"24,6% jako uznatelné |  | 0.246 | [13 empty] | VV | 2 | 2 | True | 1 | ROZPOCET
565 | K | 786623R - 07 | Dodávka + montáž stínících textilních vertikálních panelů včetně pojezdu - komplet dle ozn. E12 | kus | 0.738 |  | 0 |  |  |  | základní |  | 0 | 0 | 0 | 0 | 0 | 16 | K | 2 |  |  |  | ROZPOCET | 0 | 0 | 0 | 0 | 0 | 1 | 0 | 16 | -544158736
| VV |  | 3 |  | 3 | [13 empty] | VV | 2 | 2 | True | 0 | ROZPOCET
| VV |  |  |  | 0 | [13 empty] | VV | 2 | 2 | True | 0 | ROZPOCET
| VV |  | 3*0,246"24,6% jako uznatelné |  | 0.738 | [13 empty] | VV | 2 | 2 | True | 1 | ROZPOCET
566 | K | 786623R - 08 | Dodávka + montáž stínících textilních vertikálních panelů včetně pojezdu - komplet dle ozn. E13 | kus | 0.246 |  | 0 |  |  |  | základní |  | 0 | 0 | 0 | 0 | 0 | 16 | K | 2 |  |  |  | ROZPOCET | 0 | 0 | 0 | 0 | 0 | 1 | 0 | 16 | 1461069649
| VV |  | 1 |  | 1 | [13 empty] | VV | 2 | 2 | True | 0 | ROZPOCET
| VV |  |  |  | 0 | [13 empty] | VV | 2 | 2 | True | 0 | ROZPOCET
| VV |  | 1*0,246"24,6% jako uznatelné |  | 0.246 | [13 empty] | VV | 2 | 2 | True | 1 | ROZPOCET
567 | K | 786623R - 09 | Dodávka + montáž stínících textilních vertikálních panelů včetně pojezdu - komplet dle ozn. E14 | kus | 0.246 |  | 0 |  |  |  | základní |  | 0 | 0 | 0 | 0 | 0 | 16 | K | 2 |  |  |  | ROZPOCET | 0 | 0 | 0 | 0 | 0 | 1 | 0 | 16 | -415621104
| VV |  | 1 |  | 1 | [13 empty] | VV | 2 | 2 | True | 0 | ROZPOCET
| VV |  |  |  | 0 | [13 empty] | VV | 2 | 2 | True | 0 | ROZPOCET
| VV |  | 1*0,246"24,6% jako uznatelné |  | 0.246 | [13 empty] | VV | 2 | 2 | True | 1 | ROZPOCET
568 | K | 998786102 | Přesun hmot tonážní pro čalounické úpravy v objektech v do 12 m | t | 0.015 |  | 0 | CS ÚRS 2018 01 |  |  | základní |  | 0 | 0 | 0 | 0 | 0 | 16 | K | 2 |  |  |  | ROZPOCET | 0 | 0 | 0 | 0 | 0 | 1 | 0 | 16 | 137076913
569 | K | 998786181 | Příplatek k přesunu hmot tonážní 786 prováděný bez použití mechanizace | t | 0.015 |  | 0 | CS ÚRS 2018 01 |  |  | základní |  | 0 | 0 | 0 | 0 | 0 | 16 | K | 2 |  |  |  | ROZPOCET | 0 | 0 | 0 | 0 | 0 | 1 | 0 | 16 | -1324569317
| D | 789 | Povrchové úpravy ocelových konstrukcí a technologických zařízení |  |  |  | 0 | [5 empty] | 0 |  | 0.0069496 |  | 0 | 2 | D | 1 |  |  |  | ROZPOCET | [6 empty] | 0
570 | K | 789221142 | Provedení otryskání ocelových konstrukcí třídy I stupeň zarezavění D stupeň přípravy Sa 2 1/2 | m2 | 0.492 |  | 0 | CS ÚRS 2018 01 |  |  | základní |  | 0 | 0 | 0 | 0 | 0 | 16 | K | 2 |  |  |  | ROZPOCET | 0 | 0 | 0 | 0 | 0 | 1 | 0 | 16 | -186675284
| VV |  | 20*0,1"I nosníky stropu v 1PP |  | 2 | [13 empty] | VV | 2 | 2 | True | 0 | ROZPOCET
| VV |  |  |  | 0 | [13 empty] | VV | 2 | 2 | True | 0 | ROZPOCET
| VV |  | 2*0,246"24,6% jako uznatelné |  | 0.492 | [13 empty] | VV | 2 | 2 | True | 1 | ROZPOCET
571 | M | 42118101 | materiál tryskací – ostrohranný tvrdý písek | t | 0.006 |  | 0 | CS ÚRS 2018 01 |  |  | základní |  | 0 | 1 | 0.006 | 0 | 0 | 32 | M | 2 |  |  |  | ROZPOCET | 0 | 0 | 0 | 0 | 0 | 1 | 0 | 16 | -1539967292
| VV |  | 0,492*0,0125 'Přepočtené koeficientem množství |  | 0.006 | [13 empty] | VV | 2 | 2 | False | 1 | ROZPOCET
572 | K | 789325211 | Nátěr ocelových konstrukcí třídy I 2složkový epoxidový základní tl do 100 μm | m2 | 0.492 |  | 0 | CS ÚRS 2018 01 |  |  | základní |  | 0 | 0.00103 | 0.00050676 | 0 | 0 | 16 | K | 2 |  |  |  | ROZPOCET | 0 | 0 | 0 | 0 | 0 | 1 | 0 | 16 | -644436740
573 | K | 789325216 | Nátěr ocelových konstrukcí třídy I 2složkový epoxidový mezivrstva do 100 μm | m2 | 0.492 |  | 0 | CS ÚRS 2018 01 |  |  | základní |  | 0 | 0.00045 | 0.0002214 | 0 | 0 | 16 | K | 2 |  |  |  | ROZPOCET | 0 | 0 | 0 | 0 | 0 | 1 | 0 | 16 | -169592830
574 | K | 789325221 | Nátěr ocelových konstrukcí třídy I 2složkový epoxidový krycí (vrchní) do 100 μm | m2 | 0.492 |  | 0 | CS ÚRS 2018 01 |  |  | základní |  | 0 | 0.00045 | 0.0002214 | 0 | 0 | 16 | K | 2 |  |  |  | ROZPOCET | 0 | 0 | 0 | 0 | 0 | 1 | 0 | 16 | 32625940

## SO 02 - Přístavba-nástavb...
| List obsahuje: |  | 1) Krycí list soupisu | 2) Rekapitulace |  |  | 3) Soupis prací | Zpět na list: | Rekapitulace stavby
{9635839c-2797-4024-adb0-3db8e0b419e8}
2
| KRYCÍ LIST SOUPISU | [8 empty] | v --- níže se nacházejí doplnkové a pomocné údaje k sestavám --- v | [8 empty] | False
Stavba:
Stavební úpravy a přístavba objektu ul. Švermova č.p.100, Optimalizace kapacity MŠ Pastelka Ostašov
Objekt:
HZN - Hlavní způsobilé náklady
Soupis:
SO 02 - Přístavba/nástavba školky
| KSO: |  | 8013111 |  |  | CC-CZ:
| Místo: |  | Švermova čp.100 |  |  | Datum: | 2019-10-30
| Zadavatel: |  |  |  |  | IČ:
|  | SM Liberec, Nám.Dr.E.Beneše 1, Liberec, 460 59 |  |  |  | DIČ:
| Uchazeč: |  |  |  |  | IČ:
DIČ:
| Projektant: |  |  |  |  | IČ:
|  | FS Vision, s.r.o., B.Němcové 54/9, Liberec 5 |  |  |  | DIČ:
Poznámka:
| Cena bez DPH | [5 empty] | 0
|  |  | Základ daně |  |  | Sazba daně | Výše daně
| DPH | základní | 0 |  |  | 21% | 0
|  | snížená | 0 |  |  | 15% | 0
|  | zákl. přenesená | 0 |  |  | 21% | 0
|  | sníž. přenesená | 0 |  |  | 15% | 0
|  | nulová | 0 |  |  | 0% | 0
| Cena s DPH |  |  | v | CZK |  | 0
REKAPITULACE ČLENĚNÍ SOUPISU PRACÍ
Stavba:
Stavební úpravy a přístavba objektu ul. Švermova č.p.100, Optimalizace kapacity MŠ Pastelka Ostašov
Objekt:
HZN - Hlavní způsobilé náklady
Soupis:
SO 02 - Přístavba/nástavba školky
Místo: |  |  | Švermova čp.100 |  |  | Datum: | 2019-10-30
Zadavatel: |  |  | SM Liberec, Nám.Dr.E.Beneše 1, Liberec, 460 59 |  |  | Projektant: | FS Vision, s.r.o., B.Němcové 54/9, Liberec 5
Uchazeč:
Kód dílu - Popis | [6 empty] | Cena celkem [CZK]
Náklady soupisu celkem | [6 empty] | 0 | [12 empty] | -1
| HSV - Práce a dodávky HSV | [5 empty] | 0
| 1 - Zemní práce | [5 empty] | 0
| 2 - Zakládání | [5 empty] | 0
| 3 - Svislé a kompletní konstrukce | [5 empty] | 0
| 4 - Vodorovné konstrukce | [5 empty] | 0
| 6 - Úpravy povrchů, podlahy a osazování výplní | [5 empty] | 0
| 9 - Ostatní konstrukce a práce, bourání | [5 empty] | 0
| 997 - Přesun sutě | [5 empty] | 0
| 998 - Přesun hmot | [5 empty] | 0
| PSV - Práce a dodávky PSV | [5 empty] | 0
| 711 - Izolace proti vodě, vlhkosti a plynům | [5 empty] | 0
| 712 - Povlakové krytiny | [5 empty] | 0
| 713 - Izolace tepelné | [5 empty] | 0
| 714 - Akustická a protiotřesová opatření | [5 empty] | 0
| 721 - Zdravotechnika - vnitřní kanalizace | [5 empty] | 0
| 722 - Zdravotně technická instalace | [5 empty] | 0
| 735 - Vytápění | [5 empty] | 0
| 741 - Elektroinstalace - silnoproud | [5 empty] | 0
| 742 - Elektroinstalace - slaboproud + MaR | [5 empty] | 0
| 751 - Vzduchotechnika | [5 empty] | 0
| 762 - Konstrukce tesařské | [5 empty] | 0
| 763 - Konstrukce suché výstavby | [5 empty] | 0
| 764 - Konstrukce klempířské | [5 empty] | 0
| 765 - Krytina skládaná | [5 empty] | 0
| 766 - Konstrukce truhlářské | [5 empty] | 0
| 767 - Konstrukce zámečnické | [5 empty] | 0
| 771 - Podlahy z dlaždic | [5 empty] | 0
| 776 - Podlahy povlakové | [5 empty] | 0
| 781 - Dokončovací práce - obklady | [5 empty] | 0
| 783 - Dokončovací práce - nátěry | [5 empty] | 0
| 784 - Dokončovací práce - malby a tapety | [5 empty] | 0
| 786 - Dokončovací práce - čalounické úpravy | [5 empty] | 0
| M - Práce a dodávky M | [5 empty] | 0
| 33-M - Montáže dopr.zaříz.,sklad. zař. a váh | [5 empty] | 0
SOUPIS PRACÍ
Stavba:
Stavební úpravy a přístavba objektu ul. Švermova č.p.100, Optimalizace kapacity MŠ Pastelka Ostašov
Objekt:
HZN - Hlavní způsobilé náklady
Soupis:
SO 02 - Přístavba/nástavba školky
Místo: |  |  | Švermova čp.100 |  |  | Datum: | 2019-10-30
Zadavatel: |  |  | SM Liberec, Nám.Dr.E.Beneše 1, Liberec, 460 59 |  |  | Projektant: | FS Vision, s.r.o., B.Němcové 54/9, Liberec 5
Uchazeč:
PČ | Typ | Kód | Popis | MJ | Množství | J.cena [CZK] | Cena celkem [CZK] | Cenová soustava |  | Poznámka | DPH | J. Nh [h] | Nh celkem [h] | J. hmotnost [t] | Hmotnost celkem [t] | J. suť [t] | Suť Celkem [t]
Náklady soupisu celkem | [6 empty] | 0 | [5 empty] | 0 |  | 6569.6181 |  | 1.5185 |  | D | -1 | [10 empty] | 0
| D | HSV | Práce a dodávky HSV |  |  |  | 0 | [5 empty] | 0 |  | 2245.9631 |  | 1.3237 | 1 | D | 0 |  |  |  | ROZPOCET | [6 empty] | 0
| D | 1 | Zemní práce |  |  |  | 0 | [5 empty] | 0 |  | 1.1211 |  | 0 | 1 | D | 1 |  |  |  | ROZPOCET | [6 empty] | 0
1 | K | 131201101 | Hloubení jam nezapažených v hornině tř. 3 objemu do 100 m3 | m3 | 16.538 |  | 0 | CS ÚRS 2018 01 |  |  | základní |  | 0 | 0 | 0 | 0 | 0 | 4 | K | 2 |  |  |  | ROZPOCET | 0 | 0 | 0 | 0 | 0 | 1 | 0 | 4 | 1999443831
| VV |  | 3,5*3,5*1,35"jáma pro výtah |  | 16.538 | [13 empty] | VV | 2 | 2 | True | 1 | ROZPOCET
2 | K | 131201109 | Příplatek za lepivost u hloubení jam nezapažených v hornině tř. 3 | m3 | 16.538 |  | 0 | CS ÚRS 2018 01 |  |  | základní |  | 0 | 0 | 0 | 0 | 0 | 4 | K | 2 |  |  |  | ROZPOCET | 0 | 0 | 0 | 0 | 0 | 1 | 0 | 4 | 1792772653
3 | K | 132201102 | Hloubení rýh š do 600 mm v hornině tř. 3 objemu přes 100 m3 | m3 | 40.335 |  | 0 | CS ÚRS 2018 01 |  |  | základní |  | 0 | 0 | 0 | 0 | 0 | 4 | K | 2 |  |  |  | ROZPOCET | 0 | 0 | 0 | 0 | 0 | 1 | 0 | 4 | -1404063155
| VV |  | 0,3*0,6*(4,45+5+4+5,45+5,075+4,66*2+2,125+7,05+23,7+12,5+3,15+7,2*2+24+26,5)"pro pas z prostého betonu |  | 26.41 | [13 empty] | VV | 2 | 2 | True | 0 | ROZPOCET
| VV |  | 0,3*0,5*0,6*(4,45+5+4+5,45+5,075+4,66*2+2,125+7,05+23,7+12,5+3,15+7,2*2+24+26,5)"zpevnění základové spáry dle PD - z 30% |  | 13.205 | [13 empty] | VV | 2 | 2 | True | 0 | ROZPOCET
| VV |  | 0,6*0,5*2,4"pas pro schodiště vedle šachty |  | 0.72 | [13 empty] | VV | 2 | 2 | True | 0 | ROZPOCET
| VV |  | Součet |  | 40.335 | [13 empty] | VV | 2 | 4 | True | 1 | ROZPOCET
4 | K | 132201109 | Příplatek za lepivost k hloubení rýh š do 600 mm v hornině tř. 3 | m3 | 40.335 |  | 0 | CS ÚRS 2018 01 |  |  | základní |  | 0 | 0 | 0 | 0 | 0 | 4 | K | 2 |  |  |  | ROZPOCET | 0 | 0 | 0 | 0 | 0 | 1 | 0 | 4 | -24648129
5 | K | 132201202 | Hloubení rýh š do 2000 mm v hornině tř. 3 objemu do 1000 m3 | m3 | 341.513 |  | 0 | CS ÚRS 2018 01 |  |  | základní |  | 0 | 0 | 0 | 0 | 0 | 4 | K | 2 |  |  |  | ROZPOCET | 0 | 0 | 0 | 0 | 0 | 1 | 0 | 4 | -1100986760
| VV |  | 1,5*1,5*(8,2+3,0+9+4)+5*1,5*1,5+4*1,5*1,5+(4,85+5)*1,5*1,5+1,5*1,5*4,5*2+1,5*1,5*20+1,5*1,5*12+1*1*3+1,5*1,5*28+1,5*1,5*24+1,5*1,5*7,2*2 |  | 341.513 | [13 empty] | VV | 2 | 2 | True | 0 | ROZPOCET
| VV |  | Mezisoučet"výkop rýh včetně manipulačního prostoru |  | 341.513 | [13 empty] | VV | 2 | 3 | True | 1 | ROZPOCET
6 | K | 132201209 | Příplatek za lepivost k hloubení rýh š do 2000 mm v hornině tř. 3 | m3 | 341.513 |  | 0 | CS ÚRS 2018 01 |  |  | základní |  | 0 | 0 | 0 | 0 | 0 | 4 | K | 2 |  |  |  | ROZPOCET | 0 | 0 | 0 | 0 | 0 | 1 | 0 | 4 | 1560241362
7 | K | 132212102 | Hloubení rýh š do 600 mm ručním nebo pneum nářadím v nesoudržných horninách tř. 3 | m3 | 3.224 |  | 0 | CS ÚRS 2018 01 |  |  | základní |  | 0 | 0 | 0 | 0 | 0 | 4 | K | 2 |  |  |  | ROZPOCET | 0 | 0 | 0 | 0 | 0 | 1 | 0 | 4 | 126076359
| VV |  | 0,15*0,15*(2,25*7+13+12,8+12,7+3,31*2+3*2+5,425*2+5,725*2+11,412*4+3,14*1,35*2)"pro obrubníky terasy |  | 3.224 | [13 empty] | VV | 2 | 2 | True | 1 | ROZPOCET
8 | K | 162701105 | Vodorovné přemístění do 10000 m výkopku/sypaniny z horniny tř. 1 až 4 | m3 | 265.232 |  | 0 | CS ÚRS 2018 01 |  |  | základní |  | 0 | 0 | 0 | 0 | 0 | 4 | K | 2 |  |  |  | ROZPOCET | 0 | 0 | 0 | 0 | 0 | 1 | 0 | 4 | 2133385512
| VV |  | 16,538+40,335+341,513-106,003-30,375+3,224 |  | 265.232 | [13 empty] | VV | 2 | 2 | True | 1 | ROZPOCET
9 | K | 162701109 | Příplatek k vodorovnému přemístění výkopku/sypaniny z horniny tř. 1 až 4 ZKD 1000 m přes 10000 m (+20) | m3 | 5304.64 |  | 0 | CS ÚRS 2018 01 |  |  | základní |  | 0 | 0 | 0 | 0 | 0 | 4 | K | 2 |  |  |  | ROZPOCET | 0 | 0 | 0 | 0 | 0 | 1 | 0 | 4 | 1595914178
| VV |  | 265,232*20 |  | 5304.64 | [13 empty] | VV | 2 | 2 | True | 1 | ROZPOCET
10 | K | 167101102 | Nakládání výkopku z hornin tř. 1 až 4 přes 100 m3 | m3 | 265.232 |  | 0 | CS ÚRS 2018 01 |  |  | základní |  | 0 | 0 | 0 | 0 | 0 | 4 | K | 2 |  |  |  | ROZPOCET | 0 | 0 | 0 | 0 | 0 | 1 | 0 | 4 | -1811336651
| VV |  | 16,538+40,335+341,513-106,003-30,375+3,224"PRO ODVOZ na skládku |  | 265.232 | [13 empty] | VV | 2 | 2 | True | 1 | ROZPOCET
11 | K | 171201211 | Poplatek za uložení stavebního odpadu - zeminy a kameniva na skládce | t | 424.371 |  | 0 | CS ÚRS 2018 01 |  |  | základní |  | 0 | 0 | 0 | 0 | 0 | 4 | K | 2 |  |  |  | ROZPOCET | 0 | 0 | 0 | 0 | 0 | 1 | 0 | 4 | -2039113092
| VV |  | 265,232*1,6 |  | 424.371 | [13 empty] | VV | 2 | 2 | True | 1 | ROZPOCET
12 | K | 174101101 | Zásyp jam, šachet rýh nebo kolem objektů sypaninou se zhutněním | m3 | 106.003 |  | 0 | CS ÚRS 2018 01 |  |  | základní |  | 0 | 0 | 0 | 0 | 0 | 4 | K | 2 |  |  |  | ROZPOCET | 0 | 0 | 0 | 0 | 0 | 1 | 0 | 4 | -92405461
| VV |  | (1+3,6+0,2+3,5+5,3+4+5+4+7,95+2,9+9,5+14+8,1+4,2+14,475+2,8+1+4,1+4,45+4,15-18+8)*1,5*0,75"kolem objektu po výkopu rýh |  | 106.003 | [13 empty] | VV | 2 | 2 | True | 0 | ROZPOCET
| VV |  | Mezisoučet |  | 106.003 | [13 empty] | VV | 2 | 3 | True | 1 | ROZPOCET
13 | K | 175151101 | Obsypání potrubí strojně sypaninou bez prohození, uloženou do 3 m | m3 | 30.375 |  | 0 | CS ÚRS 2018 01 |  |  | základní |  | 0 | 0 | 0 | 0 | 0 | 4 | K | 2 |  |  |  | ROZPOCET | 0 | 0 | 0 | 0 | 0 | 1 | 0 | 4 | -1639905578
| VV |  | (18+9)*1,5*0,75"v místě drenáže u objektu |  | 30.375 | [13 empty] | VV | 2 | 2 | True | 1 | ROZPOCET
14 | K | 183101321 | Jamky pro výsadbu s výměnou 100 % půdy zeminy tř 1 až 4 objem do 1 m3 v rovině a svahu do 1:5 | kus | 1 |  | 0 | CS ÚRS 2018 01 |  |  | základní |  | 0 | 0 | 0 | 0 | 0 | 4 | K | 2 |  |  |  | ROZPOCET | 0 | 0 | 0 | 0 | 0 | 1 | 0 | 4 | 1855577932
15 | M | 10321100 | zahradní substrát pro výsadbu VL | m3 | 1 |  | 0 | CS ÚRS 2018 01 |  |  | základní |  | 0 | 0.22 | 0.22 | 0 | 0 | 8 | M | 2 |  |  |  | ROZPOCET | 0 | 0 | 0 | 0 | 0 | 1 | 0 | 4 | 306157454
16 | K | 183901113 | Příprava nádob pro vysazování rostlin v nádoby do 700 mm a plocha do 1 m2 s naplněním zeminou | kus | 2 |  | 0 | CS ÚRS 2018 01 |  |  | základní |  | 0 | 0.12052 | 0.24104 | 0 | 0 | 4 | K | 2 |  |  |  | ROZPOCET | 0 | 0 | 0 | 0 | 0 | 1 | 0 | 4 | -1678563866
17 | K | 184102116 | Výsadba dřeviny s balem D do 0,8 m do jamky se zalitím v rovině a svahu do 1:5 | kus | 1 |  | 0 | CS ÚRS 2018 01 |  |  | základní |  | 0 | 0 | 0 | 0 | 0 | 4 | K | 2 |  |  |  | ROZPOCET | 0 | 0 | 0 | 0 | 0 | 1 | 0 | 4 | 955344436
| VV |  | 1"strom |  | 1 | [13 empty] | VV | 2 | 2 | True | 1 | ROZPOCET
18 | M | 026504R | Paulownia tomentosa 300-350cm - kontajner | kus | 1 |  | 0 |  |  |  | základní |  | 0 | 0.108 | 0.108 | 0 | 0 | 8 | M | 2 |  |  |  | ROZPOCET | 0 | 0 | 0 | 0 | 0 | 1 | 0 | 4 | -1015599739
19 | K | 184102212 | Výsadba keře bez balu v do 1 m do nádob nebo zvýšených záhonů se zalitím v rovině a svahu do 1:5 | kus | 6 |  | 0 | CS ÚRS 2018 01 |  |  | základní |  | 0 | 0 | 0 | 0 | 0 | 4 | K | 2 |  |  |  | ROZPOCET | 0 | 0 | 0 | 0 | 0 | 1 | 0 | 4 | -1443528551
| VV |  | 6"do květníků |  | 6 | [13 empty] | VV | 2 | 2 | True | 1 | ROZPOCET
20 | M | 026503R | Hortenzie velkolistá | kus | 6 |  | 0 |  |  |  | základní |  | 0 | 3e-05 | 0.00018 | 0 | 0 | 8 | M | 2 |  |  |  | ROZPOCET | 0 | 0 | 0 | 0 | 0 | 1 | 0 | 4 | -686601893
21 | K | 184215122 | Ukotvení kmene dřevin dvěma kůly D do 0,1 m délky do 2 m | kus | 1 |  | 0 | CS ÚRS 2018 01 |  |  | základní |  | 0 | 5e-05 | 5e-05 | 0 | 0 | 4 | K | 2 |  |  |  | ROZPOCET | 0 | 0 | 0 | 0 | 0 | 1 | 0 | 4 | -497539896
22 | M | 05217118 | tyče dřevěné v kůře D 100mm dl 8m | m3 | 0.66 |  | 0 | CS ÚRS 2018 01 |  |  | základní |  | 0 | 0.65 | 0.429 | 0 | 0 | 8 | M | 2 |  |  |  | ROZPOCET | 0 | 0 | 0 | 0 | 0 | 1 | 0 | 4 | -2141274875
| VV |  | 1*0,66 'Přepočtené koeficientem množství |  | 0.66 | [13 empty] | VV | 2 | 2 | False | 1 | ROZPOCET
23 | K | 184911311 | Položení mulčovací textilie v rovině a svahu do 1:5 | m2 | 5.723 |  | 0 | CS ÚRS 2018 01 |  |  | základní |  | 0 | 0 | 0 | 0 | 0 | 4 | K | 2 |  |  |  | ROZPOCET | 0 | 0 | 0 | 0 | 0 | 1 | 0 | 4 | 1216042280
| VV |  | 1,35*1,35*3,14"kolem stromu |  | 5.723 | [13 empty] | VV | 2 | 2 | True | 1 | ROZPOCET
24 | M | 69311090 | geotextilie netkaná PES 800 g/m2 | m2 | 6.295 |  | 0 | CS ÚRS 2018 01 |  |  | základní |  | 0 | 0.0008 | 0.005036 | 0 | 0 | 8 | M | 2 |  |  |  | ROZPOCET | 0 | 0 | 0 | 0 | 0 | 1 | 0 | 4 | 1290546716
| VV |  | 5,723*1,1 'Přepočtené koeficientem množství |  | 6.295 | [13 empty] | VV | 2 | 2 | False | 1 | ROZPOCET
25 | K | 184911421 | Mulčování rostlin kůrou tl. do 0,1 m v rovině a svahu do 1:5 | m2 | 5.723 |  | 0 | CS ÚRS 2018 01 |  |  | základní |  | 0 | 0 | 0 | 0 | 0 | 4 | K | 2 |  |  |  | ROZPOCET | 0 | 0 | 0 | 0 | 0 | 1 | 0 | 4 | -1567165767
| VV |  | 1,35*1,35*3,14"kolem stromu |  | 5.723 | [13 empty] | VV | 2 | 2 | True | 1 | ROZPOCET
26 | M | 10391100 | kůra mulčovací VL | m3 | 0.589 |  | 0 | CS ÚRS 2018 01 |  |  | základní |  | 0 | 0.2 | 0.1178 | 0 | 0 | 8 | M | 2 |  |  |  | ROZPOCET | 0 | 0 | 0 | 0 | 0 | 1 | 0 | 4 | 693646616
| VV |  | 5,723*0,103 'Přepočtené koeficientem množství |  | 0.589 | [13 empty] | VV | 2 | 2 | False | 1 | ROZPOCET
| D | 2 | Zakládání |  |  |  | 0 | [5 empty] | 0 |  | 398.6357 |  | 0 | 1 | D | 1 |  |  |  | ROZPOCET | [6 empty] | 0
27 | K | 212755214 | Odvětrání z drenážních trubek plastových flexibilních D 100 mm bez lože | m | 102.7 |  | 0 | CS ÚRS 2018 01 |  |  | základní |  | 0 | 0.00049 | 0.050323 | 0 | 0 | 4 | K | 2 |  |  |  | ROZPOCET | 0 | 0 | 0 | 0 | 0 | 1 | 0 | 4 | 1411480223
| VV |  | 102,7" radonové drenážní potrubí |  | 102.7 | [13 empty] | VV | 2 | 2 | True | 1 | ROZPOCET
28 | K | 213141111 | Zřízení vrstvy z geotextilie v rovině nebo ve sklonu do 1:5 š do 3 m | m2 | 388.04 |  | 0 | CS ÚRS 2018 01 |  |  | základní |  | 0 | 0.0001 | 0.038804 | 0 | 0 | 4 | K | 2 |  |  |  | ROZPOCET | 0 | 0 | 0 | 0 | 0 | 1 | 0 | 4 | -196279254
| VV |  | 77,608/0,2"dle drenážní štěrkové vrtsvy |  | 388.04 | [13 empty] | VV | 2 | 2 | True | 1 | ROZPOCET
29 | M | 69311068 | geotextilie netkaná PP 300g/m2 | m2 | 446.246 |  | 0 | CS ÚRS 2018 01 |  |  | základní |  | 0 | 0.0003 | 0.13387 | 0 | 0 | 8 | M | 2 |  |  |  | ROZPOCET | 0 | 0 | 0 | 0 | 0 | 1 | 0 | 4 | 1479120724
| VV |  | 388,04*1,15 'Přepočtené koeficientem množství |  | 446.246 | [13 empty] | VV | 2 | 2 | False | 1 | ROZPOCET
30 | K | 213311113 | Polštáře zhutněné pod základy z kameniva drceného frakce 16 až 63 mm | m3 | 16.538 |  | 0 | CS ÚRS 2018 01 |  |  | základní |  | 0 | 2.16 | 35.7221 | 0 | 0 | 4 | K | 2 |  |  |  | ROZPOCET | 0 | 0 | 0 | 0 | 0 | 1 | 0 | 4 | 1583156638
| VV |  | 3,5*3,5*1,35" pod desku výtahu |  | 16.538 | [13 empty] | VV | 2 | 2 | True | 1 | ROZPOCET
31 | K | 273321411 | Základové desky ze ŽB bez zvýšených nároků na prostředí tř. C 20/25 | m3 | 2.027 |  | 0 | CS ÚRS 2018 01 |  |  | základní |  | 0 | 2.4533 | 4.9728 | 0 | 0 | 4 | K | 2 |  |  |  | ROZPOCET | 0 | 0 | 0 | 0 | 0 | 1 | 0 | 4 | 1923497119
| VV |  | 2,65*2,55*0,3"deska výtahu |  | 2.027 | [13 empty] | VV | 2 | 2 | True | 1 | ROZPOCET
32 | K | 273361821 | Výztuž základových desek betonářskou ocelí 10 505 (R) | t | 0.203 |  | 0 | CS ÚRS 2018 01 |  |  | základní |  | 0 | 1.0602 | 0.21521 | 0 | 0 | 4 | K | 2 |  |  |  | ROZPOCET | 0 | 0 | 0 | 0 | 0 | 1 | 0 | 4 | 477172851
| VV |  | 2,65*2,55*0,3*0,1"deska výtahu - 100kg/m3 |  | 0.203 | [13 empty] | VV | 2 | 2 | True | 1 | ROZPOCET
33 | K | 274313511 | Základové pásy z betonu tř. C 12/15 | m3 | 13.205 |  | 0 | CS ÚRS 2018 01 |  |  | základní |  | 0 | 2.2563 | 29.795 | 0 | 0 | 4 | K | 2 |  |  |  | ROZPOCET | 0 | 0 | 0 | 0 | 0 | 1 | 0 | 4 | -1736787091
| VV |  | 0,3*0,5*0,6*(4,45+5+4+5,45+5,075+4,66*2+2,125+7,05+23,7+12,5+3,15+7,2*2+24+26,5)"zpevnění základové spáry dle PD - z 30% |  | 13.205 | [13 empty] | VV | 2 | 2 | True | 1 | ROZPOCET
34 | K | 274313611 | Základové pásy z betonu tř. C 16/20 | m3 | 28.66 |  | 0 | CS ÚRS 2018 01 |  |  | základní |  | 0 | 2.2563 | 64.6667 | 0 | 0 | 4 | K | 2 |  |  |  | ROZPOCET | 0 | 0 | 0 | 0 | 0 | 1 | 0 | 4 | -2115805307
| VV |  | 0,3*0,6*(4,45+5+4+5,45+5,075+4,66*2+2,125+7,05+23,7+12,5+3,15+7,2*2+24+26,5)"pro pas z prostého betonu pod ZB |  | 26.41 | [13 empty] | VV | 2 | 2 | True | 0 | ROZPOCET
| VV |  | 0,6*2,5*0,3"pod ramenem schodiště |  | 0.45 | [13 empty] | VV | 2 | 2 | True | 0 | ROZPOCET
| VV |  | 20*0,6*0,3*0,3"přesahy odskoku základů |  | 1.08 | [13 empty] | VV | 2 | 2 | True | 0 | ROZPOCET
| VV |  | 0,6*0,5*2,4"pas pro schodiště vedle šachty |  | 0.72 | [13 empty] | VV | 2 | 2 | True | 0 | ROZPOCET
| VV |  | Součet |  | 28.66 | [13 empty] | VV | 2 | 4 | True | 1 | ROZPOCET
35 | K | 274321411 | Základové pasy ze ŽB bez zvýšených nároků na prostředí tř. C 20/25 | m3 | 2.025 |  | 0 | CS ÚRS 2018 01 |  |  | základní |  | 0 | 2.4533 | 4.9679 | 0 | 0 | 4 | K | 2 |  |  |  | ROZPOCET | 0 | 0 | 0 | 0 | 0 | 1 | 0 | 4 | -1049820844
| VV |  | 0,3*0,3*7,5*3"ztužující montážní pas |  | 2.025 | [13 empty] | VV | 2 | 2 | True | 1 | ROZPOCET
36 | K | 274351121 | Zřízení bednění základových pasů rovného | m2 | 13.5 |  | 0 | CS ÚRS 2018 01 |  |  | základní |  | 0 | 0.00269 | 0.036315 | 0 | 0 | 4 | K | 2 |  |  |  | ROZPOCET | 0 | 0 | 0 | 0 | 0 | 1 | 0 | 4 | 1429487073
| VV |  | 0,3*2*7,5*3"ztužující montážní pas |  | 13.5 | [13 empty] | VV | 2 | 2 | True | 1 | ROZPOCET
37 | K | 274351122 | Odstranění bednění základových pasů rovného | m2 | 13.5 |  | 0 | CS ÚRS 2018 01 |  |  | základní |  | 0 | 0 | 0 | 0 | 0 | 4 | K | 2 |  |  |  | ROZPOCET | 0 | 0 | 0 | 0 | 0 | 1 | 0 | 4 | 462370231
38 | K | 274353123 | Bednění kotevních otvorů v základových pásech průřezu do 0,05 m2 hl 2 m | kus | 15 |  | 0 | CS ÚRS 2018 01 |  |  | základní |  | 0 | 0.01836 | 0.2754 | 0 | 0 | 4 | K | 2 |  |  |  | ROZPOCET | 0 | 0 | 0 | 0 | 0 | 1 | 0 | 4 | -925356478
| VV |  | 15"prostupy základy |  | 15 | [13 empty] | VV | 2 | 2 | True | 1 | ROZPOCET
39 | K | 274361821 | Výztuž základových pásů betonářskou ocelí 10 505 (R) | t | 0.203 |  | 0 | CS ÚRS 2018 01 |  |  | základní |  | 0 | 1.0602 | 0.21521 | 0 | 0 | 4 | K | 2 |  |  |  | ROZPOCET | 0 | 0 | 0 | 0 | 0 | 1 | 0 | 4 | 838850442
| VV |  | 0,3*0,3*7,5*3*0,1"ztužující montážní pas - 100kg/m3 |  | 0.203 | [13 empty] | VV | 2 | 2 | True | 1 | ROZPOCET
40 | K | 275313611 | Základové patky z betonu tř. C 16/20 | m3 | 1.541 |  | 0 | CS ÚRS 2018 01 |  |  | základní |  | 0 | 2.2563 | 3.477 | 0 | 0 | 4 | K | 2 |  |  |  | ROZPOCET | 0 | 0 | 0 | 0 | 0 | 1 | 0 | 4 | 1511405344
| VV |  | 0,55*(0,5*1,1)*2+0,6*0,6*0,8+0,6*0,6*0,6*3" |  | 1.541 | [13 empty] | VV | 2 | 2 | True | 1 | ROZPOCET
41 | K | 275351121 | Zřízení bednění základových patek | m2 | 9.76 |  | 0 | CS ÚRS 2018 01 |  |  | základní |  | 0 | 0.00264 | 0.025766 | 0 | 0 | 4 | K | 2 |  |  |  | ROZPOCET | 0 | 0 | 0 | 0 | 0 | 1 | 0 | 4 | 1628666792
| VV |  | 0,55*2*(0,5+1,1)*2+4*0,6*0,8+4*0,6*0,6*3" |  | 9.76 | [13 empty] | VV | 2 | 2 | True | 1 | ROZPOCET
42 | K | 275351122 | Odstranění bednění základových patek | m2 | 9.76 |  | 0 | CS ÚRS 2018 01 |  |  | základní |  | 0 | 0 | 0 | 0 | 0 | 4 | K | 2 |  |  |  | ROZPOCET | 0 | 0 | 0 | 0 | 0 | 1 | 0 | 4 | 571777482
43 | K | 279113141 | Základová zeď tl 150 mm z tvárnic ztraceného bednění včetně výplně z betonu tř. C 20/25 | m2 | 13.75 |  | 0 | CS ÚRS 2018 01 |  |  | základní |  | 0 | 0.36277 | 4.9881 | 0 | 0 | 4 | K | 2 |  |  |  | ROZPOCET | 0 | 0 | 0 | 0 | 0 | 1 | 0 | 4 | -229562384
| VV |  | 1,25*2*(2,7+2,8)"výtahová šachta |  | 13.75 | [13 empty] | VV | 2 | 2 | True | 1 | ROZPOCET
44 | K | 279113144 | Základová zeď tl do 300 mm z tvárnic ztraceného bednění včetně výplně z betonu tř. C 20/25 | m2 | 335.931 |  | 0 | CS ÚRS 2018 01 |  |  | základní |  | 0 | 0.71546 | 240.3452 | 0 | 0 | 4 | K | 2 |  |  |  | ROZPOCET | 0 | 0 | 0 | 0 | 0 | 1 | 0 | 4 | 1383253124
| VV |  | 1*1+3,6*1,5+(0,2+3,5+5,3)*1,75+4*2,25+5*2,5+(4+7,95+2,9+9,5)*2,75+(14+8,1+4,2)*3+14,475*2,75+2,8*2,5+(1+4,1)*2,25+4,45*1,75+4,15*1,5"obvod |  | 261.806 | [13 empty] | VV | 2 | 2 | True | 0 | ROZPOCET
| VV |  | 2*2,5+4*2,25+(4+3,7)*2+(5,4+3,5)*1,5+4,7*1,25+(4,7+1,3)*1,25+7,2*2,5"vnitřky |  | 74.125 | [13 empty] | VV | 2 | 2 | True | 0 | ROZPOCET
| VV |  | Součet |  | 335.931 | [13 empty] | VV | 2 | 4 | True | 1 | ROZPOCET
45 | K | 279361821 | Výztuž základových zdí nosných betonářskou ocelí 10 505 | t | 8.227 |  | 0 | CS ÚRS 2018 01 |  |  | základní |  | 0 | 1.0587 | 8.71 | 0 | 0 | 4 | K | 2 |  |  |  | ROZPOCET | 0 | 0 | 0 | 0 | 0 | 1 | 0 | 4 | 899594089
| VV |  | 335,931*0,3*0,08"ZB30 |  | 8.062 | [13 empty] | VV | 2 | 2 | True | 0 | ROZPOCET
| VV |  | 13,75*0,15*0,08"ZB15 |  | 0.165 | [13 empty] | VV | 2 | 2 | True | 0 | ROZPOCET
| VV |  | Mezisoučet"80kg/m3 |  | 8.227 | [13 empty] | VV | 2 | 3 | True | 1 | ROZPOCET
| D | 3 | Svislé a kompletní konstrukce |  |  |  | 0 | [5 empty] | 0 |  | 229.6961 |  | 0 | 1 | D | 1 |  |  |  | ROZPOCET | [6 empty] | 0
46 | K | 310201111 | Příplatek za zaoblení zdiva o vnitřním průměru do 5 m | m3 | 2.978 |  | 0 | CS ÚRS 2018 01 |  |  | základní |  | 0 | 0 | 0 | 0 | 0 | 4 | K | 2 |  |  |  | ROZPOCET | 0 | 0 | 0 | 0 | 0 | 1 | 0 | 4 | -1473288961
| VV |  | (3,24+0,26)*(1,1*3,14+0,8)*0,2"kolem točitého schodiště |  | 2.978 | [13 empty] | VV | 2 | 2 | True | 0 | ROZPOCET
| VV |  | Součet |  | 2.978 | [13 empty] | VV | 2 | 4 | True | 1 | ROZPOCET
47 | K | 311261316 | Zdivo z vápenopískových bloků tl 200 mm | m2 | 34.839 |  | 0 | CS ÚRS 2018 01 |  |  | základní |  | 0 | 0.1025 | 3.571 | 0 | 0 | 4 | K | 2 |  |  |  | ROZPOCET | 0 | 0 | 0 | 0 | 0 | 1 | 0 | 4 | 804212204
| VV |  | (3,24+0,26)*5,7"vedle schodiště 1NP |  | 19.95 | [13 empty] | VV | 2 | 2 | True | 0 | ROZPOCET
| VV |  | (3,24+0,26)*(1,1*3,14+0,8)"kolem točitého schodiště |  | 14.889 | [13 empty] | VV | 2 | 2 | True | 0 | ROZPOCET
| VV |  | Součet |  | 34.839 | [13 empty] | VV | 2 | 4 | True | 1 | ROZPOCET
48 | K | 311272031 | Zdivo z pórobetonových tvárnic hladkých přes P2 do P4 přes 450 do 600 kg/m3 na tenkovrstvou maltu tl 200 mm | m2 | 15.694 |  | 0 | CS ÚRS 2018 01 |  |  | základní |  | 0 | 0.14854 | 2.3312 | 0 | 0 | 4 | K | 2 |  |  |  | ROZPOCET | 0 | 0 | 0 | 0 | 0 | 1 | 0 | 4 | -115182983
| VV |  | 1,125*(1,75+3,25+1,75+0,9*4)"meziokenní pilíře 1NP |  | 11.644 | [13 empty] | VV | 2 | 2 | True | 0 | ROZPOCET
| VV |  | 1,125*(0,9*4)"meziokenní pilíře 2NP |  | 4.05 | [13 empty] | VV | 2 | 2 | True | 0 | ROZPOCET
| VV |  | Součet |  | 15.694 | [13 empty] | VV | 2 | 4 | True | 1 | ROZPOCET
49 | K | 311272231 | Zdivo z pórobetonových tvárnic hladkých přes P2 do P4 přes 450 do 600 kg/m3 na tenkovrstvou maltu tl 300 mm | m2 | 588.231 |  | 0 | CS ÚRS 2018 01 |  |  | základní |  | 0 | 0.20832 | 122.5403 | 0 | 0 | 4 | K | 2 |  |  |  | ROZPOCET | 0 | 0 | 0 | 0 | 0 | 1 | 0 | 4 | 1668955983
| VV |  | (2,99+0,26)*(18,6+7,5+7,8+5,1+23,66+7,1+22,69)+(3,06+0,26)*(8,3+3,4+7,4+4)+(3,86+0,26)*(5*3+4,5)"plocha |  | 457.495 | [13 empty] | VV | 2 | 2 | True | 0 | ROZPOCET
| VV |  | -(11,75*1,125+17,75*(0,25+1,125+0,375)+9,85*1,125+5*2,26+5*2,5+1,5*0,75*3+2,9*3,05*2+2,9*(3,86+0,26)*2+1*2,24*2+0,9*2,24*2)"otvory |  | -132.636 | [13 empty] | VV | 2 | 2 | True | 0 | ROZPOCET
| VV |  | Mezisoučet"1NP |  | 324.859 | [13 empty] | VV | 2 | 3 | True | 0 | ROZPOCET
| VV |  | (4,99-3,24)*8,1+(4,85+5)*(4,99-4,36) |  | 20.381 | [13 empty] | VV | 2 | 2 | True | 0 | ROZPOCET
| VV |  | Mezisoučet"atiky nad 1NP |  | 20.381 | [13 empty] | VV | 2 | 3 | True | 0 | ROZPOCET
| VV |  | 2,7*2*(18,6+7,5+7,5+22,975)+3,75*2,7*4 |  | 346.005 | [13 empty] | VV | 2 | 2 | True | 0 | ROZPOCET
| VV |  | -1*2,125*3-0,6*0,6-3,14*1*1*2-1,5*2,125-9,85*1,125-17,75*(0,25+1,125+0,375)-13,25*(0,25+1,125+0,375)"otvory + rámy |  | -81.534 | [13 empty] | VV | 2 | 2 | True | 0 | ROZPOCET
| VV |  | -0,2*(22,975*2+7,5+1,75+18,6*2+7,5*2)"věnec pod krovem |  | -21.48 | [13 empty] | VV | 2 | 2 | True | 0 | ROZPOCET
| VV |  | Mezisoučet"2NP + štíty |  | 242.991 | [13 empty] | VV | 2 | 3 | True | 0 | ROZPOCET
| VV |  | Součet |  | 588.231 | [13 empty] | VV | 2 | 4 | True | 1 | ROZPOCET
50 | K | 311321511 | Nosná zeď ze ŽB tř. C 20/25 bez výztuže | m3 | 17.46 |  | 0 | CS ÚRS 2018 01 |  |  | základní |  | 0 | 2.4533 | 42.8344 | 0 | 0 | 4 | K | 2 |  |  |  | ROZPOCET | 0 | 0 | 0 | 0 | 0 | 1 | 0 | 4 | 1631310627
| VV |  | 8,35*2*(2,2+2,3)*0,25-0,25*2*1,18*2,25"výtah |  | 17.46 | [13 empty] | VV | 2 | 2 | True | 1 | ROZPOCET
51 | K | 311353111 | Zřízení oboustranného bednění šachet | m2 | 127.22 |  | 0 | CS ÚRS 2018 01 |  |  | základní |  | 0 | 0.00313 | 0.3982 | 0 | 0 | 4 | K | 2 |  |  |  | ROZPOCET | 0 | 0 | 0 | 0 | 0 | 1 | 0 | 4 | -1986610671
| VV |  | 2*7,5*2*(2,2+2,3)-2*2*1,18*2,25+0,25*(2,25*2+1,18)*2"výtah |  | 127.22 | [13 empty] | VV | 2 | 2 | True | 1 | ROZPOCET
52 | K | 311353112 | Odstranění oboustranného bednění šachet | m2 | 127.22 |  | 0 | CS ÚRS 2018 01 |  |  | základní |  | 0 | 0 | 0 | 0 | 0 | 4 | K | 2 |  |  |  | ROZPOCET | 0 | 0 | 0 | 0 | 0 | 1 | 0 | 4 | 532058377
53 | K | 311353211 | Zřízení jednostranného bednění šachet | m2 | 6.8 |  | 0 | CS ÚRS 2018 01 |  |  | základní |  | 0 | 0.0034 | 0.02312 | 0 | 0 | 4 | K | 2 |  |  |  | ROZPOCET | 0 | 0 | 0 | 0 | 0 | 1 | 0 | 4 | -1149772640
| VV |  | 0,85*(2,05+1,95)*2"dojezd výtahu |  | 6.8 | [13 empty] | VV | 2 | 2 | True | 1 | ROZPOCET
54 | K | 311353212 | Odstranění jednostranného bednění šachet | m2 | 6.8 |  | 0 | CS ÚRS 2018 01 |  |  | základní |  | 0 | 0 | 0 | 0 | 0 | 4 | K | 2 |  |  |  | ROZPOCET | 0 | 0 | 0 | 0 | 0 | 1 | 0 | 4 | -289150708
55 | K | 311361821 | Výztuž nosných zdí betonářskou ocelí 10 505 | t | 1.397 |  | 0 | CS ÚRS 2018 01 |  |  | základní |  | 0 | 1.0488 | 1.4652 | 0 | 0 | 4 | K | 2 |  |  |  | ROZPOCET | 0 | 0 | 0 | 0 | 0 | 1 | 0 | 4 | -1368019468
| VV |  | 17,46*0,08"80kg/m3 |  | 1.397 | [13 empty] | VV | 2 | 2 | True | 1 | ROZPOCET
56 | K | 317141441 | Překlad plochý z pórobetonu š 150 mm dl do 1200 mm | kus | 2 |  | 0 | CS ÚRS 2018 01 |  |  | základní |  | 0 | 0.02067 | 0.04134 | 0 | 0 | 4 | K | 2 |  |  |  | ROZPOCET | 0 | 0 | 0 | 0 | 0 | 1 | 0 | 4 | -679855452
| VV |  | 2"2NP u výtahu |  | 2 | [13 empty] | VV | 2 | 2 | True | 1 | ROZPOCET
57 | K | 317141442 | Překlad plochý z pórobetonu š 150 mm dl přes 1200 do 1300 mm | kus | 2 |  | 0 | CS ÚRS 2018 01 |  |  | základní |  | 0 | 0.02071 | 0.04142 | 0 | 0 | 4 | K | 2 |  |  |  | ROZPOCET | 0 | 0 | 0 | 0 | 0 | 1 | 0 | 4 | -1977479606
| VV |  | 1"1NP |  | 1 | [13 empty] | VV | 2 | 2 | True | 0 | ROZPOCET
| VV |  | 1"2NP |  | 1 | [13 empty] | VV | 2 | 2 | True | 0 | ROZPOCET
| VV |  | Součet |  | 2 | [13 empty] | VV | 2 | 4 | True | 1 | ROZPOCET
58 | K | 317141443 | Překlad plochý z pórobetonu š 150 mm dl přes 1300 do 1500 mm | kus | 6 |  | 0 | CS ÚRS 2018 01 |  |  | základní |  | 0 | 0.02375 | 0.1425 | 0 | 0 | 4 | K | 2 |  |  |  | ROZPOCET | 0 | 0 | 0 | 0 | 0 | 1 | 0 | 4 | -2090364711
| VV |  | 6"2NP v obvodových stěnách |  | 6 | [13 empty] | VV | 2 | 2 | True | 1 | ROZPOCET
59 | K | 317141444 | Překlad plochý z pórobetonu š 150 mm dl přes 1500 do 1800 mm | kus | 1 |  | 0 | CS ÚRS 2018 01 |  |  | základní |  | 0 | 0.02788 | 0.02788 | 0 | 0 | 4 | K | 2 |  |  |  | ROZPOCET | 0 | 0 | 0 | 0 | 0 | 1 | 0 | 4 | 1842442918
| VV |  | 1"2NP |  | 1 | [13 empty] | VV | 2 | 2 | True | 1 | ROZPOCET
60 | K | 317141445 | Překlad plochý z pórobetonu š 150 mm dl přes 1800 do 2000 mm | kus | 2 |  | 0 | CS ÚRS 2018 01 |  |  | základní |  | 0 | 0.03352 | 0.06704 | 0 | 0 | 4 | K | 2 |  |  |  | ROZPOCET | 0 | 0 | 0 | 0 | 0 | 1 | 0 | 4 | 1307649086
| VV |  | 2"1NP |  | 2 | [13 empty] | VV | 2 | 2 | True | 1 | ROZPOCET
61 | K | 317141447 | Překlad plochý z pórobetonu š 150 mm dl přes 2300 do 2500 mm | kus | 1 |  | 0 | CS ÚRS 2018 01 |  |  | základní |  | 0 | 0.04072 | 0.04072 | 0 | 0 | 4 | K | 2 |  |  |  | ROZPOCET | 0 | 0 | 0 | 0 | 0 | 1 | 0 | 4 | -2040100697
| VV |  | 1"2NP |  | 1 | [13 empty] | VV | 2 | 2 | True | 1 | ROZPOCET
62 | K | 317142422 | Překlad nenosný přímý z pórobetonu v příčkách tl 100 mm dl přes 1000 do 1250 mm | kus | 2 |  | 0 | CS ÚRS 2018 01 |  |  | základní |  | 0 | 0.02606 | 0.05212 | 0 | 0 | 4 | K | 2 |  |  |  | ROZPOCET | 0 | 0 | 0 | 0 | 0 | 1 | 0 | 4 | 1550406680
| VV |  | 1"1NP |  | 1 | [13 empty] | VV | 2 | 2 | True | 0 | ROZPOCET
| VV |  | 1"2NP |  | 1 | [13 empty] | VV | 2 | 2 | True | 0 | ROZPOCET
| VV |  | Součet |  | 2 | [13 empty] | VV | 2 | 4 | True | 1 | ROZPOCET
63 | K | 317142442 | Překlad nenosný přímý z pórobetonu Ytong v příčkách tl 150 mm dl přes 1000 do 1250 mm | kus | 10 |  | 0 | CS ÚRS 2018 01 |  |  | základní |  | 0 | 0.03909 | 0.3909 | 0 | 0 | 4 | K | 2 |  |  |  | ROZPOCET | 0 | 0 | 0 | 0 | 0 | 1 | 0 | 4 | 1189829078
| VV |  | 9"1NP |  | 9 | [13 empty] | VV | 2 | 2 | True | 0 | ROZPOCET
| VV |  | 1"2NP |  | 1 | [13 empty] | VV | 2 | 2 | True | 0 | ROZPOCET
| VV |  | Součet |  | 10 | [13 empty] | VV | 2 | 4 | True | 1 | ROZPOCET
64 | K | 317143451 | Překlad nosný z pórobetonu ve zdech tl 300 mm dl do 1300 mm | kus | 2 |  | 0 | CS ÚRS 2018 01 |  |  | základní |  | 0 | 0.08131 | 0.16262 | 0 | 0 | 4 | K | 2 |  |  |  | ROZPOCET | 0 | 0 | 0 | 0 | 0 | 1 | 0 | 4 | 104582516
| VV |  | 2 |  | 2 | [13 empty] | VV | 2 | 2 | True | 1 | ROZPOCET
65 | K | 317143452 | Překlad nosný z pórobetonu ve zdech tl 300 mm dl přes 1300 do 1500 mm | kus | 7 |  | 0 | CS ÚRS 2018 01 |  |  | základní |  | 0 | 0.09431 | 0.66017 | 0 | 0 | 4 | K | 2 |  |  |  | ROZPOCET | 0 | 0 | 0 | 0 | 0 | 1 | 0 | 4 | -1120669385
| VV |  | 4"1NP |  | 4 | [13 empty] | VV | 2 | 2 | True | 0 | ROZPOCET
| VV |  | 3"2NP |  | 3 | [13 empty] | VV | 2 | 2 | True | 0 | ROZPOCET
| VV |  | Součet |  | 7 | [13 empty] | VV | 2 | 4 | True | 1 | ROZPOCET
66 | K | 317143453 | Překlad nosný z pórobetonu ve zdech tl 300 mm dl přes 1500 do 1800 mm | kus | 14 |  | 0 | CS ÚRS 2018 01 |  |  | základní |  | 0 | 0.10931 | 1.5303 | 0 | 0 | 4 | K | 2 |  |  |  | ROZPOCET | 0 | 0 | 0 | 0 | 0 | 1 | 0 | 4 | 912181691
| VV |  | 9"nad pásovými okny 1NP |  | 9 | [13 empty] | VV | 2 | 2 | True | 0 | ROZPOCET
| VV |  | 5"nad pásovými okny 2NP |  | 5 | [13 empty] | VV | 2 | 2 | True | 0 | ROZPOCET
| VV |  | Součet |  | 14 | [13 empty] | VV | 2 | 4 | True | 1 | ROZPOCET
67 | K | 317143454 | Překlad nosný z pórobetonu ve zdech tl 300 mm dl přes 1800 do 2100 mm | kus | 4 |  | 0 | CS ÚRS 2018 01 |  |  | základní |  | 0 | 0.12539 | 0.50156 | 0 | 0 | 4 | K | 2 |  |  |  | ROZPOCET | 0 | 0 | 0 | 0 | 0 | 1 | 0 | 4 | 1603330274
| VV |  | 3"1NP |  | 3 | [13 empty] | VV | 2 | 2 | True | 0 | ROZPOCET
| VV |  | 1"2NP |  | 1 | [13 empty] | VV | 2 | 2 | True | 0 | ROZPOCET
| VV |  | Součet |  | 4 | [13 empty] | VV | 2 | 4 | True | 1 | ROZPOCET
68 | K | 317234410 | Vyzdívka mezi nosníky z cihel pálených na MC | m3 | 1.062 |  | 0 | CS ÚRS 2018 01 |  |  | základní |  | 0 | 1.943 | 2.0635 | 0 | 0 | 4 | K | 2 |  |  |  | ROZPOCET | 0 | 0 | 0 | 0 | 0 | 1 | 0 | 4 | 1935801948
| VV |  | (5,5*2+3,4+4)*0,2*0,2"IPE 200 |  | 0.736 | [13 empty] | VV | 2 | 2 | True | 0 | ROZPOCET
| VV |  | 3*3,4*0,2*0,16"IPE 160 |  | 0.326 | [13 empty] | VV | 2 | 2 | True | 0 | ROZPOCET
| VV |  | Mezisoučet"1NP |  | 1.062 | [13 empty] | VV | 2 | 3 | True | 1 | ROZPOCET
69 | K | 317941123 | Osazování ocelových válcovaných nosníků na zdivu I, IE, U, UE nebo L do č 22 | t | 1.501 |  | 0 | CS ÚRS 2018 01 |  |  | základní |  | 0 | 0.01709 | 0.025652 | 0 | 0 | 4 | K | 2 |  |  |  | ROZPOCET | 0 | 0 | 0 | 0 | 0 | 1 | 0 | 4 | -83968966
| VV |  | (5,5*4+3,4*3+4,415*3)*22,4/1000"IPE 200 |  | 1.018 | [13 empty] | VV | 2 | 2 | True | 0 | ROZPOCET
| VV |  | 3*3,4*3*15,8/1000"IPE 160 |  | 0.483 | [13 empty] | VV | 2 | 2 | True | 0 | ROZPOCET
| VV |  | Mezisoučet"1NP |  | 1.501 | [13 empty] | VV | 2 | 3 | True | 1 | ROZPOCET
70 | M | 13010752 | ocel profilová IPE 200 jakost 11 375 | t | 1.038 |  | 0 | CS ÚRS 2018 01 |  |  | základní |  | 0 | 1 | 1.038 | 0 | 0 | 8 | M | 2 |  |  |  | ROZPOCET | 0 | 0 | 0 | 0 | 0 | 1 | 0 | 4 | 1205771265
| VV |  | (5,5*4+3,4*3+4,415*3)*22,4/1000*1,02"IPE 200 |  | 1.038 | [13 empty] | VV | 2 | 2 | True | 1 | ROZPOCET
71 | M | 13010748 | ocel profilová IPE 160 jakost 11 375 | t | 0.493 |  | 0 | CS ÚRS 2018 01 |  |  | základní |  | 0 | 1 | 0.493 | 0 | 0 | 8 | M | 2 |  |  |  | ROZPOCET | 0 | 0 | 0 | 0 | 0 | 1 | 0 | 4 | 1838821593
| VV |  | 3*3,4*3*15,8/1000*1,02"IPE 160 |  | 0.493 | [13 empty] | VV | 2 | 2 | True | 1 | ROZPOCET
72 | K | 330321510 | Sloupy nebo pilíře ze ŽB tř. C 20/25 bez výztuže | m3 | 1.857 |  | 0 | CS ÚRS 2018 01 |  |  | základní |  | 0 | 2.4533 | 4.5558 | 0 | 0 | 4 | K | 2 |  |  |  | ROZPOCET | 0 | 0 | 0 | 0 | 0 | 1 | 0 | 4 | 579502922
| VV |  | 11*1,125*0,25*0,22"sloupky v rámu 1NP |  | 0.681 | [13 empty] | VV | 2 | 2 | True | 0 | ROZPOCET
| VV |  | 11*1,125*0,25*0,22"sloupky v rámu 2NP |  | 0.681 | [13 empty] | VV | 2 | 2 | True | 0 | ROZPOCET
| VV |  | 8*1,125*0,25*0,22"sloupky v rámu 2NP |  | 0.495 | [13 empty] | VV | 2 | 2 | True | 0 | ROZPOCET
| VV |  | Součet |  | 1.857 | [13 empty] | VV | 2 | 4 | True | 1 | ROZPOCET
73 | K | 331351115 | Zřízení bednění čtyřúhelníkových sloupů v do 4 m průřezu do 0,08 m2 | m2 | 31.726 |  | 0 | CS ÚRS 2018 01 |  |  | základní |  | 0 | 0.00275 | 0.087246 | 0 | 0 | 4 | K | 2 |  |  |  | ROZPOCET | 0 | 0 | 0 | 0 | 0 | 1 | 0 | 4 | -1249230263
| VV |  | 2*(0,25+0,22)*1,125*11"sloupky v rámu 1NP |  | 11.633 | [13 empty] | VV | 2 | 2 | True | 0 | ROZPOCET
| VV |  | 11*1,125*2*(0,25+0,22)"sloupky v rámu 2NP |  | 11.633 | [13 empty] | VV | 2 | 2 | True | 0 | ROZPOCET
| VV |  | 8*1,125*2*(0,25+0,22)"sloupky v rámu 2NP |  | 8.46 | [13 empty] | VV | 2 | 2 | True | 0 | ROZPOCET
| VV |  | Součet |  | 31.726 | [13 empty] | VV | 2 | 4 | True | 1 | ROZPOCET
74 | K | 331351116 | Odstranění bednění čtyřúhelníkových sloupů v do 4 m průřezu do 0,08 m2 | m2 | 31.726 |  | 0 | CS ÚRS 2018 01 |  |  | základní |  | 0 | 0 | 0 | 0 | 0 | 4 | K | 2 |  |  |  | ROZPOCET | 0 | 0 | 0 | 0 | 0 | 1 | 0 | 4 | 686376103
75 | K | 331361821 | Výztuž sloupů hranatých betonářskou ocelí 10 505 | t | 0.223 |  | 0 | CS ÚRS 2018 01 |  |  | základní |  | 0 | 1.052 | 0.23459 | 0 | 0 | 4 | K | 2 |  |  |  | ROZPOCET | 0 | 0 | 0 | 0 | 0 | 1 | 0 | 4 | 798607852
| VV |  | 30*1,125*0,25*0,22*0,12"sloupky v rámu 1NP-120kg/m3 |  | 0.223 | [13 empty] | VV | 2 | 2 | True | 1 | ROZPOCET
76 | K | 340201119 | Příplatek k příčkám a přizdívkám za zaoblení o vnitřním poloměru půdorysu do 5 m | m2 | 22.547 |  | 0 | CS ÚRS 2018 01 |  |  | základní |  | 0 | 0.01244 | 0.28048 | 0 | 0 | 4 | K | 2 |  |  |  | ROZPOCET | 0 | 0 | 0 | 0 | 0 | 1 | 0 | 4 | -243310059
| VV |  | (3,5*3,14*2,195-0,8*1,97)"vedle točitého schodiště 2NP |  | 22.547 | [13 empty] | VV | 2 | 2 | True | 0 | ROZPOCET
| VV |  | Součet |  | 22.547 | [13 empty] | VV | 2 | 4 | True | 1 | ROZPOCET
77 | K | 341941001 | Nosné nebo spojovací svary tl do 10 mm ocelových doplňkových konstrukcí | m | 16 |  | 0 | CS ÚRS 2018 01 |  |  | základní |  | 0 | 0.00048 | 0.00768 | 0 | 0 | 4 | K | 2 |  |  |  | ROZPOCET | 0 | 0 | 0 | 0 | 0 | 1 | 0 | 4 | -361983904
| VV |  | 0,2*2*2*20"přivaření IPE 100 k IPE 200 - skl.P3a |  | 16 | [13 empty] | VV | 2 | 2 | True | 1 | ROZPOCET
78 | K | 341941022 | Nosné nebo spojovací svary betonářské oceli D tyče do 14 mm při montáži dílců | m | 9 |  | 0 | CS ÚRS 2018 01 |  |  | základní |  | 0 | 0.00186 | 0.01674 | 0 | 0 | 4 | K | 2 |  |  |  | ROZPOCET | 0 | 0 | 0 | 0 | 0 | 1 | 0 | 4 | -549121626
| VV |  | 4*0,45*2"věnec k IPE 200 |  | 3.6 | [13 empty] | VV | 2 | 2 | True | 0 | ROZPOCET
| VV |  | 9*2*0,3"trny do desky D1 |  | 5.4 | [13 empty] | VV | 2 | 2 | True | 0 | ROZPOCET
| VV |  | Součet |  | 9 | [13 empty] | VV | 2 | 4 | True | 1 | ROZPOCET
79 | K | 342271314 | Zdivo z vápenopískových bloků tl 150 mm | m2 | 101.865 |  | 0 | CS ÚRS 2018 01 |  |  | základní |  | 0 | 0.0727 | 7.4056 | 0 | 0 | 4 | K | 2 |  |  |  | ROZPOCET | 0 | 0 | 0 | 0 | 0 | 1 | 0 | 4 | 172890652
| VV |  | 3,5*(5,7+3,7+1,8)-1,4*1,97"1NP |  | 36.442 | [13 empty] | VV | 2 | 2 | True | 0 | ROZPOCET
| VV |  | 5,7*2,8+3,75*2,6-1,8*1,2/2+3,9*3,65-0,8*1,97-0,7*1,97+6*2,8+3,75*2,6-1,5*0,95/2+3,7*3,7-0,8*1,97+1,5*3,1-1,3*1,97-3,18*1,6-3,4*1,6"2NP |  | 65.423 | [13 empty] | VV | 2 | 2 | True | 0 | ROZPOCET
| VV |  | Součet |  | 101.865 | [13 empty] | VV | 2 | 4 | True | 1 | ROZPOCET
80 | K | 342272225 | Příčka z pórobetonových hladkých tvárnic na tenkovrstvou maltu tl 100 mm | m2 | 31.221 |  | 0 | CS ÚRS 2018 01 |  |  | základní |  | 0 | 0.06917 | 2.1596 | 0 | 0 | 4 | K | 2 |  |  |  | ROZPOCET | 0 | 0 | 0 | 0 | 0 | 1 | 0 | 4 | -1726619619
| VV |  | 4,5*1,5"přizdívka v mč102 |  | 6.75 | [13 empty] | VV | 2 | 2 | True | 0 | ROZPOCET
| VV |  | 1*3,5-0,8*1,97"vedle točitého schodiště 1NP |  | 1.924 | [13 empty] | VV | 2 | 2 | True | 0 | ROZPOCET
| VV |  | Mezisoučet"1NP |  | 8.674 | [13 empty] | VV | 2 | 3 | True | 0 | ROZPOCET
| VV |  | 3,5*3,14*2,195-0,8*1,97"vedle točitého schodiště 2NP |  | 22.547 | [13 empty] | VV | 2 | 2 | True | 0 | ROZPOCET
| VV |  | Součet |  | 31.221 | [13 empty] | VV | 2 | 4 | True | 1 | ROZPOCET
81 | K | 342272245 | Příčka z pórobetonových hladkých tvárnic na tenkovrstvou maltu tl 150 mm | m2 | 301.062 |  | 0 | CS ÚRS 2018 01 |  |  | základní |  | 0 | 0.10325 | 31.0847 | 0 | 0 | 4 | K | 2 |  |  |  | ROZPOCET | 0 | 0 | 0 | 0 | 0 | 1 | 0 | 4 | -796394887
| VV |  | 4,5*(2,8+3,5+1,25)+3,3*(3,45+3,45+2,2+1,85)+3,5*(4,925*4+36+2,425)+1,75*1,3+2,5*1,75+0,3*3,06+3,75*1,75"1NP |  | 287.678 | [13 empty] | VV | 2 | 2 | True | 0 | ROZPOCET
| VV |  | -0,9*1,97*6-0,8*1,97*1-0,7*1,97*2-1,4*2,47"odpočet dveří |  | -18.43 | [13 empty] | VV | 2 | 2 | True | 0 | ROZPOCET
| VV |  | Mezisoučet"1NP |  | 269.248 | [13 empty] | VV | 2 | 3 | True | 0 | ROZPOCET
| VV |  | 2,75*(2+0,95)-0,7*1,97+(3,75*1,6+0,35*1,2+1,8*3,4)*2 |  | 31.814 | [13 empty] | VV | 2 | 2 | True | 0 | ROZPOCET
| VV |  | Mezisoučet"2NP |  | 31.814 | [13 empty] | VV | 2 | 3 | True | 0 | ROZPOCET
| VV |  | Součet |  | 301.062 | [13 empty] | VV | 2 | 4 | True | 1 | ROZPOCET
82 | K | 346244381 | Plentování jednostranné v do 200 mm válcovaných nosníků cihlami | m2 | 10.624 |  | 0 | CS ÚRS 2018 01 |  |  | základní |  | 0 | 0.17818 | 1.893 | 0 | 0 | 4 | K | 2 |  |  |  | ROZPOCET | 0 | 0 | 0 | 0 | 0 | 1 | 0 | 4 | 1838658590
| VV |  | (5,5*4+3,4*2+4*2)*0,2"IPE 200 |  | 7.36 | [13 empty] | VV | 2 | 2 | True | 0 | ROZPOCET
| VV |  | 2*3,4*3*0,16"IPE 160 |  | 3.264 | [13 empty] | VV | 2 | 2 | True | 0 | ROZPOCET
| VV |  | Mezisoučet"1NP |  | 10.624 | [13 empty] | VV | 2 | 3 | True | 1 | ROZPOCET
83 | K | 346971242 | Izolace proti šíření zvuku jednoduchá z desek z tvrdé recyklované pryže tl 15 mm š do 200 mm | m | 6.7 |  | 0 | CS ÚRS 2018 01 |  |  | základní |  | 0 | 0.0042 | 0.02814 | 0 | 0 | 4 | K | 2 |  |  |  | ROZPOCET | 0 | 0 | 0 | 0 | 0 | 1 | 0 | 4 | -418792073
| VV |  | 1,9+1,2+1,8+1,8"uložení schodiště na zdivo |  | 6.7 | [13 empty] | VV | 2 | 2 | True | 1 | ROZPOCET
84 | K | 389361001 | Doplňující výztuž prefabrikovaných konstrukcí z betonářské oceli | t | 0.12 |  | 0 | CS ÚRS 2018 01 |  |  | základní |  | 0 | 1.038 | 0.12456 | 0 | 0 | 4 | K | 2 |  |  |  | ROZPOCET | 0 | 0 | 0 | 0 | 0 | 1 | 0 | 4 | 1165809962
| VV |  | 0,12"kleštinová výztuž mezi panely |  | 0.12 | [13 empty] | VV | 2 | 2 | True | 1 | ROZPOCET
85 | K | 389381001 | Dobetonování prefabrikovaných konstrukcí | m3 | 0.53 |  | 0 | CS ÚRS 2018 01 |  |  | základní |  | 0 | 2.5961 | 1.3759 | 0 | 0 | 4 | K | 2 |  |  |  | ROZPOCET | 0 | 0 | 0 | 0 | 0 | 1 | 0 | 4 | 1652765819
| VV |  | 7,74*0,1*0,1*3,14*2"zabetonování dutin panelů |  | 0.486 | [13 empty] | VV | 2 | 2 | True | 0 | ROZPOCET
| VV |  | 5,52*0,265*0,03"spáry mezi S3,S4 |  | 0.044 | [13 empty] | VV | 2 | 2 | True | 0 | ROZPOCET
| VV |  | Součet |  | 0.53 | [13 empty] | VV | 2 | 4 | True | 1 | ROZPOCET
86 | K | 389941023R | Dodávka + montáž typové ocelové výměny stropu pro montáž prefabrikovaných dílců | ks | 1 |  | 0 |  |  |  | základní |  | 0 | 0 | 0 | 0 | 0 | 4 | K | 2 |  |  |  | ROZPOCET | 0 | 0 | 0 | 0 | 0 | 1 | 0 | 4 | 1805932227
| D | 4 | Vodorovné konstrukce |  |  |  | 0 | [5 empty] | 0 |  | 235.2141 |  | 0 | 1 | D | 1 |  |  |  | ROZPOCET | [6 empty] | 0
87 | K | 411133903 | Montáž stropních panelů z betonu předpjatého bez závěsných háků hmotnosti do 5 t budova v do 18 m | kus | 31 |  | 0 | CS ÚRS 2018 01 |  |  | základní |  | 0 | 0.29121 | 9.0275 | 0 | 0 | 4 | K | 2 |  |  |  | ROZPOCET | 0 | 0 | 0 | 0 | 0 | 1 | 0 | 4 | -1383832202
88 | M | 59346862R | panel stropní předpjatý 100x119x26,5 cm | m | 206.76 |  | 0 |  |  |  | základní |  | 0 | 0.413 | 85.3919 | 0 | 0 | 8 | M | 2 |  |  |  | ROZPOCET | 0 | 0 | 0 | 0 | 0 | 1 | 0 | 4 | -745802341
| VV |  | 7,74*25"S1 |  | 193.5 | [13 empty] | VV | 2 | 2 | True | 0 | ROZPOCET
| VV |  | 5,52+7,74"S3,S7 |  | 13.26 | [13 empty] | VV | 2 | 2 | True | 0 | ROZPOCET
| VV |  | Součet |  | 206.76 | [13 empty] | VV | 2 | 4 | True | 1 | ROZPOCET
89 | M | 59346862R1 | panel stropní předpjatý 100x60x26,5 cm | m | 7.74 |  | 0 |  |  |  | základní |  | 0 | 0.413 | 3.1966 | 0 | 0 | 8 | M | 2 |  |  |  | ROZPOCET | 0 | 0 | 0 | 0 | 0 | 1 | 0 | 4 | -1710488711
| VV |  | 7,74"S2 |  | 7.74 | [13 empty] | VV | 2 | 2 | True | 1 | ROZPOCET
90 | M | 59346862R2 | panel stropní předpjatý 100x82x26,5 cm | m | 5.52 |  | 0 |  |  |  | základní |  | 0 | 0.413 | 2.2798 | 0 | 0 | 8 | M | 2 |  |  |  | ROZPOCET | 0 | 0 | 0 | 0 | 0 | 1 | 0 | 4 | 1865177993
| VV |  | 5,52"S4 |  | 5.52 | [13 empty] | VV | 2 | 2 | True | 1 | ROZPOCET
91 | M | 59346862R3 | panel stropní předpjatý 100x119x26,5 cm - dolní a horní lana, | m | 15.48 |  | 0 |  |  |  | základní |  | 0 | 0.413 | 6.3932 | 0 | 0 | 8 | M | 2 |  |  |  | ROZPOCET | 0 | 0 | 0 | 0 | 0 | 1 | 0 | 4 | -1932644042
| VV |  | 7,74*2"S5,S6 |  | 15.48 | [13 empty] | VV | 2 | 2 | True | 1 | ROZPOCET
92 | K | 411321515 | Stropy deskové ze ŽB tř. C 20/25 | m3 | 12.029 |  | 0 | CS ÚRS 2018 01 |  |  | základní |  | 0 | 2.4534 | 29.5123 | 0 | 0 | 4 | K | 2 |  |  |  | ROZPOCET | 0 | 0 | 0 | 0 | 0 | 1 | 0 | 4 | -991028260
| VV |  | 0,15*2,55*2,45"šachta |  | 0.937 | [13 empty] | VV | 2 | 2 | True | 0 | ROZPOCET
| VV |  | Mezisoučet"šachta |  | 0.937 | [13 empty] | VV | 2 | 3 | True | 0 | ROZPOCET
| VV |  | (3,45*4,45+1,9*3,3)*0,18+4*10*0,18"deska D2,D1 |  | 11.092 | [13 empty] | VV | 2 | 2 | True | 0 | ROZPOCET
| VV |  | Mezisoučet"desky D1,D2 |  | 11.092 | [13 empty] | VV | 2 | 3 | True | 0 | ROZPOCET
| VV |  | Součet |  | 12.029 | [13 empty] | VV | 2 | 4 | True | 1 | ROZPOCET
93 | K | 411322525 | Stropy trámové nebo kazetové ze ŽB tř. C 20/25 | m3 | 3.485 |  | 0 | CS ÚRS 2018 01 |  |  | základní |  | 0 | 2.4534 | 8.5502 | 0 | 0 | 4 | K | 2 |  |  |  | ROZPOCET | 0 | 0 | 0 | 0 | 0 | 1 | 0 | 4 | -260594815
| VV |  | 41*0,085"nadbetonávka trapézu |  | 3.485 | [13 empty] | VV | 2 | 2 | True | 1 | ROZPOCET
94 | K | 411351011 | Zřízení bednění stropů deskových tl do 25 cm bez podpěrné kce | m2 | 68.495 |  | 0 | CS ÚRS 2018 01 |  |  | základní |  | 0 | 0.00533 | 0.36508 | 0 | 0 | 4 | K | 2 |  |  |  | ROZPOCET | 0 | 0 | 0 | 0 | 0 | 1 | 0 | 4 | 306732625
| VV |  | (1,95*2,05)"dno |  | 3.998 | [13 empty] | VV | 2 | 2 | True | 0 | ROZPOCET
| VV |  | 2*0,15*(2,55+2,45)"boky |  | 1.5 | [13 empty] | VV | 2 | 2 | True | 0 | ROZPOCET
| VV |  | Mezisoučet"šachta |  | 5.498 | [13 empty] | VV | 2 | 3 | True | 0 | ROZPOCET
| VV |  | 3,45*7,5+3,7*1,8+0,18*(4+10)*2"deska D1 + boky |  | 37.575 | [13 empty] | VV | 2 | 2 | True | 0 | ROZPOCET
| VV |  | 3,2*4,2+1,385*3+0,265*2*(7,5+3,2)"deska D2 + boky |  | 23.266 | [13 empty] | VV | 2 | 2 | True | 0 | ROZPOCET
| VV |  | Mezisoučet"desky D1,D2 |  | 60.841 | [13 empty] | VV | 2 | 3 | True | 0 | ROZPOCET
| VV |  | 0,05*5,52"dobetonávka mezi panely |  | 0.276 | [13 empty] | VV | 2 | 2 | True | 0 | ROZPOCET
| VV |  | 0,1*(8,4+5,4+5)"kolem desky na trapézu |  | 1.88 | [13 empty] | VV | 2 | 2 | True | 0 | ROZPOCET
| VV |  | Součet |  | 68.495 | [13 empty] | VV | 2 | 4 | True | 1 | ROZPOCET
95 | K | 411351012 | Odstranění bednění stropů deskových tl do 25 cm bez podpěrné kce | m2 | 68.495 |  | 0 | CS ÚRS 2018 01 |  |  | základní |  | 0 | 0 | 0 | 0 | 0 | 4 | K | 2 |  |  |  | ROZPOCET | 0 | 0 | 0 | 0 | 0 | 1 | 0 | 4 | 324089026
96 | K | 411353101 | Zřízení bednění stropů klenbových tvaru válce tl do 25 cm | m2 | 1.771 |  | 0 | CS ÚRS 2018 01 |  |  | základní |  | 0 | 0.01747 | 0.030939 | 0 | 0 | 4 | K | 2 |  |  |  | ROZPOCET | 0 | 0 | 0 | 0 | 0 | 1 | 0 | 4 | -959457763
| VV |  | 0,24*1,175*3,14*2"spodek věnce nad kruhovými okny |  | 1.771 | [13 empty] | VV | 2 | 2 | True | 1 | ROZPOCET
97 | K | 411353102 | Odstranění bednění stropů klenbových tvaru válce tl do 25 cm | m2 | 1.771 |  | 0 | CS ÚRS 2018 01 |  |  | základní |  | 0 | 0 | 0 | 0 | 0 | 4 | K | 2 |  |  |  | ROZPOCET | 0 | 0 | 0 | 0 | 0 | 1 | 0 | 4 | -197211171
98 | K | 411354233 | Bednění stropů ztracené z hraněných trapézových vln v 40 mm plech pozinkovaný tl 0,75 mm | m2 | 41 |  | 0 | CS ÚRS 2018 01 |  |  | základní |  | 0 | 0.00812 | 0.33292 | 0 | 0 | 4 | K | 2 |  |  |  | ROZPOCET | 0 | 0 | 0 | 0 | 0 | 1 | 0 | 4 | 2042167121
| VV |  | 8,2*5 |  | 41 | [13 empty] | VV | 2 | 2 | True | 1 | ROZPOCET
99 | K | 411354271 | Příplatek k ztracenému bednění stropů za lože z MC | m2 | 41 |  | 0 | CS ÚRS 2018 01 |  |  | základní |  | 0 | 0.0109 | 0.4469 | 0 | 0 | 4 | K | 2 |  |  |  | ROZPOCET | 0 | 0 | 0 | 0 | 0 | 1 | 0 | 4 | -555052988
100 | K | 411354311 | Zřízení podpěrné konstrukce stropů výšky do 4 m tl do 15 cm | m2 | 4.274 |  | 0 | CS ÚRS 2018 01 |  |  | základní |  | 0 | 0.00081 | 0.0034619 | 0 | 0 | 4 | K | 2 |  |  |  | ROZPOCET | 0 | 0 | 0 | 0 | 0 | 1 | 0 | 4 | -192532742
| VV |  | (1,95*2,05)"dno |  | 3.998 | [13 empty] | VV | 2 | 2 | True | 0 | ROZPOCET
| VV |  | Mezisoučet"šachta |  | 3.998 | [13 empty] | VV | 2 | 3 | True | 0 | ROZPOCET
| VV |  | 0,05*5,52"dobetonávka mezi panely |  | 0.276 | [13 empty] | VV | 2 | 2 | True | 0 | ROZPOCET
| VV |  | Součet |  | 4.274 | [13 empty] | VV | 2 | 4 | True | 1 | ROZPOCET
101 | K | 411354312 | Odstranění podpěrné konstrukce stropů výšky do 4 m tl do 15 cm | m2 | 4.274 |  | 0 | CS ÚRS 2018 01 |  |  | základní |  | 0 | 0 | 0 | 0 | 0 | 4 | K | 2 |  |  |  | ROZPOCET | 0 | 0 | 0 | 0 | 0 | 1 | 0 | 4 | 1479651366
102 | K | 411354313 | Zřízení podpěrné konstrukce stropů výšky do 4 m tl do 25 cm | m2 | 50.13 |  | 0 | CS ÚRS 2018 01 |  |  | základní |  | 0 | 0.00088 | 0.044114 | 0 | 0 | 4 | K | 2 |  |  |  | ROZPOCET | 0 | 0 | 0 | 0 | 0 | 1 | 0 | 4 | -586091268
| VV |  | 3,45*7,5+3,7*1,8"deska D1 |  | 32.535 | [13 empty] | VV | 2 | 2 | True | 0 | ROZPOCET
| VV |  | 3,2*4,2+1,385*3"deska D2 |  | 17.595 | [13 empty] | VV | 2 | 2 | True | 0 | ROZPOCET
| VV |  | Mezisoučet"desky D1,D2 |  | 50.13 | [13 empty] | VV | 2 | 3 | True | 1 | ROZPOCET
103 | K | 411354314 | Odstranění podpěrné konstrukce stropů výšky do 4 m tl do 25 cm | m2 | 50.13 |  | 0 | CS ÚRS 2018 01 |  |  | základní |  | 0 | 0 | 0 | 0 | 0 | 4 | K | 2 |  |  |  | ROZPOCET | 0 | 0 | 0 | 0 | 0 | 1 | 0 | 4 | 2121209041
104 | K | 411361821 | Výztuž stropů betonářskou ocelí 10 505 | t | 1.184 |  | 0 | CS ÚRS 2018 01 |  |  | základní |  | 0 | 1.0552 | 1.2493 | 0 | 0 | 4 | K | 2 |  |  |  | ROZPOCET | 0 | 0 | 0 | 0 | 0 | 1 | 0 | 4 | 1733313584
| VV |  | 0,937*0,08"80kg/m3 - strop šachty |  | 0.075 | [13 empty] | VV | 2 | 2 | True | 0 | ROZPOCET
| VV |  | ((3,45*4,45+1,9*3,3)*0,18+4*10*0,18)*0,1"100kg/m3 - deska D2,D1 |  | 1.109 | [13 empty] | VV | 2 | 2 | True | 0 | ROZPOCET
| VV |  | Součet |  | 1.184 | [13 empty] | VV | 2 | 4 | True | 1 | ROZPOCET
105 | K | 411362021 | Výztuž stropů svařovanými sítěmi Kari | t | 0.237 |  | 0 | CS ÚRS 2018 01 |  |  | základní |  | 0 | 1.0628 | 0.25188 | 0 | 0 | 4 | K | 2 |  |  |  | ROZPOCET | 0 | 0 | 0 | 0 | 0 | 1 | 0 | 4 | -617121083
| VV |  | 8,2*5*1,3*4,44/1000"na trapézu |  | 0.237 | [13 empty] | VV | 2 | 2 | True | 1 | ROZPOCET
106 | K | 413321515 | Nosníky ze ŽB tř. C 20/25 | m3 | 5.384 |  | 0 | CS ÚRS 2018 01 |  |  | základní |  | 0 | 2.4534 | 13.2089 | 0 | 0 | 4 | K | 2 |  |  |  | ROZPOCET | 0 | 0 | 0 | 0 | 0 | 1 | 0 | 4 | 1557804614
| VV |  | 2,622*(0,265*0,275)+1,385*(0,265*0,25)+1,75*(0,17*0,2)"u desek D1, D2 a SCH3 |  | 0.342 | [13 empty] | VV | 2 | 2 | True | 0 | ROZPOCET
| VV |  | 1,75*(0,3*0,25)"trám ve schodišti +4,455 |  | 0.131 | [13 empty] | VV | 2 | 2 | True | 0 | ROZPOCET
| VV |  | Mezisoučet"ve stropě nad 1NP |  | 0.473 | [13 empty] | VV | 2 | 3 | True | 0 | ROZPOCET
| VV |  | 18,55*0,375*0,22"vrch rámu 1NP |  | 1.53 | [13 empty] | VV | 2 | 2 | True | 0 | ROZPOCET
| VV |  | 18,55*0,45*0,22"vrch rámu 2NP |  | 1.836 | [13 empty] | VV | 2 | 2 | True | 0 | ROZPOCET
| VV |  | 14,05*0,45*0,22"vrch rámu 2NP |  | 1.391 | [13 empty] | VV | 2 | 2 | True | 0 | ROZPOCET
| VV |  | Mezisoučet"rámy |  | 4.757 | [13 empty] | VV | 2 | 3 | True | 0 | ROZPOCET
| VV |  | 1,9*0,25*0,325"trám ve schodišti +5,88 |  | 0.154 | [13 empty] | VV | 2 | 2 | True | 0 | ROZPOCET
| VV |  | Součet |  | 5.384 | [13 empty] | VV | 2 | 4 | True | 1 | ROZPOCET
107 | K | 413351111 | Zřízení bednění nosníků a průvlaků bez podpěrné kce výšky do 100 cm | m2 | 59.662 |  | 0 | CS ÚRS 2018 01 |  |  | základní |  | 0 | 0.00663 | 0.39556 | 0 | 0 | 4 | K | 2 |  |  |  | ROZPOCET | 0 | 0 | 0 | 0 | 0 | 1 | 0 | 4 | 842924689
| VV |  | 2,622*(0,265*2+0,275)+1,385*(0,265*2+0,25)+1,75*(0,17*2+0,2)"u desek D1, D2 a SCH3 |  | 4.136 | [13 empty] | VV | 2 | 2 | True | 0 | ROZPOCET
| VV |  | 1,75*(2*0,3+0,25)"trám ve schodišti +4,455 |  | 1.488 | [13 empty] | VV | 2 | 2 | True | 0 | ROZPOCET
| VV |  | Mezisoučet"ve stropě nad 1NP |  | 5.624 | [13 empty] | VV | 2 | 3 | True | 0 | ROZPOCET
| VV |  | 18,55*0,375*2+12*1,25*0,22"vrch rámu 1NP - boky + dno |  | 17.213 | [13 empty] | VV | 2 | 2 | True | 0 | ROZPOCET
| VV |  | 18,55*0,45*2+12*1,25*0,22"vrch rámu 2NP - boky + dno |  | 19.995 | [13 empty] | VV | 2 | 2 | True | 0 | ROZPOCET
| VV |  | 14,05*0,45*2+9*1,25*0,22"vrch rámu 2NP - boky + dno |  | 15.12 | [13 empty] | VV | 2 | 2 | True | 0 | ROZPOCET
| VV |  | Mezisoučet"rámy |  | 52.328 | [13 empty] | VV | 2 | 3 | True | 0 | ROZPOCET
| VV |  | 1,9*(0,25+2*0,325)"trám ve schodišti +5,88 |  | 1.71 | [13 empty] | VV | 2 | 2 | True | 0 | ROZPOCET
| VV |  | Součet |  | 59.662 | [13 empty] | VV | 2 | 4 | True | 1 | ROZPOCET
108 | K | 413351112 | Odstranění bednění nosníků a průvlaků bez podpěrné kce výšky do 100 cm | m2 | 59.662 |  | 0 | CS ÚRS 2018 01 |  |  | základní |  | 0 | 0 | 0 | 0 | 0 | 4 | K | 2 |  |  |  | ROZPOCET | 0 | 0 | 0 | 0 | 0 | 1 | 0 | 4 | 1227779005
109 | K | 413352111 | Zřízení podpěrné konstrukce nosníků výšky podepření do 4 m pro nosník výšky do 100 cm | m2 | 13.176 |  | 0 | CS ÚRS 2018 01 |  |  | základní |  | 0 | 0.00134 | 0.017656 | 0 | 0 | 4 | K | 2 |  |  |  | ROZPOCET | 0 | 0 | 0 | 0 | 0 | 1 | 0 | 4 | 825155899
| VV |  | 2,622*(0,275)+1,385*(0,25)+1,75*(0,2)"u desek D1, D2 a SCH3 |  | 1.417 | [13 empty] | VV | 2 | 2 | True | 0 | ROZPOCET
| VV |  | 1,75*(0,25)"trám ve schodišti +4,455 |  | 0.438 | [13 empty] | VV | 2 | 2 | True | 0 | ROZPOCET
| VV |  | 12*1,25*0,22"vrch rámu 1NP - dno |  | 3.3 | [13 empty] | VV | 2 | 2 | True | 0 | ROZPOCET
| VV |  | 12*1,25*0,22"vrch rámu 2NP - dno |  | 3.3 | [13 empty] | VV | 2 | 2 | True | 0 | ROZPOCET
| VV |  | 9*1,25*0,22"vrch rámu 2NP - dno |  | 2.475 | [13 empty] | VV | 2 | 2 | True | 0 | ROZPOCET
| VV |  | 1,9*(0,25)"trám ve schodišti +5,88 |  | 0.475 | [13 empty] | VV | 2 | 2 | True | 0 | ROZPOCET
| VV |  | 0,24*1,175*3,14*2"spodek věnce nad kruhovými okny |  | 1.771 | [13 empty] | VV | 2 | 2 | True | 0 | ROZPOCET
| VV |  | Součet |  | 13.176 | [13 empty] | VV | 2 | 4 | True | 1 | ROZPOCET
110 | K | 413352112 | Odstranění podpěrné konstrukce nosníků výšky podepření do 4 m pro nosník výšky do 100 cm | m2 | 13.176 |  | 0 | CS ÚRS 2018 01 |  |  | základní |  | 0 | 0 | 0 | 0 | 0 | 4 | K | 2 |  |  |  | ROZPOCET | 0 | 0 | 0 | 0 | 0 | 1 | 0 | 4 | -896494535
111 | K | 413361821 | Výztuž nosníků, volných trámů nebo průvlaků volných trámů betonářskou ocelí 10 505 | t | 0.633 |  | 0 | CS ÚRS 2018 01 |  |  | základní |  | 0 | 1.0546 | 0.66759 | 0 | 0 | 4 | K | 2 |  |  |  | ROZPOCET | 0 | 0 | 0 | 0 | 0 | 1 | 0 | 4 | 1492966891
| VV |  | 0,473*0,1"100kg/m3 |  | 0.047 | [13 empty] | VV | 2 | 2 | True | 0 | ROZPOCET
| VV |  | 18,55*0,375*0,22*0,12"vrch rámu 1NP - 120kg/m3 |  | 0.184 | [13 empty] | VV | 2 | 2 | True | 0 | ROZPOCET
| VV |  | 18,55*0,45*0,22*0,12"vrch rámu 2NP |  | 0.22 | [13 empty] | VV | 2 | 2 | True | 0 | ROZPOCET
| VV |  | 14,05*0,45*0,22*0,12"vrch rámu 2NP |  | 0.167 | [13 empty] | VV | 2 | 2 | True | 0 | ROZPOCET
| VV |  | Mezisoučet"rámy |  | 0.618 | [13 empty] | VV | 2 | 3 | True | 0 | ROZPOCET
| VV |  | 1,9*0,25*0,325*0,1"trám ve schodišti +5,88 |  | 0.015 | [13 empty] | VV | 2 | 2 | True | 0 | ROZPOCET
| VV |  | Součet |  | 0.633 | [13 empty] | VV | 2 | 4 | True | 1 | ROZPOCET
112 | K | 413941121 | Osazování ocelových válcovaných nosníků stropů I, IE, U, UE nebo L do č.12 | t | 0.591 |  | 0 | CS ÚRS 2018 01 |  |  | základní |  | 0 | 0.01954 | 0.011548 | 0 | 0 | 4 | K | 2 |  |  |  | ROZPOCET | 0 | 0 | 0 | 0 | 0 | 1 | 0 | 4 | -1792677060
| VV |  | 3,65*10*2*8,1/1000"IPE 100 pod VZT skl.P3a |  | 0.591 | [13 empty] | VV | 2 | 2 | True | 1 | ROZPOCET
113 | M | 13010742 | ocel profilová IPE 100 jakost 11 375 | t | 0.603 |  | 0 | CS ÚRS 2018 01 |  |  | základní |  | 0 | 1 | 0.603 | 0 | 0 | 8 | M | 2 |  |  |  | ROZPOCET | 0 | 0 | 0 | 0 | 0 | 1 | 0 | 4 | -505851279
| VV |  | 0,591*1,02 'Přepočtené koeficientem množství |  | 0.603 | [13 empty] | VV | 2 | 2 | False | 1 | ROZPOCET
114 | K | 413941123 | Osazování ocelových válcovaných nosníků stropů I, IE, U, UE nebo L do č. 22 | t | 0.427 |  | 0 | CS ÚRS 2018 01 |  |  | základní |  | 0 | 0.01709 | 0.0072974 | 0 | 0 | 4 | K | 2 |  |  |  | ROZPOCET | 0 | 0 | 0 | 0 | 0 | 1 | 0 | 4 | 1014693236
| VV |  | (4,34*2+3,8*2)*26,2/1000"IPE 220 |  | 0.427 | [13 empty] | VV | 2 | 2 | True | 1 | ROZPOCET
115 | M | 13010754 | ocel profilová IPE 220 jakost 11 375 | t | 0.435 |  | 0 | CS ÚRS 2018 01 |  |  | základní |  | 0 | 1 | 0.435 | 0 | 0 | 8 | M | 2 |  |  |  | ROZPOCET | 0 | 0 | 0 | 0 | 0 | 1 | 0 | 4 | -665397800
| VV |  | (4,34*2+3,8*2)*26,2/1000*1,02"IPE 220 |  | 0.435 | [13 empty] | VV | 2 | 2 | True | 1 | ROZPOCET
116 | K | 417321414 | Ztužující pásy a věnce ze ŽB tř. C 20/25 | m3 | 21.206 |  | 0 | CS ÚRS 2018 01 |  |  | základní |  | 0 | 2.4534 | 52.0268 | 0 | 0 | 4 | K | 2 |  |  |  | ROZPOCET | 0 | 0 | 0 | 0 | 0 | 1 | 0 | 4 | 675418629
| VV |  | 17,75*0,22*0,25"spodek rámu 1NP |  | 0.976 | [13 empty] | VV | 2 | 2 | True | 0 | ROZPOCET
| VV |  | (18,6+7,5+7,8+5,1+23,66+7,1+22,69)*0,25*0,24"věnce 1NP pod panely |  | 5.547 | [13 empty] | VV | 2 | 2 | True | 0 | ROZPOCET
| VV |  | (5*3+4,5+8,5)*0,18*0,3"věnce 1NP pod I nosníky trapézů |  | 1.512 | [13 empty] | VV | 2 | 2 | True | 0 | ROZPOCET
| VV |  | 4,2*0,365*0,24"pod deskou D2 |  | 0.368 | [13 empty] | VV | 2 | 2 | True | 0 | ROZPOCET
| VV |  | (18,6*0,12+7,5*0,24+7,8*0,12+5,1*0,24+23,66*0,12+7,1*0,24+22,69*0,12)*0,265+0,2*0,265*7,5"věnce v úrovni stropu 1NP |  | 3.964 | [13 empty] | VV | 2 | 2 | True | 0 | ROZPOCET
| VV |  | (5*3+4,5+8,5)*0,22*0,3"věnce v úrovni stropu 1NP pod trapézy |  | 1.848 | [13 empty] | VV | 2 | 2 | True | 0 | ROZPOCET
| VV |  | Mezisoučet"1NP |  | 14.215 | [13 empty] | VV | 2 | 3 | True | 0 | ROZPOCET
| VV |  | 17,75*0,125*0,22"spodek rámu 2NP |  | 0.488 | [13 empty] | VV | 2 | 2 | True | 0 | ROZPOCET
| VV |  | 13,25*0,125*0,22"spodek rámu 2NP |  | 0.364 | [13 empty] | VV | 2 | 2 | True | 0 | ROZPOCET
| VV |  | 0,2*0,24*(22,975*2+7,5+1,75+18,6*2+7,5*2)+0,8*2,55*0,24*2-0,9*0,75*2*0,24"věnec pod krovem |  | 5.81 | [13 empty] | VV | 2 | 2 | True | 0 | ROZPOCET
| VV |  | Mezisoučet"2NP |  | 6.662 | [13 empty] | VV | 2 | 3 | True | 0 | ROZPOCET
| VV |  | (13,5+4,76)*0,3*0,06"mazanina na atice |  | 0.329 | [13 empty] | VV | 2 | 2 | True | 0 | ROZPOCET
| VV |  | Součet |  | 21.206 | [13 empty] | VV | 2 | 4 | True | 1 | ROZPOCET
117 | K | 417351115 | Zřízení bednění ztužujících věnců | m2 | 166.057 |  | 0 | CS ÚRS 2018 01 |  |  | základní |  | 0 | 0.00519 | 0.86184 | 0 | 0 | 4 | K | 2 |  |  |  | ROZPOCET | 0 | 0 | 0 | 0 | 0 | 1 | 0 | 4 | -1417647910
| VV |  | 17,75*2*0,25"spodek rámu 1NP |  | 8.875 | [13 empty] | VV | 2 | 2 | True | 0 | ROZPOCET
| VV |  | (18,6+7,5+7,8+5,1+23,66+7,1+22,69)*0,25*2+(5*3+4,5+8,5)*0,18*2"věnce 1NP pod panely |  | 56.305 | [13 empty] | VV | 2 | 2 | True | 0 | ROZPOCET
| VV |  | 4,2*0,365*2"pod deskou S2 |  | 3.066 | [13 empty] | VV | 2 | 2 | True | 0 | ROZPOCET
| VV |  | (18,6+7,5+7,8+5,1+2,425+23,66+7,1+22,69)*0,265+0,265*7,5"věnce v úrovni stropu 1NP |  | 27.129 | [13 empty] | VV | 2 | 2 | True | 0 | ROZPOCET
| VV |  | (5*3+4,5+8,5)*0,22*2"věnce v úrovni stropu 1NP pod trapézy |  | 12.32 | [13 empty] | VV | 2 | 2 | True | 0 | ROZPOCET
| VV |  | Mezisoučet"1NP |  | 107.695 | [13 empty] | VV | 2 | 3 | True | 0 | ROZPOCET
| VV |  | 17,75*2*0,125"spodek rámu 2NP |  | 4.438 | [13 empty] | VV | 2 | 2 | True | 0 | ROZPOCET
| VV |  | 13,25*2*0,125"spodek rámu 2NP |  | 3.313 | [13 empty] | VV | 2 | 2 | True | 0 | ROZPOCET
| VV |  | 0,2*2*(22,975*2+7,5+1,75+18,6*2+7,5*2)+0,8*2,55*2*2-0,9*0,75*2*2"věnec pod krovem |  | 48.42 | [13 empty] | VV | 2 | 2 | True | 0 | ROZPOCET
| VV |  | Mezisoučet"2NP |  | 56.171 | [13 empty] | VV | 2 | 3 | True | 0 | ROZPOCET
| VV |  | (13,5+4,76)*2*0,06"mazanina na atice |  | 2.191 | [13 empty] | VV | 2 | 2 | True | 0 | ROZPOCET
| VV |  | Součet |  | 166.057 | [13 empty] | VV | 2 | 4 | True | 1 | ROZPOCET
118 | K | 417351116 | Odstranění bednění ztužujících věnců | m2 | 166.057 |  | 0 | CS ÚRS 2018 01 |  |  | základní |  | 0 | 0 | 0 | 0 | 0 | 4 | K | 2 |  |  |  | ROZPOCET | 0 | 0 | 0 | 0 | 0 | 1 | 0 | 4 | 2106512628
119 | K | 417361821 | Výztuž ztužujících pásů a věnců betonářskou ocelí 10 505 | t | 2.125 |  | 0 | CS ÚRS 2018 01 |  |  | základní |  | 0 | 1.0526 | 2.2367 | 0 | 0 | 4 | K | 2 |  |  |  | ROZPOCET | 0 | 0 | 0 | 0 | 0 | 1 | 0 | 4 | 1695221581
| VV |  | 17,75*0,22*0,25*0,12"spodek rámu 1NP - 120kg/m3 |  | 0.117 | [13 empty] | VV | 2 | 2 | True | 0 | ROZPOCET
| VV |  | (18,6+7,5+7,8+5,1+23,66+7,1+22,69)*0,25*0,24*0,1"věnce 1NP pod panely- 100kg/m3 |  | 0.555 | [13 empty] | VV | 2 | 2 | True | 0 | ROZPOCET
| VV |  | (5*3+4,5+8,5)*0,18*0,3*0,1"věnce 1NP pod I nosníky trapézů- 100kg/m3 |  | 0.151 | [13 empty] | VV | 2 | 2 | True | 0 | ROZPOCET
| VV |  | ((18,6*0,12+7,5*0,24+7,8*0,12+5,1*0,24+23,66*0,12+7,1*0,24+22,69*0,12)*0,265+0,2*0,265*7,5)*0,1"věnce v úrovni stropu 1NP - 100kg/m3 |  | 0.396 | [13 empty] | VV | 2 | 2 | True | 0 | ROZPOCET
| VV |  | (5*3+4,5+8,5)*0,22*0,3*0,1"věnce v úrovni stropu 1NP pod trapézy- 100kg/m3 |  | 0.185 | [13 empty] | VV | 2 | 2 | True | 0 | ROZPOCET
| VV |  | 4,2*0,365*0,24*0,1"věnec pod deskou D2 - 100kg/m3 |  | 0.037 | [13 empty] | VV | 2 | 2 | True | 0 | ROZPOCET
| VV |  | Mezisoučet"1NP |  | 1.441 | [13 empty] | VV | 2 | 3 | True | 0 | ROZPOCET
| VV |  | 17,75*0,125*0,22*0,12"spodek rámu 2NP |  | 0.059 | [13 empty] | VV | 2 | 2 | True | 0 | ROZPOCET
| VV |  | 13,25*0,125*0,22*0,12"spodek rámu 2NP |  | 0.044 | [13 empty] | VV | 2 | 2 | True | 0 | ROZPOCET
| VV |  | (0,2*0,24*(22,975*2+7,5+1,75+18,6*2+7,5*2)+0,8*2,55*0,24*2-0,9*0,75*2*0,24)*0,1"věnec pod krovem |  | 0.581 | [13 empty] | VV | 2 | 2 | True | 0 | ROZPOCET
| VV |  | Mezisoučet"2NP |  | 0.684 | [13 empty] | VV | 2 | 3 | True | 0 | ROZPOCET
| VV |  | Součet |  | 2.125 | [13 empty] | VV | 2 | 4 | True | 1 | ROZPOCET
120 | K | 417362021 | Výztuž ztužujících pásů a věnců svařovanými sítěmi Kari | t | 0.032 |  | 0 | CS ÚRS 2018 01 |  |  | základní |  | 0 | 1.0628 | 0.034009 | 0 | 0 | 4 | K | 2 |  |  |  | ROZPOCET | 0 | 0 | 0 | 0 | 0 | 1 | 0 | 4 | 446369104
| VV |  | (13,5+4,76)*0,3*1,3*4,44/1000"mazanina na atice |  | 0.032 | [13 empty] | VV | 2 | 2 | True | 1 | ROZPOCET
121 | K | 430321515 | Schodišťová konstrukce a rampa ze ŽB tř. C 20/25 | m3 | 6.722 |  | 0 | CS ÚRS 2018 01 |  |  | základní |  | 0 | 2.4534 | 16.4916 | 0 | 0 | 4 | K | 2 |  |  |  | ROZPOCET | 0 | 0 | 0 | 0 | 0 | 1 | 0 | 4 | -116082455
| VV |  | 1,75*(2,35+2+2,7+1,75)*0,16+(1,75+2,5)/2*2,5*0,16"ramena + mezipodesty |  | 3.314 | [13 empty] | VV | 2 | 2 | True | 0 | ROZPOCET
| VV |  | 0,152*0,3/2*(1,75+2,5)/2*8+16*0,152*0,3/2*1,75"stupně |  | 1.026 | [13 empty] | VV | 2 | 2 | True | 0 | ROZPOCET
| VV |  | Mezisoučet"vedle šachty |  | 4.34 | [13 empty] | VV | 2 | 3 | True | 0 | ROZPOCET
| VV |  | 0,17*4*2,525"rameno |  | 1.717 | [13 empty] | VV | 2 | 2 | True | 0 | ROZPOCET
| VV |  | 11*0,145*0,33/2*2,525"stupně |  | 0.665 | [13 empty] | VV | 2 | 2 | True | 0 | ROZPOCET
| VV |  | Mezisoučet" do vily |  | 2.382 | [13 empty] | VV | 2 | 3 | True | 0 | ROZPOCET
| VV |  | Součet |  | 6.722 | [13 empty] | VV | 2 | 4 | True | 1 | ROZPOCET
122 | K | 430361821 | Výztuž schodišťové konstrukce a rampy betonářskou ocelí 10 505 | t | 0.677 |  | 0 | CS ÚRS 2018 01 |  |  | základní |  | 0 | 1.0489 | 0.71008 | 0 | 0 | 4 | K | 2 |  |  |  | ROZPOCET | 0 | 0 | 0 | 0 | 0 | 1 | 0 | 4 | -1793497898
| VV |  | 6,772*0,1"100kg/m3 |  | 0.677 | [13 empty] | VV | 2 | 2 | True | 1 | ROZPOCET
123 | K | 431351121 | Zřízení bednění podest schodišť a ramp přímočarých v do 4 m | m2 | 27.783 |  | 0 | CS ÚRS 2018 01 |  |  | základní |  | 0 | 0.01282 | 0.35618 | 0 | 0 | 4 | K | 2 |  |  |  | ROZPOCET | 0 | 0 | 0 | 0 | 0 | 1 | 0 | 4 | -932674960
| VV |  | 1,75*(2,35+2+2,7+1,75)+(1,75+2,5)/2*2,5"vedle šachty |  | 20.713 | [13 empty] | VV | 2 | 2 | True | 0 | ROZPOCET
| VV |  | 2,525*2,8"do vily |  | 7.07 | [13 empty] | VV | 2 | 2 | True | 0 | ROZPOCET
| VV |  | Součet |  | 27.783 | [13 empty] | VV | 2 | 4 | True | 1 | ROZPOCET
124 | K | 431351122 | Odstranění bednění podest schodišť a ramp přímočarých v do 4 m | m2 | 27.783 |  | 0 | CS ÚRS 2018 01 |  |  | základní |  | 0 | 0 | 0 | 0 | 0 | 4 | K | 2 |  |  |  | ROZPOCET | 0 | 0 | 0 | 0 | 0 | 1 | 0 | 4 | -65071660
125 | K | 434351141 | Zřízení bednění stupňů přímočarých schodišť | m2 | 11.291 |  | 0 | CS ÚRS 2018 01 |  |  | základní |  | 0 | 0.00658 | 0.074295 | 0 | 0 | 4 | K | 2 |  |  |  | ROZPOCET | 0 | 0 | 0 | 0 | 0 | 1 | 0 | 4 | 1378098115
| VV |  | (3,505+0,26)*1,75+(1,17+0,26)*0,75/2 |  | 7.125 | [13 empty] | VV | 2 | 2 | True | 0 | ROZPOCET
| VV |  | 2,525*11*0,15 |  | 4.166 | [13 empty] | VV | 2 | 2 | True | 0 | ROZPOCET
| VV |  | Součet |  | 11.291 | [13 empty] | VV | 2 | 4 | True | 1 | ROZPOCET
126 | K | 434351142 | Odstranění bednění stupňů přímočarých schodišť | m2 | 11.291 |  | 0 | CS ÚRS 2018 01 |  |  | základní |  | 0 | 0 | 0 | 0 | 0 | 4 | K | 2 |  |  |  | ROZPOCET | 0 | 0 | 0 | 0 | 0 | 1 | 0 | 4 | -2050613705
| D | 6 | Úpravy povrchů, podlahy a osazování výplní |  |  |  | 0 | [5 empty] | 0 |  | 1362.617 |  | 0 | 1 | D | 1 |  |  |  | ROZPOCET | [6 empty] | 0
127 | K | 611131115 | Polymercementový spojovací můstek vnitřních schodišťových konstrukcí nanášený ručně | m2 | 14.35 |  | 0 | CS ÚRS 2018 01 |  |  | základní |  | 0 | 0.0014 | 0.02009 | 0 | 0 | 4 | K | 2 |  |  |  | ROZPOCET | 0 | 0 | 0 | 0 | 0 | 1 | 0 | 4 | -1897008735
| VV |  | (1,5+2,6+1,6+2,5)*1,75"spodek ramen schodiště |  | 14.35 | [13 empty] | VV | 2 | 2 | True | 1 | ROZPOCET
128 | K | 611341125 | Sádrová omítka hladká jednovrstvá vnitřních schodišťových konstrukcí nanášená ručně | m2 | 14.35 |  | 0 | CS ÚRS 2018 01 |  |  | základní |  | 0 | 0.01103 | 0.15828 | 0 | 0 | 4 | K | 2 |  |  |  | ROZPOCET | 0 | 0 | 0 | 0 | 0 | 1 | 0 | 4 | -81880479
| VV |  | (1,5+2,6+1,6+2,5)*1,75"spodek ramen schodiště |  | 14.35 | [13 empty] | VV | 2 | 2 | True | 1 | ROZPOCET
129 | K | 612131102 | Cementový postřik vnitřních stěn nanášený síťovitě ručně | m2 | 155.576 |  | 0 | CS ÚRS 2018 01 |  |  | základní |  | 0 | 0.00494 | 0.76855 | 0 | 0 | 4 | K | 2 |  |  |  | ROZPOCET | 0 | 0 | 0 | 0 | 0 | 1 | 0 | 4 | 2142327245
| VV |  | 155,576"dle hladké pod obklad |  | 155.576 | [13 empty] | VV | 2 | 2 | True | 1 | ROZPOCET
130 | K | 612131321 | Penetrační disperzní nátěr vnitřních stěn nanášený strojně | m2 | 1511.22 |  | 0 | CS ÚRS 2018 01 |  |  | základní |  | 0 | 0.00026 | 0.39292 | 0 | 0 | 4 | K | 2 |  |  |  | ROZPOCET | 0 | 0 | 0 | 0 | 0 | 1 | 0 | 4 | -1952427998
| VV |  | 3,25*2*(3+3,6+3,6+3,6+3,6+4,925*5+4,19+2,425)-1,25*1,125*4-5*2,26-0,9*1,97*6-1,4*2,47+0,25*((1,25+1,125*2)*4+5+2,26*2)"mč104-109 |  | 291.019 | [13 empty] | VV | 2 | 2 | True | 0 | ROZPOCET
| VV |  | 3,25*(14*2+2,425-3,515+0,3)-1,4*2,47-0,9*1,97*4-0,8*1,97*2"mč103 |  | 74.731 | [13 empty] | VV | 2 | 2 | True | 0 | ROZPOCET
| VV |  | 4,3*(3,35+3,67+3,35+3,67+2,25+3,67+3,67+2,9+0,7+0,3+0,3+2,9+0,7+0,3+0,3+1,25+3,5+1,25+3,5+1,25+1,61+1,25+1,61)+2,43*1+3,3*3,5*2-2,9*3,05*6 |  | 175.635 | [13 empty] | VV | 2 | 2 | True | 0 | ROZPOCET
| VV |  | -0,8*1,97*2-0,9*1,97*2"mč100,101,102,118 a schodiště |  | -6.698 | [13 empty] | VV | 2 | 2 | True | 0 | ROZPOCET
| VV |  | 3,25*2*(2,35+3,45*2+3,3+1,45+1,4+1,6+1,85+0,9/2+1,7)-0,7*1,97*4-0,8*1,97*2-1,5*0,75*3+0,15*((0,9+2,24*2)*2+(1+2,24*2)*2)+0,25*(1,5*3+0,75*6)"mč112-116 |  | 129.965 | [13 empty] | VV | 2 | 2 | True | 0 | ROZPOCET
| VV |  | 3,25*2*(3,85+14,425+7,5+5,55+3,65+0,8)+1,4*(3,75*2+0,35)-1,4*1,97-1,25*1,125*16-0,8*1,97*3-5*2,5+0,25*((1,125*2+1,25)*16+2,5*2+5)"mč111,110 |  | 217.542 | [13 empty] | VV | 2 | 2 | True | 0 | ROZPOCET
| VV |  | 3,25*(3,2+1*2+1,2+1*3,14)-0,8*1,97"mč117 |  | 29.429 | [13 empty] | VV | 2 | 2 | True | 0 | ROZPOCET
| VV |  | Mezisoučet"1NP |  | 911.623 | [13 empty] | VV | 2 | 3 | True | 0 | ROZPOCET
| VV |  | 4,7*6,5+1*1,75+7*7,5+7*(2,45+2,45+2,55+2,55)+5,5*6,2+3,25*3,8+4*7+3,2*3,25+2,25*1,75*2-1,18*2,25*2-1,25*1,125*2-0,7*1,97*4-1,3*1,97*2-1,635*2,25 |  | 225.086 | [13 empty] | VV | 2 | 2 | True | 0 | ROZPOCET
| VV |  | -1,3*1,97 |  | -2.561 | [13 empty] | VV | 2 | 2 | True | 0 | ROZPOCET
| VV |  | Mezisoučet"schodiště - mč103,119,305 |  | 222.525 | [13 empty] | VV | 2 | 3 | True | 0 | ROZPOCET
| VV |  | 2,75*2*(22,375+0,8+7,5)+3,8*2,6*2+3,85*1,25-1,3*1,97-0,8*1,97*2-14*1,125*1,25-3,14*1*1+0,25*(1,125*2+1,25)*14+2*3,14*0,25"mč302 |  | 178.565 | [13 empty] | VV | 2 | 2 | True | 0 | ROZPOCET
| VV |  | 3,25*(3,2+1*2+1,2+1*3,14)-0,8*1,97"mč301 |  | 29.429 | [13 empty] | VV | 2 | 2 | True | 0 | ROZPOCET
| VV |  | 2,75*2*(3,85+5,85+0,95/2+1,5)+1,4*(3,75*2+0,35)+3,8*2,6*2-0,7*1,97*2-0,8*1,97-2*1,125*1,25+0,25*(1,125*2+1,25)*2"mč303,301 + strojovna VZT nad |  | 89.566 | [13 empty] | VV | 2 | 2 | True | 0 | ROZPOCET
| VV |  | 2,75*2*(15,95+7,5)+3,8*2,6*2+1,75*1,25-1,3*1,97-0,8*1,97*1-9*1,125*1,25-3,14*1*1-1*2,125*2+0,25*(1,125*2+1,25)*9+2*3,14*0,25+0,25*2*(1+2,125*2)"mč306 |  | 138.809 | [13 empty] | VV | 2 | 2 | True | 0 | ROZPOCET
| VV |  | 2,75*2*(3,65+5,55+1,85+1,8)+1,4*(3,75*2+0,35)+3,8*2,6*2-0,7*1,97*2-0,8*1,97-1*2,125+0,25*(2,125*2+1)"mč307,308 + strojovna VZT nad |  | 96.279 | [13 empty] | VV | 2 | 2 | True | 0 | ROZPOCET
| VV |  | Mezisoučet"2NP |  | 532.648 | [13 empty] | VV | 2 | 3 | True | 0 | ROZPOCET
| VV |  | -155,576"odpočet jádrové omítky |  | -155.576 | [13 empty] | VV | 2 | 2 | True | 0 | ROZPOCET
| VV |  | Součet |  | 1511.22 | [13 empty] | VV | 2 | 4 | True | 1 | ROZPOCET
131 | K | 612321121 | Vápenocementová omítka hladká jednovrstvá vnitřních stěn nanášená ručně | m2 | 155.576 |  | 0 | CS ÚRS 2018 01 |  |  | základní |  | 0 | 0.0154 | 2.3959 | 0 | 0 | 4 | K | 2 |  |  |  | ROZPOCET | 0 | 0 | 0 | 0 | 0 | 1 | 0 | 4 | -89910777
| VV |  | 1,8*2*(5,85+3,65+0,95+1,5+0,35)-0,8*1,25*2-1,8*0,8-0,7*1,8*2+3,75*2*1,4"mč303,304 |  | 48.82 | [13 empty] | VV | 2 | 2 | True | 0 | ROZPOCET
| VV |  | 0,25*(0,8*2*2+1,25*2)+3,75*0,35+0,35*1,4"parapety ostění 303,304 |  | 3.228 | [13 empty] | VV | 2 | 2 | True | 0 | ROZPOCET
| VV |  | 1,8*2*(5,55+3,65+0,35+1,75+1,8)-0,7*1,8*2-0,8*1,8*2+3,75*2*1,4"mč307,308,309 |  | 52.26 | [13 empty] | VV | 2 | 2 | True | 0 | ROZPOCET
| VV |  | 0,25*(1,8*2)+3,75*0,35+0,35*1,4"ostění 307 |  | 2.703 | [13 empty] | VV | 2 | 2 | True | 0 | ROZPOCET
| VV |  | Mezisoučet"2NP |  | 107.011 | [13 empty] | VV | 2 | 3 | True | 0 | ROZPOCET
| VV |  | 1,8*2*(5,555+2,65+0,35)-0,8*1,25*2-1,8*0,8+3,75*2*1,4"mč110 |  | 37.858 | [13 empty] | VV | 2 | 2 | True | 0 | ROZPOCET
| VV |  | 0,25*(0,8*2*2+1,25*2)+3,75*0,35+0,35*1,4"parapety ostění 110 |  | 3.228 | [13 empty] | VV | 2 | 2 | True | 0 | ROZPOCET
| VV |  | 2*1,8*(2,25+3,205)-1,8*0,8"mč102 |  | 18.198 | [13 empty] | VV | 2 | 2 | True | 0 | ROZPOCET
| VV |  | 2*1,8*(0,9+1,7+1,45+1,3)-0,7*1,8*2"mč113,114 |  | 16.74 | [13 empty] | VV | 2 | 2 | True | 0 | ROZPOCET
| VV |  | 2,7*0,6+0,75*2*1,8"mč109 |  | 4.32 | [13 empty] | VV | 2 | 2 | True | 0 | ROZPOCET
| VV |  | Mezisoučet"1NP |  | 80.344 | [13 empty] | VV | 2 | 3 | True | 0 | ROZPOCET
| VV |  | -3,75*1,4*3-1,8*2,25-0,9*1,8-0,95*1,8-1,8*(0,92+0,585+1,1+0,4)-1,8*1,8" odpočet kde obklad na SDK |  | -31.779 | [13 empty] | VV | 2 | 2 | True | 0 | ROZPOCET
| VV |  | Součet"pod obklady |  | 155.576 | [13 empty] | VV | 2 | 4 | True | 1 | ROZPOCET
132 | K | 612341321 | Sádrová nebo vápenosádrová omítka hladká jednovrstvá vnitřních stěn nanášená strojně | m2 | 1511.22 |  | 0 | CS ÚRS 2018 01 |  |  | základní |  | 0 | 0.01103 | 16.6688 | 0 | 0 | 4 | K | 2 |  |  |  | ROZPOCET | 0 | 0 | 0 | 0 | 0 | 1 | 0 | 4 | 1800222939
| VV |  | 1511,22"dle penetrace |  | 1511.22 | [13 empty] | VV | 2 | 2 | True | 1 | ROZPOCET
133 | K | 612341391 | Příplatek k sádrové omítce vnitřních stěn za každých dalších 5 mm tloušťky strojně | m2 | 1511.22 |  | 0 | CS ÚRS 2018 01 |  |  | základní |  | 0 | 0.00552 | 8.3419 | 0 | 0 | 4 | K | 2 |  |  |  | ROZPOCET | 0 | 0 | 0 | 0 | 0 | 1 | 0 | 4 | -605525251
134 | K | 619991011 | Obalení konstrukcí a prvků fólií přilepenou lepící páskou | m2 | 199.985 |  | 0 | CS ÚRS 2018 01 |  |  | základní |  | 0 | 0 | 0 | 0 | 0 | 4 | K | 2 |  |  |  | ROZPOCET | 0 | 0 | 0 | 0 | 0 | 1 | 0 | 4 | 1770169883
| VV |  | 17,75*1,125+3,14+9,85*1,125+6*0,9+4*3,5+1*2,125*3+3,14+13,25*1,125"2NP |  | 78.011 | [13 empty] | VV | 2 | 2 | True | 0 | ROZPOCET
| VV |  | 17,75*1,125+5*2,5+9,85*1,125+5*2,26+11,75*1,125+1,5*0,75*3+2,9*3,05*4+2,525*3*2"1NP |  | 121.974 | [13 empty] | VV | 2 | 2 | True | 0 | ROZPOCET
| VV |  | Součet |  | 199.985 | [13 empty] | VV | 2 | 4 | True | 1 | ROZPOCET
135 | K | 622142001 | Potažení vnějších stěn sklovláknitým pletivem vtlačeným do tenkovrstvé hmoty | m2 | 92.932 |  | 0 | CS ÚRS 2018 01 |  |  | základní |  | 0 | 0.00438 | 0.40704 | 0 | 0 | 4 | K | 2 |  |  |  | ROZPOCET | 0 | 0 | 0 | 0 | 0 | 1 | 0 | 4 | 346408663
| VV |  | (24,075+8,5+23,375+3,015+8,5+19+8+4,76+12,535+9*2+3)*0,7"nad soklem pro zijištění PO - dvojitá perlinka |  | 92.932 | [13 empty] | VV | 2 | 2 | True | 0 | ROZPOCET
| VV |  | Součet |  | 92.932 | [13 empty] | VV | 2 | 4 | True | 1 | ROZPOCET
136 | K | 622211031 | Montáž kontaktního zateplení vnějších stěn z polystyrénových desek tl do 160 mm | m2 | 129.093 |  | 0 | CS ÚRS 2018 01 |  |  | základní |  | 0 | 0.0085 | 1.0973 | 0 | 0 | 4 | K | 2 |  |  |  | ROZPOCET | 0 | 0 | 0 | 0 | 0 | 1 | 0 | 4 | 926890692
| VV |  | 19*0,6+12*0,3+4,76*0,8+3,12*0,8+8,5*1,5+3*1,7+23,86*1,75+8,5*1,9+22,89*0,6+11*0,6+0,9*13"sokl |  | 129.093 | [13 empty] | VV | 2 | 2 | True | 1 | ROZPOCET
137 | K | 622211031R1 | PŘÍPLATEK ZA DVOUSLOŽKOVÉ ŽIVIČNÉ LEPIDLO - PRO Montáž kontaktního zateplení vnějších stěn z polystyrénových desek tl do 160 mm | m2 | 129.093 |  | 0 |  |  |  | základní |  | 0 | 0.0085 | 1.0973 | 0 | 0 | 4 | K | 2 |  |  |  | ROZPOCET | 0 | 0 | 0 | 0 | 0 | 1 | 0 | 4 | 389172592
| VV |  | 19*0,6+12*0,3+4,76*0,8+3,12*0,8+8,5*1,5+3*1,7+23,86*1,75+8,5*1,9+22,89*0,6+11*0,6+0,9*13"sokl |  | 129.093 | [13 empty] | VV | 2 | 2 | True | 1 | ROZPOCET
138 | M | 28376404 | deska z polystyrénu XPS, hrana rovná a strukturovaný povrch λ=0,033 m3 | m3 | 21.803 |  | 0 | CS ÚRS 2018 01 |  |  | základní |  | 0 | 0.032 | 0.6977 | 0 | 0 | 8 | M | 2 |  |  |  | ROZPOCET | 0 | 0 | 0 | 0 | 0 | 1 | 0 | 4 | 412236158
| VV |  | (19*0,6+12*0,3+8,5*1,5+3*1,7+23,86*1,75+8,5*1,9+22,89*0,6+11*0,6)*0,16*1,02"sokl |  | 18.13 | [13 empty] | VV | 2 | 2 | True | 0 | ROZPOCET
| VV |  | (4,76*0,8+3,12*0,8+0,9*13)*0,2*1,02"sokl |  | 3.673 | [13 empty] | VV | 2 | 2 | True | 0 | ROZPOCET
| VV |  | Součet |  | 21.803 | [13 empty] | VV | 2 | 4 | True | 1 | ROZPOCET
139 | K | 622211041 | Montáž kontaktního zateplení vnějších stěn z polystyrénových desek tl do 200 mm | m2 | 677.938 |  | 0 | CS ÚRS 2018 01 |  |  | základní |  | 0 | 0.0085 | 5.7625 | 0 | 0 | 4 | K | 2 |  |  |  | ROZPOCET | 0 | 0 | 0 | 0 | 0 | 1 | 0 | 4 | 928101815
| VV |  | 6,6*24,075-9,85*1,125*2-0,9*6,6+3,015*6,6+8,5*6,6+4,25*3,2-3,14-5*2,26"pohled SZ |  | 205.952 | [13 empty] | VV | 2 | 2 | True | 0 | ROZPOCET
| VV |  | 8,5*6,6+4,25*3,2-3,14-5*2,5+6,6*23,375-17,75*1,125*2+12,6*5,2-1,5*0,75*3-2,9*3,05"pohled SV |  | 221.698 | [13 empty] | VV | 2 | 2 | True | 0 | ROZPOCET
| VV |  | 3,515*6,6+2,3*5+4,25*3,2+6,6*19-13,25*1,125+2,5*4,76"pohled JZ + štít |  | 170.693 | [13 empty] | VV | 2 | 2 | True | 0 | ROZPOCET
| VV |  | Mezisoučet"dle pohledů |  | 598.343 | [13 empty] | VV | 2 | 3 | True | 0 | ROZPOCET
| VV |  | 3*9,6-1*2,125*3+1,2*6,8"stěna kolem světlíku |  | 30.585 | [13 empty] | VV | 2 | 2 | True | 0 | ROZPOCET
| VV |  | 1,2*6,8+4,25*3,2+3*2"štít |  | 27.76 | [13 empty] | VV | 2 | 2 | True | 0 | ROZPOCET
| VV |  | 2*8,3+1,5*3,1"atika terasy |  | 21.25 | [13 empty] | VV | 2 | 2 | True | 0 | ROZPOCET
| VV |  | Mezisoučet"terasa + štít + stěna kolem světlíku |  | 79.595 | [13 empty] | VV | 2 | 3 | True | 0 | ROZPOCET
| VV |  | Součet |  | 677.938 | [13 empty] | VV | 2 | 4 | True | 1 | ROZPOCET
140 | M | 28376081R | deska EPS mimořádně paropropustná fasadní λ=0,039 tl 200mm - dle PD | m2 | 634.892 |  | 0 |  |  |  | základní |  | 0 | 0.003 | 1.9047 | 0 | 0 | 8 | M | 2 |  |  |  | ROZPOCET | 0 | 0 | 0 | 0 | 0 | 1 | 0 | 4 | 778773580
| VV |  | (6,6*24,075-9,85*1,125*2-0,9*6,6+3,015*6,6+8,5*6,6+4,25*3,2-3,14-5*2,26)*1,02"pohled SZ |  | 210.071 | [13 empty] | VV | 2 | 2 | True | 0 | ROZPOCET
| VV |  | (8,5*6,6+4,25*3,2-3,14-5*2,5+6,6*23,375-17,75*1,125*2+12,6*5,2-1,5*0,75*3-2,9*3,05)*1,02"pohled SV |  | 226.131 | [13 empty] | VV | 2 | 2 | True | 0 | ROZPOCET
| VV |  | (1,2*6,8+4,25*3,2+1,2*6,8+3*2+3*9,6-1*2,125*3+1,5*3,1)*1,02"terasa + štít + stěna kolem světlíku |  | 64.255 | [13 empty] | VV | 2 | 2 | True | 0 | ROZPOCET
| VV |  | (3,515*6,6+2,3*5+4,25*3,2+6,6*19-13,25*1,125+2,5*4,76)*1,02"pohled JZ + štít |  | 174.107 | [13 empty] | VV | 2 | 2 | True | 0 | ROZPOCET
| VV |  | -0,66*(9+3,2+2,2+5)*1,02-0,25*3*1,02-8,5*1,02"XPS kolem terasy na svislou |  | -22.495 | [13 empty] | VV | 2 | 2 | True | 0 | ROZPOCET
| VV |  | -(10*0,3+0,6*4+11*0,5+5*0,3+3,2*0,6+6,3*0,4)*1,02"XPS v zateplení nad soklem |  | -17.177 | [13 empty] | VV | 2 | 2 | True | 0 | ROZPOCET
| VV |  | Součet |  | 634.892 | [13 empty] | VV | 2 | 4 | True | 1 | ROZPOCET
141 | M | 28376077R | deska EPS mimořádně paropropustná fasadní λ=0,039 tl 120mm - dle PD | m2 | 16.932 |  | 0 |  |  |  | základní |  | 0 | 0.0018 | 0.030478 | 0 | 0 | 8 | M | 2 |  |  |  | ROZPOCET | 0 | 0 | 0 | 0 | 0 | 1 | 0 | 4 | 710411044
| VV |  | 2*8,3*1,02"atika terasy |  | 16.932 | [13 empty] | VV | 2 | 2 | True | 1 | ROZPOCET
142 | M | 28376404 | deska z polystyrénu XPS, hrana rovná a strukturovaný povrch λ=0,033 m3 | m3 | 6.724 |  | 0 | CS ÚRS 2018 01 |  |  | základní |  | 0 | 0.032 | 0.21517 | 0 | 0 | 8 | M | 2 |  |  |  | ROZPOCET | 0 | 0 | 0 | 0 | 0 | 1 | 0 | 4 | -1184822829
| VV |  | 0,66*(9+3,2+2,2+5)*0,18*1,02+0,25*3*0,18*1,02+8,5*0,1*1,02"XPS kolem terasy na svislou |  | 3.356 | [13 empty] | VV | 2 | 2 | True | 0 | ROZPOCET
| VV |  | (10*0,3+0,6*4+11*0,5+5*0,3+3,2*0,6+6,3*0,4)*0,2"XPS v zateplení nad soklem |  | 3.368 | [13 empty] | VV | 2 | 2 | True | 0 | ROZPOCET
| VV |  | Součet |  | 6.724 | [13 empty] | VV | 2 | 4 | True | 1 | ROZPOCET
143 | K | 622212001 | Montáž kontaktního zateplení vnějšího ostění hl. špalety do 200 mm z polystyrenu tl do 40 mm - BEZ DODÁVKY IZOLANTU (PŘES RÁM BUDE PŘETAŽEN IZOLANT Z PLOCHY - rámy lícují se zdivem) | m | 286.03 |  | 0 | CS ÚRS 2018 01 |  |  | základní |  | 0 | 0.00176 | 0.50341 | 0 | 0 | 4 | K | 2 |  |  |  | ROZPOCET | 0 | 0 | 0 | 0 | 0 | 1 | 0 | 4 | 1838347120
| VV |  | 2*(17,75+1,125)+3,14*2+2*(9,85+1,125)+6*2+2,5*2+(1+2*2,125)*3+3,14*2+2*(13,25+1,125)"2NP |  | 133.76 | [13 empty] | VV | 2 | 2 | True | 0 | ROZPOCET
| VV |  | 2*(17,75+1,125)+2*5+2*2,5+2*(9,85+1,125)+2*(5+2,26)+(11,75+1,125)*2+2*(1,5+0,75)*3+2*(2,9+3,05)*2"1NP |  | 152.27 | [13 empty] | VV | 2 | 2 | True | 0 | ROZPOCET
| VV |  | Součet |  | 286.03 | [13 empty] | VV | 2 | 4 | True | 1 | ROZPOCET
144 | K | 622251101 | Příplatek k cenám kontaktního zateplení stěn za použití tepelněizolačních zátek z polystyrenu | m2 | 807.031 |  | 0 | CS ÚRS 2018 01 |  |  | základní |  | 0 | 6e-05 | 0.048422 | 0 | 0 | 4 | K | 2 |  |  |  | ROZPOCET | 0 | 0 | 0 | 0 | 0 | 1 | 0 | 4 | 697014775
| VV |  | 677,938+129,093 |  | 807.031 | [13 empty] | VV | 2 | 2 | True | 1 | ROZPOCET
145 | K | 622252001 | Montáž zakládacích soklových lišt kontaktního zateplení | m | 146.036 |  | 0 | CS ÚRS 2018 01 |  |  | základní |  | 0 | 6e-05 | 0.0087622 | 0 | 0 | 4 | K | 2 |  |  |  | ROZPOCET | 0 | 0 | 0 | 0 | 0 | 1 | 0 | 4 | 810052447
| VV |  | 24,075+8,5+23,375+3,015+8,5+19+8+4,76+12,535+9*2+3 |  | 132.76 | [13 empty] | VV | 2 | 2 | True | 0 | ROZPOCET
| VV |  | Součet |  | 132.76 | [13 empty] | VV | 2 | 4 | True | 1 | ROZPOCET
| VV |  | 132,76*1,1 'Přepočtené koeficientem množství |  | 146.036 | [13 empty] | VV | 2 | 2 | False | 1 | ROZPOCET
146 | M | 59051638R | zakládací sada - zakládací L profil + zakončující plastový profil - dle PD det.2 | m | 132.76 |  | 0 |  |  |  | základní |  | 0 | 0.00056 | 0.074346 | 0 | 0 | 8 | M | 2 |  |  |  | ROZPOCET | 0 | 0 | 0 | 0 | 0 | 1 | 0 | 4 | 646407954
147 | K | 622252002 | Montáž ostatních lišt kontaktního zateplení | m | 895.37 |  | 0 | CS ÚRS 2018 01 |  |  | základní |  | 0 | 0.00025 | 0.22384 | 0 | 0 | 4 | K | 2 |  |  |  | ROZPOCET | 0 | 0 | 0 | 0 | 0 | 1 | 0 | 4 | 1597432732
| VV |  | 17,75+2*1,125+3,14*2+9,85+2*1,125+6*2+4*2+(1+2*2,125)*3+3,14*2+13,25+2*1,125"2NP |  | 95.91 | [13 empty] | VV | 2 | 2 | True | 0 | ROZPOCET
| VV |  | 17,75+2*1,125+5+2*2,5+9,85+2*1,125+5+2*2,26+11,75+2*1,125+(1,5+2*0,75)*3+(2,9+2*3,05)*4+(2,525+2*3)*2"1NP |  | 127.67 | [13 empty] | VV | 2 | 2 | True | 0 | ROZPOCET
| VV |  | Mezisoučet"APU vnitřní |  | 223.58 | [13 empty] | VV | 2 | 3 | True | 0 | ROZPOCET
| VV |  | 2*(17,75+1,125)+3,14*2+2*(9,85+1,125)+6*2+2,5*2+(1+2*2,125)*3+3,14*2+2*(13,25+1,125)"2NP |  | 133.76 | [13 empty] | VV | 2 | 2 | True | 0 | ROZPOCET
| VV |  | 2*(17,75+1,125)+2*5+2*2,5+2*(9,85+1,125)+2*(5+2,26)+(11,75+1,125)*2+2*(1,5+0,75)*3+2*(2,9+3,05)*2"1NP |  | 152.27 | [13 empty] | VV | 2 | 2 | True | 0 | ROZPOCET
| VV |  | Mezisoučet"APU vnější |  | 286.03 | [13 empty] | VV | 2 | 3 | True | 0 | ROZPOCET
| VV |  | 17,75+9,85+1+13,25+17,75+5+9,85+5+11,75+1,5+2,9*2"parapetní |  | 98.5 | [13 empty] | VV | 2 | 2 | True | 0 | ROZPOCET
| VV |  | 24,075+8,5+23,375+3,015+8,5+19+8+4,76+12,535+9*2+3"parapetní k oplechování atice apod |  | 132.76 | [13 empty] | VV | 2 | 2 | True | 0 | ROZPOCET
| VV |  | Mezisoučet"připojení k oplechování |  | 231.26 | [13 empty] | VV | 2 | 3 | True | 0 | ROZPOCET
| VV |  | 7*8"rohová |  | 56 | [13 empty] | VV | 2 | 2 | True | 0 | ROZPOCET
| VV |  | 17,75+9,85+1+13,25+17,75+5+9,85+5+11,75+1,5+2,9*2"s okapničkou v nadpraží |  | 98.5 | [13 empty] | VV | 2 | 2 | True | 0 | ROZPOCET
| VV |  | Součet |  | 895.37 | [13 empty] | VV | 2 | 4 | True | 1 | ROZPOCET
148 | M | 59051476 | profil okenní začišťovací se sklovláknitou armovací tkaninou 9 mm/2,4 m | m | 560.571 |  | 0 | CS ÚRS 2018 01 |  |  | základní |  | 0 | 4e-05 | 0.022423 | 0 | 0 | 8 | M | 2 |  |  |  | ROZPOCET | 0 | 0 | 0 | 0 | 0 | 1 | 0 | 4 | -1811872459
| VV |  | 2*(17,75+1,125)+3,14*2+2*(9,85+1,125)+6*2+2,5*2+(1+2*2,125)*3+3,14*2+2*(13,25+1,125)"2NP |  | 133.76 | [13 empty] | VV | 2 | 2 | True | 0 | ROZPOCET
| VV |  | 2*(17,75+1,125)+2*5+2*2,5+2*(9,85+1,125)+2*(5+2,26)+(11,75+1,125)*2+2*(1,5+0,75)*3+2*(2,9+3,05)*2"1NP |  | 152.27 | [13 empty] | VV | 2 | 2 | True | 0 | ROZPOCET
| VV |  | Mezisoučet"APU vnější |  | 286.03 | [13 empty] | VV | 2 | 3 | True | 0 | ROZPOCET
| VV |  | 17,75+2*1,125+3,14*2+9,85+2*1,125+6*2+4*2+(1+2*2,125)*3+3,14*2+13,25+2*1,125"2NP |  | 95.91 | [13 empty] | VV | 2 | 2 | True | 0 | ROZPOCET
| VV |  | 17,75+2*1,125+5+2*2,5+9,85+2*1,125+5+2*2,26+11,75+2*1,125+(1,5+2*0,75)*3+(2,9+2*3,05)*4+(2,525+2*3)*2"1NP |  | 127.67 | [13 empty] | VV | 2 | 2 | True | 0 | ROZPOCET
| VV |  | Mezisoučet"APU vnitřní |  | 223.58 | [13 empty] | VV | 2 | 3 | True | 0 | ROZPOCET
| VV |  | Součet |  | 509.61 | [13 empty] | VV | 2 | 4 | True | 1 | ROZPOCET
| VV |  | 509,61*1,1 'Přepočtené koeficientem množství |  | 560.571 | [13 empty] | VV | 2 | 2 | False | 1 | ROZPOCET
149 | M | 59051486 | lišta rohová PVC 10/15cm s tkaninou | m | 61.6 |  | 0 | CS ÚRS 2018 01 |  |  | základní |  | 0 | 3e-05 | 0.001848 | 0 | 0 | 8 | M | 2 |  |  |  | ROZPOCET | 0 | 0 | 0 | 0 | 0 | 1 | 0 | 4 | 1939062779
| VV |  | 7*8*1,1"rohová |  | 61.6 | [13 empty] | VV | 2 | 2 | True | 1 | ROZPOCET
150 | M | 59051510 | profil okenní s nepřiznanou podomítkovou okapnicí PVC 2,0 m | m | 108.35 |  | 0 | CS ÚRS 2018 01 |  |  | základní |  | 0 | 0.0003 | 0.032505 | 0 | 0 | 8 | M | 2 |  |  |  | ROZPOCET | 0 | 0 | 0 | 0 | 0 | 1 | 0 | 4 | -843805992
| VV |  | (17,75+9,85+1+13,25+17,75+5+9,85+5+11,75+1,5+2,9*2)*1,1"s okapničkou v nadpraží |  | 108.35 | [13 empty] | VV | 2 | 2 | True | 1 | ROZPOCET
151 | M | 59051512 | profil parapetní se sklovláknitou armovací tkaninou PVC 2 m | m | 254.386 |  | 0 | CS ÚRS 2018 01 |  |  | základní |  | 0 | 0.0002 | 0.050877 | 0 | 0 | 8 | M | 2 |  |  |  | ROZPOCET | 0 | 0 | 0 | 0 | 0 | 1 | 0 | 4 | -114138262
| VV |  | 17,75+9,85+1+13,25+17,75+5+9,85+5+11,75+1,5+2,9*2"parapetní |  | 98.5 | [13 empty] | VV | 2 | 2 | True | 0 | ROZPOCET
| VV |  | 24,075+8,5+23,375+3,015+8,5+19+8+4,76+12,535+9*2+3"parapetní k oplechování atice apod |  | 132.76 | [13 empty] | VV | 2 | 2 | True | 0 | ROZPOCET
| VV |  | Mezisoučet"připojení k oplechování |  | 231.26 | [13 empty] | VV | 2 | 3 | True | 1 | ROZPOCET
| VV |  | 231,26*1,1 'Přepočtené koeficientem množství |  | 254.386 | [13 empty] | VV | 2 | 2 | False | 1 | ROZPOCET
152 | K | 622511101 | Tenkovrstvá akrylátová mozaiková jemnozrnná omítka včetně penetrace vnějších stěn | m2 | 129.093 |  | 0 | CS ÚRS 2018 01 |  |  | základní |  | 0 | 0.00368 | 0.47506 | 0 | 0 | 4 | K | 2 |  |  |  | ROZPOCET | 0 | 0 | 0 | 0 | 0 | 1 | 0 | 4 | -1514206396
| VV |  | 19*0,6+12*0,3+4,76*0,8+3,12*0,8+8,5*1,5+3*1,7+23,86*1,75+8,5*1,9+22,89*0,6+11*0,6+0,9*13"sokl |  | 129.093 | [13 empty] | VV | 2 | 2 | True | 1 | ROZPOCET
153 | K | 622531001R | Tenkovrstvá silikonová HLADKÁ omítka včetně penetrace vnějších stěn - DLE PD | m2 | 715.044 |  | 0 |  |  |  | základní |  | 0 | 0.00168 | 1.2013 | 0 | 0 | 4 | K | 2 |  |  |  | ROZPOCET | 0 | 0 | 0 | 0 | 0 | 1 | 0 | 4 | 484968089
154 | K | 622531011R | Tenkovrstvá silikonová zrnitá omítka tl. 1,5 mm včetně penetrace vnějších stěn - dle specifikace v PD | m2 | 715.044 |  | 0 |  |  |  | základní |  | 0 | 0.00268 | 1.9163 | 0 | 0 | 4 | K | 2 |  |  |  | ROZPOCET | 0 | 0 | 0 | 0 | 0 | 1 | 0 | 4 | -1165489996
| VV |  | 6,6*24,075-9,85*1,125*2-0,9*6,6+3,015*6,6+8,5*6,6+4,25*3,2-3,14-5*2,26"pohled SZ |  | 205.952 | [13 empty] | VV | 2 | 2 | True | 0 | ROZPOCET
| VV |  | 8,5*6,6+4,25*3,2-3,14-5*2,5+6,6*23,375-17,75*1,125*2+12,6*5,2-1,5*0,75*3-2,9*3,05"pohled SV |  | 221.698 | [13 empty] | VV | 2 | 2 | True | 0 | ROZPOCET
| VV |  | 1,2*6,8+4,25*3,2+1,2*6,8+3*2+3*9,6-1*2,125*3+1,5*3,1+2*8,3"terasa + štít + stěna kolem světlíku |  | 79.595 | [13 empty] | VV | 2 | 2 | True | 0 | ROZPOCET
| VV |  | 3,515*6,6+2,3*5+4,25*3,2+6,6*19-13,25*1,125+2,5*4,76"pohled JZ + štít |  | 170.693 | [13 empty] | VV | 2 | 2 | True | 0 | ROZPOCET
| VV |  | Mezisoučet"plocha |  | 677.938 | [13 empty] | VV | 2 | 3 | True | 0 | ROZPOCET
| VV |  | ((17,75+2*1,125)+3,14*2+(9,85+2*1,125)+6*2+2,5*2+(1+2*2,125)*3+3,14*2+(13,25+2*1,125))*0,2"2NP |  | 18.582 | [13 empty] | VV | 2 | 2 | True | 0 | ROZPOCET
| VV |  | ((17,75+2*1,125)+5+2*2,5+(9,85+2*1,125)+(5+2*2,26)+(11,75+2*1,125)+(1,5+2*0,75)*3+(2,9+2*3,05)*2)*0,2"1NP |  | 18.524 | [13 empty] | VV | 2 | 2 | True | 0 | ROZPOCET
| VV |  | Mezisoučet"ostění |  | 37.106 | [13 empty] | VV | 2 | 3 | True | 0 | ROZPOCET
| VV |  | Součet |  | 715.044 | [13 empty] | VV | 2 | 4 | True | 1 | ROZPOCET
155 | K | 629991012 | Zakrytí výplní otvorů fólií přilepenou na začišťovací lišty | m2 | 167.145 |  | 0 | CS ÚRS 2018 01 |  |  | základní |  | 0 | 0 | 0 | 0 | 0 | 4 | K | 2 |  |  |  | ROZPOCET | 0 | 0 | 0 | 0 | 0 | 1 | 0 | 4 | -332186571
| VV |  | 17,75*1,125+3,14+9,85*1,125+6*0,9+4*3,5+1*2,125*3+3,14+13,25*1,125"2NP |  | 78.011 | [13 empty] | VV | 2 | 2 | True | 0 | ROZPOCET
| VV |  | 17,75*1,125+5*2,5+9,85*1,125+5*2,26+11,75*1,125+1,5*0,75*3+2,9*3,05*2"1NP |  | 89.134 | [13 empty] | VV | 2 | 2 | True | 0 | ROZPOCET
| VV |  | Součet |  | 167.145 | [13 empty] | VV | 2 | 4 | True | 1 | ROZPOCET
156 | K | 629999001 | Příplatek k úpravám povrchů za kropení vodou vysoce nasákavého podkladu | m2 | 677.938 |  | 0 | CS ÚRS 2018 01 |  |  | základní |  | 0 | 0 | 0 | 0 | 0 | 4 | K | 2 |  |  |  | ROZPOCET | 0 | 0 | 0 | 0 | 0 | 1 | 0 | 4 | 743103997
| VV |  | 6,6*24,075-9,85*1,125*2-0,9*6,6+3,015*6,6+8,5*6,6+4,25*3,2-3,14-5*2,26"pohled SZ |  | 205.952 | [13 empty] | VV | 2 | 2 | True | 0 | ROZPOCET
| VV |  | 8,5*6,6+4,25*3,2-3,14-5*2,5+6,6*23,375-17,75*1,125*2+12,6*5,2-1,5*0,75*3-2,9*3,05"pohled SV |  | 221.698 | [13 empty] | VV | 2 | 2 | True | 0 | ROZPOCET
| VV |  | 1,2*6,8+4,25*3,2+1,2*6,8+3*2+3*9,6-1*2,125*3+1,5*3,1+2*8,3"terasa + štít + stěna kolem světlíku |  | 79.595 | [13 empty] | VV | 2 | 2 | True | 0 | ROZPOCET
| VV |  | 3,515*6,6+2,3*5+4,25*3,2+6,6*19-13,25*1,125+2,5*4,76"pohled JZ + štít |  | 170.693 | [13 empty] | VV | 2 | 2 | True | 0 | ROZPOCET
| VV |  | Součet |  | 677.938 | [13 empty] | VV | 2 | 4 | True | 1 | ROZPOCET
157 | K | 631311114 | Mazanina tl do 80 mm z betonu prostého bez zvýšených nároků na prostředí tř. C 16/20 | m3 | 0.105 |  | 0 | CS ÚRS 2018 01 |  |  | základní |  | 0 | 2.2563 | 0.23692 | 0 | 0 | 4 | K | 2 |  |  |  | ROZPOCET | 0 | 0 | 0 | 0 | 0 | 1 | 0 | 4 | 1841524017
| VV |  | 0,3*0,25*14*0,1"lože pod ocelové překlady |  | 0.105 | [13 empty] | VV | 2 | 2 | True | 1 | ROZPOCET
158 | K | 631311115 | Mazanina tl do 80 mm z betonu prostého bez zvýšených nároků na prostředí tř. C 20/25 | m3 | 38.446 |  | 0 | CS ÚRS 2016 02 |  |  | základní |  | 0 | 2.4533 | 94.3192 | 0 | 0 | 4 | K | 2 |  |  |  | ROZPOCET | 0 | 0 | 0 | 0 | 0 | 1 | 0 | 4 | 318222155
| VV |  | (5,33+30,96+6,61+81,09+17,86*4+14,91+10,06+18,95+110,79+2,87+1,63+1,85+10,12+8,38+4,85+1,84+10,46)*0,055"1NP |  | 21.568 | [13 empty] | VV | 2 | 2 | True | 0 | ROZPOCET
| VV |  | (2,2*1+109,05+17,56+1,43+18,63+110,63+18,63+1,77+1,4)*0,06"2NP |  | 16.878 | [13 empty] | VV | 2 | 2 | True | 0 | ROZPOCET
| VV |  | Součet |  | 38.446 | [13 empty] | VV | 2 | 4 | True | 1 | ROZPOCET
159 | M | 24552540 | plastifikátor do betonu pro podlahové topení | litr | 148.017 |  | 0 | CS ÚRS 2018 01 |  |  | základní |  | 0 | 0.001 | 0.14802 | 0 | 0 | 8 | M | 2 |  |  |  | ROZPOCET | 0 | 0 | 0 | 0 | 0 | 1 | 0 | 4 | -890415384
160 | K | 631362021R | Výztuž mazanin svařovanými sítěmi Kari - zinkovaná 50*50*2mm pro podlahové topení | m2 | 673.44 |  | 0 |  |  |  | základní |  | 0 | 0.002 | 1.3469 | 0 | 0 | 4 | K | 2 |  |  |  | ROZPOCET | 0 | 0 | 0 | 0 | 0 | 1 | 0 | 4 | -1584213690
| VV |  | 5,33+30,96+6,61+81,09+17,86*4+14,91+10,06+18,95+110,79+2,87+1,63+1,85+10,12+8,38+4,85+1,84+10,46"1NP |  | 392.14 | [13 empty] | VV | 2 | 2 | True | 0 | ROZPOCET
| VV |  | 2,2*1+109,05+17,56+1,43+18,63+110,63+18,63+1,77+1,4"2NP |  | 281.3 | [13 empty] | VV | 2 | 2 | True | 0 | ROZPOCET
| VV |  | Součet |  | 673.44 | [13 empty] | VV | 2 | 4 | True | 1 | ROZPOCET
161 | K | 631311135 | Mazanina tl do 240 mm z betonu prostého bez zvýšených nároků na prostředí tř. C 20/25 | m3 | 67.199 |  | 0 | CS ÚRS 2018 01 |  |  | základní |  | 0 | 2.4533 | 164.8586 | 0 | 0 | 4 | K | 2 |  |  |  | ROZPOCET | 0 | 0 | 0 | 0 | 0 | 1 | 0 | 4 | -428698398
| VV |  | 0,15*(22,8*8,1-2,55*2,45+7,5*2,5+8,1*23,6-4,81*3,515+2,425*2,5+3,8*14,2)"podkladní beton na násypu |  | 64.719 | [13 empty] | VV | 2 | 2 | True | 0 | ROZPOCET
| VV |  | 3,2*3,1*0,25"v šachtě |  | 2.48 | [13 empty] | VV | 2 | 2 | True | 0 | ROZPOCET
| VV |  | Součet |  | 67.199 | [13 empty] | VV | 2 | 4 | True | 1 | ROZPOCET
162 | K | 631319175 | Příplatek k mazanině tl do 240 mm za stržení povrchu spodní vrstvy před vložením výztuže | m3 | 64.719 |  | 0 | CS ÚRS 2018 01 |  |  | základní |  | 0 | 0 | 0 | 0 | 0 | 4 | K | 2 |  |  |  | ROZPOCET | 0 | 0 | 0 | 0 | 0 | 1 | 0 | 4 | 2060703740
163 | K | 631319196 | Příplatek k mazanině tl do 120 mm za plochu do 5 m2 | m3 | 0.105 |  | 0 | CS ÚRS 2018 01 |  |  | základní |  | 0 | 0 | 0 | 0 | 0 | 4 | K | 2 |  |  |  | ROZPOCET | 0 | 0 | 0 | 0 | 0 | 1 | 0 | 4 | 844071059
164 | K | 631342113 | Mazanina tl do 80 mm z betonu lehkého tepelně-izolačního polystyrenového 700 kg/m3 | m3 | 3.704 |  | 0 | CS ÚRS 2018 01 |  |  | základní |  | 0 | 0.707 | 2.6187 | 0 | 0 | 4 | K | 2 |  |  |  | ROZPOCET | 0 | 0 | 0 | 0 | 0 | 1 | 0 | 4 | 15350348
| VV |  | (3,55*9,5)*0,04+(7,8*5+2,11*2,03+1*2,755+3,55*0,3)*0,05"spádový beton skl.S4,S3 |  | 3.704 | [13 empty] | VV | 2 | 2 | True | 1 | ROZPOCET
165 | K | 631351101 | Zřízení bednění hran | m2 | 16.824 |  | 0 | CS ÚRS 2018 01 |  |  | základní |  | 0 | 0.01352 | 0.22746 | 0 | 0 | 4 | K | 2 |  |  |  | ROZPOCET | 0 | 0 | 0 | 0 | 0 | 1 | 0 | 4 | 1846568772
| VV |  | (1+3,6+(0,2+3,5+5,3)+4+5+(4+7,95+2,9+9,5)+(14+8,1+4,2)+14,475+2,8+(1+4,1)+4,45+4,15)*0,15"obvod podkladaku |  | 15.634 | [13 empty] | VV | 2 | 2 | True | 0 | ROZPOCET
| VV |  | Mezisoučet" pro podkladak |  | 15.634 | [13 empty] | VV | 2 | 3 | True | 0 | ROZPOCET
| VV |  | (0,3*2+0,25)*14*0,1"lože pod ocelové překlady |  | 1.19 | [13 empty] | VV | 2 | 2 | True | 0 | ROZPOCET
| VV |  | Součet |  | 16.824 | [13 empty] | VV | 2 | 4 | True | 1 | ROZPOCET
166 | K | 631351102 | Odstranění bednění hran | m2 | 16.824 |  | 0 | CS ÚRS 2018 01 |  |  | základní |  | 0 | 0 | 0 | 0 | 0 | 4 | K | 2 |  |  |  | ROZPOCET | 0 | 0 | 0 | 0 | 0 | 1 | 0 | 4 | 681883318
167 | K | 631362021 | Výztuž mazanin svařovanými sítěmi Kari | t | 3.399 |  | 0 | CS ÚRS 2018 01 |  |  | základní |  | 0 | 1.0628 | 3.6124 | 0 | 0 | 4 | K | 2 |  |  |  | ROZPOCET | 0 | 0 | 0 | 0 | 0 | 1 | 0 | 4 | 654389470
| VV |  | 2*(22,8*8,1-2,55*2,45+7,5*2,5+8,1*23,6-4,81*3,515+2,425*2,5+3,8*14,2)*1,3*3,03/1000"podkladní beton na násypu |  | 3.399 | [13 empty] | VV | 2 | 2 | True | 1 | ROZPOCET
168 | K | 632451648 | Potěr pískocementový tl 40 mm stupňů a schodnic tř. C 35 běžný | m2 | 38.2 |  | 0 | CS ÚRS 2018 01 |  |  | základní |  | 0 | 0.1071 | 4.0912 | 0 | 0 | 4 | K | 2 |  |  |  | ROZPOCET | 0 | 0 | 0 | 0 | 0 | 1 | 0 | 4 | -1303286617
| VV |  | 3,7*1,75+1,21*0,8+1,75*(4,3+2,45+4)+2,2*0,8"schodiště trojramenné |  | 28.016 | [13 empty] | VV | 2 | 2 | True | 0 | ROZPOCET
| VV |  | 1,62*2,07+3,3*2,07"schodiště do vily |  | 10.184 | [13 empty] | VV | 2 | 2 | True | 0 | ROZPOCET
| VV |  | Součet |  | 38.2 | [13 empty] | VV | 2 | 4 | True | 1 | ROZPOCET
169 | K | 632459115 | Příplatek k potěrům tl 10 mm za polymercementovou přísadu - příplatek za materiál potěru dle PD | m2 | 152.8 |  | 0 | CS ÚRS 2018 01 |  |  | základní |  | 0 | 0.00041 | 0.062648 | 0 | 0 | 4 | K | 2 |  |  |  | ROZPOCET | 0 | 0 | 0 | 0 | 0 | 1 | 0 | 4 | 476660668
| VV |  | 3,7*1,75+1,21*0,8+1,75*(4,3+2,45+4)+2,2*0,8"schodiště trojramenné |  | 28.016 | [13 empty] | VV | 2 | 2 | True | 0 | ROZPOCET
| VV |  | 1,62*2,07+3,3*2,07"schodiště do vily |  | 10.184 | [13 empty] | VV | 2 | 2 | True | 0 | ROZPOCET
| VV |  | Součet |  | 38.2 | [13 empty] | VV | 2 | 4 | True | 1 | ROZPOCET
| VV |  | 38,2*4 'Přepočtené koeficientem množství |  | 152.8 | [13 empty] | VV | 2 | 2 | False | 1 | ROZPOCET
170 | K | 632481213 | Separační vrstva z PE fólie | m2 | 673.44 |  | 0 | CS ÚRS 2018 01 |  |  | základní |  | 0 | 0.00013 | 0.087547 | 0 | 0 | 4 | K | 2 |  |  |  | ROZPOCET | 0 | 0 | 0 | 0 | 0 | 1 | 0 | 4 | -733728784
| VV |  | 5,33+30,96+6,61+81,09+17,86*4+14,91+10,06+18,95+110,79+2,87+1,63+1,85+10,12+8,38+4,85+1,84+10,46"1NP |  | 392.14 | [13 empty] | VV | 2 | 2 | True | 0 | ROZPOCET
| VV |  | 2,2*1+109,05+17,56+1,43+18,63+110,63+18,63+1,77+1,4"2NP |  | 281.3 | [13 empty] | VV | 2 | 2 | True | 0 | ROZPOCET
| VV |  | Součet |  | 673.44 | [13 empty] | VV | 2 | 4 | True | 1 | ROZPOCET
171 | K | 632902211 | Příprava zatvrdlého povrchu betonových mazanin pro cementový potěr cementovým mlékem s přísadou | m2 | 38.2 |  | 0 | CS ÚRS 2018 01 |  |  | základní |  | 0 | 0.0041 | 0.15662 | 0 | 0 | 4 | K | 2 |  |  |  | ROZPOCET | 0 | 0 | 0 | 0 | 0 | 1 | 0 | 4 | -1273564869
| VV |  | 3,7*1,75+1,21*0,8+1,75*(4,3+2,45+4)+2,2*0,8"schodiště trojramenné |  | 28.016 | [13 empty] | VV | 2 | 2 | True | 0 | ROZPOCET
| VV |  | 1,62*2,07+3,3*2,07"schodiště do vily |  | 10.184 | [13 empty] | VV | 2 | 2 | True | 0 | ROZPOCET
| VV |  | Součet |  | 38.2 | [13 empty] | VV | 2 | 4 | True | 1 | ROZPOCET
172 | K | 635111241 | Násyp pod podlahy z hrubého kameniva 8-16 se zhutněním | m3 | 15.113 |  | 0 | CS ÚRS 2018 01 |  |  | základní |  | 0 | 2.16 | 32.6441 | 0 | 0 | 4 | K | 2 |  |  |  | ROZPOCET | 0 | 0 | 0 | 0 | 0 | 1 | 0 | 4 | 1939144622
| VV |  | 60,45*0,25"pod terasou |  | 15.113 | [13 empty] | VV | 2 | 2 | True | 1 | ROZPOCET
173 | K | 635111242 | Násyp pod podlahy z hrubého kameniva 16-32 se zhutněním | m3 | 77.608 |  | 0 | CS ÚRS 2018 01 |  |  | základní |  | 0 | 2.16 | 167.6333 | 0 | 0 | 4 | K | 2 |  |  |  | ROZPOCET | 0 | 0 | 0 | 0 | 0 | 1 | 0 | 4 | 1400337022
| VV |  | (22,8*8,1-2,55*2,45+7,5*2,5+8,1*23,6-4,81*3,515+2,425*2,5+3,8*14,2)*0,2" celková plocha dle podkladaku |  | 86.292 | [13 empty] | VV | 2 | 2 | True | 0 | ROZPOCET
| VV |  | -(1+3,6+(0,2+3,5+5,3)+4+5+(4+7,95+2,9+9,5)+(14+8,1+4,2)+14,475+2,8+(1+4,1)+4,45+4,15+2+4+(4+3,7)+(5,4+3,5)+4,7+(4,7+1,3)+7,2)*0,3*0,2"plocha ZB |  | -8.684 | [13 empty] | VV | 2 | 2 | True | 0 | ROZPOCET
| VV |  | Součet"drenážní šterková vrstva |  | 77.608 | [13 empty] | VV | 2 | 4 | True | 1 | ROZPOCET
174 | K | 635321212 | Násyp pod podlahy z betonového recyklátu se zhutněním | m3 | 437.705 |  | 0 | CS ÚRS 2018 01 |  |  | základní |  | 0 | 1.9 | 831.6395 | 0 | 0 | 4 | K | 2 |  |  |  | ROZPOCET | 0 | 0 | 0 | 0 | 0 | 1 | 0 | 4 | -1539885305
| VV |  | 1*(22,8*8,1+7,5*2,5+8,1*23,6-4,81*3,515+2,425*2,5+3,8*14,2)"podsyp pod podkladak |  | 437.705 | [13 empty] | VV | 2 | 2 | True | 0 | ROZPOCET
| VV |  | Součet |  | 437.705 | [13 empty] | VV | 2 | 4 | True | 1 | ROZPOCET
175 | K | 636311113 | Kladení dlažby z betonových dlaždic 40x40cm na sucho na terče z umělé hmoty o výšce do 100 mm | m2 | 47.304 |  | 0 | CS ÚRS 2018 01 |  |  | základní |  | 0 | 0.0025 | 0.11826 | 0 | 0 | 4 | K | 2 |  |  |  | ROZPOCET | 0 | 0 | 0 | 0 | 0 | 1 | 0 | 4 | 1050441881
| VV |  | 59,4-3,36*3,6"mč3.10 |  | 47.304 | [13 empty] | VV | 2 | 2 | True | 1 | ROZPOCET
176 | M | 59245320 | dlažba skladebná betonová 40x40x4,5 cm přírodní | m2 | 48.25 |  | 0 | CS ÚRS 2018 01 |  |  | základní |  | 0 | 0.135 | 6.5138 | 0 | 0 | 8 | M | 2 |  |  |  | ROZPOCET | 0 | 0 | 0 | 0 | 0 | 1 | 0 | 4 | -1063828346
| VV |  | 47,304*1,02 'Přepočtené koeficientem množství |  | 48.25 | [13 empty] | VV | 2 | 2 | False | 1 | ROZPOCET
177 | K | 637211121 | Okapový chodník z betonových dlaždic tl 40 mm kladených do stěrku se zalitím spár MC | m2 | 25.76 |  | 0 | CS ÚRS 2018 01 |  |  | základní |  | 0 | 0.26141 | 6.7339 | 0 | 0 | 4 | K | 2 |  |  |  | ROZPOCET | 0 | 0 | 0 | 0 | 0 | 1 | 0 | 4 | 1202972327
| VV |  | 0,3*(3,515+19+8,5+0,3+0,3+0,3+3+23,85+8,5+0,3+0,3+18) |  | 25.76 | [13 empty] | VV | 2 | 2 | True | 1 | ROZPOCET
178 | K | 642942111 | Osazování zárubní nebo rámů dveřních kovových do 2,5 m2 na MC | kus | 20 |  | 0 | CS ÚRS 2018 01 |  |  | základní |  | 0 | 0.01698 | 0.3396 | 0 | 0 | 4 | K | 2 |  |  |  | ROZPOCET | 0 | 0 | 0 | 0 | 0 | 1 | 0 | 4 | -1194279182
| VV |  | 20 |  | 20 | [13 empty] | VV | 2 | 2 | True | 1 | ROZPOCET
179 | M | 55331213 | zárubeň ocelová pro běžné zdění hranatý profil s drážkou 145 800 L/P | kus | 2 |  | 0 | CS ÚRS 2018 01 |  |  | základní |  | 0 | 0.02188 | 0.04376 | 0 | 0 | 8 | M | 2 |  |  |  | ROZPOCET | 0 | 0 | 0 | 0 | 0 | 1 | 0 | 4 | -776045460
| VV |  | 1"D01 |  | 1 | [13 empty] | VV | 2 | 2 | True | 0 | ROZPOCET
| VV |  | 1"D31 |  | 1 | [13 empty] | VV | 2 | 2 | True | 0 | ROZPOCET
| VV |  | Součet |  | 2 | [13 empty] | VV | 2 | 4 | True | 1 | ROZPOCET
180 | M | 55331225 | zárubeň ocelová pro běžné zdění hranatý profil s drážkou 190 800 L/P | kus | 6 |  | 0 |  |  |  | základní |  | 0 | 0.02333 | 0.13998 | 0 | 0 | 8 | M | 2 |  |  |  | ROZPOCET | 0 | 0 | 0 | 0 | 0 | 1 | 0 | 4 | -1732096735
| VV |  | 1"D02 |  | 1 | [13 empty] | VV | 2 | 2 | True | 0 | ROZPOCET
| VV |  | 1"D08 |  | 1 | [13 empty] | VV | 2 | 2 | True | 0 | ROZPOCET
| VV |  | 1"D09 |  | 1 | [13 empty] | VV | 2 | 2 | True | 0 | ROZPOCET
| VV |  | 1"D15 |  | 1 | [13 empty] | VV | 2 | 2 | True | 0 | ROZPOCET
| VV |  | 1"D26 |  | 1 | [13 empty] | VV | 2 | 2 | True | 0 | ROZPOCET
| VV |  | 1"D29 |  | 1 | [13 empty] | VV | 2 | 2 | True | 0 | ROZPOCET
| VV |  | Součet |  | 6 | [13 empty] | VV | 2 | 4 | True | 1 | ROZPOCET
181 | M | 55331223 | zárubeň ocelová pro běžné zdění hranatý profil s drážkou 190 900 L/P | kus | 6 |  | 0 |  |  |  | základní |  | 0 | 0.02381 | 0.14286 | 0 | 0 | 8 | M | 2 |  |  |  | ROZPOCET | 0 | 0 | 0 | 0 | 0 | 1 | 0 | 4 | -1153123062
| VV |  | 1"D10 |  | 1 | [13 empty] | VV | 2 | 2 | True | 0 | ROZPOCET
| VV |  | 1"D16 |  | 1 | [13 empty] | VV | 2 | 2 | True | 0 | ROZPOCET
| VV |  | 1"D17 |  | 1 | [13 empty] | VV | 2 | 2 | True | 0 | ROZPOCET
| VV |  | 1"D18 |  | 1 | [13 empty] | VV | 2 | 2 | True | 0 | ROZPOCET
| VV |  | 1"D19 |  | 1 | [13 empty] | VV | 2 | 2 | True | 0 | ROZPOCET
| VV |  | 1"D21 |  | 1 | [13 empty] | VV | 2 | 2 | True | 0 | ROZPOCET
| VV |  | Součet |  | 6 | [13 empty] | VV | 2 | 4 | True | 1 | ROZPOCET
182 | M | 55331221 | zárubeň ocelová pro běžné zdění hranatý profil s drážkou 190 700 L/P | kus | 6 |  | 0 |  |  |  | základní |  | 0 | 0.02288 | 0.13728 | 0 | 0 | 8 | M | 2 |  |  |  | ROZPOCET | 0 | 0 | 0 | 0 | 0 | 1 | 0 | 4 | 100709446
| VV |  | 1"D30 |  | 1 | [13 empty] | VV | 2 | 2 | True | 0 | ROZPOCET
| VV |  | 1"D25 |  | 1 | [13 empty] | VV | 2 | 2 | True | 0 | ROZPOCET
| VV |  | 1"D07 |  | 1 | [13 empty] | VV | 2 | 2 | True | 0 | ROZPOCET
| VV |  | 1"D06 |  | 1 | [13 empty] | VV | 2 | 2 | True | 0 | ROZPOCET
| VV |  | 1"D05 |  | 1 | [13 empty] | VV | 2 | 2 | True | 0 | ROZPOCET
| VV |  | 1"D04 |  | 1 | [13 empty] | VV | 2 | 2 | True | 0 | ROZPOCET
| VV |  | Součet |  | 6 | [13 empty] | VV | 2 | 4 | True | 1 | ROZPOCET
183 | K | 642942221 | Osazování zárubní nebo rámů dveřních kovových do 4 m2 na MC | kus | 4 |  | 0 | CS ÚRS 2018 01 |  |  | základní |  | 0 | 0.03373 | 0.13492 | 0 | 0 | 4 | K | 2 |  |  |  | ROZPOCET | 0 | 0 | 0 | 0 | 0 | 1 | 0 | 4 | 636950675
184 | M | 55331227 | zárubeň ocelová pro běžné zdění hranatý profil s drážkou 190 1400 dvoukřídlá | kus | 1 |  | 0 |  |  |  | základní |  | 0 | 0.02894 | 0.02894 | 0 | 0 | 8 | M | 2 |  |  |  | ROZPOCET | 0 | 0 | 0 | 0 | 0 | 1 | 0 | 4 | 2042063605
| VV |  | 1"D03 |  | 1 | [13 empty] | VV | 2 | 2 | True | 1 | ROZPOCET
185 | M | 553312281 | zárubeň ocelová pro běžné zdění hranatý profil s drážkou 190 1300 dvoukřídlá | kus | 2 |  | 0 |  |  |  | základní |  | 0 | 0.02767 | 0.05534 | 0 | 0 | 8 | M | 2 |  |  |  | ROZPOCET | 0 | 0 | 0 | 0 | 0 | 1 | 0 | 4 | 1664836203
| VV |  | 1"D27 |  | 1 | [13 empty] | VV | 2 | 2 | True | 0 | ROZPOCET
| VV |  | 1"D28 |  | 1 | [13 empty] | VV | 2 | 2 | True | 0 | ROZPOCET
| VV |  | Součet |  | 2 | [13 empty] | VV | 2 | 4 | True | 1 | ROZPOCET
186 | M | 553312210 | zárubeň ocelová pro běžné zdění hranatý profil s drážkou 190 1400 dvoukřídlá s nadsvětlíkem | kus | 1 |  | 0 |  |  |  | základní |  | 0 | 0.02767 | 0.02767 | 0 | 0 | 8 | M | 2 |  |  |  | ROZPOCET | 0 | 0 | 0 | 0 | 0 | 1 | 0 | 4 | 975059005
| VV |  | 1"D20 |  | 1 | [13 empty] | VV | 2 | 2 | True | 0 | ROZPOCET
| VV |  | Součet |  | 1 | [13 empty] | VV | 2 | 4 | True | 1 | ROZPOCET
| D | 9 | Ostatní konstrukce a práce, bourání |  |  |  | 0 | [5 empty] | 0 |  | 18.6791 |  | 1.3237 | 1 | D | 1 |  |  |  | ROZPOCET | [6 empty] | 0
187 | K | 899712111 | Výstražné a bezpečnostní tabulky na zdivu - dle TZ | kus | 40 |  | 0 | CS ÚRS 2016 02 |  |  | základní |  | 0 | 0.00031 | 0.0124 | 0 | 0 | 4 | K | 2 |  |  |  | ROZPOCET | 0 | 0 | 0 | 0 | 0 | 1 | 0 | 4 | -870563937
| VV |  | 40" |  | 40 | [13 empty] | VV | 2 | 2 | True | 1 | ROZPOCET
188 | K | 916331112 | Osazení zahradního obrubníku betonového do lože z betonu s boční opěrou | m | 143.296 |  | 0 | CS ÚRS 2018 01 |  |  | základní |  | 0 | 0.10095 | 14.4657 | 0 | 0 | 4 | K | 2 |  |  |  | ROZPOCET | 0 | 0 | 0 | 0 | 0 | 1 | 0 | 4 | 1717099647
| VV |  | (2,25*7+13+12,8+12,7+3,31*2+3*2+5,425*2+5,725*2+11,412*4+3,14*1,35*2)"pro obrubníky terasy |  | 143.296 | [13 empty] | VV | 2 | 2 | True | 1 | ROZPOCET
189 | M | 59217002 | obrubník betonový zahradní šedý 100 x 5 x 20 cm | m | 150.461 |  | 0 | CS ÚRS 2018 01 |  |  | základní |  | 0 | 0.024 | 3.6111 | 0 | 0 | 8 | M | 2 |  |  |  | ROZPOCET | 0 | 0 | 0 | 0 | 0 | 1 | 0 | 4 | 99576025
| VV |  | 143,296*1,05 'Přepočtené koeficientem množství |  | 150.461 | [13 empty] | VV | 2 | 2 | False | 1 | ROZPOCET
190 | K | 936001002 | Montáž prvků městské a zahradní architektury hmotnosti do 1,5 t | kus | 2 |  | 0 | CS ÚRS 2018 01 |  |  | základní |  | 0 | 0 | 0 | 0 | 0 | 4 | K | 2 |  |  |  | ROZPOCET | 0 | 0 | 0 | 0 | 0 | 1 | 0 | 4 | -1946374263
| VV |  | 2"květník |  | 2 | [13 empty] | VV | 2 | 2 | True | 1 | ROZPOCET
191 | M | 749102R | květináč betonový 150 x50 x 25 cm - dle PD | kus | 2 |  | 0 |  |  |  | základní |  | 0 | 0.176 | 0.352 | 0 | 0 | 8 | M | 2 |  |  |  | ROZPOCET | 0 | 0 | 0 | 0 | 0 | 1 | 0 | 4 | -1789674761
192 | K | 941221111 | Montáž lešení řadového rámového těžkého zatížení do 300 kg/m2 š do 1,2 m v do 10 m | m2 | 970.023 |  | 0 | CS ÚRS 2018 01 |  |  | základní |  | 0 | 0 | 0 | 0 | 0 | 4 | K | 2 |  |  |  | ROZPOCET | 0 | 0 | 0 | 0 | 0 | 1 | 0 | 4 | 111635270
| VV |  | (24,075+0,4+1,2)*8+(7,5+0,4+1,2+0,4+1,2)*9+(23,375+0,4+1,2)*7,5+12,6*5+7*(3,015+0,4+1,2)+(7,5+0,4+1,2+0,4+1,2)*9+(19+1,2*2+0,4*2)*7+5*4,76 |  | 859.818 | [13 empty] | VV | 2 | 2 | True | 0 | ROZPOCET
| VV |  | 3,515*7+4*(7,5+1,2*2+0,4)+4*(2+1,2+0,4)+10*3 |  | 110.205 | [13 empty] | VV | 2 | 2 | True | 0 | ROZPOCET
| VV |  | Součet |  | 970.023 | [13 empty] | VV | 2 | 4 | True | 1 | ROZPOCET
193 | K | 941221211 | Příplatek k lešení řadovému rámovému těžkému š 1,2 m v do 25 m za první a ZKD den použití (60dní) | m2 | 58201.38 |  | 0 | CS ÚRS 2018 01 |  |  | základní |  | 0 | 0 | 0 | 0 | 0 | 4 | K | 2 |  |  |  | ROZPOCET | 0 | 0 | 0 | 0 | 0 | 1 | 0 | 4 | -1963980455
| VV |  | 970,023*60 'Přepočtené koeficientem množství |  | 58201.38 | [13 empty] | VV | 2 | 2 | False | 1 | ROZPOCET
194 | K | 941221811 | Demontáž lešení řadového rámového těžkého zatížení do 300 kg/m2 š do 1,2 m v do 10 m | m2 | 970.023 |  | 0 | CS ÚRS 2018 01 |  |  | základní |  | 0 | 0 | 0 | 0 | 0 | 4 | K | 2 |  |  |  | ROZPOCET | 0 | 0 | 0 | 0 | 0 | 1 | 0 | 4 | 93467981
195 | K | 949101111 | Lešení pomocné pro objekty pozemních staveb s lešeňovou podlahou v do 1,9 m zatížení do 150 kg/m2 | m2 | 453.76 |  | 0 | CS ÚRS 2018 01 |  |  | základní |  | 0 | 0.00013 | 0.058989 | 0 | 0 | 4 | K | 2 |  |  |  | ROZPOCET | 0 | 0 | 0 | 0 | 0 | 1 | 0 | 4 | -1568076242
| VV |  | 5,33+30,96+6,61+81,09+17,86*4+14,91+10,06+18,95+110,79+2,87+1,63+1,85+10,12+8,38+4,85+1,84+10,46"1NP |  | 392.14 | [13 empty] | VV | 2 | 2 | True | 0 | ROZPOCET
| VV |  | 2,2*1+17,56+1,43+18,63+18,63+1,77+1,4"2NP |  | 61.62 | [13 empty] | VV | 2 | 2 | True | 0 | ROZPOCET
| VV |  | Součet |  | 453.76 | [13 empty] | VV | 2 | 4 | True | 1 | ROZPOCET
196 | K | 949101112 | Lešení pomocné pro objekty pozemních staveb s lešeňovou podlahou v do 3,5 m zatížení do 150 kg/m2 | m2 | 219.68 |  | 0 | CS ÚRS 2018 01 |  |  | základní |  | 0 | 0.00021 | 0.046133 | 0 | 0 | 4 | K | 2 |  |  |  | ROZPOCET | 0 | 0 | 0 | 0 | 0 | 1 | 0 | 4 | 742971631
| VV |  | 109,05+110,63"2NP |  | 219.68 | [13 empty] | VV | 2 | 2 | True | 1 | ROZPOCET
197 | K | 949311111 | Montáž lešení trubkového do šachet o půdorysné ploše do 6 m2 v do 10 m | m | 8.35 |  | 0 | CS ÚRS 2018 01 |  |  | základní |  | 0 | 0 | 0 | 0 | 0 | 4 | K | 2 |  |  |  | ROZPOCET | 0 | 0 | 0 | 0 | 0 | 1 | 0 | 4 | -986006161
| VV |  | 8,35 |  | 8.35 | [13 empty] | VV | 2 | 2 | True | 1 | ROZPOCET
198 | K | 949311211 | Příplatek k lešení trubkovému do šachet do 6 m2 v do 30 m za první a ZKD den použití (30dní) | m | 250.5 |  | 0 | CS ÚRS 2018 01 |  |  | základní |  | 0 | 0 | 0 | 0 | 0 | 4 | K | 2 |  |  |  | ROZPOCET | 0 | 0 | 0 | 0 | 0 | 1 | 0 | 4 | -185185852
| VV |  | 8,35*30 'Přepočtené koeficientem množství |  | 250.5 | [13 empty] | VV | 2 | 2 | False | 1 | ROZPOCET
199 | K | 949311811 | Demontáž lešení trubkového do šachet o půdorysné ploše do 6 m2 v do 10 m | m | 8.35 |  | 0 | CS ÚRS 2018 01 |  |  | základní |  | 0 | 0 | 0 | 0 | 0 | 4 | K | 2 |  |  |  | ROZPOCET | 0 | 0 | 0 | 0 | 0 | 1 | 0 | 4 | 1657875172
200 | K | 952901111 | Vyčištění budov bytové a občanské výstavby při výšce podlaží do 4 m | m2 | 495.37 |  | 0 | CS ÚRS 2018 01 |  |  | základní |  | 0 | 4e-05 | 0.019815 | 0 | 0 | 4 | K | 2 |  |  |  | ROZPOCET | 0 | 0 | 0 | 0 | 0 | 1 | 0 | 4 | -298954166
| VV |  | 5,33+30,96+6,61+81,09+17,86*4+14,91+10,06+18,95+110,79+2,87+1,63+1,85+10,12+8,38+4,85+1,84+10,46"1NP |  | 392.14 | [13 empty] | VV | 2 | 2 | True | 0 | ROZPOCET
| VV |  | 2,2*1+17,56+1,43+18,63+18,63+1,77+1,4+5,85*3,65+5,55*3,65"2NP |  | 103.23 | [13 empty] | VV | 2 | 2 | True | 0 | ROZPOCET
| VV |  | Součet |  | 495.37 | [13 empty] | VV | 2 | 4 | True | 1 | ROZPOCET
201 | K | 952901114 | Vyčištění budov bytové a občanské výstavby při výšce podlaží přes 4 m | m2 | 219.68 |  | 0 | CS ÚRS 2018 01 |  |  | základní |  | 0 | 4e-05 | 0.0087872 | 0 | 0 | 4 | K | 2 |  |  |  | ROZPOCET | 0 | 0 | 0 | 0 | 0 | 1 | 0 | 4 | -2127037274
| VV |  | 109,05+110,63"2NP |  | 219.68 | [13 empty] | VV | 2 | 2 | True | 1 | ROZPOCET
202 | K | 953611211 | Schodišťový zvukově-izolační prvek dilatační spárová deska mezi schody a stěnou dl.1m | kus | 4 |  | 0 | CS ÚRS 2018 01 |  |  | základní |  | 0 | 0.00017 | 0.00068 | 0 | 0 | 4 | K | 2 |  |  |  | ROZPOCET | 0 | 0 | 0 | 0 | 0 | 1 | 0 | 4 | -1238717637
| VV |  | 1,25*3 |  | 3.75 | [13 empty] | VV | 2 | 2 | True | 0 | ROZPOCET
| VV |  | 4"po zaokrouhlení |  | 4 | [13 empty] | VV | 2 | 2 | True | 1 | ROZPOCET
203 | K | 953941516 | Osazování kovových konzol nebo kotev pro záclonové kryty, radiátorové držáky apod. s jejich dodáním | kus | 6 |  | 0 | CS ÚRS 2016 02 |  |  | základní |  | 0 | 0.00449 | 0.02694 | 0 | 0 | 4 | K | 2 |  |  |  | ROZPOCET | 0 | 0 | 0 | 0 | 0 | 1 | 0 | 4 | -1019350414
| VV |  | 6"dle TZ |  | 6 | [13 empty] | VV | 2 | 2 | True | 1 | ROZPOCET
204 | M | 449321130 | přístroj hasicí ruční práškový P6 - 21A | kus | 6 |  | 0 | CS ÚRS 2016 02 |  |  | základní |  | 0 | 0.01 | 0.06 | 0 | 0 | 8 | M | 2 |  |  |  | ROZPOCET | 0 | 0 | 0 | 0 | 0 | 1 | 0 | 4 | 1039354827
205 | K | 953943124 | Osazování výrobků do 30 kg/kus do betonu bez jejich dodání | kus | 6 |  | 0 | CS ÚRS 2018 01 |  |  | základní |  | 0 | 0.00044 | 0.00264 | 0 | 0 | 4 | K | 2 |  |  |  | ROZPOCET | 0 | 0 | 0 | 0 | 0 | 1 | 0 | 4 | -2059382384
| VV |  | 6"osazení HALFEN |  | 6 | [13 empty] | VV | 2 | 2 | True | 1 | ROZPOCET
206 | M | 5487908R | profil kotevní - vylamovací lišta dle PD - ozn.VL | m | 6 |  | 0 |  |  |  | základní |  | 0 | 0.0011 | 0.0066 | 0 | 0 | 8 | M | 2 |  |  |  | ROZPOCET | 0 | 0 | 0 | 0 | 0 | 1 | 0 | 4 | -2118333842
| VV |  | 2*3 |  | 6 | [13 empty] | VV | 2 | 2 | True | 1 | ROZPOCET
207 | K | 953991321 | Dodání a osazení hmoždinek profilu 10 až 12 mm do zdiva ze ŽB | kus | 94.424 |  | 0 | CS ÚRS 2018 01 |  |  | základní |  | 0 | 2e-05 | 0.0018885 | 0 | 0 | 4 | K | 2 |  |  |  | ROZPOCET | 0 | 0 | 0 | 0 | 0 | 1 | 0 | 4 | -762175501
| VV |  | (13,5+4,76)/0,5*1,1*2+2*3,2/0,5*1,1"pro hranolky pod OSB pod oplechování na ploché střeše |  | 94.424 | [13 empty] | VV | 2 | 2 | True | 1 | ROZPOCET
208 | K | 977151121 | Jádrové vrty diamantovými korunkami do D 120 mm do stavebních materiálů | m | 2.65 |  | 0 | CS ÚRS 2018 01 |  |  | základní |  | 0 | 0.00107 | 0.0028355 | 0.045 | 0.11925 | 4 | K | 2 |  |  |  | ROZPOCET | 0 | 0 | 0 | 0 | 0 | 1 | 0 | 4 | -105080092
| VV |  | 0,265*10" prostupy v panelech |  | 2.65 | [13 empty] | VV | 2 | 2 | True | 1 | ROZPOCET
209 | K | 977151124 | Jádrové vrty diamantovými korunkami do D 180 mm do stavebních materiálů | m | 0.71 |  | 0 | CS ÚRS 2018 01 |  |  | základní |  | 0 | 0.00282 | 0.0020022 | 0.101 | 0.07171 | 4 | K | 2 |  |  |  | ROZPOCET | 0 | 0 | 0 | 0 | 0 | 1 | 0 | 4 | 833422751
| VV |  | 0,265*2"prostupy v panelech |  | 0.53 | [13 empty] | VV | 2 | 2 | True | 0 | ROZPOCET
| VV |  | 0,18"v ŽB stropu |  | 0.18 | [13 empty] | VV | 2 | 2 | True | 0 | ROZPOCET
| VV |  | Součet |  | 0.71 | [13 empty] | VV | 2 | 4 | True | 1 | ROZPOCET
210 | K | 977211112 | Řezání ŽB kcí hl do 350 mm stěnovou pilou do průměru výztuže 16 mm | m | 4.03 |  | 0 | CS ÚRS 2018 01 |  |  | základní |  | 0 | 0.00016 | 0.0006448 | 0 | 0 | 4 | K | 2 |  |  |  | ROZPOCET | 0 | 0 | 0 | 0 | 0 | 1 | 0 | 4 | 1906834430
| VV |  | 0,435*2+0,875+0,35*2+0,745"vyříznutí panelů S5, S6 |  | 3.19 | [13 empty] | VV | 2 | 2 | True | 0 | ROZPOCET
| VV |  | 0,32*2+0,2"vyříznutí panelu S7 |  | 0.84 | [13 empty] | VV | 2 | 2 | True | 0 | ROZPOCET
| VV |  | Součet |  | 4.03 | [13 empty] | VV | 2 | 4 | True | 1 | ROZPOCET
211 | K | 978013191 | Otlučení (osekání) vnitřní vápenné nebo vápenocementové omítky stěn v rozsahu do 100 % | m2 | 24.625 |  | 0 | CS ÚRS 2018 01 |  |  | základní |  | 0 | 0 | 0 | 0.046 | 1.1327 | 4 | K | 2 |  |  |  | ROZPOCET | 0 | 0 | 0 | 0 | 0 | 1 | 0 | 4 | 2114795785
| VV |  | 2*2,5*2+4,5*(1,8+0,45+1)"omítky v místě schodiště a okolí na stávající vile |  | 24.625 | [13 empty] | VV | 2 | 2 | True | 1 | ROZPOCET
| D | 997 | Přesun sutě |  |  |  | 0 | [5 empty] | 0 |  | 0 |  | 0 | 1 | D | 1 |  |  |  | ROZPOCET | [6 empty] | 0
212 | K | 997013153 | Vnitrostaveništní doprava suti a vybouraných hmot pro budovy v do 12 m s omezením mechanizace | t | 1.518 |  | 0 | CS ÚRS 2018 01 |  |  | základní |  | 0 | 0 | 0 | 0 | 0 | 4 | K | 2 |  |  |  | ROZPOCET | 0 | 0 | 0 | 0 | 0 | 1 | 0 | 4 | 235651051
213 | K | 997013501 | Odvoz suti a vybouraných hmot na skládku nebo meziskládku do 1 km se složením | t | 1.518 |  | 0 | CS ÚRS 2018 01 |  |  | základní |  | 0 | 0 | 0 | 0 | 0 | 4 | K | 2 |  |  |  | ROZPOCET | 0 | 0 | 0 | 0 | 0 | 1 | 0 | 4 | -436718087
214 | K | 997013509 | Příplatek k odvozu suti a vybouraných hmot na skládku ZKD 1 km přes 1 km (+29km) | t | 44.022 |  | 0 | CS ÚRS 2018 01 |  |  | základní |  | 0 | 0 | 0 | 0 | 0 | 4 | K | 2 |  |  |  | ROZPOCET | 0 | 0 | 0 | 0 | 0 | 1 | 0 | 4 | -2037022473
| VV |  | 1,518*29 'Přepočtené koeficientem množství |  | 44.022 | [13 empty] | VV | 2 | 2 | False | 1 | ROZPOCET
215 | K | 997013801 | Poplatek za uložení na skládce (skládkovné) stavebního odpadu betonového nebo omítky kód odpadu 170 101 | t | 1.324 |  | 0 | CS ÚRS 2018 01 |  |  | základní |  | 0 | 0 | 0 | 0 | 0 | 4 | K | 2 |  |  |  | ROZPOCET | 0 | 0 | 0 | 0 | 0 | 1 | 0 | 4 | 1406705106
| D | 998 | Přesun hmot |  |  |  | 0 | [5 empty] | 0 |  | 0 |  | 0 | 1 | D | 1 |  |  |  | ROZPOCET | [6 empty] | 0
216 | K | 998017002 | Přesun hmot s omezením mechanizace pro budovy v do 12 m | t | 2252.058 |  | 0 | CS ÚRS 2018 01 |  |  | základní |  | 0 | 0 | 0 | 0 | 0 | 4 | K | 2 |  |  |  | ROZPOCET | 0 | 0 | 0 | 0 | 0 | 1 | 0 | 4 | -73305642
| D | PSV | Práce a dodávky PSV |  |  |  | 0 | [5 empty] | 0 |  | 4323.655 |  | 0.19478 | 2 | D | 0 |  |  |  | ROZPOCET | [6 empty] | 0
| D | 711 | Izolace proti vodě, vlhkosti a plynům |  |  |  | 0 | [5 empty] | 0 |  | 4.6637 |  | 0 | 2 | D | 1 |  |  |  | ROZPOCET | [6 empty] | 0
217 | K | 711111001 | Provedení izolace proti zemní vlhkosti vodorovné za studena nátěrem penetračním | m2 | 441.378 |  | 0 | CS ÚRS 2018 01 |  |  | základní |  | 0 | 0 | 0 | 0 | 0 | 16 | K | 2 |  |  |  | ROZPOCET | 0 | 0 | 0 | 0 | 0 | 1 | 0 | 16 | 958057016
| VV |  | (22,8*8,1-2,55*2,45+7,5*2,5+8,1*23,6-4,81*3,515+2,425*2,5+3,8*14,2)"podkladní beton na násypu |  | 431.458 | [13 empty] | VV | 2 | 2 | True | 0 | ROZPOCET
| VV |  | 3,2*3,1"v šachtě |  | 9.92 | [13 empty] | VV | 2 | 2 | True | 0 | ROZPOCET
| VV |  | Součet |  | 441.378 | [13 empty] | VV | 2 | 4 | True | 1 | ROZPOCET
218 | M | 11163150 | lak asfaltový penetrační | t | 0.132 |  | 0 | CS ÚRS 2018 01 |  |  | základní |  | 0 | 1 | 0.132 | 0 | 0 | 32 | M | 2 |  |  |  | ROZPOCET | 0 | 0 | 0 | 0 | 0 | 1 | 0 | 16 | 11455723
| VV |  | 441,378*0,0003 'Přepočtené koeficientem množství |  | 0.132 | [13 empty] | VV | 2 | 2 | False | 1 | ROZPOCET
219 | K | 711111131 | Provedení izolace proti zemní vlhkosti vodorovné za studena stěrkou tloušťky 2 mm | m2 | 59.74 |  | 0 | CS ÚRS 2018 01 |  |  | základní |  | 0 | 0 | 0 | 0 | 0 | 4 | K | 2 |  |  |  | ROZPOCET | 0 | 0 | 0 | 0 | 0 | 1 | 0 | 4 | 735546300
| VV |  | 17,56+1,43+18,63+1,77+1,4"mč303,304,307,308,309 |  | 40.79 | [13 empty] | VV | 2 | 2 | True | 0 | ROZPOCET
| VV |  | 18,95"mč110 |  | 18.95 | [13 empty] | VV | 2 | 2 | True | 0 | ROZPOCET
| VV |  | Součet |  | 59.74 | [13 empty] | VV | 2 | 4 | True | 1 | ROZPOCET
220 | K | 711112131 | Provedení izolace proti zemní vlhkosti svislé za studena tmelem tloušťky 2 mm | m2 | 22.185 |  | 0 | CS ÚRS 2018 01 |  |  | základní |  | 0 | 0 | 0 | 0 | 0 | 16 | K | 2 |  |  |  | ROZPOCET | 0 | 0 | 0 | 0 | 0 | 1 | 0 | 16 | 485483357
| VV |  | 0,8*1,8*2+0,15*2*(3,75+5,85+3,65)+0,15*2*(0,95+1,5)"mč303,304 |  | 7.59 | [13 empty] | VV | 2 | 2 | True | 0 | ROZPOCET
| VV |  | 0,8*1,8*2+0,15*2*(3,75+5,55+3,65)+0,15*2*(1,75+1,8)"mč303,304 |  | 7.83 | [13 empty] | VV | 2 | 2 | True | 0 | ROZPOCET
| VV |  | Mezisoučet"2NP |  | 15.42 | [13 empty] | VV | 2 | 3 | True | 0 | ROZPOCET
| VV |  | 0,8*1,8*2+0,15*2*(3,75+5,55+3,65)"mč110 |  | 6.765 | [13 empty] | VV | 2 | 2 | True | 0 | ROZPOCET
| VV |  | Součet |  | 22.185 | [13 empty] | VV | 2 | 4 | True | 1 | ROZPOCET
221 | M | 58581210 | stěrka hydroizolační pružná dvousložková | kg | 286.738 |  | 0 | CS ÚRS 2018 01 |  |  | základní |  | 0 | 0.001 | 0.28674 | 0 | 0 | 8 | M | 2 |  |  |  | ROZPOCET | 0 | 0 | 0 | 0 | 0 | 1 | 0 | 4 | 636482626
| VV |  | (59,74+22,185)*3,5 |  | 286.738 | [13 empty] | VV | 2 | 2 | True | 1 | ROZPOCET
222 | K | 711112001 | Provedení izolace proti zemní vlhkosti svislé za studena nátěrem penetračním | m2 | 291.19 |  | 0 | CS ÚRS 2018 01 |  |  | základní |  | 0 | 0 | 0 | 0 | 0 | 16 | K | 2 |  |  |  | ROZPOCET | 0 | 0 | 0 | 0 | 0 | 1 | 0 | 16 | 1494073764
| VV |  | 1*1,15+3,6*1,65+(0,2+3,5+5,3)*1,9+4*2,4+5*2,65+(4+7,95+2,9+9,5)*2,9+(14+8,1+4,2)*3,15+14,475*2,9+2,8*2,65+(1+4,1)*2,4+4,45*1,9+4,15*1,65"obvod ZB30 |  | 277.44 | [13 empty] | VV | 2 | 2 | True | 0 | ROZPOCET
| VV |  | 1,25*2*(2,7+2,8)"výtahová šachta ZB20 |  | 13.75 | [13 empty] | VV | 2 | 2 | True | 0 | ROZPOCET
| VV |  | Součet |  | 291.19 | [13 empty] | VV | 2 | 4 | True | 1 | ROZPOCET
223 | M | 11163150 | lak asfaltový penetrační | t | 0.102 |  | 0 | CS ÚRS 2018 01 |  |  | základní |  | 0 | 1 | 0.102 | 0 | 0 | 32 | M | 2 |  |  |  | ROZPOCET | 0 | 0 | 0 | 0 | 0 | 1 | 0 | 16 | -866817732
| VV |  | 291,19*0,00035 'Přepočtené koeficientem množství |  | 0.102 | [13 empty] | VV | 2 | 2 | False | 1 | ROZPOCET
224 | K | 711141559 | Provedení izolace proti zemní vlhkosti pásy přitavením vodorovné NAIP | m2 | 441.378 |  | 0 | CS ÚRS 2018 01 |  |  | základní |  | 0 | 0.0004 | 0.17655 | 0 | 0 | 16 | K | 2 |  |  |  | ROZPOCET | 0 | 0 | 0 | 0 | 0 | 1 | 0 | 16 | -1872933231
| VV |  | (22,8*8,1-2,55*2,45+7,5*2,5+8,1*23,6-4,81*3,515+2,425*2,5+3,8*14,2)"podkladní beton na násypu |  | 431.458 | [13 empty] | VV | 2 | 2 | True | 0 | ROZPOCET
| VV |  | 3,2*3,1"v šachtě |  | 9.92 | [13 empty] | VV | 2 | 2 | True | 0 | ROZPOCET
| VV |  | Součet |  | 441.378 | [13 empty] | VV | 2 | 4 | True | 1 | ROZPOCET
225 | M | 62852254 | pásy s modifikovaným asfaltem tl. 4,0 mm vložka polyesterové rouno minerální jemnozrnný posyp | m2 | 507.585 |  | 0 | CS ÚRS 2018 01 |  |  | základní |  | 0 | 0.0049 | 2.4872 | 0 | 0 | 32 | M | 2 |  |  |  | ROZPOCET | 0 | 0 | 0 | 0 | 0 | 1 | 0 | 16 | 720454458
| VV |  | 441,378*1,15 'Přepočtené koeficientem množství |  | 507.585 | [13 empty] | VV | 2 | 2 | False | 1 | ROZPOCET
226 | K | 711142559 | Provedení izolace proti zemní vlhkosti pásy přitavením svislé NAIP | m2 | 291.19 |  | 0 | CS ÚRS 2018 01 |  |  | základní |  | 0 | 0.0004 | 0.11648 | 0 | 0 | 16 | K | 2 |  |  |  | ROZPOCET | 0 | 0 | 0 | 0 | 0 | 1 | 0 | 16 | -1471912083
| VV |  | 1*1,15+3,6*1,65+(0,2+3,5+5,3)*1,9+4*2,4+5*2,65+(4+7,95+2,9+9,5)*2,9+(14+8,1+4,2)*3,15+14,475*2,9+2,8*2,65+(1+4,1)*2,4+4,45*1,9+4,15*1,65"obvod ZB30 |  | 277.44 | [13 empty] | VV | 2 | 2 | True | 0 | ROZPOCET
| VV |  | 1,25*2*(2,7+2,8)"výtahová šachta ZB20 |  | 13.75 | [13 empty] | VV | 2 | 2 | True | 0 | ROZPOCET
| VV |  | Součet |  | 291.19 | [13 empty] | VV | 2 | 4 | True | 1 | ROZPOCET
227 | M | 62852674 | pásy s modifikovaným asfaltem vložka skleněná rohož | m2 | 349.428 |  | 0 | CS ÚRS 2018 01 |  |  | základní |  | 0 | 0.0039 | 1.3628 | 0 | 0 | 32 | M | 2 |  |  |  | ROZPOCET | 0 | 0 | 0 | 0 | 0 | 1 | 0 | 16 | -1278382712
| VV |  | 291,19*1,2 'Přepočtené koeficientem množství |  | 349.428 | [13 empty] | VV | 2 | 2 | False | 1 | ROZPOCET
228 | K | 998711102 | Přesun hmot tonážní pro izolace proti vodě, vlhkosti a plynům v objektech výšky do 12 m | t | 4.377 |  | 0 | CS ÚRS 2018 01 |  |  | základní |  | 0 | 0 | 0 | 0 | 0 | 16 | K | 2 |  |  |  | ROZPOCET | 0 | 0 | 0 | 0 | 0 | 1 | 0 | 16 | -2086000527
229 | K | 998711181 | Příplatek k přesunu hmot tonážní 711 prováděný bez použití mechanizace | t | 4.377 |  | 0 | CS ÚRS 2018 01 |  |  | základní |  | 0 | 0 | 0 | 0 | 0 | 16 | K | 2 |  |  |  | ROZPOCET | 0 | 0 | 0 | 0 | 0 | 1 | 0 | 16 | -5929027
| D | 712 | Povlakové krytiny |  |  |  | 0 | [5 empty] | 0 |  | 1.0501 |  | 0 | 2 | D | 1 |  |  |  | ROZPOCET | [6 empty] | 0
230 | K | 712311101 | Provedení povlakové krytiny střech do 10° za studena lakem penetračním nebo asfaltovým | m2 | 106.91 |  | 0 | CS ÚRS 2018 01 |  |  | základní |  | 0 | 0 | 0 | 0 | 0 | 16 | K | 2 |  |  |  | ROZPOCET | 0 | 0 | 0 | 0 | 0 | 1 | 0 | 16 | 1174323194
| VV |  | (3,55*9,5)+(7,8*5+2,11*2,03+1*2,755+3,55*0,3)"vodorovná - skl.S4,S3 |  | 80.828 | [13 empty] | VV | 2 | 2 | True | 0 | ROZPOCET
| VV |  | 0,7*(3,55*2+9,5*2+5,2+4,76+4,2)-0,35*(3+1*3)"svislá (odpočty ve dveřích) |  | 26.082 | [13 empty] | VV | 2 | 2 | True | 0 | ROZPOCET
| VV |  | Součet |  | 106.91 | [13 empty] | VV | 2 | 4 | True | 1 | ROZPOCET
231 | M | 11163150 | lak asfaltový penetrační | t | 0.032 |  | 0 | CS ÚRS 2018 01 |  |  | základní |  | 0 | 1 | 0.032 | 0 | 0 | 32 | M | 2 |  |  |  | ROZPOCET | 0 | 0 | 0 | 0 | 0 | 1 | 0 | 16 | -1013667661
| VV |  | 106,91*0,0003 'Přepočtené koeficientem množství |  | 0.032 | [13 empty] | VV | 2 | 2 | False | 1 | ROZPOCET
232 | K | 712341559 | Provedení povlakové krytiny střech do 10° pásy NAIP přitavením v plné ploše | m2 | 106.91 |  | 0 | CS ÚRS 2018 01 |  |  | základní |  | 0 | 0.00088 | 0.094081 | 0 | 0 | 16 | K | 2 |  |  |  | ROZPOCET | 0 | 0 | 0 | 0 | 0 | 1 | 0 | 16 | 360310227
| VV |  | (3,55*9,5)+(7,8*5+2,11*2,03+1*2,755+3,55*0,3)"vodorovná - skl.S4,S3 |  | 80.828 | [13 empty] | VV | 2 | 2 | True | 0 | ROZPOCET
| VV |  | 0,7*(3,55*2+9,5*2+5,2+4,76+4,2)-0,35*(3+1*3)"svislá (odpočty ve dveřích) |  | 26.082 | [13 empty] | VV | 2 | 2 | True | 0 | ROZPOCET
| VV |  | Součet |  | 106.91 | [13 empty] | VV | 2 | 4 | True | 1 | ROZPOCET
233 | M | 62852254 | pásy s modifikovaným asfaltem tl. 4,0 mm vložka polyesterové rouno minerální jemnozrnný posyp | m2 | 122.947 |  | 0 | CS ÚRS 2018 01 |  |  | základní |  | 0 | 0.0049 | 0.60244 | 0 | 0 | 32 | M | 2 |  |  |  | ROZPOCET | 0 | 0 | 0 | 0 | 0 | 1 | 0 | 16 | 556447437
| VV |  | 106,91*1,15 'Přepočtené koeficientem množství |  | 122.947 | [13 empty] | VV | 2 | 2 | False | 1 | ROZPOCET
234 | K | 71236300R | Provedení povlakové krytiny střech do 10° termoplastickou fólií PVC - včetně kotvení, opracování detailů, svaření folií atd. | m2 | 106.91 |  | 0 |  |  |  | základní |  | 0 | 0 | 0 | 0 | 0 | 16 | K | 2 |  |  |  | ROZPOCET | 0 | 0 | 0 | 0 | 0 | 1 | 0 | 16 | -124722615
235 | M | 28322012 | fólie hydroizolační střešní mPVC, tl. 1,5 mm š 1300 mm šedá | m2 | 122.947 |  | 0 | CS ÚRS 2018 01 |  |  | základní |  | 0 | 0.0019 | 0.2336 | 0 | 0 | 32 | M | 2 |  |  |  | ROZPOCET | 0 | 0 | 0 | 0 | 0 | 1 | 0 | 16 | 106592681
| VV |  | 106,91*1,15 'Přepočtené koeficientem množství |  | 122.947 | [13 empty] | VV | 2 | 2 | False | 1 | ROZPOCET
236 | K | 712363312 | Povlakové krytiny střech do 10° z tvarovaných poplastovaných lišt délky 2 m koutová lišta vnitřní rš 100 mm | kus | 20.13 |  | 0 | CS ÚRS 2018 01 |  |  | základní |  | 0 | 0.00112 | 0.022546 | 0 | 0 | 16 | K | 2 |  |  |  | ROZPOCET | 0 | 0 | 0 | 0 | 0 | 1 | 0 | 16 | -2041496423
| VV |  | (3,55*2+9,5*2+5,2+4,76+4,2)/2"pro vytažení na svislou |  | 20.13 | [13 empty] | VV | 2 | 2 | True | 1 | ROZPOCET
237 | K | 712363313 | Povlakové krytiny střech do 10° z tvarovaných poplastovaných lišt délky 2 m koutová lišta vnější rš 100 mm | kus | 3 |  | 0 | CS ÚRS 2018 01 |  |  | základní |  | 0 | 0.00112 | 0.00336 | 0 | 0 | 16 | K | 2 |  |  |  | ROZPOCET | 0 | 0 | 0 | 0 | 0 | 1 | 0 | 16 | 909754018
| VV |  | (1*3+3)/2"ve dveřích u prosklené stěny |  | 3 | [13 empty] | VV | 2 | 2 | True | 1 | ROZPOCET
238 | K | 712363319 | Povlakové krytiny střech do 10° z tvarovaných poplastovaných lišt délky 2 m závětrná lišta rš 300 mm | kus | 1.7 |  | 0 | CS ÚRS 2018 01 |  |  | základní |  | 0 | 0.003 | 0.0051 | 0 | 0 | 16 | K | 2 |  |  |  | ROZPOCET | 0 | 0 | 0 | 0 | 0 | 1 | 0 | 16 | 1713654822
| VV |  | 3,4/2"zzávetrná lišta mezi nižší a vyšší střechou |  | 1.7 | [13 empty] | VV | 2 | 2 | True | 1 | ROZPOCET
239 | K | 712363326 | Povlakové krytiny střech do 10° z tvarovaných poplastovaných lišt délky 2 m rovná lišta rš 100 mm | kus | 20.13 |  | 0 | CS ÚRS 2018 01 |  |  | základní |  | 0 | 0.001 | 0.02013 | 0 | 0 | 16 | K | 2 |  |  |  | ROZPOCET | 0 | 0 | 0 | 0 | 0 | 1 | 0 | 16 | -475367129
| VV |  | (3,55*2+9,5*2+5,2+4,76+4,2)/2"pro ukončení svislé |  | 20.13 | [13 empty] | VV | 2 | 2 | True | 1 | ROZPOCET
240 | K | 712391171 | Provedení povlakové krytiny střech do 10° podkladní textilní vrstvy | m2 | 106.91 |  | 0 | CS ÚRS 2018 01 |  |  | základní |  | 0 | 0 | 0 | 0 | 0 | 16 | K | 2 |  |  |  | ROZPOCET | 0 | 0 | 0 | 0 | 0 | 1 | 0 | 16 | -259131574
| VV |  | 106,91 |  | 106.91 | [13 empty] | VV | 2 | 2 | True | 1 | ROZPOCET
241 | M | 69311068 | geotextilie netkaná PP 300g/m2 | m2 | 122.947 |  | 0 | CS ÚRS 2018 01 |  |  | základní |  | 0 | 0.0003 | 0.036884 | 0 | 0 | 32 | M | 2 |  |  |  | ROZPOCET | 0 | 0 | 0 | 0 | 0 | 1 | 0 | 16 | -1870998646
| VV |  | 106,91*1,15 'Přepočtené koeficientem množství |  | 122.947 | [13 empty] | VV | 2 | 2 | False | 1 | ROZPOCET
242 | K | 998712102 | Přesun hmot tonážní tonážní pro krytiny povlakové v objektech v do 12 m | t | 1.05 |  | 0 | CS ÚRS 2018 01 |  |  | základní |  | 0 | 0 | 0 | 0 | 0 | 16 | K | 2 |  |  |  | ROZPOCET | 0 | 0 | 0 | 0 | 0 | 1 | 0 | 16 | -1949309300
243 | K | 998712181 | Příplatek k přesunu hmot tonážní 712 prováděný bez použití mechanizace | t | 1.05 |  | 0 | CS ÚRS 2018 01 |  |  | základní |  | 0 | 0 | 0 | 0 | 0 | 16 | K | 2 |  |  |  | ROZPOCET | 0 | 0 | 0 | 0 | 0 | 1 | 0 | 16 | -362279281
| D | 713 | Izolace tepelné |  |  |  | 0 | [5 empty] | 0 |  | 10.3591 |  | 0 | 2 | D | 1 |  |  |  | ROZPOCET | [6 empty] | 0
244 | K | 713121111 | Montáž izolace tepelné podlah volně kladenými rohožemi, pásy, dílci, deskami 1 vrstva | m2 | 281.3 |  | 0 | CS ÚRS 2018 01 |  |  | základní |  | 0 | 0 | 0 | 0 | 0 | 16 | K | 2 |  |  |  | ROZPOCET | 0 | 0 | 0 | 0 | 0 | 1 | 0 | 16 | 1923640115
| VV |  | 2,2*1+109,05+17,56+1,43+18,63+110,63+18,63+1,77+1,4"2NP |  | 281.3 | [13 empty] | VV | 2 | 2 | True | 1 | ROZPOCET
245 | M | 63151480 | deska izolační minerální těžkých plovoucích podlah λ=0,039 tl 20 mm | m2 | 286.926 |  | 0 | CS ÚRS 2018 01 |  |  | základní |  | 0 | 0.00169 | 0.4849 | 0 | 0 | 32 | M | 2 |  |  |  | ROZPOCET | 0 | 0 | 0 | 0 | 0 | 1 | 0 | 16 | -661715060
| VV |  | 281,3*1,02 'Přepočtené koeficientem množství |  | 286.926 | [13 empty] | VV | 2 | 2 | False | 1 | ROZPOCET
246 | K | 713121121 | Montáž izolace tepelné podlah volně kladenými rohožemi, pásy, dílci, deskami 2 vrstvy | m2 | 392.14 |  | 0 | CS ÚRS 2018 01 |  |  | základní |  | 0 | 0 | 0 | 0 | 0 | 16 | K | 2 |  |  |  | ROZPOCET | 0 | 0 | 0 | 0 | 0 | 1 | 0 | 16 | 997293522
| VV |  | 5,33+30,96+6,61+81,09+17,86*4+14,91+10,06+18,95+110,79+2,87+1,63+1,85+10,12+8,38+4,85+1,84+10,46"1NP |  | 392.14 | [13 empty] | VV | 2 | 2 | True | 1 | ROZPOCET
247 | M | 28375909 | deska EPS 150 pro trvalé zatížení v tlaku tl 50mm | m2 | 399.983 |  | 0 | CS ÚRS 2018 01 |  |  | základní |  | 0 | 0.0015 | 0.59997 | 0 | 0 | 32 | M | 2 |  |  |  | ROZPOCET | 0 | 0 | 0 | 0 | 0 | 1 | 0 | 16 | -959951197
| VV |  | 392,14*1,02 'Přepočtené koeficientem množství |  | 399.983 | [13 empty] | VV | 2 | 2 | False | 1 | ROZPOCET
248 | M | 28375914 | deska EPS 150 pro trvalé zatížení v tlaku (max. 3000 kg/m2) tl 100mm | m2 | 399.983 |  | 0 | CS ÚRS 2018 01 |  |  | základní |  | 0 | 0.003 | 1.1999 | 0 | 0 | 32 | M | 2 |  |  |  | ROZPOCET | 0 | 0 | 0 | 0 | 0 | 1 | 0 | 16 | 1066697854
| VV |  | 392,14*1,02 'Přepočtené koeficientem množství |  | 399.983 | [13 empty] | VV | 2 | 2 | False | 1 | ROZPOCET
249 | K | 713121211 | Montáž izolace tepelné podlah volně kladenými okrajovými pásky | m | 548.53 |  | 0 | CS ÚRS 2018 01 |  |  | základní |  | 0 | 0 | 0 | 0 | 0 | 16 | K | 2 |  |  |  | ROZPOCET | 0 | 0 | 0 | 0 | 0 | 1 | 0 | 16 | -656192754
| VV |  | 2*(3+3,6+3,6+3,6+3,6+4,925*5+4,19+2,425)"mč104-109 |  | 97.28 | [13 empty] | VV | 2 | 2 | True | 0 | ROZPOCET
| VV |  | (14*2+2,425-3,515+0,3)"mč103 |  | 27.21 | [13 empty] | VV | 2 | 2 | True | 0 | ROZPOCET
| VV |  | (3,35+3,67+3,35+3,67+2,25+3,67+3,67+2,9+0,7+0,3+0,3+2,9+0,7+0,3+0,3+1,25+3,5+1,25+3,5+1,25+1,61+1,25+1,61)"mč100,101,102,118 a schodiště |  | 47.25 | [13 empty] | VV | 2 | 2 | True | 0 | ROZPOCET
| VV |  | 2*(2,35+3,45*2+3,3+1,45+1,4+1,6+1,85+0,9/2+1,7)"mč112-116 |  | 42 | [13 empty] | VV | 2 | 2 | True | 0 | ROZPOCET
| VV |  | 2*(3,85+14,425+7,5+5,55+3,65+0,8+3,75)"mč111,110 |  | 79.05 | [13 empty] | VV | 2 | 2 | True | 0 | ROZPOCET
| VV |  | (3,2+1*2+1,2+1*3,14)"mč117 |  | 9.54 | [13 empty] | VV | 2 | 2 | True | 0 | ROZPOCET
| VV |  | Mezisoučet"1NP |  | 302.33 | [13 empty] | VV | 2 | 3 | True | 0 | ROZPOCET
| VV |  | (7+3,3+7+7,5+2,55+2,45+1,75)*2 |  | 63.1 | [13 empty] | VV | 2 | 2 | True | 0 | ROZPOCET
| VV |  | Mezisoučet"schodiště - mč103,119,305 |  | 63.1 | [13 empty] | VV | 2 | 3 | True | 0 | ROZPOCET
| VV |  | 2*(22,375+0,8+7,5)"mč302 |  | 61.35 | [13 empty] | VV | 2 | 2 | True | 0 | ROZPOCET
| VV |  | (4,2+1,2)*2"mč301 |  | 10.8 | [13 empty] | VV | 2 | 2 | True | 0 | ROZPOCET
| VV |  | 2*(3,85+5,85+0,95/2+1,5+3,75)"mč303,304 |  | 30.85 | [13 empty] | VV | 2 | 2 | True | 0 | ROZPOCET
| VV |  | 2*(15,95+7,5)"mč306 |  | 46.9 | [13 empty] | VV | 2 | 2 | True | 0 | ROZPOCET
| VV |  | 2*(3,65+5,55+1,85+1,8+3,75)"mč307,308,309 |  | 33.2 | [13 empty] | VV | 2 | 2 | True | 0 | ROZPOCET
| VV |  | Mezisoučet"2NP |  | 183.1 | [13 empty] | VV | 2 | 3 | True | 0 | ROZPOCET
| VV |  | Součet |  | 548.53 | [13 empty] | VV | 2 | 4 | True | 1 | ROZPOCET
250 | M | 63140273 | pásek okrajový izolační minerální plovoucích podlah š 80 mm tl 12 mm | m | 603.383 |  | 0 | CS ÚRS 2018 01 |  |  | základní |  | 0 | 2e-05 | 0.012068 | 0 | 0 | 32 | M | 2 |  |  |  | ROZPOCET | 0 | 0 | 0 | 0 | 0 | 1 | 0 | 16 | 641918876
| VV |  | 548,53*1,1 'Přepočtené koeficientem množství |  | 603.383 | [13 empty] | VV | 2 | 2 | False | 1 | ROZPOCET
251 | K | 713131141 | Montáž izolace tepelné stěn a základů lepením celoplošně rohoží, pásů, dílců, desek | m2 | 213.1 |  | 0 | CS ÚRS 2018 01 |  |  | základní |  | 0 | 0.006 | 1.2786 | 0 | 0 | 16 | K | 2 |  |  |  | ROZPOCET | 0 | 0 | 0 | 0 | 0 | 1 | 0 | 16 | -472183309
| VV |  | 0,18*(4+10)*2"deska D1 + boky |  | 5.04 | [13 empty] | VV | 2 | 2 | True | 0 | ROZPOCET
| VV |  | 0,265*2*(7,5+3,2)"deska D2 + boky |  | 5.671 | [13 empty] | VV | 2 | 2 | True | 0 | ROZPOCET
| VV |  | 0,1*(8,4+5,4+5)"kolem desky na trapézu |  | 1.88 | [13 empty] | VV | 2 | 2 | True | 0 | ROZPOCET
| VV |  | (18,6+7,5+7,8+5,1+23,66+7,1+22,69)*0,25+(5*3+4,5+8,5)*0,18"věnce 1NP pod panely |  | 28.153 | [13 empty] | VV | 2 | 2 | True | 0 | ROZPOCET
| VV |  | 4,2*0,365"pod deskou D2 |  | 1.533 | [13 empty] | VV | 2 | 2 | True | 0 | ROZPOCET
| VV |  | (18,6+7,5+7,8+5,1+2,425+23,66+7,1+22,69)*0,265"věnce v úrovni stropu 1NP |  | 25.142 | [13 empty] | VV | 2 | 2 | True | 0 | ROZPOCET
| VV |  | (5*3+4,5+8,5)*0,22"věnce v úrovni stropu 1NP pod trapézy |  | 6.16 | [13 empty] | VV | 2 | 2 | True | 0 | ROZPOCET
| VV |  | (5,5*2)*0,2"IPE 200 |  | 2.2 | [13 empty] | VV | 2 | 2 | True | 0 | ROZPOCET
| VV |  | 2*3,4*0,2"IPE 160 |  | 1.36 | [13 empty] | VV | 2 | 2 | True | 0 | ROZPOCET
| VV |  | Mezisoučet"kolem stropu a věnců 1NP |  | 77.139 | [13 empty] | VV | 2 | 3 | True | 0 | ROZPOCET
| VV |  | 18,55*0,375+11*0,25*1,125+17,75*0,25" rám 1NP |  | 14.488 | [13 empty] | VV | 2 | 2 | True | 0 | ROZPOCET
| VV |  | 18,55*0,25+11*0,25*1,125+17,75*0,125" rám 2NP |  | 9.95 | [13 empty] | VV | 2 | 2 | True | 0 | ROZPOCET
| VV |  | 14,05*0,25+8*1,125*0,25+13,25*0,125" rám 2NP |  | 7.419 | [13 empty] | VV | 2 | 2 | True | 0 | ROZPOCET
| VV |  | Mezisoučet"na rámy |  | 31.857 | [13 empty] | VV | 2 | 3 | True | 0 | ROZPOCET
| VV |  | 0,2*(22,975*2+7,5+1,75+18,6*2+7,5*2)"věnec pod krovem |  | 21.48 | [13 empty] | VV | 2 | 2 | True | 0 | ROZPOCET
| VV |  | 0,2*(22,975*2+18,6*2)"dle detailu 8 u okapu tl.80mm |  | 16.63 | [13 empty] | VV | 2 | 2 | True | 0 | ROZPOCET
| VV |  | 0,28*(22,975*2+18,6*2)"dle detailu 8 u okapu tl.20mm uvnitř žlabu |  | 23.282 | [13 empty] | VV | 2 | 2 | True | 0 | ROZPOCET
| VV |  | 0,2*(22,975*2+18,6*2)"dle detailu 8 u okapu tl.20mm vně žlabu |  | 16.63 | [13 empty] | VV | 2 | 2 | True | 0 | ROZPOCET
| VV |  | Mezisoučet"TI na bázi tvrdé pěny |  | 78.022 | [13 empty] | VV | 2 | 3 | True | 0 | ROZPOCET
| VV |  | 0,7*(3,55*2+9,5*2+5,2+4,76+4,2)-0,35*(3+1*3)"svislá na zdivu kolem ploché střechy(odpočty ve dveřích) |  | 26.082 | [13 empty] | VV | 2 | 2 | True | 0 | ROZPOCET
| VV |  | Součet |  | 213.1 | [13 empty] | VV | 2 | 4 | True | 1 | ROZPOCET
252 | M | 28376441 | deska z polystyrénu XPS, hrana rovná a strukturovaný povrch tl 60mm | m2 | 116.123 |  | 0 | CS ÚRS 2018 01 |  |  | základní |  | 0 | 0.0018 | 0.20902 | 0 | 0 | 32 | M | 2 |  |  |  | ROZPOCET | 0 | 0 | 0 | 0 | 0 | 1 | 0 | 16 | -2139922991
| VV |  | 0,18*(4+10)*2"deska D1 + boky |  | 5.04 | [13 empty] | VV | 2 | 2 | True | 0 | ROZPOCET
| VV |  | 0,265*2*(7,5+3,2)"deska D2 + boky |  | 5.671 | [13 empty] | VV | 2 | 2 | True | 0 | ROZPOCET
| VV |  | 0,1*(8,4+5,4+5)"kolem desky na trapézu |  | 1.88 | [13 empty] | VV | 2 | 2 | True | 0 | ROZPOCET
| VV |  | (18,6+7,5+7,8+5,1+23,66+7,1+22,69)*0,25+(5*3+4,5+8,5)*0,18"věnce 1NP pod panely |  | 28.153 | [13 empty] | VV | 2 | 2 | True | 0 | ROZPOCET
| VV |  | 4,2*0,365"pod deskou D2 |  | 1.533 | [13 empty] | VV | 2 | 2 | True | 0 | ROZPOCET
| VV |  | (18,6+7,5+7,8+5,1+2,425+23,66+7,1+22,69)*0,265"věnce v úrovni stropu 1NP |  | 25.142 | [13 empty] | VV | 2 | 2 | True | 0 | ROZPOCET
| VV |  | (5*3+4,5+8,5)*0,22"věnce v úrovni stropu 1NP pod trapézy |  | 6.16 | [13 empty] | VV | 2 | 2 | True | 0 | ROZPOCET
| VV |  | (5,5*2)*0,2"IPE 200 |  | 2.2 | [13 empty] | VV | 2 | 2 | True | 0 | ROZPOCET
| VV |  | 2*3,4*0,2"IPE 160 |  | 1.36 | [13 empty] | VV | 2 | 2 | True | 0 | ROZPOCET
| VV |  | Mezisoučet"kolem stropu a věnců 1NP |  | 77.139 | [13 empty] | VV | 2 | 3 | True | 0 | ROZPOCET
| VV |  | 18,55*0,375+11*0,25*1,125+17,75*0,25" rám 1NP |  | 14.488 | [13 empty] | VV | 2 | 2 | True | 0 | ROZPOCET
| VV |  | 18,55*0,25+11*0,25*1,125+17,75*0,125" rám 2NP |  | 9.95 | [13 empty] | VV | 2 | 2 | True | 0 | ROZPOCET
| VV |  | 14,05*0,25+8*1,125*0,25+13,25*0,125" rám 2NP |  | 7.419 | [13 empty] | VV | 2 | 2 | True | 0 | ROZPOCET
| VV |  | Mezisoučet"na rámy |  | 31.857 | [13 empty] | VV | 2 | 3 | True | 0 | ROZPOCET
| VV |  | 0,2*(7,5+1,75+7,5*2)"věnec ve štítech 2NP |  | 4.85 | [13 empty] | VV | 2 | 2 | True | 0 | ROZPOCET
| VV |  | Součet |  | 113.846 | [13 empty] | VV | 2 | 4 | True | 1 | ROZPOCET
| VV |  | 113,846*1,02 'Přepočtené koeficientem množství |  | 116.123 | [13 empty] | VV | 2 | 2 | False | 1 | ROZPOCET
253 | M | 28376422 | deska z polystyrénu XPS, hrana polodrážková a hladký povrch tl 100mm | m2 | 12.522 |  | 0 | CS ÚRS 2018 01 |  |  | základní |  | 0 | 0.003 | 0.037566 | 0 | 0 | 32 | M | 2 |  |  |  | ROZPOCET | 0 | 0 | 0 | 0 | 0 | 1 | 0 | 16 | 188455680
| VV |  | 0,66*(13,7+4,9)*1,02"na atikách z boku |  | 12.522 | [13 empty] | VV | 2 | 2 | True | 1 | ROZPOCET
254 | M | 28376426 | deska z polystyrénu XPS, hrana polodrážková a hladký povrch tl 180mm | m2 | 11.028 |  | 0 |  |  |  | základní |  | 0 | 0.0048 | 0.052934 | 0 | 0 | 32 | M | 2 |  |  |  | ROZPOCET | 0 | 0 | 0 | 0 | 0 | 1 | 0 | 16 | -816704179
| VV |  | (0,66*(1,7+9+7,5)-0,4*1*3)*1,02"svislá na zdivu u ploché střechy |  | 11.028 | [13 empty] | VV | 2 | 2 | True | 1 | ROZPOCET
255 | M | 28376526 | deska izolační s oboustranným rounem s rastrem PIR 1250 x 625 x 60mm | m2 | 17.462 |  | 0 | CS ÚRS 2018 01 |  |  | základní |  | 0 | 0.0018 | 0.031432 | 0 | 0 | 32 | M | 2 |  |  |  | ROZPOCET | 0 | 0 | 0 | 0 | 0 | 1 | 0 | 16 | 852759744
| VV |  | 0,2*(22,975*2+18,6*2)*1,05"věnec pod krovem |  | 17.462 | [13 empty] | VV | 2 | 2 | True | 1 | ROZPOCET
256 | M | 28376522 | deska izolační s oboustranným rounem s rastrem PIR 1250 x 625 x 20mm | m2 | 41.908 |  | 0 | CS ÚRS 2018 01 |  |  | základní |  | 0 | 0.0006 | 0.025145 | 0 | 0 | 32 | M | 2 |  |  |  | ROZPOCET | 0 | 0 | 0 | 0 | 0 | 1 | 0 | 16 | -1371440161
| VV |  | 0,28*(22,975*2+18,6*2)*1,05"dle detailu 8 u okapu tl.20mm uvnitř žlabu |  | 24.446 | [13 empty] | VV | 2 | 2 | True | 0 | ROZPOCET
| VV |  | 0,2*(22,975*2+18,6*2)*1,05"dle detailu 8 u okapu tl.20mm vně žlabu |  | 17.462 | [13 empty] | VV | 2 | 2 | True | 0 | ROZPOCET
| VV |  | Součet |  | 41.908 | [13 empty] | VV | 2 | 4 | True | 1 | ROZPOCET
257 | M | 28376527 | deska izolační s oboustranným rounem s rastrem PIR 1250 x 625 x 80mm | m2 | 17.462 |  | 0 |  |  |  | základní |  | 0 | 0.0018 | 0.031432 | 0 | 0 | 32 | M | 2 |  |  |  | ROZPOCET | 0 | 0 | 0 | 0 | 0 | 1 | 0 | 16 | 1742094134
| VV |  | 0,2*(22,975*2+18,6*2)*1,05"dle detailu 8 u okapu tl.80mm |  | 17.462 | [13 empty] | VV | 2 | 2 | True | 1 | ROZPOCET
258 | K | 713141135 | Montáž izolace tepelné střech plochých lepené za studena bodově 1 vrstva rohoží, pásů, dílců, desek (montážní lepení) | m2 | 161.657 |  | 0 | CS ÚRS 2018 01 |  |  | základní |  | 0 | 0.00058 | 0.093761 | 0 | 0 | 16 | K | 2 |  |  |  | ROZPOCET | 0 | 0 | 0 | 0 | 0 | 1 | 0 | 16 | -1884089251
| VV |  | ((3,55*9,5)+(7,8*5+2,11*2,03+1*2,755+3,55*0,3))*2"vodorovná - skl.S4,S3 |  | 161.657 | [13 empty] | VV | 2 | 2 | True | 1 | ROZPOCET
259 | M | 28372312 | deska EPS 100 pro trvalé zatížení v tlaku (max. 2000 kg/m2) tl 120mm | m2 | 164.89 |  | 0 | CS ÚRS 2018 01 |  |  | základní |  | 0 | 0.003 | 0.49467 | 0 | 0 | 32 | M | 2 |  |  |  | ROZPOCET | 0 | 0 | 0 | 0 | 0 | 1 | 0 | 16 | 1814695280
| VV |  | 161,657*1,02 'Přepočtené koeficientem množství |  | 164.89 | [13 empty] | VV | 2 | 2 | False | 1 | ROZPOCET
260 | K | 713151111 | Montáž izolace tepelné střech šikmých kladené volně mezi krokve rohoží, pásů, desek | m2 | 813.4 |  | 0 | CS ÚRS 2018 01 |  |  | základní |  | 0 | 0 | 0 | 0 | 0 | 4 | K | 2 |  |  |  | ROZPOCET | 0 | 0 | 0 | 0 | 0 | 1 | 0 | 4 | 1211629531
| VV |  | (4,9*2*22,9+18,6*2*4,9)*2"dvě vrstvy |  | 813.4 | [13 empty] | VV | 2 | 2 | True | 1 | ROZPOCET
261 | M | 63150796R | plsť skelná pro izolaci mezi krokve λ=0,033 tl 140mm | m2 | 829.668 |  | 0 | CS ÚRS 2018 01 |  |  | základní |  | 0 | 0.007 | 5.8077 | 0 | 0 | 8 | M | 2 |  |  |  | ROZPOCET | 0 | 0 | 0 | 0 | 0 | 1 | 0 | 4 | -1639993113
| VV |  | 813,4*1,02 'Přepočtené koeficientem množství |  | 829.668 | [13 empty] | VV | 2 | 2 | False | 1 | ROZPOCET
262 | K | 998713102 | Přesun hmot tonážní pro izolace tepelné v objektech v do 12 m | t | 4.551 |  | 0 | CS ÚRS 2018 01 |  |  | základní |  | 0 | 0 | 0 | 0 | 0 | 16 | K | 2 |  |  |  | ROZPOCET | 0 | 0 | 0 | 0 | 0 | 1 | 0 | 16 | 919312685
263 | K | 998713181 | Příplatek k přesunu hmot tonážní 713 prováděný bez použití mechanizace | t | 4.551 |  | 0 | CS ÚRS 2018 01 |  |  | základní |  | 0 | 0 | 0 | 0 | 0 | 16 | K | 2 |  |  |  | ROZPOCET | 0 | 0 | 0 | 0 | 0 | 1 | 0 | 16 | -1654277816
| D | 714 | Akustická a protiotřesová opatření |  |  |  | 0 | [5 empty] | 0 |  | 1.0003 |  | 0 | 2 | D | 1 |  |  |  | ROZPOCET | [6 empty] | 0
264 | K | 714121012 | Montáž podstropních panelů s rozšířenou zvukovou pohltivostí zavěšených na poloskrytý rošt | m2 | 286.624 |  | 0 | CS ÚRS 2018 01 |  |  | základní |  | 0 | 0.00118 | 0.33822 | 0 | 0 | 16 | K | 2 |  |  |  | ROZPOCET | 0 | 0 | 0 | 0 | 0 | 1 | 0 | 16 | -1198995857
| VV |  | (3,8*12,64*2+3,8*12*2)"2NP |  | 187.264 | [13 empty] | VV | 2 | 2 | True | 0 | ROZPOCET
| VV |  | 1,2*12,6+1,2*3,6"mč103 |  | 19.44 | [13 empty] | VV | 2 | 2 | True | 0 | ROZPOCET
| VV |  | 1,2*3,6+6*12,6"mč111 |  | 79.92 | [13 empty] | VV | 2 | 2 | True | 0 | ROZPOCET
| VV |  | Součet |  | 286.624 | [13 empty] | VV | 2 | 4 | True | 1 | ROZPOCET
265 | M | 59036024 | panel akustický z části zapuštěný rošt bílá tl 20mm - dle PD | m2 | 300.955 |  | 0 | CS ÚRS 2018 01 |  |  | základní |  | 0 | 0.0022 | 0.6621 | 0 | 0 | 32 | M | 2 |  |  |  | ROZPOCET | 0 | 0 | 0 | 0 | 0 | 1 | 0 | 16 | -955504310
| VV |  | 286,624*1,05 'Přepočtené koeficientem množství |  | 300.955 | [13 empty] | VV | 2 | 2 | False | 1 | ROZPOCET
266 | K | 998714102 | Přesun hmot tonážní pro akustická a protiotřesová opatření v objektech v do 12 m | t | 1 |  | 0 | CS ÚRS 2018 01 |  |  | základní |  | 0 | 0 | 0 | 0 | 0 | 16 | K | 2 |  |  |  | ROZPOCET | 0 | 0 | 0 | 0 | 0 | 1 | 0 | 16 | -1069801471
267 | K | 998714181 | Příplatek k přesunu hmot tonážní 714 prováděný bez použití mechanizace | t | 1 |  | 0 | CS ÚRS 2018 01 |  |  | základní |  | 0 | 0 | 0 | 0 | 0 | 16 | K | 2 |  |  |  | ROZPOCET | 0 | 0 | 0 | 0 | 0 | 1 | 0 | 16 | -984993051
| D | 721 | Zdravotechnika - vnitřní kanalizace |  |  |  | 0 | [5 empty] | 0 |  | 0.19174 |  | 0 | 2 | D | 1 |  |  |  | ROZPOCET | [6 empty] | 0
268 | K | 721173315 | Potrubí kanalizační z PVC SN 4 DN 110 | m | 17 |  | 0 | CS ÚRS 2018 01 |  |  | základní |  | 0 | 0.00189 | 0.03213 | 0 | 0 | 16 | K | 2 |  |  |  | ROZPOCET | 0 | 0 | 0 | 0 | 0 | 1 | 0 | 16 | 1742974613
| VV |  | 8,5*2"stoupačka ve výtahové šachtě - odvod radonu |  | 17 | [13 empty] | VV | 2 | 2 | True | 1 | ROZPOCET
269 | K | 721173317 | Potrubí kanalizační z PVC SN 4 DN 160 | m | 14.5 |  | 0 | CS ÚRS 2018 01 |  |  | základní |  | 0 | 0.0035 | 0.05075 | 0 | 0 | 16 | K | 2 |  |  |  | ROZPOCET | 0 | 0 | 0 | 0 | 0 | 1 | 0 | 16 | -494304167
| VV |  | 1,5+2+1+8" stoupačka s odskokem |  | 12.5 | [13 empty] | VV | 2 | 2 | True | 0 | ROZPOCET
| VV |  | 2"stoupačka nad šachtou |  | 2 | [13 empty] | VV | 2 | 2 | True | 0 | ROZPOCET
| VV |  | Součet"odvod radonu |  | 14.5 | [13 empty] | VV | 2 | 4 | True | 1 | ROZPOCET
270 | K | 721173403 | Potrubí kanalizační z PVC SN 4 sběrné DN 160 | m | 39.3 |  | 0 | CS ÚRS 2018 01 |  |  | základní |  | 0 | 0.00277 | 0.10886 | 0 | 0 | 16 | K | 2 |  |  |  | ROZPOCET | 0 | 0 | 0 | 0 | 0 | 1 | 0 | 16 | 1430330929
| VV |  | 39,3"sběrné radonové potrubí - vodorovné |  | 39.3 | [13 empty] | VV | 2 | 2 | True | 1 | ROZPOCET
271 | K | 998721102 | Přesun hmot tonážní pro vnitřní kanalizace v objektech v do 12 m | t | 0.192 |  | 0 | CS ÚRS 2018 01 |  |  | základní |  | 0 | 0 | 0 | 0 | 0 | 16 | K | 2 |  |  |  | ROZPOCET | 0 | 0 | 0 | 0 | 0 | 1 | 0 | 16 | -1254129428
| D | 722 | Zdravotně technická instalace |  |  |  | 0 | [5 empty] | 0 |  | 0.0001062 |  | 0 | 2 | D | 1 |  |  |  | ROZPOCET | [6 empty] | 0
272 | K | 72-1 | Zdravotně technická instalace dle samostatného rozpočtu D.1.4.A | Kus | 0.59 |  | 0 |  |  |  | základní |  | 0 | 0.00018 | 0.0001062 | 0 | 0 | 16 | K | 2 |  |  |  | ROZPOCET | 0 | 0 | 0 | 0 | 0 | 1 | 0 | 16 | -877131798
| VV |  | 0,59"59% z ceny rozpočtu profese jako uznatelný náklad pro SO 02 |  | 0.59 | [13 empty] | VV | 2 | 2 | True | 1 | ROZPOCET
| D | 735 | Vytápění |  |  |  | 0 | [5 empty] | 0 |  | 0.0068735 |  | 0 | 2 | D | 1 |  |  |  | ROZPOCET | [6 empty] | 0
273 | K | 73-1 | Vytápění dle samostatného rozpočtu D.1.4.B | Kus | 0.59 |  | 0 |  |  |  | základní |  | 0 | 0.01165 | 0.0068735 | 0 | 0 | 16 | K | 2 |  |  |  | ROZPOCET | 0 | 0 | 0 | 0 | 0 | 1 | 0 | 16 | -2106484455
| VV |  | 0,59"59% z ceny rozpočtu profese jako uznatelný náklad pro SO 02 |  | 0.59 | [13 empty] | VV | 2 | 2 | True | 1 | ROZPOCET
| D | 741 | Elektroinstalace - silnoproud |  |  |  | 0 | [5 empty] | 0 |  | 0 |  | 0 | 2 | D | 1 |  |  |  | ROZPOCET | [6 empty] | 0
274 | K | 741-01 | Silnoproudé elektroinstalace dle samostatného rozpočtu D.1.4.D | Kus | 0.59 |  | 0 |  |  |  | základní |  | 0 | 0 | 0 | 0 | 0 | 16 | K | 2 |  |  |  | ROZPOCET | 0 | 0 | 0 | 0 | 0 | 1 | 0 | 16 | -880437493
| VV |  | 0,59"59% z ceny rozpočtu profese jako uznatelný náklad pro SO 02 |  | 0.59 | [13 empty] | VV | 2 | 2 | True | 1 | ROZPOCET
275 | K | 741-02 | Hromosvod dle samostatného rozpočtu D.1.4.D1 | Kus | 0.59 |  | 0 |  |  |  | základní |  | 0 | 0 | 0 | 0 | 0 | 16 | K | 2 |  |  |  | ROZPOCET | 0 | 0 | 0 | 0 | 0 | 1 | 0 | 16 | 52670312
| VV |  | 0,59"59% z ceny rozpočtu profese jako uznatelný náklad pro SO 02 |  | 0.59 | [13 empty] | VV | 2 | 2 | True | 1 | ROZPOCET
| D | 742 | Elektroinstalace - slaboproud + MaR |  |  |  | 0 | [5 empty] | 0 |  | 0 |  | 0 | 2 | D | 1 |  |  |  | ROZPOCET | [6 empty] | 0
276 | K | 742-01 | Slaboproudé elektroinstalace + MaR dle samostatného rozpočtu D.1.4.E,F | Kus | 0.59 |  | 0 |  |  |  | základní |  | 0 | 0 | 0 | 0 | 0 | 16 | K | 2 |  |  |  | ROZPOCET | 0 | 0 | 0 | 0 | 0 | 1 | 0 | 16 | 407974167
| VV |  | 0,59"59% z ceny rozpočtu profese jako uznatelný náklad pro SO 02 |  | 0.59 | [13 empty] | VV | 2 | 2 | True | 1 | ROZPOCET
| D | 751 | Vzduchotechnika |  |  |  | 0 | [5 empty] | 0 |  | 0.0048734 |  | 0 | 2 | D | 1 |  |  |  | ROZPOCET | [6 empty] | 0
277 | K | 75-1 | Vzduchotechnika dle dle samostatného rozpočtu D.1.4.C. | Kus | 0.59 |  | 0 |  |  |  | základní |  | 0 | 0.00826 | 0.0048734 | 0 | 0 | 16 | K | 2 |  |  |  | ROZPOCET | 0 | 0 | 0 | 0 | 0 | 1 | 0 | 16 | -1675574530
| VV |  | 0,59"59% z ceny rozpočtu profese jako uznatelný náklad pro SO 02 |  | 0.59 | [13 empty] | VV | 2 | 2 | True | 1 | ROZPOCET
| D | 762 | Konstrukce tesařské |  |  |  | 0 | [5 empty] | 0 |  | 18.1333 |  | 0 | 2 | D | 1 |  |  |  | ROZPOCET | [6 empty] | 0
278 | K | 762083122 | Impregnace řeziva proti dřevokaznému hmyzu, houbám a plísním máčením třída ohrožení 3 a 4 | m3 | 25.923 |  | 0 | CS ÚRS 2018 01 |  |  | základní |  | 0 | 0.00189 | 0.048994 | 0 | 0 | 16 | K | 2 |  |  |  | ROZPOCET | 0 | 0 | 0 | 0 | 0 | 1 | 0 | 16 | -506771921
| VV |  | 13,675+12,119+0,129 |  | 25.923 | [13 empty] | VV | 2 | 2 | True | 1 | ROZPOCET
279 | K | 762085112 | Montáž svorníků nebo šroubů délky do 300 mm | kus | 111 |  | 0 | CS ÚRS 2018 01 |  |  | základní |  | 0 | 0 | 0 | 0 | 0 | 16 | K | 2 |  |  |  | ROZPOCET | 0 | 0 | 0 | 0 | 0 | 1 | 0 | 16 | 1684822306
| VV |  | (17+20)*3 |  | 111 | [13 empty] | VV | 2 | 2 | True | 1 | ROZPOCET
280 | M | 31197004 | tyč závitová Pz 4,6 M12 | m | 22.2 |  | 0 | CS ÚRS 2018 01 |  |  | základní |  | 0 | 0.00078 | 0.017316 | 0 | 0 | 32 | M | 2 |  |  |  | ROZPOCET | 0 | 0 | 0 | 0 | 0 | 1 | 0 | 16 | 1049635176
| VV |  | 111*0,2 |  | 22.2 | [13 empty] | VV | 2 | 2 | True | 1 | ROZPOCET
281 | M | 31111006 | matice přesná šestihranná Pz DIN 934-8 M12 | 100 kus | 2.264 |  | 0 | CS ÚRS 2018 01 |  |  | základní |  | 0 | 0.00173 | 0.0039167 | 0 | 0 | 32 | M | 2 |  |  |  | ROZPOCET | 0 | 0 | 0 | 0 | 0 | 1 | 0 | 16 | 605949389
| VV |  | 1,11*2*1,02 |  | 2.264 | [13 empty] | VV | 2 | 2 | True | 1 | ROZPOCET
282 | M | 31120006 | podložka DIN 125-A ZB D 12mm | 100 kus | 2.264 |  | 0 | CS ÚRS 2018 01 |  |  | základní |  | 0 | 0.00063 | 0.0014263 | 0 | 0 | 32 | M | 2 |  |  |  | ROZPOCET | 0 | 0 | 0 | 0 | 0 | 1 | 0 | 16 | 148679401
283 | K | 762332134 | Montáž vázaných kcí krovů pravidelných z hraněného řeziva průřezové plochy do 450 cm2 | m | 370 |  | 0 | CS ÚRS 2018 01 |  |  | základní |  | 0 | 0 | 0 | 0 | 0 | 16 | K | 2 |  |  |  | ROZPOCET | 0 | 0 | 0 | 0 | 0 | 1 | 0 | 16 | -270122343
| VV |  | 5*2*(17+20) |  | 370 | [13 empty] | VV | 2 | 2 | True | 1 | ROZPOCET
284 | M | 60512140 | hranol stavební řezivo průřezu přes 200x200mm do dl 5m | m3 | 13.675 |  | 0 | CS ÚRS 2018 01 |  |  | základní |  | 0 | 0.55 | 7.5213 | 0 | 0 | 32 | M | 2 |  |  |  | ROZPOCET | 0 | 0 | 0 | 0 | 0 | 1 | 0 | 16 | 801936909
| VV |  | 370*0,12*0,28*1,1 |  | 13.675 | [13 empty] | VV | 2 | 2 | True | 1 | ROZPOCET
285 | K | 762341210 | Montáž bednění střech rovných a šikmých sklonu do 60° z hrubých prken na sraz | m2 | 440.7 |  | 0 | CS ÚRS 2018 01 |  |  | základní |  | 0 | 0 | 0 | 0 | 0 | 16 | K | 2 |  |  |  | ROZPOCET | 0 | 0 | 0 | 0 | 0 | 1 | 0 | 16 | -2128560668
| VV |  | 5,2*2*(19+23,375) |  | 440.7 | [13 empty] | VV | 2 | 2 | True | 1 | ROZPOCET
286 | M | 60511120 | prkna stavební prismovaná středová řezivo stavební tl 25(32)mm dl 2-5m | m3 | 12.119 |  | 0 | CS ÚRS 2018 01 |  |  | základní |  | 0 | 0.55 | 6.6655 | 0 | 0 | 32 | M | 2 |  |  |  | ROZPOCET | 0 | 0 | 0 | 0 | 0 | 1 | 0 | 16 | 1982120313
| VV |  | 440,7*0,0275 'Přepočtené koeficientem množství |  | 12.119 | [13 empty] | VV | 2 | 2 | False | 1 | ROZPOCET
287 | K | 762341410 | Montáž bednění střešních žlabů | m2 | 57.63 |  | 0 | CS ÚRS 2018 01 |  |  | základní |  | 0 | 0 | 0 | 0 | 0 | 16 | K | 2 |  |  |  | ROZPOCET | 0 | 0 | 0 | 0 | 0 | 1 | 0 | 16 | 1017414647
| VV |  | ((23,375)*2+(19)*2)*0,5"vyložení žlabu |  | 42.375 | [13 empty] | VV | 2 | 2 | True | 0 | ROZPOCET
| VV |  | ((23,375)*2+(19)*2)*0,18"podkladní OSB |  | 15.255 | [13 empty] | VV | 2 | 2 | True | 0 | ROZPOCET
| VV |  | Součet |  | 57.63 | [13 empty] | VV | 2 | 4 | True | 1 | ROZPOCET
288 | M | 60726274 | deska dřevoštěpková OSB pero-drážka nebroušená tl 18mm | m2 | 69.156 |  | 0 | CS ÚRS 2018 01 |  |  | základní |  | 0 | 0.0104 | 0.71922 | 0 | 0 | 32 | M | 2 |  |  |  | ROZPOCET | 0 | 0 | 0 | 0 | 0 | 1 | 0 | 16 | -1756601834
| VV |  | 57,63*1,2 'Přepočtené koeficientem množství |  | 69.156 | [13 empty] | VV | 2 | 2 | False | 1 | ROZPOCET
289 | K | 762342441 | Montáž lišt trojúhelníkových nebo kontralatí na střechách sklonu do 60° | m | 370 |  | 0 | CS ÚRS 2018 01 |  |  | základní |  | 0 | 0 | 0 | 0 | 0 | 16 | K | 2 |  |  |  | ROZPOCET | 0 | 0 | 0 | 0 | 0 | 1 | 0 | 16 | -1211408023
| VV |  | 5*2*(17+20) |  | 370 | [13 empty] | VV | 2 | 2 | True | 1 | ROZPOCET
290 | M | 60514114 | řezivo jehličnaté latě střešní impregnované dl 4 m | m3 | 0.977 |  | 0 | CS ÚRS 2018 01 |  |  | základní |  | 0 | 0.55 | 0.53735 | 0 | 0 | 32 | M | 2 |  |  |  | ROZPOCET | 0 | 0 | 0 | 0 | 0 | 1 | 0 | 16 | 361576774
| VV |  | 370*0,00264 'Přepočtené koeficientem množství |  | 0.977 | [13 empty] | VV | 2 | 2 | False | 1 | ROZPOCET
291 | K | 762361114 | Montáž spádových klínů pro střechy rovné z řeziva průřezové plochy do 120 cm2 | m | 14.164 |  | 0 | CS ÚRS 2018 01 |  |  | základní |  | 0 | 0 | 0 | 0 | 0 | 16 | K | 2 |  |  |  | ROZPOCET | 0 | 0 | 0 | 0 | 0 | 1 | 0 | 16 | 1227721424
| VV |  | (13,5+4,76)/0,5*1,1*0,3+0,3*3,2/0,5*1,1"pod oplechování atiky a pod závetrnou lištu |  | 14.164 | [13 empty] | VV | 2 | 2 | True | 1 | ROZPOCET
292 | M | 60512121 | řezivo jehličnaté hranol jakost I-II dl 4-5m | m3 | 0.129 |  | 0 | CS ÚRS 2018 01 |  |  | základní |  | 0 | 0.55 | 0.07095 | 0 | 0 | 32 | M | 2 |  |  |  | ROZPOCET | 0 | 0 | 0 | 0 | 0 | 1 | 0 | 16 | -1806655735
| VV |  | (13,5+4,76)/0,5*1,1*0,3*0,08*0,08*1,1+0,3*3,2/0,5*1,1*0,08*0,24*1,1"pod oplechování atiky a pod závetrnou lištu |  | 0.129 | [13 empty] | VV | 2 | 2 | True | 1 | ROZPOCET
293 | K | 762395000 | Spojovací prostředky pro montáž krovu, bednění, laťování, světlíky, klíny | m3 | 13.176 |  | 0 | CS ÚRS 2018 01 |  |  | základní |  | 0 | 0.02337 | 0.30792 | 0 | 0 | 16 | K | 2 |  |  |  | ROZPOCET | 0 | 0 | 0 | 0 | 0 | 1 | 0 | 16 | -1055175114
| VV |  | 12,199+0,977 |  | 13.176 | [13 empty] | VV | 2 | 2 | True | 1 | ROZPOCET
294 | K | 762511173 | Podlahové kce podkladové dvouvrstvé z cementotřískových desek tl 2x12 mm na sraz šroubovaných | m2 | 41.61 |  | 0 | CS ÚRS 2018 01 |  |  | základní |  | 0 | 0.03682 | 1.5321 | 0 | 0 | 16 | K | 2 |  |  |  | ROZPOCET | 0 | 0 | 0 | 0 | 0 | 1 | 0 | 16 | -973307717
| VV |  | 5,85*3,65+5,55*3,65"P3a |  | 41.61 | [13 empty] | VV | 2 | 2 | True | 1 | ROZPOCET
295 | K | 762512245 | Montáž podlahové kce podkladové z desek dřevotřískových nebo cementotřískových šroubovaných na dřevo | m2 | 13.149 |  | 0 | CS ÚRS 2018 01 |  |  | základní |  | 0 | 0 | 0 | 0 | 0 | 16 | K | 2 |  |  |  | ROZPOCET | 0 | 0 | 0 | 0 | 0 | 1 | 0 | 16 | 962247027
| VV |  | (13,5+4,76)*0,65+0,4*3,2"pod oplechování atiky a pod závetrnou lištu |  | 13.149 | [13 empty] | VV | 2 | 2 | True | 1 | ROZPOCET
296 | M | 60726280 | deska dřevoštěpková OSB pero-drážka nebroušená tl 25mm | m2 | 15.779 |  | 0 | CS ÚRS 2018 01 |  |  | základní |  | 0 | 0.0145 | 0.2288 | 0 | 0 | 32 | M | 2 |  |  |  | ROZPOCET | 0 | 0 | 0 | 0 | 0 | 1 | 0 | 16 | -958609513
| VV |  | 13,149*1,2 'Přepočtené koeficientem množství |  | 15.779 | [13 empty] | VV | 2 | 2 | False | 1 | ROZPOCET
297 | K | 762951002 | Montáž podkladního roštu terasy z plných profilů osové vzdálenosti podpěr přes 300 do 420 mm | m2 | 60.45 |  | 0 | CS ÚRS 2018 01 |  |  | základní |  | 0 | 0 | 0 | 0 | 0 | 16 | K | 2 |  |  |  | ROZPOCET | 0 | 0 | 0 | 0 | 0 | 1 | 0 | 16 | 1990167523
| VV |  | 60,45"dle včD118 |  | 60.45 | [13 empty] | VV | 2 | 2 | True | 1 | ROZPOCET
298 | M | 6079112R | profil podkladový pro terasové prkno dřevoplastové 50/50 mm | m | 261.195 |  | 0 |  |  |  | základní |  | 0 | 0.0008 | 0.20896 | 0 | 0 | 32 | M | 2 |  |  |  | ROZPOCET | 0 | 0 | 0 | 0 | 0 | 1 | 0 | 16 | -1501746654
| VV |  | (4,725*3+5,03+2,75*4+2,87+4,725*25+1,15*2+1,25*2+1,625*2+1,45*2+1,175*2+1,075*2+0,8*22+0,2*2*22+4*9+0,7*12)*1,1 |  | 261.195 | [13 empty] | VV | 2 | 2 | True | 1 | ROZPOCET
299 | K | 762952044 | Montáž teras z prken š do 142 mm z dřevoplastu skrytým spojem broušených bez povrchové úpravy | m2 | 66.604 |  | 0 | CS ÚRS 2018 01 |  |  | základní |  | 0 | 0.00046 | 0.030638 | 0 | 0 | 16 | K | 2 |  |  |  | ROZPOCET | 0 | 0 | 0 | 0 | 0 | 1 | 0 | 16 | -474865457
| VV |  | 60,45+(11,412+3,3+0,8)*0,3+0,125*3*4 |  | 66.604 | [13 empty] | VV | 2 | 2 | True | 1 | ROZPOCET
300 | M | 6079111R | prkno terasové dřevoplastové 142/22 mm dle PD | m2 | 71.932 |  | 0 |  |  |  | základní |  | 0 | 0.00295 | 0.2122 | 0 | 0 | 32 | M | 2 |  |  |  | ROZPOCET | 0 | 0 | 0 | 0 | 0 | 1 | 0 | 16 | 92430305
| VV |  | 66,604*1,08 'Přepočtené koeficientem množství |  | 71.932 | [13 empty] | VV | 2 | 2 | False | 1 | ROZPOCET
301 | M | 60791001 | úchytky se šrouby nerezové pro terasová dřevoplastová prkna | sada | 1318.759 |  | 0 | CS ÚRS 2018 01 |  |  | základní |  | 0 | 2e-05 | 0.026375 | 0 | 0 | 32 | M | 2 |  |  |  | ROZPOCET | 0 | 0 | 0 | 0 | 0 | 1 | 0 | 16 | -1859338356
| VV |  | (66,604)*18*1,1 |  | 1318.759 | [13 empty] | VV | 2 | 2 | True | 1 | ROZPOCET
302 | K | 762952044R | Dodávka + montáž lavic terasy kolem otvoru pro strom (12ks)- kompletní provedení všech lavic včetně AL profilů apod. - dle včD118 | Kus | 1 |  | 0 |  |  |  | základní |  | 0 | 0.00046 | 0.00046 | 0 | 0 | 16 | K | 2 |  |  |  | ROZPOCET | 0 | 0 | 0 | 0 | 0 | 1 | 0 | 16 | 2000046966
303 | K | 998762102 | Přesun hmot tonážní pro kce tesařské v objektech v do 12 m | t | 18.133 |  | 0 | CS ÚRS 2018 01 |  |  | základní |  | 0 | 0 | 0 | 0 | 0 | 16 | K | 2 |  |  |  | ROZPOCET | 0 | 0 | 0 | 0 | 0 | 1 | 0 | 16 | 1155921100
| D | 763 | Konstrukce suché výstavby |  |  |  | 0 | [5 empty] | 0 |  | 15.1819 |  | 0 | 2 | D | 1 |  |  |  | ROZPOCET | [6 empty] | 0
304 | K | 763111428 | SDK příčka tl 150 mm profil CW+UW 100 desky 2xDF 12,5 TI 80 mm 100 kg/m3 EI 90 Rw 56 dB | m2 | 10.528 |  | 0 | CS ÚRS 2018 01 |  |  | základní |  | 0 | 0.05403 | 0.56883 | 0 | 0 | 16 | K | 2 |  |  |  | ROZPOCET | 0 | 0 | 0 | 0 | 0 | 1 | 0 | 16 | 1225019218
| VV |  | 3,18*1,6+3,4*1,6"2NP |  | 10.528 | [13 empty] | VV | 2 | 2 | True | 0 | ROZPOCET
| VV |  | Součet"montážní otvor k VZT |  | 10.528 | [13 empty] | VV | 2 | 4 | True | 1 | ROZPOCET
305 | M | 59030027 | deska sdk protipožární DF tl 12,5mm | m2 | -21.056 |  | 0 | CS ÚRS 2018 01 |  |  | základní |  | 0 | 0.0105 | -0.22109 | 0 | 0 | 32 | M | 2 |  |  |  | ROZPOCET | 0 | 0 | 0 | 0 | 0 | 1 | 0 | 16 | 1357804132
| VV |  | -(3,18*1,6+3,4*1,6)*2"2NP - odpočet pto montáž diamant |  | -21.056 | [13 empty] | VV | 2 | 2 | True | 0 | ROZPOCET
| VV |  | Součet"montážní otvor k VZT |  | -21.056 | [13 empty] | VV | 2 | 4 | True | 1 | ROZPOCET
306 | M | 59030550 | deska sdk pro mechanicky namáhané interiéry vyšší požární odolnost DFRIEH2 tl 12,5mm | m2 | 21.056 |  | 0 | CS ÚRS 2018 01 |  |  | základní |  | 0 | 0.0115 | 0.24214 | 0 | 0 | 32 | M | 2 |  |  |  | ROZPOCET | 0 | 0 | 0 | 0 | 0 | 1 | 0 | 16 | 1492094007
| VV |  | (3,18*1,6+3,4*1,6)*2"2NP - nahrazení DF deskou diamant |  | 21.056 | [13 empty] | VV | 2 | 2 | True | 0 | ROZPOCET
| VV |  | Součet"montážní otvor k VZT |  | 21.056 | [13 empty] | VV | 2 | 4 | True | 1 | ROZPOCET
307 | K | 763111717 | SDK příčka základní penetrační nátěr | m2 | 10.528 |  | 0 | CS ÚRS 2018 01 |  |  | základní |  | 0 | 0.0002 | 0.0021056 | 0 | 0 | 16 | K | 2 |  |  |  | ROZPOCET | 0 | 0 | 0 | 0 | 0 | 1 | 0 | 16 | -137592537
308 | K | 763121411 | SDK stěna předsazená tl 62,5 mm profil CW+UW 50 deska 1xA 12,5 bez TI EI 15 | m2 | 26.586 |  | 0 | CS ÚRS 2018 01 |  |  | základní |  | 0 | 0.01181 | 0.31398 | 0 | 0 | 16 | K | 2 |  |  |  | ROZPOCET | 0 | 0 | 0 | 0 | 0 | 1 | 0 | 16 | -1628503096
| VV |  | 2,8*3,75*2"kastlík vedle strojovny VZT - 2x |  | 21 | [13 empty] | VV | 2 | 2 | True | 0 | ROZPOCET
| VV |  | 0,65*(5,7+0,6)"mč111 |  | 4.095 | [13 empty] | VV | 2 | 2 | True | 0 | ROZPOCET
| VV |  | 0,3*(3,67+1,3)"mč101,100 |  | 1.491 | [13 empty] | VV | 2 | 2 | True | 0 | ROZPOCET
| VV |  | Součet |  | 26.586 | [13 empty] | VV | 2 | 4 | True | 1 | ROZPOCET
309 | K | 763121415 | SDK stěna předsazená tl 112,5 mm profil CW+UW 100 deska 1xA 12,5 bez TI EI 15 | m2 | 6 |  | 0 | CS ÚRS 2018 01 |  |  | základní |  | 0 | 0.01236 | 0.07416 | 0 | 0 | 16 | K | 2 |  |  |  | ROZPOCET | 0 | 0 | 0 | 0 | 0 | 1 | 0 | 16 | 1081895386
| VV |  | 2*3"předstěna pod schodištěm 1NP |  | 6 | [13 empty] | VV | 2 | 2 | True | 1 | ROZPOCET
310 | K | 763121467 | SDK stěna předsazená tl 125 mm profil CW+UW 100 desky 2xH2 12,5 bez TI - opláštění jádrofix a předstěny na sociálních zařízeních | m2 | 46.403 |  | 0 | CS ÚRS 2018 01 |  |  | základní |  | 0 | 0.02771 | 1.2858 | 0 | 0 | 16 | K | 2 |  |  |  | ROZPOCET | 0 | 0 | 0 | 0 | 0 | 1 | 0 | 16 | -159668115
| VV |  | 2,6*1,8"mč308,309 |  | 4.68 | [13 empty] | VV | 2 | 2 | True | 0 | ROZPOCET
| VV |  | 1,4*3,75+1,4*0,2+3,75*0,2+1,2*0,35*3+2,6*(0,585+0,92)"mč307 |  | 11.453 | [13 empty] | VV | 2 | 2 | True | 0 | ROZPOCET
| VV |  | 1,4*3,75+1,4*0,2+3,75*0,2+1,2*0,35*3+2,6*(0,4+1,1)"mč303 |  | 11.44 | [13 empty] | VV | 2 | 2 | True | 0 | ROZPOCET
| VV |  | 0,95*2,6"mč304 |  | 2.47 | [13 empty] | VV | 2 | 2 | True | 0 | ROZPOCET
| VV |  | Mezisoučet"2NP |  | 30.043 | [13 empty] | VV | 2 | 3 | True | 0 | ROZPOCET
| VV |  | 2,25*2,8"mč102 |  | 6.3 | [13 empty] | VV | 2 | 2 | True | 0 | ROZPOCET
| VV |  | 0,9*2,8"mč113 |  | 2.52 | [13 empty] | VV | 2 | 2 | True | 0 | ROZPOCET
| VV |  | 1,4*3,75+1,4*0,2+3,75*0,2+1,2*0,35*3"mč110 |  | 7.54 | [13 empty] | VV | 2 | 2 | True | 0 | ROZPOCET
| VV |  | Mezisoučet"1NP |  | 16.36 | [13 empty] | VV | 2 | 3 | True | 0 | ROZPOCET
| VV |  | Součet |  | 46.403 | [13 empty] | VV | 2 | 4 | True | 1 | ROZPOCET
311 | K | 763121511 | SDK stěna předsazená tl 39,5 mm profil CD+UD desky 1xA 12,5 bez TI EI 15 | m2 | 4.467 |  | 0 | CS ÚRS 2018 01 |  |  | základní |  | 0 | 0.01124 | 0.050209 | 0 | 0 | 16 | K | 2 |  |  |  | ROZPOCET | 0 | 0 | 0 | 0 | 0 | 1 | 0 | 16 | -1062436357
| VV |  | 8,35*(0,36+0,175)"výtah šachta |  | 4.467 | [13 empty] | VV | 2 | 2 | True | 1 | ROZPOCET
312 | K | 763121712 | SDK stěna předsazená zalomení | m | 43.65 |  | 0 | CS ÚRS 2018 01 |  |  | základní |  | 0 | 0.00091 | 0.039721 | 0 | 0 | 16 | K | 2 |  |  |  | ROZPOCET | 0 | 0 | 0 | 0 | 0 | 1 | 0 | 16 | -1501188651
| VV |  | 3,75+0,2+1,4+1,2*3+2,6"mč307 |  | 11.55 | [13 empty] | VV | 2 | 2 | True | 0 | ROZPOCET
| VV |  | 3,75+0,2+1,4+1,2*3+2,6"mč303 |  | 11.55 | [13 empty] | VV | 2 | 2 | True | 0 | ROZPOCET
| VV |  | Mezisoučet"2NP |  | 23.1 | [13 empty] | VV | 2 | 3 | True | 0 | ROZPOCET
| VV |  | 3,75+0,2+1,4+1,2*3+2,6"mč110 |  | 11.55 | [13 empty] | VV | 2 | 2 | True | 0 | ROZPOCET
| VV |  | 0,65"mč111 |  | 0.65 | [13 empty] | VV | 2 | 2 | True | 0 | ROZPOCET
| VV |  | 8,35"výtah |  | 8.35 | [13 empty] | VV | 2 | 2 | True | 0 | ROZPOCET
| VV |  | Součet |  | 43.65 | [13 empty] | VV | 2 | 4 | True | 1 | ROZPOCET
313 | K | 763121714 | SDK stěna předsazená základní penetrační nátěr | m2 | 83.456 |  | 0 | CS ÚRS 2018 01 |  |  | základní |  | 0 | 0.0001 | 0.0083456 | 0 | 0 | 16 | K | 2 |  |  |  | ROZPOCET | 0 | 0 | 0 | 0 | 0 | 1 | 0 | 16 | 338685893
| VV |  | 26,586+46,403+4,467+6 |  | 83.456 | [13 empty] | VV | 2 | 2 | True | 1 | ROZPOCET
314 | K | 763121751 | Příplatek k SDK stěně předsazené za plochu do 6 m2 jednotlivě | m2 | 62.456 |  | 0 | CS ÚRS 2018 01 |  |  | základní |  | 0 | 0 | 0 | 0 | 0 | 16 | K | 2 |  |  |  | ROZPOCET | 0 | 0 | 0 | 0 | 0 | 1 | 0 | 16 | -697047725
| VV |  | 2,6*1,8"mč308,309 |  | 4.68 | [13 empty] | VV | 2 | 2 | True | 0 | ROZPOCET
| VV |  | 1,4*3,75+1,4*0,2+3,75*0,2+1,2*0,35*3+2,6*(0,585+0,92)"mč307 |  | 11.453 | [13 empty] | VV | 2 | 2 | True | 0 | ROZPOCET
| VV |  | 1,4*3,75+1,4*0,2+3,75*0,2+1,2*0,35*3+2,6*(0,4+1,1)"mč303 |  | 11.44 | [13 empty] | VV | 2 | 2 | True | 0 | ROZPOCET
| VV |  | 0,95*2,6"mč304 |  | 2.47 | [13 empty] | VV | 2 | 2 | True | 0 | ROZPOCET
| VV |  | Mezisoučet"2NP |  | 30.043 | [13 empty] | VV | 2 | 3 | True | 0 | ROZPOCET
| VV |  | 2,25*2,8"mč102 |  | 6.3 | [13 empty] | VV | 2 | 2 | True | 0 | ROZPOCET
| VV |  | 0,9*2,8"mč113 |  | 2.52 | [13 empty] | VV | 2 | 2 | True | 0 | ROZPOCET
| VV |  | 1,4*3,75+1,4*0,2+3,75*0,2+1,2*0,35*3"mč110 |  | 7.54 | [13 empty] | VV | 2 | 2 | True | 0 | ROZPOCET
| VV |  | 0,65*(5,7+0,6)"mč111 |  | 4.095 | [13 empty] | VV | 2 | 2 | True | 0 | ROZPOCET
| VV |  | 0,3*(3,67+1,3)"mč101,100 |  | 1.491 | [13 empty] | VV | 2 | 2 | True | 0 | ROZPOCET
| VV |  | Mezisoučet"1NP |  | 21.946 | [13 empty] | VV | 2 | 3 | True | 0 | ROZPOCET
| VV |  | 8,35*(0,36+0,175)"výtah šachta |  | 4.467 | [13 empty] | VV | 2 | 2 | True | 0 | ROZPOCET
| VV |  | 2*3"předstěna pod schodištěm 1NP |  | 6 | [13 empty] | VV | 2 | 2 | True | 0 | ROZPOCET
| VV |  | Součet |  | 62.456 | [13 empty] | VV | 2 | 4 | True | 1 | ROZPOCET
315 | K | 763121761 | Příplatek k SDK stěně předsazené za rovinnost kvality Q3 | m2 | 32.586 |  | 0 | CS ÚRS 2018 01 |  |  | základní |  | 0 | 0.0001 | 0.0032586 | 0 | 0 | 16 | K | 2 |  |  |  | ROZPOCET | 0 | 0 | 0 | 0 | 0 | 1 | 0 | 16 | 1594763433
| VV |  | 2,8*3,75*2"kastlík vedle strojovny VZT - 2x |  | 21 | [13 empty] | VV | 2 | 2 | True | 0 | ROZPOCET
| VV |  | 0,65*(5,7+0,6)"mč111 |  | 4.095 | [13 empty] | VV | 2 | 2 | True | 0 | ROZPOCET
| VV |  | 0,3*(3,67+1,3)"mč101,100 |  | 1.491 | [13 empty] | VV | 2 | 2 | True | 0 | ROZPOCET
| VV |  | 2*3"předstěna pod schodištěm 1NP |  | 6 | [13 empty] | VV | 2 | 2 | True | 0 | ROZPOCET
| VV |  | Součet |  | 32.586 | [13 empty] | VV | 2 | 4 | True | 1 | ROZPOCET
316 | K | 763131411 | SDK podhled desky 1xA 12,5 bez TI dvouvrstvá spodní kce profil CD+UD | m2 | 208.688 |  | 0 | CS ÚRS 2018 01 |  |  | základní |  | 0 | 0.01223 | 2.5523 | 0 | 0 | 16 | K | 2 |  |  |  | ROZPOCET | 0 | 0 | 0 | 0 | 0 | 1 | 0 | 16 | 2119825825
| VV |  | 4,5*3,95-2,45*2,55"schodiššťový prostor 2NP |  | 11.528 | [13 empty] | VV | 2 | 2 | True | 0 | ROZPOCET
| VV |  | Mezisoučet"2NP |  | 11.528 | [13 empty] | VV | 2 | 3 | True | 0 | ROZPOCET
| VV |  | 17,86*4+14,91+10,06"mč104-109 |  | 96.41 | [13 empty] | VV | 2 | 2 | True | 0 | ROZPOCET
| VV |  | 81,09-1,2*12,6-4,3*6,2-1,2*3,6"mč103 |  | 34.99 | [13 empty] | VV | 2 | 2 | True | 0 | ROZPOCET
| VV |  | 0,24*2*(12,6+1,2+1,2+3,6)"svislý odskok pro osazení akustického podhledu - mč103 |  | 8.928 | [13 empty] | VV | 2 | 2 | True | 0 | ROZPOCET
| VV |  | 8,38+2,87+1,63+1,85"mč116,112,113,114 |  | 14.73 | [13 empty] | VV | 2 | 2 | True | 0 | ROZPOCET
| VV |  | 110,79-1,2*3,6-6*12,6"mč111 |  | 30.87 | [13 empty] | VV | 2 | 2 | True | 0 | ROZPOCET
| VV |  | 0,24*2*(12,6+6+1,2+3,6)"svislý odskok pro osazení akustického podhledu - mč111 |  | 11.232 | [13 empty] | VV | 2 | 2 | True | 0 | ROZPOCET
| VV |  | Mezisoučet"1NP |  | 197.16 | [13 empty] | VV | 2 | 3 | True | 0 | ROZPOCET
| VV |  | Součet |  | 208.688 | [13 empty] | VV | 2 | 4 | True | 1 | ROZPOCET
317 | K | 763131431 | SDK podhled deska 1xDF 12,5 bez TI dvouvrstvá spodní kce profil CD+UD | m2 | 35.273 |  | 0 | CS ÚRS 2018 01 |  |  | základní |  | 0 | 0.01379 | 0.48641 | 0 | 0 | 16 | K | 2 |  |  |  | ROZPOCET | 0 | 0 | 0 | 0 | 0 | 1 | 0 | 16 | -668621636
| VV |  | 5,33+1,84+30,96-1,38*2,07"mč100,101,102,118 |  | 35.273 | [13 empty] | VV | 2 | 2 | True | 1 | ROZPOCET
318 | K | 763131451 | SDK podhled deska 1xH2 12,5 bez TI dvouvrstvá spodní kce profil CD+UD | m2 | 69.89 |  | 0 | CS ÚRS 2018 01 |  |  | základní |  | 0 | 0.01254 | 0.87642 | 0 | 0 | 16 | K | 2 |  |  |  | ROZPOCET | 0 | 0 | 0 | 0 | 0 | 1 | 0 | 16 | 897507894
| VV |  | 17,56+1,43+18,63+1,77+1,4"mč307,308,309,303,304 |  | 40.79 | [13 empty] | VV | 2 | 2 | True | 0 | ROZPOCET
| VV |  | 10,12"mč115 |  | 10.12 | [13 empty] | VV | 2 | 2 | True | 0 | ROZPOCET
| VV |  | 18,98"mč110 |  | 18.98 | [13 empty] | VV | 2 | 2 | True | 0 | ROZPOCET
| VV |  | Součet |  | 69.89 | [13 empty] | VV | 2 | 4 | True | 1 | ROZPOCET
319 | K | 763131714 | SDK podhled základní penetrační nátěr | m2 | 574.489 |  | 0 | CS ÚRS 2018 01 |  |  | základní |  | 0 | 0.0001 | 0.057449 | 0 | 0 | 16 | K | 2 |  |  |  | ROZPOCET | 0 | 0 | 0 | 0 | 0 | 1 | 0 | 16 | -158997210
| VV |  | (4,9*2*22,9+18,6*2*4,9)"dle skl.S1 |  | 406.7 | [13 empty] | VV | 2 | 2 | True | 0 | ROZPOCET
| VV |  | (3,8*4+12,6*2+3,8*4+12*2)*0,15"odskok pro zapuštění akustického |  | 11.94 | [13 empty] | VV | 2 | 2 | True | 0 | ROZPOCET
| VV |  | -(3,8*12,64*2+3,8*12*2)"odpočet akustického |  | -187.264 | [13 empty] | VV | 2 | 2 | True | 0 | ROZPOCET
| VV |  | 17,56+1,43+18,63+1,77+1,4"mč307,308,309,303,304 |  | 40.79 | [13 empty] | VV | 2 | 2 | True | 0 | ROZPOCET
| VV |  | Mezisoučet"2NP |  | 272.166 | [13 empty] | VV | 2 | 3 | True | 0 | ROZPOCET
| VV |  | 17,86*4+14,91+10,06"mč104-109 |  | 96.41 | [13 empty] | VV | 2 | 2 | True | 0 | ROZPOCET
| VV |  | 81,09-1,2*12,6-4,3*6,2-1,2*3,6"mč103 |  | 34.99 | [13 empty] | VV | 2 | 2 | True | 0 | ROZPOCET
| VV |  | 0,24*2*(12,6+1,2+1,2+3,6)"svislý odskok pro osazení akustického podhledu - mč103 |  | 8.928 | [13 empty] | VV | 2 | 2 | True | 0 | ROZPOCET
| VV |  | 8,38+2,87+1,63+1,85"mč116,112,113,114 |  | 14.73 | [13 empty] | VV | 2 | 2 | True | 0 | ROZPOCET
| VV |  | 110,79-1,2*3,6-6*12,6"mč111 |  | 30.87 | [13 empty] | VV | 2 | 2 | True | 0 | ROZPOCET
| VV |  | 0,24*2*(12,6+6+1,2+3,6)"svislý odskok pro osazení akustického podhledu - mč111 |  | 11.232 | [13 empty] | VV | 2 | 2 | True | 0 | ROZPOCET
| VV |  | 5,33+1,84+30,96-1,38*2,07"mč100,101,102,118 |  | 35.273 | [13 empty] | VV | 2 | 2 | True | 0 | ROZPOCET
| VV |  | 17,56+1,43+18,63+1,77+1,4"mč307,308,309,303,304 |  | 40.79 | [13 empty] | VV | 2 | 2 | True | 0 | ROZPOCET
| VV |  | 10,12"mč115 |  | 10.12 | [13 empty] | VV | 2 | 2 | True | 0 | ROZPOCET
| VV |  | 18,98"mč110 |  | 18.98 | [13 empty] | VV | 2 | 2 | True | 0 | ROZPOCET
| VV |  | Mezisoučet"1NP |  | 302.323 | [13 empty] | VV | 2 | 3 | True | 0 | ROZPOCET
| VV |  | Součet |  | 574.489 | [13 empty] | VV | 2 | 4 | True | 1 | ROZPOCET
320 | K | 763131751 | Montáž parotěsné zábrany do SDK podhledu | m2 | 406.7 |  | 0 | CS ÚRS 2018 01 |  |  | základní |  | 0 | 0 | 0 | 0 | 0 | 16 | K | 2 |  |  |  | ROZPOCET | 0 | 0 | 0 | 0 | 0 | 1 | 0 | 16 | 3734804
| VV |  | (4,9*2*22,9+18,6*2*4,9)"dle skl.S1 |  | 406.7 | [13 empty] | VV | 2 | 2 | True | 1 | ROZPOCET
321 | M | 28329233 | parozábrana univerzální s proměnlivou difúzní tloušťkou a UV stabilizací | m2 | 447.37 |  | 0 | CS ÚRS 2018 01 |  |  | základní |  | 0 | 8e-05 | 0.03579 | 0 | 0 | 32 | M | 2 |  |  |  | ROZPOCET | 0 | 0 | 0 | 0 | 0 | 1 | 0 | 16 | -1255894505
| VV |  | 406,7*1,1 'Přepočtené koeficientem množství |  | 447.37 | [13 empty] | VV | 2 | 2 | False | 1 | ROZPOCET
322 | K | 763131752 | Montáž jedné vrstvy tepelné izolace do SDK podhledu | m2 | 688.863 |  | 0 | CS ÚRS 2018 01 |  |  | základní |  | 0 | 0 | 0 | 0 | 0 | 16 | K | 2 |  |  |  | ROZPOCET | 0 | 0 | 0 | 0 | 0 | 1 | 0 | 16 | -1827287155
| VV |  | (4,9*2*22,9+18,6*2*4,9)"dle skl.S1 |  | 406.7 | [13 empty] | VV | 2 | 2 | True | 0 | ROZPOCET
| VV |  | Mezisoučet"pod střechou |  | 406.7 | [13 empty] | VV | 2 | 3 | True | 0 | ROZPOCET
| VV |  | 17,56+1,43+18,63+1,77+1,4"mč307,308,309,303,304 |  | 40.79 | [13 empty] | VV | 2 | 2 | True | 0 | ROZPOCET
| VV |  | Mezisoučet"2NP |  | 40.79 | [13 empty] | VV | 2 | 3 | True | 0 | ROZPOCET
| VV |  | 17,86*4+14,91+10,06"mč104-109 |  | 96.41 | [13 empty] | VV | 2 | 2 | True | 0 | ROZPOCET
| VV |  | 81,09-1,2*12,6-4,3*6,2-1,2*3,6"mč103 |  | 34.99 | [13 empty] | VV | 2 | 2 | True | 0 | ROZPOCET
| VV |  | 8,38+2,87+1,63+1,85"mč116,112,113,114 |  | 14.73 | [13 empty] | VV | 2 | 2 | True | 0 | ROZPOCET
| VV |  | 110,79-1,2*3,6-6*12,6"mč111 |  | 30.87 | [13 empty] | VV | 2 | 2 | True | 0 | ROZPOCET
| VV |  | 10,12"mč115 |  | 10.12 | [13 empty] | VV | 2 | 2 | True | 0 | ROZPOCET
| VV |  | 18,98"mč110 |  | 18.98 | [13 empty] | VV | 2 | 2 | True | 0 | ROZPOCET
| VV |  | 5,33+1,84+30,96-1,38*2,07"mč100,101,102,118 |  | 35.273 | [13 empty] | VV | 2 | 2 | True | 0 | ROZPOCET
| VV |  | Mezisoučet"1NP |  | 241.373 | [13 empty] | VV | 2 | 3 | True | 0 | ROZPOCET
| VV |  | Součet |  | 688.863 | [13 empty] | VV | 2 | 4 | True | 1 | ROZPOCET
323 | M | 63152100R | plsť izolační univerzální λ=0,035 tl 50mm | m2 | 423.131 |  | 0 |  |  |  | základní |  | 0 | 0.0036 | 1.5233 | 0 | 0 | 32 | M | 2 |  |  |  | ROZPOCET | 0 | 0 | 0 | 0 | 0 | 1 | 0 | 16 | -908644906
| VV |  | (4,9*2*22,9+18,6*2*4,9)*1,02"dle skl.S1 |  | 414.834 | [13 empty] | VV | 2 | 2 | True | 0 | ROZPOCET
| VV |  | Mezisoučet"pod střechou |  | 414.834 | [13 empty] | VV | 2 | 3 | True | 1 | ROZPOCET
| VV |  | 414,834*1,02 'Přepočtené koeficientem množství |  | 423.131 | [13 empty] | VV | 2 | 2 | False | 1 | ROZPOCET
324 | M | 63150966 | plsť tepelně izolační akustická λ=0,037 tl 50mm | m2 | 287.806 |  | 0 | CS ÚRS 2018 01 |  |  | základní |  | 0 | 0.003 | 0.86342 | 0 | 0 | 32 | M | 2 |  |  |  | ROZPOCET | 0 | 0 | 0 | 0 | 0 | 1 | 0 | 16 | 1395092206
| VV |  | 17,56+1,43+18,63+1,77+1,4"mč307,308,309,303,304 |  | 40.79 | [13 empty] | VV | 2 | 2 | True | 0 | ROZPOCET
| VV |  | Mezisoučet"2NP |  | 40.79 | [13 empty] | VV | 2 | 3 | True | 0 | ROZPOCET
| VV |  | 17,86*4+14,91+10,06"mč104-109 |  | 96.41 | [13 empty] | VV | 2 | 2 | True | 0 | ROZPOCET
| VV |  | 81,09-1,2*12,6-4,3*6,2-1,2*3,6"mč103 |  | 34.99 | [13 empty] | VV | 2 | 2 | True | 0 | ROZPOCET
| VV |  | 8,38+2,87+1,63+1,85"mč116,112,113,114 |  | 14.73 | [13 empty] | VV | 2 | 2 | True | 0 | ROZPOCET
| VV |  | 110,79-1,2*3,6-6*12,6"mč111 |  | 30.87 | [13 empty] | VV | 2 | 2 | True | 0 | ROZPOCET
| VV |  | 10,12"mč115 |  | 10.12 | [13 empty] | VV | 2 | 2 | True | 0 | ROZPOCET
| VV |  | 18,98"mč110 |  | 18.98 | [13 empty] | VV | 2 | 2 | True | 0 | ROZPOCET
| VV |  | 5,33+1,84+30,96-1,38*2,07"mč100,101,102,118 |  | 35.273 | [13 empty] | VV | 2 | 2 | True | 0 | ROZPOCET
| VV |  | Mezisoučet"1NP |  | 241.373 | [13 empty] | VV | 2 | 3 | True | 0 | ROZPOCET
| VV |  | Součet |  | 282.163 | [13 empty] | VV | 2 | 4 | True | 1 | ROZPOCET
| VV |  | 282,163*1,02 'Přepočtené koeficientem množství |  | 287.806 | [13 empty] | VV | 2 | 2 | False | 1 | ROZPOCET
325 | K | 763131771 | Příplatek k SDK podhledu za rovinnost kvality Q3 | m2 | 542.389 |  | 0 | CS ÚRS 2018 01 |  |  | základní |  | 0 | 0.0001 | 0.054239 | 0 | 0 | 16 | K | 2 |  |  |  | ROZPOCET | 0 | 0 | 0 | 0 | 0 | 1 | 0 | 16 | 1474747685
| VV |  | (4,9*2*22,9+18,6*2*4,9)"dle skl.S1 |  | 406.7 | [13 empty] | VV | 2 | 2 | True | 0 | ROZPOCET
| VV |  | -(3,8*12,64*2+3,8*12*2)"odpočet akustického |  | -187.264 | [13 empty] | VV | 2 | 2 | True | 0 | ROZPOCET
| VV |  | 17,56+1,43+18,63+1,77+1,4"mč307,308,309,303,304 |  | 40.79 | [13 empty] | VV | 2 | 2 | True | 0 | ROZPOCET
| VV |  | Mezisoučet"2NP |  | 260.226 | [13 empty] | VV | 2 | 3 | True | 0 | ROZPOCET
| VV |  | 17,86*4+14,91+10,06"mč104-109 |  | 96.41 | [13 empty] | VV | 2 | 2 | True | 0 | ROZPOCET
| VV |  | 81,09-1,2*12,6-4,3*6,2-1,2*3,6"mč103 |  | 34.99 | [13 empty] | VV | 2 | 2 | True | 0 | ROZPOCET
| VV |  | 8,38+2,87+1,63+1,85"mč116,112,113,114 |  | 14.73 | [13 empty] | VV | 2 | 2 | True | 0 | ROZPOCET
| VV |  | 110,79-1,2*3,6-6*12,6"mč111 |  | 30.87 | [13 empty] | VV | 2 | 2 | True | 0 | ROZPOCET
| VV |  | 5,33+1,84+30,96-1,38*2,07"mč100,101,102,118 |  | 35.273 | [13 empty] | VV | 2 | 2 | True | 0 | ROZPOCET
| VV |  | 17,56+1,43+18,63+1,77+1,4"mč307,308,309,303,304 |  | 40.79 | [13 empty] | VV | 2 | 2 | True | 0 | ROZPOCET
| VV |  | 10,12"mč115 |  | 10.12 | [13 empty] | VV | 2 | 2 | True | 0 | ROZPOCET
| VV |  | 18,98"mč110 |  | 18.98 | [13 empty] | VV | 2 | 2 | True | 0 | ROZPOCET
| VV |  | Mezisoučet"1NP |  | 282.163 | [13 empty] | VV | 2 | 3 | True | 0 | ROZPOCET
| VV |  | Součet |  | 542.389 | [13 empty] | VV | 2 | 4 | True | 1 | ROZPOCET
326 | K | 763161721 | SDK podkroví deska 1xDF 12,5 bez TI dvouvrstvá spodní kce profil CD+UD REI 30 | m2 | 418.64 |  | 0 | CS ÚRS 2018 01 |  |  | základní |  | 0 | 0.01314 | 5.5009 | 0 | 0 | 16 | K | 2 |  |  |  | ROZPOCET | 0 | 0 | 0 | 0 | 0 | 1 | 0 | 16 | 1684650224
| VV |  | (4,9*2*22,9+18,6*2*4,9)"dle skl.S1 |  | 406.7 | [13 empty] | VV | 2 | 2 | True | 0 | ROZPOCET
| VV |  | (3,8*4+12,6*2+3,8*4+12*2)*0,15"odskok pro zapuštění akustického |  | 11.94 | [13 empty] | VV | 2 | 2 | True | 0 | ROZPOCET
| VV |  | Součet |  | 418.64 | [13 empty] | VV | 2 | 4 | True | 1 | ROZPOCET
327 | K | 763131721 | SDK podhled skoková změna v do 0,5 m | m | 163.6 |  | 0 | CS ÚRS 2018 01 |  |  | základní |  | 0 | 0.00438 | 0.71657 | 0 | 0 | 16 | K | 2 |  |  |  | ROZPOCET | 0 | 0 | 0 | 0 | 0 | 1 | 0 | 16 | 279533910
| VV |  | (3,8*4+12,6*2+3,8*4+12*2)"odskok pro zapuštění akustického - 2NP |  | 79.6 | [13 empty] | VV | 2 | 2 | True | 0 | ROZPOCET
| VV |  | 2*(12,6+1,2+1,2+3,6)"svislý odskok pro osazení akustického podhledu - mč103 |  | 37.2 | [13 empty] | VV | 2 | 2 | True | 0 | ROZPOCET
| VV |  | 2*(12,6+6+1,2+3,6)"svislý odskok pro osazení akustického podhledu - mč111 |  | 46.8 | [13 empty] | VV | 2 | 2 | True | 0 | ROZPOCET
| VV |  | Součet |  | 163.6 | [13 empty] | VV | 2 | 4 | True | 1 | ROZPOCET
328 | K | 763164735 | SDK obklad kovových kcí uzavřeného tvaru š do 1,6 m desky 1xDF 12,5 | m | 4.8 |  | 0 | CS ÚRS 2018 01 |  |  | základní |  | 0 | 0.01707 | 0.081936 | 0 | 0 | 16 | K | 2 |  |  |  | ROZPOCET | 0 | 0 | 0 | 0 | 0 | 1 | 0 | 16 | -2139282631
| VV |  | 1,5*2+1,8"před WC ve 2NP |  | 4.8 | [13 empty] | VV | 2 | 2 | True | 1 | ROZPOCET
329 | K | 763411111 | Sanitární příčky do mokrého prostředí, desky s HPL - laminátem tl 19,6 mm | m2 | 1.995 |  | 0 | CS ÚRS 2018 01 |  |  | základní |  | 0 | 0.01874 | 0.037386 | 0 | 0 | 16 | K | 2 |  |  |  | ROZPOCET | 0 | 0 | 0 | 0 | 0 | 1 | 0 | 16 | 717203889
| VV |  | 1,9*1,05"dle T05 |  | 1.995 | [13 empty] | VV | 2 | 2 | True | 1 | ROZPOCET
330 | K | 763411121 | Dveře sanitárních příček, desky s HPL - laminátem tl 19,6 mm, š do 800 mm, v do 2000 mm | kus | 1 |  | 0 | CS ÚRS 2018 01 |  |  | základní |  | 0 | 0.02837 | 0.02837 | 0 | 0 | 16 | K | 2 |  |  |  | ROZPOCET | 0 | 0 | 0 | 0 | 0 | 1 | 0 | 16 | 1783184939
| VV |  | 1"dle T05 |  | 1 | [13 empty] | VV | 2 | 2 | True | 1 | ROZPOCET
331 | K | 998763302 | Přesun hmot tonážní pro sádrokartonové konstrukce v objektech v do 12 m | t | 15.182 |  | 0 | CS ÚRS 2018 01 |  |  | základní |  | 0 | 0 | 0 | 0 | 0 | 16 | K | 2 |  |  |  | ROZPOCET | 0 | 0 | 0 | 0 | 0 | 1 | 0 | 16 | -840376918
332 | K | 998763381 | Příplatek k přesunu hmot tonážní 763 SDK prováděný bez použití mechanizace | t | 15.182 |  | 0 | CS ÚRS 2018 01 |  |  | základní |  | 0 | 0 | 0 | 0 | 0 | 16 | K | 2 |  |  |  | ROZPOCET | 0 | 0 | 0 | 0 | 0 | 1 | 0 | 16 | 319829885
| D | 764 | Konstrukce klempířské |  |  |  | 0 | [5 empty] | 0 |  | 5.3694 |  | 0 | 2 | D | 1 |  |  |  | ROZPOCET | [6 empty] | 0
333 | K | 764011424 | Podkladní plech z PZ plechu pro hřebeny, nároží, úžlabí nebo okapové hrany tl. 1,0 mm rš 330 mm | m | 36.52 |  | 0 | CS ÚRS 2018 01 |  |  | základní |  | 0 | 0.00303 | 0.11066 | 0 | 0 | 16 | K | 2 |  |  |  | ROZPOCET | 0 | 0 | 0 | 0 | 0 | 1 | 0 | 16 | 1492732465
| VV |  | (13,5+4,76)*2"pod oplechování atiky dle K42 - příponka |  | 36.52 | [13 empty] | VV | 2 | 2 | True | 1 | ROZPOCET
334 | K | 764042414 | Strukturovaná oddělovací vrstva s integrovanou pojistnou hydroizolací rš přes 300 do 500 mm | m | 84.75 |  | 0 | CS ÚRS 2018 01 |  |  | základní |  | 0 | 0.0002 | 0.01695 | 0 | 0 | 16 | K | 2 |  |  |  | ROZPOCET | 0 | 0 | 0 | 0 | 0 | 1 | 0 | 16 | -1063960609
| VV |  | 84,75"pod žlab |  | 84.75 | [13 empty] | VV | 2 | 2 | True | 1 | ROZPOCET
335 | K | 764042415 | Strukturovaná oddělovací vrstva s integrovanou pojistnou hydroizolací rš přes 500 do 670 mm | m | 11.869 |  | 0 | CS ÚRS 2018 01 |  |  | základní |  | 0 | 0.00028 | 0.0033233 | 0 | 0 | 16 | K | 2 |  |  |  | ROZPOCET | 0 | 0 | 0 | 0 | 0 | 1 | 0 | 16 | -1478808429
| VV |  | (13,5+4,76)*0,65"pod oplechování atiky dle K42 |  | 11.869 | [13 empty] | VV | 2 | 2 | True | 1 | ROZPOCET
336 | K | 764042418 | Strukturovaná oddělovací vrstva s integrovanou pojistnou hydroizolací rš přes 1000 mm | m | 440.7 |  | 0 | CS ÚRS 2018 01 |  |  | základní |  | 0 | 0.00063 | 0.27764 | 0 | 0 | 16 | K | 2 |  |  |  | ROZPOCET | 0 | 0 | 0 | 0 | 0 | 1 | 0 | 16 | 1535600441
337 | K | 764141303 | Krytina střechy rovné drážkováním ze svitků z TiZn lesklého plechu rš 500 mm sklonu do 60° | m2 | 440.7 |  | 0 | CS ÚRS 2018 01 |  |  | základní |  | 0 | 0.00684 | 3.0144 | 0 | 0 | 16 | K | 2 |  |  |  | ROZPOCET | 0 | 0 | 0 | 0 | 0 | 1 | 0 | 16 | -893691035
| VV |  | 23,375*2*5,2+19*2*5,2 |  | 440.7 | [13 empty] | VV | 2 | 2 | True | 1 | ROZPOCET
338 | K | 764141391 | Příplatek k cenám krytiny z TiZn lesklého plechu za těsnění drážek sklonu do 10° | m2 | 339 |  | 0 | CS ÚRS 2018 01 |  |  | základní |  | 0 | 0.00034 | 0.11526 | 0 | 0 | 16 | K | 2 |  |  |  | ROZPOCET | 0 | 0 | 0 | 0 | 0 | 1 | 0 | 16 | 1844266113
| VV |  | 19*4*2+23,375*4*2"dle TZ |  | 339 | [13 empty] | VV | 2 | 2 | True | 1 | ROZPOCET
339 | K | 764203152 | Montáž střešního výlezu pro krytinu plechovou včetně "zafalcování"do střešní krytiny | kus | 2 |  | 0 | CS ÚRS 2018 01 |  |  | základní |  | 0 | 0 | 0 | 0 | 0 | 16 | K | 2 |  |  |  | ROZPOCET | 0 | 0 | 0 | 0 | 0 | 1 | 0 | 16 | 1198493667
340 | M | 5534184R | Střešní výlez titanzinek dle ozn. E16 - komplet včetně lemování do střešní krytiny | kus | 2 |  | 0 |  |  |  | základní |  | 0 | 0.009 | 0.018 | 0 | 0 | 32 | M | 2 |  |  |  | ROZPOCET | 0 | 0 | 0 | 0 | 0 | 1 | 0 | 16 | -1729724155
341 | K | 764241306 | Oplechování větraného hřebene s větrací mřížkou z TiZn lesklého plechu rš 500 mm - komplet dle detailu 9 | m | 42.375 |  | 0 | CS ÚRS 2018 01 |  |  | základní |  | 0 | 0.00377 | 0.15975 | 0 | 0 | 16 | K | 2 |  |  |  | ROZPOCET | 0 | 0 | 0 | 0 | 0 | 1 | 0 | 16 | 1089395775
| VV |  | 23,375+19 |  | 42.375 | [13 empty] | VV | 2 | 2 | True | 1 | ROZPOCET
342 | K | 764242304 | Oplechování štítu závětrnou lištou z TiZn lesklého plechu rš 330 mm | m | 41.6 |  | 0 | CS ÚRS 2018 01 |  |  | základní |  | 0 | 0.00194 | 0.080704 | 0 | 0 | 16 | K | 2 |  |  |  | ROZPOCET | 0 | 0 | 0 | 0 | 0 | 1 | 0 | 16 | -651336898
| VV |  | 2*5,2*2+2*2*5,2 |  | 41.6 | [13 empty] | VV | 2 | 2 | True | 1 | ROZPOCET
343 | K | 764242332 | Oplechování rovné okapové hrany z TiZn lesklého plechu rš 150 mm | m | 84.75 |  | 0 | CS ÚRS 2018 01 |  |  | základní |  | 0 | 0.00122 | 0.1034 | 0 | 0 | 16 | K | 2 |  |  |  | ROZPOCET | 0 | 0 | 0 | 0 | 0 | 1 | 0 | 16 | -222164771
| VV |  | (23,375)*2+(19)*2"okapnice pod pojistnou hydroizolací |  | 84.75 | [13 empty] | VV | 2 | 2 | True | 1 | ROZPOCET
344 | K | 764243356 | Sněhový zachytávač krytiny z TiZn lesklého plechu průběžný dvoutrubkový | m | 165.5 |  | 0 | CS ÚRS 2018 01 |  |  | základní |  | 0 | 0.00201 | 0.33266 | 0 | 0 | 16 | K | 2 |  |  |  | ROZPOCET | 0 | 0 | 0 | 0 | 0 | 1 | 0 | 16 | 1362523123
| VV |  | (23,375-0,25*2)*4+(19-0,25*2)*4 |  | 165.5 | [13 empty] | VV | 2 | 2 | True | 1 | ROZPOCET
345 | K | 764244303 | Oplechování horních ploch a nadezdívek bez rohů z TiZn lesklého plechu kotvené rš 120 mm - krycí lišta dle detailu 8 | m | 84.75 |  | 0 | CS ÚRS 2018 01 |  |  | základní |  | 0 | 0.00153 | 0.12967 | 0 | 0 | 16 | K | 2 |  |  |  | ROZPOCET | 0 | 0 | 0 | 0 | 0 | 1 | 0 | 16 | -177370706
346 | K | 764244309 | Oplechování horních ploch a nadezdívek bez rohů z TiZn lesklého plechu kotvené rš 800 mm | m | 18.26 |  | 0 | CS ÚRS 2018 01 |  |  | základní |  | 0 | 0.00479 | 0.087465 | 0 | 0 | 16 | K | 2 |  |  |  | ROZPOCET | 0 | 0 | 0 | 0 | 0 | 1 | 0 | 16 | -409695379
| VV |  | (13,5+4,76)"oplechování atiky dle K42 |  | 18.26 | [13 empty] | VV | 2 | 2 | True | 1 | ROZPOCET
347 | K | 764246342 | Oplechování parapetů rovných celoplošně lepené z TiZn lesklého plechu rš 200 mm | m | 1.884 |  | 0 | CS ÚRS 2018 01 |  |  | základní |  | 0 | 0.00159 | 0.0029956 | 0 | 0 | 16 | K | 2 |  |  |  | ROZPOCET | 0 | 0 | 0 | 0 | 0 | 1 | 0 | 16 | 472942082
| VV |  | 0,942*2"K36 |  | 1.884 | [13 empty] | VV | 2 | 2 | True | 1 | ROZPOCET
348 | K | 764246344 | Oplechování parapetů rovných celoplošně lepené z TiZn lesklého plechu rš do 330 mm | m | 103.634 |  | 0 | CS ÚRS 2018 01 |  |  | základní |  | 0 | 0.00264 | 0.27359 | 0 | 0 | 16 | K | 2 |  |  |  | ROZPOCET | 0 | 0 | 0 | 0 | 0 | 1 | 0 | 16 | 2104354623
| VV |  | 3,142"K31 |  | 3.142 | [13 empty] | VV | 2 | 2 | True | 0 | ROZPOCET
| VV |  | 13,25"K35 |  | 13.25 | [13 empty] | VV | 2 | 2 | True | 0 | ROZPOCET
| VV |  | 17,75"K30 |  | 17.75 | [13 empty] | VV | 2 | 2 | True | 0 | ROZPOCET
| VV |  | 9,85"K32 |  | 9.85 | [13 empty] | VV | 2 | 2 | True | 0 | ROZPOCET
| VV |  | 3,142"K34 |  | 3.142 | [13 empty] | VV | 2 | 2 | True | 0 | ROZPOCET
| VV |  | 5"K17 |  | 5 | [13 empty] | VV | 2 | 2 | True | 0 | ROZPOCET
| VV |  | 9,85"K15 |  | 9.85 | [13 empty] | VV | 2 | 2 | True | 0 | ROZPOCET
| VV |  | 11,75"K18 |  | 11.75 | [13 empty] | VV | 2 | 2 | True | 0 | ROZPOCET
| VV |  | 17,75"K13 |  | 17.75 | [13 empty] | VV | 2 | 2 | True | 0 | ROZPOCET
| VV |  | 5"K14 |  | 5 | [13 empty] | VV | 2 | 2 | True | 0 | ROZPOCET
| VV |  | 6,65"K12 |  | 6.65 | [13 empty] | VV | 2 | 2 | True | 0 | ROZPOCET
| VV |  | 0,5"K16 |  | 0.5 | [13 empty] | VV | 2 | 2 | True | 0 | ROZPOCET
| VV |  | Součet |  | 103.634 | [13 empty] | VV | 2 | 4 | True | 1 | ROZPOCET
349 | K | 764326441 | Ventilační turbína z Al plechu na skládané nebo plechové krytině průměru do 300 mm | kus | 2 |  | 0 | CS ÚRS 2018 01 |  |  | základní |  | 0 | 0.00528 | 0.01056 | 0 | 0 | 16 | K | 2 |  |  |  | ROZPOCET | 0 | 0 | 0 | 0 | 0 | 1 | 0 | 16 | -94921941
| VV |  | 2"na odvětrání radonu |  | 2 | [13 empty] | VV | 2 | 2 | True | 1 | ROZPOCET
350 | K | 764341314 | Lemování rovných zdí střech z TiZn lesklého plechu rš 330 mm | m | 13 |  | 0 | CS ÚRS 2018 01 |  |  | základní |  | 0 | 0.00195 | 0.02535 | 0 | 0 | 16 | K | 2 |  |  |  | ROZPOCET | 0 | 0 | 0 | 0 | 0 | 1 | 0 | 16 | -308916008
| VV |  | 13"dle K33 |  | 13 | [13 empty] | VV | 2 | 2 | True | 1 | ROZPOCET
351 | K | 764345323 | Lemování trub z TiZn lesklého plechu D do 150 mm | kus | 2 |  | 0 | CS ÚRS 2018 01 |  |  | základní |  | 0 | 0.00254 | 0.00508 | 0 | 0 | 16 | K | 2 |  |  |  | ROZPOCET | 0 | 0 | 0 | 0 | 0 | 1 | 0 | 16 | 1723974762
| VV |  | 2"kolem turbín |  | 2 | [13 empty] | VV | 2 | 2 | True | 1 | ROZPOCET
352 | K | 764346325 | Lemování ventilačních nástavců z TiZn lesklého válcovaného plechu D do 300 mm | kus | 2 |  | 0 | CS ÚRS 2018 01 |  |  | základní |  | 0 | 0.00939 | 0.01878 | 0 | 0 | 16 | K | 2 |  |  |  | ROZPOCET | 0 | 0 | 0 | 0 | 0 | 1 | 0 | 16 | -489551863
| VV |  | 2"výfuk VZT |  | 2 | [13 empty] | VV | 2 | 2 | True | 1 | ROZPOCET
353 | K | 764501115 | Montáž háku podokapního hranatého | kus | 74 |  | 0 | CS ÚRS 2018 01 |  |  | základní |  | 0 | 0 | 0 | 0 | 0 | 16 | K | 2 |  |  |  | ROZPOCET | 0 | 0 | 0 | 0 | 0 | 1 | 0 | 16 | 1351924536
| VV |  | 2*(17+20) |  | 74 | [13 empty] | VV | 2 | 2 | True | 1 | ROZPOCET
354 | M | 5534493R | hák žlabový hranatý Pz | kus | 74 |  | 0 |  |  |  | základní |  | 0 | 0.00075 | 0.0555 | 0 | 0 | 32 | M | 2 |  |  |  | ROZPOCET | 0 | 0 | 0 | 0 | 0 | 1 | 0 | 16 | -1093278211
355 | K | 764502117R | Dodávka + montáž pojistného žlabu z poplastovaného plechu spojeného folií - dle det.8 | m | 84.75 |  | 0 |  |  |  | základní |  | 0 | 0 | 0 | 0 | 0 | 16 | K | 2 |  |  |  | ROZPOCET | 0 | 0 | 0 | 0 | 0 | 1 | 0 | 16 | 1850084280
| VV |  | (23,375)*2+(19)*2" |  | 84.75 | [13 empty] | VV | 2 | 2 | True | 1 | ROZPOCET
356 | K | 764542326R | Žlab hranatý uložený v lůžku z TiZn lesklého plechu rš 500 mm - tl.0,8mm | m | 84.75 |  | 0 |  |  |  | základní |  | 0 | 0.00369 | 0.31273 | 0 | 0 | 16 | K | 2 |  |  |  | ROZPOCET | 0 | 0 | 0 | 0 | 0 | 1 | 0 | 16 | -321980012
| VV |  | (23,375)*2+(19)*2" |  | 84.75 | [13 empty] | VV | 2 | 2 | True | 1 | ROZPOCET
357 | K | 764548304 | Hranatý svod včetně objímek, kolen, odskoků z TiZn lesklého plechu 100*120 mm | m | 54.7 |  | 0 | CS ÚRS 2018 01 |  |  | základní |  | 0 | 0.00393 | 0.21497 | 0 | 0 | 16 | K | 2 |  |  |  | ROZPOCET | 0 | 0 | 0 | 0 | 0 | 1 | 0 | 16 | -54232159
| VV |  | 54,7"dle K44 |  | 54.7 | [13 empty] | VV | 2 | 2 | True | 1 | ROZPOCET
358 | K | 998764102 | Přesun hmot tonážní pro konstrukce klempířské v objektech v do 12 m | t | 5.369 |  | 0 | CS ÚRS 2018 01 |  |  | základní |  | 0 | 0 | 0 | 0 | 0 | 16 | K | 2 |  |  |  | ROZPOCET | 0 | 0 | 0 | 0 | 0 | 1 | 0 | 16 | -1294127624
359 | K | 998764181 | Příplatek k přesunu hmot tonážní 764 prováděný bez použití mechanizace | t | 5.369 |  | 0 | CS ÚRS 2018 01 |  |  | základní |  | 0 | 0 | 0 | 0 | 0 | 16 | K | 2 |  |  |  | ROZPOCET | 0 | 0 | 0 | 0 | 0 | 1 | 0 | 16 | -169484969
| D | 765 | Krytina skládaná |  |  |  | 0 | [5 empty] | 0 |  | 0.10665 |  | 0 | 2 | D | 1 |  |  |  | ROZPOCET | [6 empty] | 0
360 | K | 765191021 | Montáž pojistné hydroizolační fólie kladené ve sklonu přes 20° s lepenými spoji na krokve | m2 | 440.7 |  | 0 | CS ÚRS 2018 01 |  |  | základní |  | 0 | 0 | 0 | 0 | 0 | 16 | K | 2 |  |  |  | ROZPOCET | 0 | 0 | 0 | 0 | 0 | 1 | 0 | 16 | -1964661357
| VV |  | 23,375*2*5,2+19*2*5,2 |  | 440.7 | [13 empty] | VV | 2 | 2 | True | 1 | ROZPOCET
361 | M | 28329220 | fólie hydroizolační pojistná difúzně otevřená tl.0,48mm, 270g/m2 | m2 | 484.77 |  | 0 | CS ÚRS 2018 01 |  |  | základní |  | 0 | 0.00022 | 0.10665 | 0 | 0 | 32 | M | 2 |  |  |  | ROZPOCET | 0 | 0 | 0 | 0 | 0 | 1 | 0 | 16 | -1385402789
| VV |  | 440,7*1,1 'Přepočtené koeficientem množství |  | 484.77 | [13 empty] | VV | 2 | 2 | False | 1 | ROZPOCET
362 | K | 998765102 | Přesun hmot tonážní pro krytiny skládané v objektech v do 12 m | t | 0.107 |  | 0 | CS ÚRS 2018 01 |  |  | základní |  | 0 | 0 | 0 | 0 | 0 | 16 | K | 2 |  |  |  | ROZPOCET | 0 | 0 | 0 | 0 | 0 | 1 | 0 | 16 | 1782387327
| D | 766 | Konstrukce truhlářské |  |  |  | 0 | [5 empty] | 0 |  | 0.10992 |  | 0 | 2 | D | 1 |  |  |  | ROZPOCET | [6 empty] | 0
363 | K | 766-01 | Dodávka + montáž dřevěného parapetu kruhového - komplet dle ozn.T03, T04 | kus | 2 |  | 0 |  |  |  | základní |  | 0 | 0.00044 | 0.00088 | 0 | 0 | 16 | K | 2 |  |  |  | ROZPOCET | 0 | 0 | 0 | 0 | 0 | 1 | 0 | 16 | -257936844
364 | K | 7662111R | Dodávka + montáž madlo v 1NP - komplet dle ozn. Z02 | ks | 2 |  | 0 |  |  |  | základní |  | 0 | 0 | 0 | 0 | 0 | 16 | K | 2 |  |  |  | ROZPOCET | 0 | 0 | 0 | 0 | 0 | 1 | 0 | 16 | 908227005
365 | K | 7662111R1 | Dodávka + montáž madlo hl. schodiště - přístavba - komplet dle ozn. Z13 | ks | 12 |  | 0 |  |  |  | základní |  | 0 | 0 | 0 | 0 | 0 | 16 | K | 2 |  |  |  | ROZPOCET | 0 | 0 | 0 | 0 | 0 | 1 | 0 | 16 | 773046846
366 | K | 766231113 | Montáž sklápěcích půdních schodů | kus | 2 |  | 0 | CS ÚRS 2018 01 |  |  | základní |  | 0 | 0.00044 | 0.00088 | 0 | 0 | 16 | K | 2 |  |  |  | ROZPOCET | 0 | 0 | 0 | 0 | 0 | 1 | 0 | 16 | 1783591239
367 | M | 55347585 | schody skládací mech. z Al profilů, - komplet dle ozn.E15 | kus | 2 |  | 0 | CS ÚRS 2018 01 |  |  | základní |  | 0 | 0.052 | 0.104 | 0 | 0 | 32 | M | 2 |  |  |  | ROZPOCET | 0 | 0 | 0 | 0 | 0 | 1 | 0 | 16 | 1511654855
368 | K | 7666-01 | Dodávka + montáž plastového okna - komplet dle ozn. 114 včetně vnitřního parapetu | ks | 3 |  | 0 |  |  |  | základní |  | 0 | 0.00026 | 0.00078 | 0 | 0 | 16 | K | 2 |  |  |  | ROZPOCET | 0 | 0 | 0 | 0 | 0 | 1 | 0 | 16 | -2118496432
369 | K | 7666-02 | Dodávka + montáž plastového okna pásového - komplet dle ozn. 115 včetně vnitřního parapetu | ks | 1 |  | 0 |  |  |  | základní |  | 0 | 0.00026 | 0.00026 | 0 | 0 | 16 | K | 2 |  |  |  | ROZPOCET | 0 | 0 | 0 | 0 | 0 | 1 | 0 | 16 | -1060312546
370 | K | 7666-03 | Dodávka + montáž plastového francouzského okna - komplet dle ozn. 116 | ks | 1 |  | 0 |  |  |  | základní |  | 0 | 0.00026 | 0.00026 | 0 | 0 | 16 | K | 2 |  |  |  | ROZPOCET | 0 | 0 | 0 | 0 | 0 | 1 | 0 | 16 | -176654358
371 | K | 7666-04 | Dodávka + montáž plastového okna pásového - komplet dle ozn. 117 včetně vnitřního parapetu | ks | 1 |  | 0 |  |  |  | základní |  | 0 | 0.00026 | 0.00026 | 0 | 0 | 16 | K | 2 |  |  |  | ROZPOCET | 0 | 0 | 0 | 0 | 0 | 1 | 0 | 16 | 1428834469
372 | K | 7666-05 | Dodávka + montáž plastového okna pásového - komplet dle ozn. 120 včetně vnitřního parapetu | ks | 1 |  | 0 |  |  |  | základní |  | 0 | 0.00026 | 0.00026 | 0 | 0 | 16 | K | 2 |  |  |  | ROZPOCET | 0 | 0 | 0 | 0 | 0 | 1 | 0 | 16 | 1872292231
373 | K | 7666-06 | Dodávka + montáž plastového francouzského okna - komplet dle ozn. 119 | ks | 1 |  | 0 |  |  |  | základní |  | 0 | 0.00026 | 0.00026 | 0 | 0 | 16 | K | 2 |  |  |  | ROZPOCET | 0 | 0 | 0 | 0 | 0 | 1 | 0 | 16 | 1381809900
374 | K | 7666-07 | Dodávka + montáž plastového okna - komplet dle ozn. 226,227,228 | ks | 3 |  | 0 |  |  |  | základní |  | 0 | 0.00026 | 0.00078 | 0 | 0 | 16 | K | 2 |  |  |  | ROZPOCET | 0 | 0 | 0 | 0 | 0 | 1 | 0 | 16 | 380546776
375 | K | 7666-08 | Dodávka + montáž plastového okna pásového - komplet dle ozn. 229 včetně vnitřního parapetu | ks | 1 |  | 0 |  |  |  | základní |  | 0 | 0.00026 | 0.00026 | 0 | 0 | 16 | K | 2 |  |  |  | ROZPOCET | 0 | 0 | 0 | 0 | 0 | 1 | 0 | 16 | 1968570147
376 | K | 7666-09 | Dodávka + montáž plastového okna kruhového - komplet dle ozn. 230,232 | ks | 2 |  | 0 |  |  |  | základní |  | 0 | 0.00026 | 0.00052 | 0 | 0 | 16 | K | 2 |  |  |  | ROZPOCET | 0 | 0 | 0 | 0 | 0 | 1 | 0 | 16 | 403626980
377 | K | 7666-091 | Dodávka + montáž plastového okna pásového - komplet dle ozn. 231 včetně vnitřního parapetu | ks | 1 |  | 0 |  |  |  | základní |  | 0 | 0.00026 | 0.00026 | 0 | 0 | 16 | K | 2 |  |  |  | ROZPOCET | 0 | 0 | 0 | 0 | 0 | 1 | 0 | 16 | -336177634
378 | K | 7666-092 | Dodávka + montáž plastového okna pásového - komplet dle ozn. 233 včetně vnitřního parapetu | ks | 1 |  | 0 |  |  |  | základní |  | 0 | 0.00026 | 0.00026 | 0 | 0 | 16 | K | 2 |  |  |  | ROZPOCET | 0 | 0 | 0 | 0 | 0 | 1 | 0 | 16 | -175259267
379 | K | 76666-01 | Dodávka + montáž dveřního křídla včetně kování, doplňků, mřížek, požarní odolnosti atd. dle příslušné specifikace pro ozn.D01 | kus | 1 |  | 0 |  |  |  | základní |  | 0 | 0 | 0 | 0 | 0 | 16 | K | 2 |  |  |  | ROZPOCET | 0 | 0 | 0 | 0 | 0 | 1 | 0 | 16 | 1047009266
380 | K | 76666-02 | Dodávka + montáž dveřního křídla včetně kování, doplňků, mřížek, požarní odolnosti atd. dle příslušné specifikace pro ozn.D02 | kus | 1 |  | 0 |  |  |  | základní |  | 0 | 0 | 0 | 0 | 0 | 16 | K | 2 |  |  |  | ROZPOCET | 0 | 0 | 0 | 0 | 0 | 1 | 0 | 16 | 1398648519
381 | K | 76666-03 | Dodávka + montáž dveřního křídla - dvoukřídlé dveře - včetně kování, doplňků, mřížek, požarní odolnosti atd. dle příslušné specifikace pro ozn.D03 | kus | 1 |  | 0 |  |  |  | základní |  | 0 | 0 | 0 | 0 | 0 | 16 | K | 2 |  |  |  | ROZPOCET | 0 | 0 | 0 | 0 | 0 | 1 | 0 | 16 | 310419511
382 | K | 76666-04 | Dodávka + montáž dveřního křídla včetně kování, doplňků, mřížek, požarní odolnosti atd. dle příslušné specifikace pro ozn.D04 | kus | 1 |  | 0 |  |  |  | základní |  | 0 | 0 | 0 | 0 | 0 | 16 | K | 2 |  |  |  | ROZPOCET | 0 | 0 | 0 | 0 | 0 | 1 | 0 | 16 | 363405476
383 | K | 76666-05 | Dodávka + montáž dveřního křídla včetně kování, doplňků, mřížek, požarní odolnosti atd. dle příslušné specifikace pro ozn.D05 | kus | 1 |  | 0 |  |  |  | základní |  | 0 | 0 | 0 | 0 | 0 | 16 | K | 2 |  |  |  | ROZPOCET | 0 | 0 | 0 | 0 | 0 | 1 | 0 | 16 | -1285074804
384 | K | 76666-06 | Dodávka + montáž dveřního křídla včetně kování, doplňků, mřížek, požarní odolnosti atd. dle příslušné specifikace pro ozn.D06 | kus | 1 |  | 0 |  |  |  | základní |  | 0 | 0 | 0 | 0 | 0 | 16 | K | 2 |  |  |  | ROZPOCET | 0 | 0 | 0 | 0 | 0 | 1 | 0 | 16 | -1888958504
385 | K | 76666-07 | Dodávka + montáž dveřního křídla včetně kování, doplňků, mřížek, požarní odolnosti atd. dle příslušné specifikace pro ozn.D07 | kus | 1 |  | 0 |  |  |  | základní |  | 0 | 0 | 0 | 0 | 0 | 16 | K | 2 |  |  |  | ROZPOCET | 0 | 0 | 0 | 0 | 0 | 1 | 0 | 16 | 429497170
386 | K | 76666-08 | Dodávka + montáž dveřního křídla včetně kování, doplňků, mřížek, požarní odolnosti atd. dle příslušné specifikace pro ozn.D08 | kus | 1 |  | 0 |  |  |  | základní |  | 0 | 0 | 0 | 0 | 0 | 16 | K | 2 |  |  |  | ROZPOCET | 0 | 0 | 0 | 0 | 0 | 1 | 0 | 16 | -616417351
387 | K | 76666-09 | Dodávka + montáž dveřního křídla včetně kování, doplňků, mřížek, požarní odolnosti atd. dle příslušné specifikace pro ozn.D09 | kus | 1 |  | 0 |  |  |  | základní |  | 0 | 0 | 0 | 0 | 0 | 16 | K | 2 |  |  |  | ROZPOCET | 0 | 0 | 0 | 0 | 0 | 1 | 0 | 16 | -1164427642
388 | K | 76666-091 | Dodávka + montáž dveřního křídla včetně kování, doplňků, mřížek, požarní odolnosti atd. dle příslušné specifikace pro ozn.D10 | kus | 1 |  | 0 |  |  |  | základní |  | 0 | 0 | 0 | 0 | 0 | 16 | K | 2 |  |  |  | ROZPOCET | 0 | 0 | 0 | 0 | 0 | 1 | 0 | 16 | 1644156326
389 | K | 76666-092 | Dodávka + montáž dveřního křídla včetně kování, doplňků, mřížek, požarní odolnosti atd. dle příslušné specifikace pro ozn.D15 | kus | 1 |  | 0 |  |  |  | základní |  | 0 | 0 | 0 | 0 | 0 | 16 | K | 2 |  |  |  | ROZPOCET | 0 | 0 | 0 | 0 | 0 | 1 | 0 | 16 | -385093070
390 | K | 76666-093 | Dodávka + montáž dveřního křídla včetně kování, doplňků, mřížek, požarní odolnosti atd. dle příslušné specifikace pro ozn.D16 | kus | 1 |  | 0 |  |  |  | základní |  | 0 | 0 | 0 | 0 | 0 | 16 | K | 2 |  |  |  | ROZPOCET | 0 | 0 | 0 | 0 | 0 | 1 | 0 | 16 | -1202537645
391 | K | 76666-094 | Dodávka + montáž dveřního křídla včetně kování, doplňků, mřížek, požarní odolnosti atd. dle příslušné specifikace pro ozn.D17 | kus | 1 |  | 0 |  |  |  | základní |  | 0 | 0 | 0 | 0 | 0 | 16 | K | 2 |  |  |  | ROZPOCET | 0 | 0 | 0 | 0 | 0 | 1 | 0 | 16 | 1337131833
392 | K | 76666-095 | Dodávka + montáž dveřního křídla včetně kování, doplňků, mřížek, požarní odolnosti atd. dle příslušné specifikace pro ozn.D18 | kus | 1 |  | 0 |  |  |  | základní |  | 0 | 0 | 0 | 0 | 0 | 16 | K | 2 |  |  |  | ROZPOCET | 0 | 0 | 0 | 0 | 0 | 1 | 0 | 16 | 1450557245
393 | K | 76666-096 | Dodávka + montáž dveřního křídla včetně kování, doplňků, mřížek, požarní odolnosti atd. dle příslušné specifikace pro ozn.D19 | kus | 1 |  | 0 |  |  |  | základní |  | 0 | 0 | 0 | 0 | 0 | 16 | K | 2 |  |  |  | ROZPOCET | 0 | 0 | 0 | 0 | 0 | 1 | 0 | 16 | 1084166948
394 | K | 76666-097 | Dodávka + montáž dveřního křídla - dvoukřídlé dveře - včetně kování, doplňků, mřížek, požarní odolnosti atd. dle příslušné specifikace pro ozn.D20 | kus | 1 |  | 0 |  |  |  | základní |  | 0 | 0 | 0 | 0 | 0 | 16 | K | 2 |  |  |  | ROZPOCET | 0 | 0 | 0 | 0 | 0 | 1 | 0 | 16 | -1768866357
395 | K | 76666-098 | Dodávka + montáž dveřního křídla včetně kování, doplňků, mřížek, požarní odolnosti atd. dle příslušné specifikace pro ozn.D21 | kus | 1 |  | 0 |  |  |  | základní |  | 0 | 0 | 0 | 0 | 0 | 16 | K | 2 |  |  |  | ROZPOCET | 0 | 0 | 0 | 0 | 0 | 1 | 0 | 16 | -110176619
396 | K | 76666-099 | Dodávka + montáž dveřního křídla včetně kování, doplňků, mřížek, požarní odolnosti atd. dle příslušné specifikace pro ozn.D25 | kus | 1 |  | 0 |  |  |  | základní |  | 0 | 0 | 0 | 0 | 0 | 16 | K | 2 |  |  |  | ROZPOCET | 0 | 0 | 0 | 0 | 0 | 1 | 0 | 16 | -1885865443
397 | K | 76666-0991 | Dodávka + montáž dveřního křídla včetně kování, doplňků, mřížek, požarní odolnosti atd. dle příslušné specifikace pro ozn.D26 | kus | 1 |  | 0 |  |  |  | základní |  | 0 | 0 | 0 | 0 | 0 | 16 | K | 2 |  |  |  | ROZPOCET | 0 | 0 | 0 | 0 | 0 | 1 | 0 | 16 | -2046009774
398 | K | 76666-0992 | Dodávka + montáž dveřního křídla - dvoukřídlé dveře - včetně kování, doplňků, mřížek, požarní odolnosti atd. dle příslušné specifikace pro ozn.D27 | kus | 1 |  | 0 |  |  |  | základní |  | 0 | 0 | 0 | 0 | 0 | 16 | K | 2 |  |  |  | ROZPOCET | 0 | 0 | 0 | 0 | 0 | 1 | 0 | 16 | 1483560414
399 | K | 76666-0993 | Dodávka + montáž dveřního křídla - dvoukřídlé dveře - včetně kování, doplňků, mřížek, požarní odolnosti atd. dle příslušné specifikace pro ozn.D28 | kus | 1 |  | 0 |  |  |  | základní |  | 0 | 0 | 0 | 0 | 0 | 16 | K | 2 |  |  |  | ROZPOCET | 0 | 0 | 0 | 0 | 0 | 1 | 0 | 16 | -1145039570
400 | K | 76666-0994 | Dodávka + montáž dveřního křídla včetně kování, doplňků, mřížek, požarní odolnosti atd. dle příslušné specifikace pro ozn.D29 | kus | 1 |  | 0 |  |  |  | základní |  | 0 | 0 | 0 | 0 | 0 | 16 | K | 2 |  |  |  | ROZPOCET | 0 | 0 | 0 | 0 | 0 | 1 | 0 | 16 | -1009594975
401 | K | 76666-0995 | Dodávka + montáž dveřního křídla včetně kování, doplňků, mřížek, požarní odolnosti atd. dle příslušné specifikace pro ozn.D30 | kus | 1 |  | 0 |  |  |  | základní |  | 0 | 0 | 0 | 0 | 0 | 16 | K | 2 |  |  |  | ROZPOCET | 0 | 0 | 0 | 0 | 0 | 1 | 0 | 16 | 312892540
402 | K | 76666-0996 | Dodávka + montáž dveřního křídla včetně kování, doplňků, mřížek, požarní odolnosti atd. dle příslušné specifikace pro ozn.D31 | kus | 1 |  | 0 |  |  |  | základní |  | 0 | 0 | 0 | 0 | 0 | 16 | K | 2 |  |  |  | ROZPOCET | 0 | 0 | 0 | 0 | 0 | 1 | 0 | 16 | 598932072
403 | K | 766811R | Dodávka + montáž kuchyňské linky dle ozn. T01 - komplet včetně vybavení | kus | 1 |  | 0 |  |  |  | základní |  | 0 | 0 | 0 | 0 | 0 | 16 | K | 2 |  |  |  | ROZPOCET | 0 | 0 | 0 | 0 | 0 | 1 | 0 | 16 | -892560741
404 | K | 998766102 | Přesun hmot tonážní pro konstrukce truhlářské v objektech v do 12 m | t | 3.812 |  | 0 | CS ÚRS 2018 01 |  |  | základní |  | 0 | 0 | 0 | 0 | 0 | 16 | K | 2 |  |  |  | ROZPOCET | 0 | 0 | 0 | 0 | 0 | 1 | 0 | 16 | -1408761993
405 | K | 998766181 | Příplatek k přesunu hmot tonážní 766 prováděný bez použití mechanizace | t | 3.812 |  | 0 | CS ÚRS 2018 01 |  |  | základní |  | 0 | 0 | 0 | 0 | 0 | 16 | K | 2 |  |  |  | ROZPOCET | 0 | 0 | 0 | 0 | 0 | 1 | 0 | 16 | 1086207010
| D | 767 | Konstrukce zámečnické |  |  |  | 0 | [5 empty] | 0 |  | 4254.4547 |  | 0 | 2 | D | 1 |  |  |  | ROZPOCET | [6 empty] | 0
406 | K | 767-01 | Dodávka + montáž žaluzie - komplet dle ozn.E03 - včetně motoru, boxu, ovládání, meteostanice atd. | ks | 16 |  | 0 |  |  |  | základní |  | 0 | 6e-05 | 0.00096 | 0 | 0 | 16 | K | 2 |  |  |  | ROZPOCET | 0 | 0 | 0 | 0 | 0 | 1 | 0 | 16 | -144213309
407 | K | 767-02 | Dodávka + montáž žaluzie - komplet dle ozn.E04 - včetně motoru, boxu, ovládání, meteostanice atd. | ks | 1 |  | 0 |  |  |  | základní |  | 0 | 6e-05 | 6e-05 | 0 | 0 | 16 | K | 2 |  |  |  | ROZPOCET | 0 | 0 | 0 | 0 | 0 | 1 | 0 | 16 | 1335505605
408 | K | 767-03 | Dodávka + montáž žaluzie - komplet dle ozn.E05 - včetně motoru, boxu, ovládání, meteostanice atd. | ks | 2 |  | 0 |  |  |  | základní |  | 0 | 6e-05 | 0.00012 | 0 | 0 | 16 | K | 2 |  |  |  | ROZPOCET | 0 | 0 | 0 | 0 | 0 | 1 | 0 | 16 | 526998172
409 | K | 767-04 | Dodávka + montáž prosklené dělící stěny fix - komplet dle ozn.S03 - výška 2,26 | ks | 1 |  | 0 |  |  |  | základní |  | 0 | 6e-05 | 6e-05 | 0 | 0 | 16 | K | 2 |  |  |  | ROZPOCET | 0 | 0 | 0 | 0 | 0 | 1 | 0 | 16 | -1426273526
410 | K | 767-05 | Dodávka + montáž prosklené dělící stěny fix - komplet dle ozn.S03 - výška 0,75m | ks | 1 |  | 0 |  |  |  | základní |  | 0 | 6e-05 | 6e-05 | 0 | 0 | 16 | K | 2 |  |  |  | ROZPOCET | 0 | 0 | 0 | 0 | 0 | 1 | 0 | 16 | 194552649
411 | K | 767-06 | Dodávka + montáž AL hlavních dveří včetně bočních a vrchních nadvěsvětlíků - komplet dle ozn.S01 | ks | 1 |  | 0 |  |  |  | základní |  | 0 | 6e-05 | 6e-05 | 0 | 0 | 16 | K | 2 |  |  |  | ROZPOCET | 0 | 0 | 0 | 0 | 0 | 1 | 0 | 16 | 811119916
412 | K | 767-07 | Dodávka + montáž AL hlavních dveří včetně bočních a vrchních nadvěsvětlíků - komplet dle ozn.S02 | ks | 1 |  | 0 |  |  |  | základní |  | 0 | 6e-05 | 6e-05 | 0 | 0 | 16 | K | 2 |  |  |  | ROZPOCET | 0 | 0 | 0 | 0 | 0 | 1 | 0 | 16 | -1614794728
413 | K | 767-08 | Dodávka + montáž AL hlavních dveří včetně bočních a vrchních nadvěsvětlíků - komplet dle ozn.113 | ks | 1 |  | 0 |  |  |  | základní |  | 0 | 6e-05 | 6e-05 | 0 | 0 | 16 | K | 2 |  |  |  | ROZPOCET | 0 | 0 | 0 | 0 | 0 | 1 | 0 | 16 | 103204108
414 | K | 767-09 | Dodávka + montáž AL hlavních dveří včetně bočních a vrchních nadvěsvětlíků - komplet dle ozn.121 | ks | 1 |  | 0 |  |  |  | základní |  | 0 | 6e-05 | 6e-05 | 0 | 0 | 16 | K | 2 |  |  |  | ROZPOCET | 0 | 0 | 0 | 0 | 0 | 1 | 0 | 16 | 596389644
415 | K | 767-10 | Dodávka + montáž AL atyp světlík - komplet dle ozn.118 - det.11 včetně systémového svodu a žlabu | ks | 1 |  | 0 |  |  |  | základní |  | 0 | 6e-05 | 6e-05 | 0 | 0 | 16 | K | 2 |  |  |  | ROZPOCET | 0 | 0 | 0 | 0 | 0 | 1 | 0 | 16 | -754324708
416 | K | 767-11 | Dodávka + montáž únikové schodiště včetně zábradlí a povrchové úpravy - komplet dle ozn.Z01 | ks | 1 |  | 0 |  |  |  | základní |  | 0 | 6e-05 | 6e-05 | 0 | 0 | 16 | K | 2 |  |  |  | ROZPOCET | 0 | 0 | 0 | 0 | 0 | 1 | 0 | 16 | 768460571
417 | K | 767-12 | Dodávka + montáž úniková venkovní terasa a schodiště - komplet dle ozn.Z04 - žárový zinek | kg | 1583.4 |  | 0 |  |  |  | základní |  | 0 | 6e-05 | 0.095004 | 0 | 0 | 16 | K | 2 |  |  |  | ROZPOCET | 0 | 0 | 0 | 0 | 0 | 1 | 0 | 16 | 653257279
| VV |  | 1508*1,05"5% ztratné, svary, spojovací materiál apod. |  | 1583.4 | [13 empty] | VV | 2 | 2 | True | 1 | ROZPOCET
| VV |  |  |  | 0 | [13 empty] | VV | 2 | 2 | True | 0 | ROZPOCET
| VV |  |  |  | 0 | [13 empty] | VV | 2 | 2 | True | 0 | ROZPOCET
| VV |  |  |  | 0 | [13 empty] | VV | 2 | 2 | True | 0 | ROZPOCET
| VV |  |  |  | 0 | [13 empty] | VV | 2 | 2 | True | 0 | ROZPOCET
| VV |  |  |  | 0 | [13 empty] | VV | 2 | 2 | True | 0 | ROZPOCET
| VV |  |  |  | 0 | [13 empty] | VV | 2 | 2 | True | 0 | ROZPOCET
| VV |  |  |  | 0 | [13 empty] | VV | 2 | 2 | True | 0 | ROZPOCET
| VV |  |  |  | 0 | [13 empty] | VV | 2 | 2 | True | 0 | ROZPOCET
| VV |  |  |  | 0 | [13 empty] | VV | 2 | 2 | True | 0 | ROZPOCET
| VV |  |  |  | 0 | [13 empty] | VV | 2 | 2 | True | 0 | ROZPOCET
| VV |  |  |  | 0 | [13 empty] | VV | 2 | 2 | True | 0 | ROZPOCET
418 | K | 767-13 | Dodávka + montáž tahokov před okny tech.zázemí objektu - komplet dle ozn.Z06 - včetně povrchové úpravy | ks | 1 |  | 0 |  |  |  | základní |  | 0 | 6e-05 | 6e-05 | 0 | 0 | 16 | K | 2 |  |  |  | ROZPOCET | 0 | 0 | 0 | 0 | 0 | 1 | 0 | 16 | -640505258
419 | K | 767-14 | Dodávka + montáž nerezový nápis - komplet dle ozn.Z07 - včetně kotvení | ks | 1 |  | 0 |  |  |  | základní |  | 0 | 6e-05 | 6e-05 | 0 | 0 | 16 | K | 2 |  |  |  | ROZPOCET | 0 | 0 | 0 | 0 | 0 | 1 | 0 | 16 | -452305684
420 | K | 767-15 | Dodávka + montáž skleněné markýzy nad hlavním vstupem - komplet dle ozn.Z10 - včetně kotvení | ks | 1 |  | 0 |  |  |  | základní |  | 0 | 6e-05 | 6e-05 | 0 | 0 | 16 | K | 2 |  |  |  | ROZPOCET | 0 | 0 | 0 | 0 | 0 | 1 | 0 | 16 | 1209826076
421 | K | 767-16 | Dodávka + montáž zábradlí nad schodištěm - komplet dle ozn.Z15 - včetně kotvení | ks | 1 |  | 0 |  |  |  | základní |  | 0 | 6e-05 | 6e-05 | 0 | 0 | 16 | K | 2 |  |  |  | ROZPOCET | 0 | 0 | 0 | 0 | 0 | 1 | 0 | 16 | 1425193014
422 | K | 76716111R1 | Dodávka + montáž zábradlí - komplet dle ozn.Z11 a v.č. DZ 06 (8,12+2,66+8,12m) | ks | 1 |  | 0 |  |  |  | základní |  | 0 | 6e-05 | 6e-05 | 0 | 0 | 16 | K | 2 |  |  |  | ROZPOCET | 0 | 0 | 0 | 0 | 0 | 1 | 0 | 16 | 127124672
423 | K | 76716111R | Dodávka + montáž schodiště - komplet dle ozn.Z12 a v.č. DZ 07 | ks | 1 |  | 0 |  |  |  | základní |  | 0 | 6e-05 | 6e-05 | 0 | 0 | 16 | K | 2 |  |  |  | ROZPOCET | 0 | 0 | 0 | 0 | 0 | 1 | 0 | 16 | -1414212750
424 | K | 767-17 | Dodávka + montáž zábradlí pod schodištěm - komplet dle ozn.Z16 - včetně kotvení a nátěru | Kus | 1 |  | 0 |  |  |  | základní |  | 0 | 6e-05 | 6e-05 | 0 | 0 | 16 | K | 2 |  |  |  | ROZPOCET | 0 | 0 | 0 | 0 | 0 | 1 | 0 | 16 | -22026498
425 | K | 767531111 | Montáž vstupních kovových nebo plastových rohoží čistících zón | m2 | 2.88 |  | 0 | CS ÚRS 2018 01 |  |  | základní |  | 0 | 0 | 0 | 0 | 0 | 16 | K | 2 |  |  |  | ROZPOCET | 0 | 0 | 0 | 0 | 0 | 1 | 0 | 16 | 42078630
| VV |  | 2,4*1,2 |  | 2.88 | [13 empty] | VV | 2 | 2 | True | 1 | ROZPOCET
426 | M | 69752002 | rohož vstupní provedení dle ozn.Z09 | m2 | 3.024 |  | 0 | CS ÚRS 2018 01 |  |  | základní |  | 0 | 0.018 | 0.054432 | 0 | 0 | 32 | M | 2 |  |  |  | ROZPOCET | 0 | 0 | 0 | 0 | 0 | 1 | 0 | 16 | -921233827
| VV |  | 2,88*1,05 'Přepočtené koeficientem množství |  | 3.024 | [13 empty] | VV | 2 | 2 | False | 1 | ROZPOCET
427 | K | 767531121 | Osazení zapuštěného rámu z L profilů k čistícím rohožím | m | 7.2 |  | 0 | CS ÚRS 2018 01 |  |  | základní |  | 0 | 0 | 0 | 0 | 0 | 16 | K | 2 |  |  |  | ROZPOCET | 0 | 0 | 0 | 0 | 0 | 1 | 0 | 16 | -1016182563
| VV |  | 2*(2,4+1,2) |  | 7.2 | [13 empty] | VV | 2 | 2 | True | 1 | ROZPOCET
428 | M | 69752160 | rám pro zapuštění profil L-30/30 25/25 20/30 15/30-Al | m | 7.56 |  | 0 | CS ÚRS 2018 01 |  |  | základní |  | 0 | 0.0002 | 0.001512 | 0 | 0 | 32 | M | 2 |  |  |  | ROZPOCET | 0 | 0 | 0 | 0 | 0 | 1 | 0 | 16 | 1142782639
| VV |  | 7,2*1,05 'Přepočtené koeficientem množství |  | 7.56 | [13 empty] | VV | 2 | 2 | False | 1 | ROZPOCET
429 | K | 767531121 | Osazení zapuštěného rámu z L profilů k čistícím rohožím | m | 10.1 |  | 0 | CS ÚRS 2018 01 |  |  | základní |  | 0 | 0 | 0 | 0 | 0 | 16 | K | 2 |  |  |  | ROZPOCET | 0 | 0 | 0 | 0 | 0 | 1 | 0 | 16 | 776219060
| VV |  | 2*(1,6+3,45)"kolem koberce čistící zony |  | 10.1 | [13 empty] | VV | 2 | 2 | True | 1 | ROZPOCET
430 | M | 69752161 | rám pro zapuštění profil L-30/30 20/30 -nerez | m | 11.11 |  | 0 | CS ÚRS 2018 01 |  |  | základní |  | 0 | 0.0002 | 0.002222 | 0 | 0 | 32 | M | 2 |  |  |  | ROZPOCET | 0 | 0 | 0 | 0 | 0 | 1 | 0 | 16 | 79138255
| VV |  | 10,1*1,1 'Přepočtené koeficientem množství |  | 11.11 | [13 empty] | VV | 2 | 2 | False | 1 | ROZPOCET
431 | K | 767851104 | Montáž lávek komínových - kompletní celé lávky | m | 2.5 |  | 0 | CS ÚRS 2018 01 |  |  | základní |  | 0 | 0 | 0 | 0 | 0 | 16 | K | 2 |  |  |  | ROZPOCET | 0 | 0 | 0 | 0 | 0 | 1 | 0 | 16 | 1571903444
| VV |  | 2*1,25 |  | 2.5 | [13 empty] | VV | 2 | 2 | True | 1 | ROZPOCET
432 | M | 55349677 | Al svorky pro stupačky a lávky dvojitá stojatá drážka sklon střechy 20-40° | kus | 2 |  | 0 | CS ÚRS 2018 01 |  |  | základní |  | 0 | 0.00066 | 0.00132 | 0 | 0 | 32 | M | 2 |  |  |  | ROZPOCET | 0 | 0 | 0 | 0 | 0 | 1 | 0 | 16 | 896483990
433 | M | 5534468R | lávka komínová 250x1250 | kus | 2 |  | 0 |  |  |  | základní |  | 0 | 0.0059 | 0.0118 | 0 | 0 | 32 | M | 2 |  |  |  | ROZPOCET | 0 | 0 | 0 | 0 | 0 | 1 | 0 | 16 | -1715183507
434 | K | 76799511R | Montáž atypických zámečnických konstrukcí hmotnosti do 50 kg - včetně kotvení do věnce dle PD | kg | 4051.5 |  | 0 |  |  |  | základní |  | 0 | 5e-05 | 0.20258 | 0 | 0 | 16 | K | 2 |  |  |  | ROZPOCET | 0 | 0 | 0 | 0 | 0 | 1 | 0 | 16 | 2093668165
| VV |  | (2706+307,8+9,2+311,7+8*4*22,4)"ocelová konstrukce pro zastřešení L 180, P10,tyč,TR, IPE 220 v urovni táhel |  | 4051.5 | [13 empty] | VV | 2 | 2 | True | 1 | ROZPOCET
435 | M | 1301044R | Dodávka pomocné ocelové konstrukce krovu | kg | 4254.075 |  | 0 |  |  |  | základní |  | 0 | 1 | 4254.075 | 0 | 0 | 32 | M | 2 |  |  |  | ROZPOCET | 0 | 0 | 0 | 0 | 0 | 1 | 0 | 16 | -1100195759
| VV |  | (2706+307,8+9,2+311,7+8*4*22,4)*1,05" - prořez, svary apod. |  | 4254.075 | [13 empty] | VV | 2 | 2 | True | 1 | ROZPOCET
436 | K | 76799511R1 | Dodávka + montáž kotevní ocelový úhelník - pásovina 50/5 dl.350mm po 0,5m - dle detailu 8 | ks | 174 |  | 0 |  |  |  | základní |  | 0 | 5e-05 | 0.0087 | 0 | 0 | 16 | K | 2 |  |  |  | ROZPOCET | 0 | 0 | 0 | 0 | 0 | 1 | 0 | 16 | -1631334116
| VV |  | ((23,375)*2+(19)*2)/0,5" |  | 169.5 | [13 empty] | VV | 2 | 2 | True | 0 | ROZPOCET
| VV |  | 174"po zaokrouhlení |  | 174 | [13 empty] | VV | 2 | 2 | True | 1 | ROZPOCET
437 | K | 7679951R | Dodávka + montáž schodiště venkovní na pochozí střeše - komplet dle ozn.Z11 a v.č.D.Z.07 | ks | 1 |  | 0 |  |  |  | základní |  | 0 | 6e-05 | 6e-05 | 0 | 0 | 16 | K | 2 |  |  |  | ROZPOCET | 0 | 0 | 0 | 0 | 0 | 1 | 0 | 16 | -684001222
438 | K | 76799R1 | Dodávka + montáž ocelové botky do ŽB pro uložení překladu nad dveřmi D28/P | ks | 1 |  | 0 |  |  |  | základní |  | 0 | 7e-05 | 7e-05 | 0 | 0 | 16 | K | 2 |  |  |  | ROZPOCET | 0 | 0 | 0 | 0 | 0 | 1 | 0 | 16 | 757581396
439 | K | 998767102 | Přesun hmot tonážní pro zámečnické konstrukce v objektech v do 12 m | t | 11.895 |  | 0 | CS ÚRS 2018 01 |  |  | základní |  | 0 | 0 | 0 | 0 | 0 | 16 | K | 2 |  |  |  | ROZPOCET | 0 | 0 | 0 | 0 | 0 | 1 | 0 | 16 | -598082458
440 | K | 998767181 | Příplatek k přesunu hmot tonážní 767 prováděný bez použití mechanizace | t | 11.895 |  | 0 | CS ÚRS 2018 01 |  |  | základní |  | 0 | 0 | 0 | 0 | 0 | 16 | K | 2 |  |  |  | ROZPOCET | 0 | 0 | 0 | 0 | 0 | 1 | 0 | 16 | 1993229883
| D | 771 | Podlahy z dlaždic |  |  |  | 0 | [5 empty] | 0 |  | 3.4392 |  | 0 | 2 | D | 1 |  |  |  | ROZPOCET | [6 empty] | 0
441 | K | 771574113 | Montáž podlah keramických režných hladkých lepených flexibilním lepidlem do 12 ks/m2 | m2 | 32.44 |  | 0 | CS ÚRS 2018 01 |  |  | základní |  | 0 | 0.00367 | 0.11905 | 0 | 0 | 16 | K | 2 |  |  |  | ROZPOCET | 0 | 0 | 0 | 0 | 0 | 1 | 0 | 16 | -318944644
| VV |  | 1,63+1,85+10,12+8,38+10,46"1NP |  | 32.44 | [13 empty] | VV | 2 | 2 | True | 1 | ROZPOCET
442 | M | 59761408 | dlaždice keramické slinuté neglazované mrazuvzdorné barevná přes 9 do 12 ks/m2 | m2 | 35.684 |  | 0 | CS ÚRS 2018 01 |  |  | základní |  | 0 | 0.0192 | 0.68513 | 0 | 0 | 32 | M | 2 |  |  |  | ROZPOCET | 0 | 0 | 0 | 0 | 0 | 1 | 0 | 16 | -1820785299
| VV |  | 32,44*1,1 'Přepočtené koeficientem množství |  | 35.684 | [13 empty] | VV | 2 | 2 | False | 1 | ROZPOCET
443 | K | 771574116 | Montáž podlah keramických režných hladkých lepených flexibilním lepidlem do 25 ks/m2 | m2 | 73.52 |  | 0 | CS ÚRS 2018 01 |  |  | základní |  | 0 | 0.0035 | 0.25732 | 0 | 0 | 16 | K | 2 |  |  |  | ROZPOCET | 0 | 0 | 0 | 0 | 0 | 1 | 0 | 16 | 1327618724
| VV |  | 6,61+18,95+1,84"1NP |  | 27.4 | [13 empty] | VV | 2 | 2 | True | 0 | ROZPOCET
| VV |  | 17,56+1,43+18,63+1,77+1,4"2NP |  | 40.79 | [13 empty] | VV | 2 | 2 | True | 0 | ROZPOCET
| VV |  | 5,33"pod čistícím koberecem |  | 5.33 | [13 empty] | VV | 2 | 2 | True | 0 | ROZPOCET
| VV |  | Součet |  | 73.52 | [13 empty] | VV | 2 | 4 | True | 1 | ROZPOCET
444 | M | 59761406 | dlaždice keramické slinuté neglazované mrazuvzdorné přes 19 do 25 ks/m2 | m2 | 80.872 |  | 0 | CS ÚRS 2018 01 |  |  | základní |  | 0 | 0.0192 | 1.5527 | 0 | 0 | 32 | M | 2 |  |  |  | ROZPOCET | 0 | 0 | 0 | 0 | 0 | 1 | 0 | 16 | 2039429621
| VV |  | 73,52*1,1 'Přepočtené koeficientem množství |  | 80.872 | [13 empty] | VV | 2 | 2 | False | 1 | ROZPOCET
445 | K | 771579191 | Příplatek k montáž podlah keramických za plochu do 5 m2 | m2 | 8.49 |  | 0 | CS ÚRS 2018 01 |  |  | základní |  | 0 | 0 | 0 | 0 | 0 | 16 | K | 2 |  |  |  | ROZPOCET | 0 | 0 | 0 | 0 | 0 | 1 | 0 | 16 | 1118608753
| VV |  | 1,63+1,85+1,84"1NP |  | 5.32 | [13 empty] | VV | 2 | 2 | True | 0 | ROZPOCET
| VV |  | 1,77+1,4"2NP |  | 3.17 | [13 empty] | VV | 2 | 2 | True | 0 | ROZPOCET
| VV |  | Součet |  | 8.49 | [13 empty] | VV | 2 | 4 | True | 1 | ROZPOCET
446 | K | 771591111 | Podlahy penetrace podkladu | m2 | 105.96 |  | 0 | CS ÚRS 2018 01 |  |  | základní |  | 0 | 0.0003 | 0.031788 | 0 | 0 | 16 | K | 2 |  |  |  | ROZPOCET | 0 | 0 | 0 | 0 | 0 | 1 | 0 | 16 | -1698789518
| VV |  | 1,63+1,85+10,12+8,38+10,46+6,61+18,95+1,84"1NP |  | 59.84 | [13 empty] | VV | 2 | 2 | True | 0 | ROZPOCET
| VV |  | 17,56+1,43+18,63+1,77+1,4"2NP |  | 40.79 | [13 empty] | VV | 2 | 2 | True | 0 | ROZPOCET
| VV |  | 5,33"pod čistícím kobercem |  | 5.33 | [13 empty] | VV | 2 | 2 | True | 0 | ROZPOCET
| VV |  | Součet |  | 105.96 | [13 empty] | VV | 2 | 4 | True | 1 | ROZPOCET
447 | K | 771591237 | Montáž kontaktní izolace ve spojení s dlažbou celoplošně lepená v páscích | m | 95.7 |  | 0 | CS ÚRS 2018 01 |  |  | základní |  | 0 | 0.00017 | 0.016269 | 0 | 0 | 16 | K | 2 |  |  |  | ROZPOCET | 0 | 0 | 0 | 0 | 0 | 1 | 0 | 16 | 1704143611
| VV |  | 2*(3,75+5,85+3,65)+2*(0,95+1,5)+1,8"mč303,304 |  | 33.2 | [13 empty] | VV | 2 | 2 | True | 0 | ROZPOCET
| VV |  | 2*(3,75+5,55+3,65)+2*(1,75+1,8)+1,8"mč307,308,309 |  | 34.8 | [13 empty] | VV | 2 | 2 | True | 0 | ROZPOCET
| VV |  | Mezisoučet"2NP |  | 68 | [13 empty] | VV | 2 | 3 | True | 0 | ROZPOCET
| VV |  | 2*(3,75+5,55+3,65)+1,8"mč110 |  | 27.7 | [13 empty] | VV | 2 | 2 | True | 0 | ROZPOCET
| VV |  | Součet |  | 95.7 | [13 empty] | VV | 2 | 4 | True | 1 | ROZPOCET
448 | M | 58581256 | páska těsnící k tekutým fóliím šířka 240 mm | m | 100.485 |  | 0 | CS ÚRS 2018 01 |  |  | základní |  | 0 | 2e-05 | 0.0020097 | 0 | 0 | 32 | M | 2 |  |  |  | ROZPOCET | 0 | 0 | 0 | 0 | 0 | 1 | 0 | 16 | 578777235
| VV |  | 95,7*1,05 'Přepočtené koeficientem množství |  | 100.485 | [13 empty] | VV | 2 | 2 | False | 1 | ROZPOCET
449 | K | 771990112 | Vyrovnání podkladu samonivelační stěrkou tl 4 mm pevnosti 30 Mpa | m2 | 100.63 |  | 0 | CS ÚRS 2018 01 |  |  | základní |  | 0 | 0.0077 | 0.77485 | 0 | 0 | 16 | K | 2 |  |  |  | ROZPOCET | 0 | 0 | 0 | 0 | 0 | 1 | 0 | 16 | 1046658787
| VV |  | 1,63+1,85+10,12+8,38+10,46+6,61+18,95+1,84"1NP |  | 59.84 | [13 empty] | VV | 2 | 2 | True | 0 | ROZPOCET
| VV |  | 17,56+1,43+18,63+1,77+1,4"2NP |  | 40.79 | [13 empty] | VV | 2 | 2 | True | 0 | ROZPOCET
| VV |  | Součet |  | 100.63 | [13 empty] | VV | 2 | 4 | True | 1 | ROZPOCET
450 | K | 998771102 | Přesun hmot tonážní pro podlahy z dlaždic v objektech v do 12 m | t | 3.439 |  | 0 | CS ÚRS 2018 01 |  |  | základní |  | 0 | 0 | 0 | 0 | 0 | 16 | K | 2 |  |  |  | ROZPOCET | 0 | 0 | 0 | 0 | 0 | 1 | 0 | 16 | 1054158088
451 | K | 998771181 | Příplatek k přesunu hmot tonážní 771 prováděný bez použití mechanizace | t | 3.439 |  | 0 | CS ÚRS 2018 01 |  |  | základní |  | 0 | 0 | 0 | 0 | 0 | 16 | K | 2 |  |  |  | ROZPOCET | 0 | 0 | 0 | 0 | 0 | 1 | 0 | 16 | -265208825
| D | 776 | Podlahy povlakové |  |  |  | 0 | [5 empty] | 0 |  | 5.4254 |  | 0 | 2 | D | 1 |  |  |  | ROZPOCET | [6 empty] | 0
452 | K | 776111311 | Vysátí podkladu povlakových podlah | m2 | 550.739 |  | 0 | CS ÚRS 2018 01 |  |  | základní |  | 0 | 0 | 0 | 0 | 0 | 16 | K | 2 |  |  |  | ROZPOCET | 0 | 0 | 0 | 0 | 0 | 1 | 0 | 16 | -1850648825
| VV |  | 1,75*1,75*2"mezipodesty |  | 6.125 | [13 empty] | VV | 2 | 2 | True | 0 | ROZPOCET
| VV |  | 6,5*3,5+14,41*2,425+3,2*2,45+1,75*2+3,5*3,5+17,86*4+110,79+14,91+10,06+2,87+4,85"1NP |  | 296.204 | [13 empty] | VV | 2 | 2 | True | 0 | ROZPOCET
| VV |  | 109,05+110,63+4,77+18,63"2NP |  | 243.08 | [13 empty] | VV | 2 | 2 | True | 0 | ROZPOCET
| VV |  | 5,33"pod čistící koberec |  | 5.33 | [13 empty] | VV | 2 | 2 | True | 0 | ROZPOCET
| VV |  | Součet |  | 550.739 | [13 empty] | VV | 2 | 4 | True | 1 | ROZPOCET
453 | K | 776111322 | Vysátí schodišťových stupnic š přes 300 mm | m | 67.97 |  | 0 | CS ÚRS 2018 01 |  |  | základní |  | 0 | 0 | 0 | 0 | 0 | 16 | K | 2 |  |  |  | ROZPOCET | 0 | 0 | 0 | 0 | 0 | 1 | 0 | 16 | -55156194
| VV |  | 1,75*8*3+8*0,4"trojramenné |  | 45.2 | [13 empty] | VV | 2 | 2 | True | 0 | ROZPOCET
| VV |  | 2,07*11"do vily |  | 22.77 | [13 empty] | VV | 2 | 2 | True | 0 | ROZPOCET
| VV |  | Součet |  | 67.97 | [13 empty] | VV | 2 | 4 | True | 1 | ROZPOCET
454 | K | 776111331 | Vysátí schodišťových podstupnic v do 200 mm | m | 67.97 |  | 0 | CS ÚRS 2018 01 |  |  | základní |  | 0 | 0 | 0 | 0 | 0 | 16 | K | 2 |  |  |  | ROZPOCET | 0 | 0 | 0 | 0 | 0 | 1 | 0 | 16 | 41471621
455 | K | 776121111 | Vodou ředitelná penetrace savého podkladu povlakových podlah ředěná v poměru 1:3 | m2 | 550.739 |  | 0 | CS ÚRS 2018 01 |  |  | základní |  | 0 | 3e-05 | 0.016522 | 0 | 0 | 16 | K | 2 |  |  |  | ROZPOCET | 0 | 0 | 0 | 0 | 0 | 1 | 0 | 16 | -682179067
| VV |  | 1,75*1,75*2"mezipodesty |  | 6.125 | [13 empty] | VV | 2 | 2 | True | 0 | ROZPOCET
| VV |  | 6,5*3,5+14,41*2,425+3,2*2,45+1,75*2+3,5*3,5+17,86*4+110,79+14,91+10,06+2,87+4,85"1NP |  | 296.204 | [13 empty] | VV | 2 | 2 | True | 0 | ROZPOCET
| VV |  | 109,05+110,63+4,77+18,63"2NP |  | 243.08 | [13 empty] | VV | 2 | 2 | True | 0 | ROZPOCET
| VV |  | 5,33"pod čistící koberec |  | 5.33 | [13 empty] | VV | 2 | 2 | True | 0 | ROZPOCET
| VV |  | Součet |  | 550.739 | [13 empty] | VV | 2 | 4 | True | 1 | ROZPOCET
456 | K | 776121212 | Penetrace schodišťových stupnic š přes 300 mm | m | 67.97 |  | 0 | CS ÚRS 2018 01 |  |  | základní |  | 0 | 4e-05 | 0.0027188 | 0 | 0 | 16 | K | 2 |  |  |  | ROZPOCET | 0 | 0 | 0 | 0 | 0 | 1 | 0 | 16 | 1531784795
457 | K | 776121221 | Penetrace schodišťových podstupnic v do 200 mm | m | 67.97 |  | 0 | CS ÚRS 2018 01 |  |  | základní |  | 0 | 2e-05 | 0.0013594 | 0 | 0 | 16 | K | 2 |  |  |  | ROZPOCET | 0 | 0 | 0 | 0 | 0 | 1 | 0 | 16 | 997405133
458 | K | 776141121 | Vyrovnání podkladu povlakových podlah stěrkou pevnosti 30 MPa tl 3 mm | m2 | 550.739 |  | 0 | CS ÚRS 2018 01 |  |  | základní |  | 0 | 0.0045 | 2.4783 | 0 | 0 | 16 | K | 2 |  |  |  | ROZPOCET | 0 | 0 | 0 | 0 | 0 | 1 | 0 | 16 | -1292671856
| VV |  | 6,5*3,5+14,41*2,425+3,2*2,45+1,75*2+3,5*3,5+17,86*4+110,79+14,91+10,06+2,87+4,85"1NP |  | 296.204 | [13 empty] | VV | 2 | 2 | True | 0 | ROZPOCET
| VV |  | 109,05+110,63+4,77+18,63"2NP |  | 243.08 | [13 empty] | VV | 2 | 2 | True | 0 | ROZPOCET
| VV |  | 5,33"pod čistící koberec |  | 5.33 | [13 empty] | VV | 2 | 2 | True | 0 | ROZPOCET
| VV |  | 1,75*1,75*2"mezipodesty |  | 6.125 | [13 empty] | VV | 2 | 2 | True | 0 | ROZPOCET
| VV |  | Součet |  | 550.739 | [13 empty] | VV | 2 | 4 | True | 1 | ROZPOCET
459 | K | 776142121 | Vyrovnání schodišťových stupnic š přes 300 samonivelační stěrkou min pevnosti 35 MPa tl 3 mm | m | 67.97 |  | 0 | CS ÚRS 2018 01 |  |  | základní |  | 0 | 0.00149 | 0.10128 | 0 | 0 | 16 | K | 2 |  |  |  | ROZPOCET | 0 | 0 | 0 | 0 | 0 | 1 | 0 | 16 | 270689290
460 | K | 776143111 | Tmelení schodišťových podstupnic v do 200 mm stěrkou tl 3 mm | m | 67.97 |  | 0 | CS ÚRS 2018 01 |  |  | základní |  | 0 | 0.00086 | 0.058454 | 0 | 0 | 16 | K | 2 |  |  |  | ROZPOCET | 0 | 0 | 0 | 0 | 0 | 1 | 0 | 16 | -371115981
461 | K | 776144111 | Tmelení hran schodišťových | m | 67.97 |  | 0 | CS ÚRS 2018 01 |  |  | základní |  | 0 | 0.0012 | 0.081564 | 0 | 0 | 16 | K | 2 |  |  |  | ROZPOCET | 0 | 0 | 0 | 0 | 0 | 1 | 0 | 16 | 1293130642
462 | K | 776211131 | Lepení textilních pásů tkaných | m2 | 5.33 |  | 0 | CS ÚRS 2018 01 |  |  | základní |  | 0 | 0.0005 | 0.002665 | 0 | 0 | 16 | K | 2 |  |  |  | ROZPOCET | 0 | 0 | 0 | 0 | 0 | 1 | 0 | 16 | 1949395427
| VV |  | 5,33"čistící zona |  | 5.33 | [13 empty] | VV | 2 | 2 | True | 1 | ROZPOCET
463 | M | 69751030 | koberec zátěžový-čistící zóna, šíře 2 m, 1125 g/m2, výška vlasu 7mm | m2 | 5.863 |  | 0 | CS ÚRS 2018 01 |  |  | základní |  | 0 | 0.00209 | 0.012254 | 0 | 0 | 32 | M | 2 |  |  |  | ROZPOCET | 0 | 0 | 0 | 0 | 0 | 1 | 0 | 16 | -1585352139
| VV |  | 5,33*1,1 'Přepočtené koeficientem množství |  | 5.863 | [13 empty] | VV | 2 | 2 | False | 1 | ROZPOCET
464 | K | 776221111 | Lepení pásů z PVC vinylu standardním lepidlem | m2 | 545.409 |  | 0 | CS ÚRS 2018 01 |  |  | základní |  | 0 | 0.0003 | 0.16362 | 0 | 0 | 16 | K | 2 |  |  |  | ROZPOCET | 0 | 0 | 0 | 0 | 0 | 1 | 0 | 16 | -2056580553
| VV |  | 1,75*1,75*2"mezipodesty |  | 6.125 | [13 empty] | VV | 2 | 2 | True | 0 | ROZPOCET
| VV |  | 6,5*3,5+14,41*2,425+3,2*2,45+1,75*2+3,5*3,5+17,86*4+14,91+10,06+110,79+2,87+4,85"1NP |  | 296.204 | [13 empty] | VV | 2 | 2 | True | 0 | ROZPOCET
| VV |  | 109,05+110,63+4,77+18,63"2NP |  | 243.08 | [13 empty] | VV | 2 | 2 | True | 0 | ROZPOCET
| VV |  | Součet |  | 545.409 | [13 empty] | VV | 2 | 4 | True | 1 | ROZPOCET
465 | M | 28411012 | PVC vinyl heterogenní protiskluzné nášlapná vrstva 0,70mm R 10 zátěž 34/43 otlak do 0,05mm hořlavost Bfl S1 - dle specifikace v PD | m2 | 236.433 |  | 0 | CS ÚRS 2018 01 |  |  | základní |  | 0 | 0.00275 | 0.65019 | 0 | 0 | 32 | M | 2 |  |  |  | ROZPOCET | 0 | 0 | 0 | 0 | 0 | 1 | 0 | 16 | -1380420516
| VV |  | 6,125"mezipodesty |  | 6.125 | [13 empty] | VV | 2 | 2 | True | 0 | ROZPOCET
| VV |  | 6,5*3,5+14,41*2,425+3,2*2,45+1,75*2+3,5*3,5+17,86*4+14,91+10,06+2,87+4,85"1NP |  | 185.414 | [13 empty] | VV | 2 | 2 | True | 0 | ROZPOCET
| VV |  | 4,77+18,63"2NP |  | 23.4 | [13 empty] | VV | 2 | 2 | True | 0 | ROZPOCET
| VV |  | Součet |  | 214.939 | [13 empty] | VV | 2 | 4 | True | 1 | ROZPOCET
| VV |  | 214,939*1,1 'Přepočtené koeficientem množství |  | 236.433 | [13 empty] | VV | 2 | 2 | False | 1 | ROZPOCET
466 | M | 28411027 | PVC heterogenní akustické, nášlapná vrstva 0,7 mm, zátěž 34/42, otlak do 0,11 mm, útlum 19 dB, hořlavost Bfl S1 - dle specifikace v PD | m2 | 363.517 |  | 0 | CS ÚRS 2018 01 |  |  | základní |  | 0 | 0.0029 | 1.0542 | 0 | 0 | 32 | M | 2 |  |  |  | ROZPOCET | 0 | 0 | 0 | 0 | 0 | 1 | 0 | 16 | 1749883295
| VV |  | 110,79"1NP |  | 110.79 | [13 empty] | VV | 2 | 2 | True | 0 | ROZPOCET
| VV |  | 109,05+110,63"2NP |  | 219.68 | [13 empty] | VV | 2 | 2 | True | 0 | ROZPOCET
| VV |  | Součet |  | 330.47 | [13 empty] | VV | 2 | 4 | True | 1 | ROZPOCET
| VV |  | 330,47*1,1 'Přepočtené koeficientem množství |  | 363.517 | [13 empty] | VV | 2 | 2 | False | 1 | ROZPOCET
467 | K | 776341112 | Montáž podlahovin z vinylu na stupnice šířky přes 300 mm | m | 67.97 |  | 0 | CS ÚRS 2018 01 |  |  | základní |  | 0 | 0.00016 | 0.010875 | 0 | 0 | 16 | K | 2 |  |  |  | ROZPOCET | 0 | 0 | 0 | 0 | 0 | 1 | 0 | 16 | -1541763971
468 | M | 28411012 | PVC vinyl heterogenní protiskluzné nášlapná vrstva 0,70mm R 10 zátěž 34/43 otlak do 0,05mm hořlavost Bfl S1 - dle specifikace v PD | m2 | 24.469 |  | 0 | CS ÚRS 2018 01 |  |  | základní |  | 0 | 0.00275 | 0.06729 | 0 | 0 | 32 | M | 2 |  |  |  | ROZPOCET | 0 | 0 | 0 | 0 | 0 | 1 | 0 | 16 | 525030280
| VV |  | 67,97*0,36 'Přepočtené koeficientem množství |  | 24.469 | [13 empty] | VV | 2 | 2 | False | 1 | ROZPOCET
469 | K | 776341121 | Montáž podlahovin z vinylu na podstupnice výšky do 200 mm | m | 67.97 |  | 0 | CS ÚRS 2018 01 |  |  | základní |  | 0 | 8e-05 | 0.0054376 | 0 | 0 | 16 | K | 2 |  |  |  | ROZPOCET | 0 | 0 | 0 | 0 | 0 | 1 | 0 | 16 | 1501522661
470 | M | 28411012 | PVC vinyl heterogenní protiskluzné nášlapná vrstva 0,70mm R 10 zátěž 34/43 otlak do 0,05mm hořlavost Bfl S1 - dle specifikace v PD | m2 | 13.594 |  | 0 | CS ÚRS 2018 01 |  |  | základní |  | 0 | 0.00275 | 0.037383 | 0 | 0 | 32 | M | 2 |  |  |  | ROZPOCET | 0 | 0 | 0 | 0 | 0 | 1 | 0 | 16 | -677144640
| VV |  | 67,97*0,2 'Přepočtené koeficientem množství |  | 13.594 | [13 empty] | VV | 2 | 2 | False | 1 | ROZPOCET
471 | K | 776411111 | Montáž obvodových soklíků výšky do 80 mm | m | 208.345 |  | 0 | CS ÚRS 2018 01 |  |  | základní |  | 0 | 1e-05 | 0.0020835 | 0 | 0 | 16 | K | 2 |  |  |  | ROZPOCET | 0 | 0 | 0 | 0 | 0 | 1 | 0 | 16 | -2120661530
| VV |  | 2*(6,5+3,5+14,41+2,425+7,5+3,5+4,925*5+3,6*4+3+4,19+2,425+1,85+1,6+3,2+2)"1NP |  | 190.25 | [13 empty] | VV | 2 | 2 | True | 0 | ROZPOCET
| VV |  | 1,975+3,95+1,8+0,3+0,3+0,25+0,525+0,25+0,25+0,495+3+3+1+1"2NP |  | 18.095 | [13 empty] | VV | 2 | 2 | True | 0 | ROZPOCET
| VV |  | Součet |  | 208.345 | [13 empty] | VV | 2 | 4 | True | 1 | ROZPOCET
472 | M | 28411012 | PVC vinyl heterogenní protiskluzné nášlapná vrstva 0,70mm R 10 zátěž 34/43 otlak do 0,05mm hořlavost Bfl S1 - dle specifikace v PD | m2 | 20.167 |  | 0 | CS ÚRS 2018 01 |  |  | základní |  | 0 | 0.00275 | 0.055459 | 0 | 0 | 32 | M | 2 |  |  |  | ROZPOCET | 0 | 0 | 0 | 0 | 0 | 1 | 0 | 16 | 516281704
| VV |  | 208,345*0,08*1,1"PVC do soklu |  | 18.334 | [13 empty] | VV | 2 | 2 | True | 1 | ROZPOCET
| VV |  | 18,334*1,1 'Přepočtené koeficientem množství |  | 20.167 | [13 empty] | VV | 2 | 2 | False | 1 | ROZPOCET
473 | K | 776411121 | Montáž schodišťových soklíků výšky do 80 mm | m | 32.154 |  | 0 | CS ÚRS 2018 01 |  |  | základní |  | 0 | 1e-05 | 0.00032154 | 0 | 0 | 16 | K | 2 |  |  |  | ROZPOCET | 0 | 0 | 0 | 0 | 0 | 1 | 0 | 16 | 1430755744
| VV |  | 24*(0,15125+0,3)*2+11*2*(0,147+0,33) |  | 32.154 | [13 empty] | VV | 2 | 2 | True | 1 | ROZPOCET
474 | M | 28411012 | PVC vinyl heterogenní protiskluzné nášlapná vrstva 0,70mm R 10 zátěž 34/43 otlak do 0,05mm hořlavost Bfl S1 - dle specifikace v PD | m2 | 3.113 |  | 0 | CS ÚRS 2018 01 |  |  | základní |  | 0 | 0.00275 | 0.0085607 | 0 | 0 | 32 | M | 2 |  |  |  | ROZPOCET | 0 | 0 | 0 | 0 | 0 | 1 | 0 | 16 | 236457989
| VV |  | 32,154*0,08*1,1"PVC do soklu |  | 2.83 | [13 empty] | VV | 2 | 2 | True | 1 | ROZPOCET
| VV |  | 2,83*1,1 'Přepočtené koeficientem množství |  | 3.113 | [13 empty] | VV | 2 | 2 | False | 1 | ROZPOCET
475 | K | 776421111 | Montáž obvodových lišt lepením | m | 782.698 |  | 0 | CS ÚRS 2018 01 |  |  | základní |  | 0 | 1e-05 | 0.007827 | 0 | 0 | 16 | K | 2 |  |  |  | ROZPOCET | 0 | 0 | 0 | 0 | 0 | 1 | 0 | 16 | 306174846
| VV |  | (24*(0,15125+0,3)*2+11*2*(0,147+0,33))*2"schodiště |  | 64.308 | [13 empty] | VV | 2 | 2 | True | 0 | ROZPOCET
| VV |  | (18,3*2+7,5*2-5+0,25*2-0,8-0,8+1,3)*2"mč111 pro PVC na zdivu |  | 93.6 | [13 empty] | VV | 2 | 2 | True | 0 | ROZPOCET
| VV |  | 2*(6,5+3,5+14,41+2,425+7,5+3,5+4,925*5+3,6*4+3+4,19+2,425+1,85+1,6+3,2+2)*2"1NP |  | 380.5 | [13 empty] | VV | 2 | 2 | True | 0 | ROZPOCET
| VV |  | (2*(22,375+7,5)-0,8-0,8+1,3)*2"mč302 pro PVC na zdivu |  | 118.9 | [13 empty] | VV | 2 | 2 | True | 0 | ROZPOCET
| VV |  | (2*(15,95+7,5)-1,5-0,8)*2"mč306 pro PVC na zdivu |  | 89.2 | [13 empty] | VV | 2 | 2 | True | 0 | ROZPOCET
| VV |  | (1,975+3,95+1,8+0,3+0,3+0,25+0,525+0,25+0,25+0,495+3+3+1+1)*2"2NP |  | 36.19 | [13 empty] | VV | 2 | 2 | True | 0 | ROZPOCET
| VV |  | Součet"přechodový a ukončovací |  | 782.698 | [13 empty] | VV | 2 | 4 | True | 1 | ROZPOCET
476 | M | 283421R | náběhový profil poloměru min.25mm pro sokl z vinylu | m | 430.484 |  | 0 |  |  |  | základní |  | 0 | 0.00025 | 0.10762 | 0 | 0 | 32 | M | 2 |  |  |  | ROZPOCET | 0 | 0 | 0 | 0 | 0 | 1 | 0 | 16 | -871379159
| VV |  | 32,154*1,1"schodiště |  | 35.369 | [13 empty] | VV | 2 | 2 | True | 0 | ROZPOCET
| VV |  | (18,3*2+7,5*2-5+0,25*2-0,8-0,8+1,3)*1,1"mč111 |  | 51.48 | [13 empty] | VV | 2 | 2 | True | 0 | ROZPOCET
| VV |  | 2*(6,5+3,5+14,41+2,425+7,5+3,5+4,925*5+3,6*4+3+4,19+2,425+1,85+1,6+3,2+2)*1,1"1NP |  | 209.275 | [13 empty] | VV | 2 | 2 | True | 0 | ROZPOCET
| VV |  | (2*(22,375+7,5)-0,8-0,8+1,3)*1,1"mč302 pro PVC na zdivu |  | 65.395 | [13 empty] | VV | 2 | 2 | True | 0 | ROZPOCET
| VV |  | (2*(15,95+7,5)-1,5-0,8)*1,1"mč306 pro PVC na zdivu |  | 49.06 | [13 empty] | VV | 2 | 2 | True | 0 | ROZPOCET
| VV |  | (1,975+3,95+1,8+0,3+0,3+0,25+0,525+0,25+0,25+0,495+3+3+1+1)*1,1"2NP |  | 19.905 | [13 empty] | VV | 2 | 2 | True | 0 | ROZPOCET
| VV |  | Součet |  | 430.484 | [13 empty] | VV | 2 | 4 | True | 1 | ROZPOCET
477 | M | 283421R1 | ukončující systémová plastová lišta pro sokl z vinylu | m | 430.484 |  | 0 |  |  |  | základní |  | 0 | 0.00025 | 0.10762 | 0 | 0 | 32 | M | 2 |  |  |  | ROZPOCET | 0 | 0 | 0 | 0 | 0 | 1 | 0 | 16 | 416608646
| VV |  | 32,154*1,1"schodiště |  | 35.369 | [13 empty] | VV | 2 | 2 | True | 0 | ROZPOCET
| VV |  | (18,3*2+7,5*2-5+0,25*2-0,8-0,8+1,3)*1,1"mč111 |  | 51.48 | [13 empty] | VV | 2 | 2 | True | 0 | ROZPOCET
| VV |  | 2*(6,5+3,5+14,41+2,425+7,5+3,5+4,925*5+3,6*4+3+4,19+2,425+1,85+1,6+3,2+2)*1,1"1NP |  | 209.275 | [13 empty] | VV | 2 | 2 | True | 0 | ROZPOCET
| VV |  | (2*(22,375+7,5)-0,8-0,8+1,3)*1,1"mč302 pro PVC na zdivu |  | 65.395 | [13 empty] | VV | 2 | 2 | True | 0 | ROZPOCET
| VV |  | (2*(15,95+7,5)-1,5-0,8)*1,1"mč306 pro PVC na zdivu |  | 49.06 | [13 empty] | VV | 2 | 2 | True | 0 | ROZPOCET
| VV |  | (1,975+3,95+1,8+0,3+0,3+0,25+0,525+0,25+0,25+0,495+3+3+1+1)*1,1"2NP |  | 19.905 | [13 empty] | VV | 2 | 2 | True | 0 | ROZPOCET
| VV |  | Součet |  | 430.484 | [13 empty] | VV | 2 | 4 | True | 1 | ROZPOCET
478 | K | 776431211 | Montáž schodišťových hran šroubovaných | m | 67.97 |  | 0 | CS ÚRS 2018 01 |  |  | základní |  | 0 | 0 | 0 | 0 | 0 | 16 | K | 2 |  |  |  | ROZPOCET | 0 | 0 | 0 | 0 | 0 | 1 | 0 | 16 | -671199850
479 | M | 59054140 | profil schodový protiskluzový ušlechtilá ocel V2A, R 10 V 6 (2 x 1000 mm) | m | 69.329 |  | 0 | CS ÚRS 2018 01 |  |  | základní |  | 0 | 3e-05 | 0.0020799 | 0 | 0 | 32 | M | 2 |  |  |  | ROZPOCET | 0 | 0 | 0 | 0 | 0 | 1 | 0 | 16 | 943355322
| VV |  | 67,97*1,02 'Přepočtené koeficientem množství |  | 69.329 | [13 empty] | VV | 2 | 2 | False | 1 | ROZPOCET
480 | K | 776521111 | Lepení pásů z PVC na stěnu výšky do 2,0 m | m2 | 105.595 |  | 0 | CS ÚRS 2018 01 |  |  | základní |  | 0 | 0.0005 | 0.052797 | 0 | 0 | 16 | K | 2 |  |  |  | ROZPOCET | 0 | 0 | 0 | 0 | 0 | 1 | 0 | 16 | 1653917889
| VV |  | (18,3*2+7,5*2-5+0,25*2-0,8-0,8+1,3)*0,7"mč111 |  | 32.76 | [13 empty] | VV | 2 | 2 | True | 0 | ROZPOCET
| VV |  | (2*(22,375+7,5)-0,8-0,8+1,3)*0,7"mč302 |  | 41.615 | [13 empty] | VV | 2 | 2 | True | 0 | ROZPOCET
| VV |  | (2*(15,95+7,5)-1,5-0,8)*0,7"mč306 |  | 31.22 | [13 empty] | VV | 2 | 2 | True | 0 | ROZPOCET
| VV |  | Součet |  | 105.595 | [13 empty] | VV | 2 | 4 | True | 1 | ROZPOCET
481 | M | 28411027 | PVC heterogenní akustické, nášlapná vrstva 0,7 mm, zátěž 34/42, otlak do 0,11 mm, útlum 19 dB, hořlavost Bfl S1 - dle specifikace v PD | m2 | 116.155 |  | 0 | CS ÚRS 2018 01 |  |  | základní |  | 0 | 0.0029 | 0.33685 | 0 | 0 | 32 | M | 2 |  |  |  | ROZPOCET | 0 | 0 | 0 | 0 | 0 | 1 | 0 | 16 | 511028517
| VV |  | 105,595*1,1 'Přepočtené koeficientem množství |  | 116.155 | [13 empty] | VV | 2 | 2 | False | 1 | ROZPOCET
482 | K | 998776102 | Přesun hmot tonážní pro podlahy povlakové v objektech v do 12 m | t | 5.425 |  | 0 | CS ÚRS 2018 01 |  |  | základní |  | 0 | 0 | 0 | 0 | 0 | 16 | K | 2 |  |  |  | ROZPOCET | 0 | 0 | 0 | 0 | 0 | 1 | 0 | 16 | -881158483
483 | K | 998776181 | Příplatek k přesunu hmot tonážní 776 prováděný bez použití mechanizace | t | 5.425 |  | 0 | CS ÚRS 2018 01 |  |  | základní |  | 0 | 0 | 0 | 0 | 0 | 16 | K | 2 |  |  |  | ROZPOCET | 0 | 0 | 0 | 0 | 0 | 1 | 0 | 16 | 123936900
| D | 781 | Dokončovací práce - obklady |  |  |  | 0 | [5 empty] | 0 |  | 3.2841 |  | 0 | 2 | D | 1 |  |  |  | ROZPOCET | [6 empty] | 0
484 | K | 781474115 | Montáž obkladů vnitřních keramických hladkých do 25 ks/m2 lepených flexibilním lepidlem | m2 | 166.295 |  | 0 | CS ÚRS 2018 01 |  |  | základní |  | 0 | 0.003 | 0.49888 | 0 | 0 | 16 | K | 2 |  |  |  | ROZPOCET | 0 | 0 | 0 | 0 | 0 | 1 | 0 | 16 | -750740919
| VV |  | 1,8*2*(5,85+3,65+0,95+1,5+0,35)-0,8*1,25*2-1,8*0,8-0,7*1,8*2+3,75*2*1,4"mč303,304 |  | 48.82 | [13 empty] | VV | 2 | 2 | True | 0 | ROZPOCET
| VV |  | 0,25*(0,8*2*2+1,25*2)+3,75*0,35+0,35*1,4"parapety ostění 303,304 |  | 3.228 | [13 empty] | VV | 2 | 2 | True | 0 | ROZPOCET
| VV |  | 1,8*2*(5,55+3,65+0,35+1,75+1,8)-0,7*1,8*2-0,8*1,8*2+3,75*2*1,4"mč307,308,309 |  | 52.26 | [13 empty] | VV | 2 | 2 | True | 0 | ROZPOCET
| VV |  | 0,25*(1,8*2)+3,75*0,35+0,35*1,4"ostění 307 |  | 2.703 | [13 empty] | VV | 2 | 2 | True | 0 | ROZPOCET
| VV |  | Mezisoučet"2NP |  | 107.011 | [13 empty] | VV | 2 | 3 | True | 0 | ROZPOCET
| VV |  | 1,8*2*(5,555+2,65+0,35)-0,8*1,25*2-1,8*0,8+3,75*2*1,4"mč110 |  | 37.858 | [13 empty] | VV | 2 | 2 | True | 0 | ROZPOCET
| VV |  | 0,25*(0,8*2*2+1,25*2)+3,75*0,35+0,35*1,4"parapety ostění 110 |  | 3.228 | [13 empty] | VV | 2 | 2 | True | 0 | ROZPOCET
| VV |  | 2*1,8*(2,25+3,205)-1,8*0,8"mč102 |  | 18.198 | [13 empty] | VV | 2 | 2 | True | 0 | ROZPOCET
| VV |  | Mezisoučet"1NP |  | 59.284 | [13 empty] | VV | 2 | 3 | True | 0 | ROZPOCET
| VV |  | Součet |  | 166.295 | [13 empty] | VV | 2 | 4 | True | 1 | ROZPOCET
485 | M | 59761039 | obkládačky keramické koupelnové (bílé i barevné) přes 22 do 25 ks/m2 - dle specifikace v PD | m2 | 182.925 |  | 0 | CS ÚRS 2018 01 |  |  | základní |  | 0 | 0.0126 | 2.3049 | 0 | 0 | 32 | M | 2 |  |  |  | ROZPOCET | 0 | 0 | 0 | 0 | 0 | 1 | 0 | 16 | 826384579
| VV |  | 166,295*1,1 'Přepočtené koeficientem množství |  | 182.925 | [13 empty] | VV | 2 | 2 | False | 1 | ROZPOCET
486 | K | 781474117 | Montáž obkladů vnitřních keramických hladkých do 45 ks/m2 lepených flexibilním lepidlem | m2 | 21.06 |  | 0 | CS ÚRS 2018 01 |  |  | základní |  | 0 | 0.0032 | 0.067392 | 0 | 0 | 16 | K | 2 |  |  |  | ROZPOCET | 0 | 0 | 0 | 0 | 0 | 1 | 0 | 16 | 1043694561
| VV |  | 2*1,8*(0,9+1,7+1,45+1,3)-0,7*1,8*2"mč113,114 |  | 16.74 | [13 empty] | VV | 2 | 2 | True | 0 | ROZPOCET
| VV |  | 2,7*0,6+0,75*2*1,8"mč109 |  | 4.32 | [13 empty] | VV | 2 | 2 | True | 0 | ROZPOCET
| VV |  | Součet |  | 21.06 | [13 empty] | VV | 2 | 4 | True | 1 | ROZPOCET
487 | M | 59761255 | obkladačky keramické (barevné) přes 35 do 45 ks/m2 | m2 | 23.166 |  | 0 | CS ÚRS 2018 01 |  |  | základní |  | 0 | 0.0098 | 0.22703 | 0 | 0 | 32 | M | 2 |  |  |  | ROZPOCET | 0 | 0 | 0 | 0 | 0 | 1 | 0 | 16 | -553902148
| VV |  | 21,06*1,1 'Přepočtené koeficientem množství |  | 23.166 | [13 empty] | VV | 2 | 2 | False | 1 | ROZPOCET
488 | K | 781491011 | Montáž zrcadel plochy do 1 m2 lepených silikonovým tmelem na podkladní omítku | m2 | 6.84 |  | 0 | CS ÚRS 2018 01 |  |  | základní |  | 0 | 0.00058 | 0.0039672 | 0 | 0 | 16 | K | 2 |  |  |  | ROZPOCET | 0 | 0 | 0 | 0 | 0 | 1 | 0 | 16 | -478396007
| VV |  | 0,6*0,6"mč102 |  | 0.36 | [13 empty] | VV | 2 | 2 | True | 0 | ROZPOCET
| VV |  | (0,6*3+0,6*0,6)*3"mč110,303,307 |  | 6.48 | [13 empty] | VV | 2 | 2 | True | 0 | ROZPOCET
| VV |  | Součet |  | 6.84 | [13 empty] | VV | 2 | 4 | True | 1 | ROZPOCET
489 | M | 63465124 | zrcadlo nemontované čiré tl 4mm max. rozměr 3210x2250mm | m2 | 7.524 |  | 0 | CS ÚRS 2018 01 |  |  | základní |  | 0 | 0.01 | 0.07524 | 0 | 0 | 32 | M | 2 |  |  |  | ROZPOCET | 0 | 0 | 0 | 0 | 0 | 1 | 0 | 16 | 1247060183
| VV |  | 6,84*1,1 'Přepočtené koeficientem množství |  | 7.524 | [13 empty] | VV | 2 | 2 | False | 1 | ROZPOCET
490 | K | 781494111 | Plastové profily rohové lepené flexibilním lepidlem | m | 61.35 |  | 0 | CS ÚRS 2018 01 |  |  | základní |  | 0 | 0.00031 | 0.019019 | 0 | 0 | 16 | K | 2 |  |  |  | ROZPOCET | 0 | 0 | 0 | 0 | 0 | 1 | 0 | 16 | 1571328716
| VV |  | 3,75*2+0,35+1,4*2+0,8*4+1,25*2"mč110 |  | 16.35 | [13 empty] | VV | 2 | 2 | True | 0 | ROZPOCET
| VV |  | 1,8*2"mč114 |  | 3.6 | [13 empty] | VV | 2 | 2 | True | 0 | ROZPOCET
| VV |  | 1,8"mč102 |  | 1.8 | [13 empty] | VV | 2 | 2 | True | 0 | ROZPOCET
| VV |  | 2*1,8"mč114 |  | 3.6 | [13 empty] | VV | 2 | 2 | True | 0 | ROZPOCET
| VV |  | Mezisoučet"1NP |  | 25.35 | [13 empty] | VV | 2 | 3 | True | 0 | ROZPOCET
| VV |  | 3,75*2+0,35+1,4*2+0,8*4+1,25*2+1,8*2"mč303 |  | 19.95 | [13 empty] | VV | 2 | 2 | True | 0 | ROZPOCET
| VV |  | 3,75*2+0,35+1,4*2+1,8*2+1,8"mč307 |  | 16.05 | [13 empty] | VV | 2 | 2 | True | 0 | ROZPOCET
| VV |  | Mezisoučet"2NP |  | 36 | [13 empty] | VV | 2 | 3 | True | 0 | ROZPOCET
| VV |  | Součet |  | 61.35 | [13 empty] | VV | 2 | 4 | True | 1 | ROZPOCET
491 | K | 781494511 | Plastové profily ukončovací lepené flexibilním lepidlem | m | 121.32 |  | 0 | CS ÚRS 2018 01 |  |  | základní |  | 0 | 0.00026 | 0.031543 | 0 | 0 | 16 | K | 2 |  |  |  | ROZPOCET | 0 | 0 | 0 | 0 | 0 | 1 | 0 | 16 | -255681055
| VV |  | 2*(5,85+3,65+0,95+1,5+0,35)-1,25*2-0,8-0,7*2+1,8*6"mč303,304 |  | 30.7 | [13 empty] | VV | 2 | 2 | True | 0 | ROZPOCET
| VV |  | 2*(5,55+3,65+0,35+1,75+1,8)-0,7*2-0,8*2+1,8*6"mč307,308,309 |  | 34 | [13 empty] | VV | 2 | 2 | True | 0 | ROZPOCET
| VV |  | Mezisoučet"2NP |  | 64.7 | [13 empty] | VV | 2 | 3 | True | 0 | ROZPOCET
| VV |  | 2*(5,555+2,65+0,35)-1,25*2-0,8+1,8*2"mč110 |  | 17.41 | [13 empty] | VV | 2 | 2 | True | 0 | ROZPOCET
| VV |  | 2*(2,25+3,205)-0,8+1,8*2"mč102 |  | 13.71 | [13 empty] | VV | 2 | 2 | True | 0 | ROZPOCET
| VV |  | 2*(0,9+1,7+1,45+1,3)-0,7*2+1,8*4"mč113,114 |  | 16.5 | [13 empty] | VV | 2 | 2 | True | 0 | ROZPOCET
| VV |  | 2,7+2*0,6+2*0,75+2*1,8"mč109 |  | 9 | [13 empty] | VV | 2 | 2 | True | 0 | ROZPOCET
| VV |  | Mezisoučet"1NP |  | 56.62 | [13 empty] | VV | 2 | 3 | True | 0 | ROZPOCET
| VV |  | Součet |  | 121.32 | [13 empty] | VV | 2 | 4 | True | 1 | ROZPOCET
492 | K | 781495111 | Penetrace podkladu vnitřních obkladů | m2 | 187.355 |  | 0 | CS ÚRS 2018 01 |  |  | základní |  | 0 | 0.0003 | 0.056206 | 0 | 0 | 16 | K | 2 |  |  |  | ROZPOCET | 0 | 0 | 0 | 0 | 0 | 1 | 0 | 16 | -1892949957
| VV |  | 166,295+21,06 |  | 187.355 | [13 empty] | VV | 2 | 2 | True | 1 | ROZPOCET
493 | K | 998781102 | Přesun hmot tonážní pro obklady keramické v objektech v do 12 m | t | 3.284 |  | 0 | CS ÚRS 2018 01 |  |  | základní |  | 0 | 0 | 0 | 0 | 0 | 16 | K | 2 |  |  |  | ROZPOCET | 0 | 0 | 0 | 0 | 0 | 1 | 0 | 16 | -1878198840
494 | K | 998781181 | Příplatek k přesunu hmot tonážní 781 prováděný bez použití mechanizace | t | 3.284 |  | 0 | CS ÚRS 2018 01 |  |  | základní |  | 0 | 0 | 0 | 0 | 0 | 16 | K | 2 |  |  |  | ROZPOCET | 0 | 0 | 0 | 0 | 0 | 1 | 0 | 16 | -1660785969
| D | 783 | Dokončovací práce - nátěry |  |  |  | 0 | [5 empty] | 0 |  | 0.035718 |  | 0 | 2 | D | 1 |  |  |  | ROZPOCET | [6 empty] | 0
495 | K | 783301401 | Ometení zámečnických konstrukcí | m2 | 33.904 |  | 0 | CS ÚRS 2018 01 |  |  | základní |  | 0 | 0 | 0 | 0 | 0 | 16 | K | 2 |  |  |  | ROZPOCET | 0 | 0 | 0 | 0 | 0 | 1 | 0 | 16 | -1115805959
| VV |  | 2*(2*2+0,8)*(0,145+2*0,05) |  | 2.352 | [13 empty] | VV | 2 | 2 | True | 0 | ROZPOCET
| VV |  | 6*(2*2+0,8)*(0,190+2*0,05) |  | 8.352 | [13 empty] | VV | 2 | 2 | True | 0 | ROZPOCET
| VV |  | 6*(2*2+0,7)*(0,190+2*0,05) |  | 8.178 | [13 empty] | VV | 2 | 2 | True | 0 | ROZPOCET
| VV |  | 6*(2*2+0,9)*(0,190+2*0,05) |  | 8.526 | [13 empty] | VV | 2 | 2 | True | 0 | ROZPOCET
| VV |  | (2*2+1,4)*(0,190+2*0,05) |  | 1.566 | [13 empty] | VV | 2 | 2 | True | 0 | ROZPOCET
| VV |  | 2*(2*2+1,3)*(0,190+2*0,05) |  | 3.074 | [13 empty] | VV | 2 | 2 | True | 0 | ROZPOCET
| VV |  | (2*2,5+1,4)*(0,190+2*0,05) |  | 1.856 | [13 empty] | VV | 2 | 2 | True | 0 | ROZPOCET
| VV |  | Součet"zárubně |  | 33.904 | [13 empty] | VV | 2 | 4 | True | 1 | ROZPOCET
496 | K | 783314203 | Základní antikorozní jednonásobný syntetický samozákladující nátěr zámečnických konstrukcí | m2 | 33.904 |  | 0 | CS ÚRS 2018 01 |  |  | základní |  | 0 | 0.00014 | 0.0047466 | 0 | 0 | 16 | K | 2 |  |  |  | ROZPOCET | 0 | 0 | 0 | 0 | 0 | 1 | 0 | 16 | -26422425
497 | K | 783315103 | Mezinátěr jednonásobný syntetický samozákladující zámečnických konstrukcí | m2 | 33.904 |  | 0 | CS ÚRS 2018 01 |  |  | základní |  | 0 | 0.00014 | 0.0047466 | 0 | 0 | 16 | K | 2 |  |  |  | ROZPOCET | 0 | 0 | 0 | 0 | 0 | 1 | 0 | 16 | 1627809092
498 | K | 783317105 | Krycí jednonásobný syntetický samozákladující nátěr zámečnických konstrukcí | m2 | 33.904 |  | 0 | CS ÚRS 2018 01 |  |  | základní |  | 0 | 0.00014 | 0.0047466 | 0 | 0 | 16 | K | 2 |  |  |  | ROZPOCET | 0 | 0 | 0 | 0 | 0 | 1 | 0 | 16 | 376218333
499 | K | 783414201 | Základní antikorozní jednonásobný syntetický nátěr klempířských konstrukcí | m2 | 24.068 |  | 0 | CS ÚRS 2018 01 |  |  | základní |  | 0 | 0.00014 | 0.0033695 | 0 | 0 | 16 | K | 2 |  |  |  | ROZPOCET | 0 | 0 | 0 | 0 | 0 | 1 | 0 | 16 | -1239242357
| VV |  | 54,7*2*(0,1+0,12)"svod dle ozn K44 |  | 24.068 | [13 empty] | VV | 2 | 2 | True | 1 | ROZPOCET
500 | K | 783415101 | Mezinátěr syntetický jednonásobný mezinátěr klempířských konstrukcí | m2 | 24.068 |  | 0 | CS ÚRS 2018 01 |  |  | základní |  | 0 | 0.00013 | 0.0031288 | 0 | 0 | 16 | K | 2 |  |  |  | ROZPOCET | 0 | 0 | 0 | 0 | 0 | 1 | 0 | 16 | 208244524
501 | K | 783417101 | Krycí jednonásobný syntetický nátěr klempířských konstrukcí | m2 | 24.068 |  | 0 | CS ÚRS 2018 01 |  |  | základní |  | 0 | 0.00013 | 0.0031288 | 0 | 0 | 16 | K | 2 |  |  |  | ROZPOCET | 0 | 0 | 0 | 0 | 0 | 1 | 0 | 16 | 928188873
502 | K | 783826605 | Hydrofobizační transparentní silikonový nátěr hladkých betonových povrchů, povrchů z desek | m2 | 65.488 |  | 0 | CS ÚRS 2018 01 |  |  | základní |  | 0 | 0.0001 | 0.0065488 | 0 | 0 | 16 | K | 2 |  |  |  | ROZPOCET | 0 | 0 | 0 | 0 | 0 | 1 | 0 | 16 | -1276057531
| VV |  | 8,35*2*(1,95+2,05)-2*1,18*2,25+2,05*1,95"výtah šachta |  | 65.488 | [13 empty] | VV | 2 | 2 | True | 1 | ROZPOCET
503 | K | 783933161 | Penetrační epoxidový nátěr pórovitých betonových podlah | m2 | 5.198 |  | 0 | CS ÚRS 2018 01 |  |  | základní |  | 0 | 0.00036 | 0.0018713 | 0 | 0 | 16 | K | 2 |  |  |  | ROZPOCET | 0 | 0 | 0 | 0 | 0 | 1 | 0 | 16 | -151534008
| VV |  | 2,05*1,95+2*0,15*(2,05+1,95)"dno šachty |  | 5.198 | [13 empty] | VV | 2 | 2 | True | 1 | ROZPOCET
504 | K | 783937163 | Krycí dvojnásobný epoxidový rozpouštědlový nátěr betonové podlahy | m2 | 5.198 |  | 0 | CS ÚRS 2018 01 |  |  | základní |  | 0 | 0.00066 | 0.0034307 | 0 | 0 | 16 | K | 2 |  |  |  | ROZPOCET | 0 | 0 | 0 | 0 | 0 | 1 | 0 | 16 | -598350708
| D | 784 | Dokončovací práce - malby a tapety |  |  |  | 0 | [5 empty] | 0 |  | 0.83486 |  | 0.19478 | 2 | D | 1 |  |  |  | ROZPOCET | [6 empty] | 0
505 | K | 784111011 | Obroušení podkladu omítnutého v místnostech výšky do 3,80 m | m2 | 1298.524 |  | 0 | CS ÚRS 2018 01 |  |  | základní |  | 0 | 0 | 0 | 0.00015 | 0.19478 | 16 | K | 2 |  |  |  | ROZPOCET | 0 | 0 | 0 | 0 | 0 | 1 | 0 | 16 | -2113891893
| VV |  | (1,5+2,6+1,6+2,5)*1,75"spodek ramen schodiště |  | 14.35 | [13 empty] | VV | 2 | 2 | True | 0 | ROZPOCET
| VV |  | Mezisoučet"schodiště |  | 14.35 | [13 empty] | VV | 2 | 3 | True | 0 | ROZPOCET
| VV |  | 3*2*(1,6+2,9+1,25+1,61+3,3+3,67+0,3+14,1+2,425+2,45+2,55+7,5+7+3+4,925+2,425+4,19+3,85+14,425+7,5+3,6+1,5) |  | 576.42 | [13 empty] | VV | 2 | 2 | True | 0 | ROZPOCET
| VV |  | 0,9*2*(2,25+3,67+5,55+3,65+0,9+1,6+1,45+1,6)+2,7*2*(3,6*4+4,925*4+1,85+1,6+3,45+3,3+3,45+2,35) |  | 307.746 | [13 empty] | VV | 2 | 2 | True | 0 | ROZPOCET
| VV |  | Mezisoučet"1NP |  | 884.166 | [13 empty] | VV | 2 | 3 | True | 0 | ROZPOCET
| VV |  | 2,285*2*(22,375+7,5+15,95+7,5+3,95+7,5+3,6+1,2)+3,75*3*2*2+0,75*2*(5,55+3,65+1,75+1,8+5,85+3,65+0,95+1,5) |  | 400.008 | [13 empty] | VV | 2 | 2 | True | 0 | ROZPOCET
| VV |  | Mezisoučet"2NP |  | 400.008 | [13 empty] | VV | 2 | 3 | True | 0 | ROZPOCET
| VV |  | Součet |  | 1298.524 | [13 empty] | VV | 2 | 4 | True | 1 | ROZPOCET
506 | K | 784181111 | Základní silikátová jednonásobná penetrace podkladu v místnostech výšky do 3,80m | m2 | 1298.524 |  | 0 | CS ÚRS 2018 01 |  |  | základní |  | 0 | 0.00021 | 0.27269 | 0 | 0 | 16 | K | 2 |  |  |  | ROZPOCET | 0 | 0 | 0 | 0 | 0 | 1 | 0 | 16 | -2042507350
| VV |  | (1,5+2,6+1,6+2,5)*1,75"spodek ramen schodiště |  | 14.35 | [13 empty] | VV | 2 | 2 | True | 0 | ROZPOCET
| VV |  | Mezisoučet"schodiště |  | 14.35 | [13 empty] | VV | 2 | 3 | True | 0 | ROZPOCET
| VV |  | 3*2*(1,6+2,9+1,25+1,61+3,3+3,67+0,3+14,1+2,425+2,45+2,55+7,5+7+3+4,925+2,425+4,19+3,85+14,425+7,5+3,6+1,5) |  | 576.42 | [13 empty] | VV | 2 | 2 | True | 0 | ROZPOCET
| VV |  | 0,9*2*(2,25+3,67+5,55+3,65+0,9+1,6+1,45+1,6)+2,7*2*(3,6*4+4,925*4+1,85+1,6+3,45+3,3+3,45+2,35) |  | 307.746 | [13 empty] | VV | 2 | 2 | True | 0 | ROZPOCET
| VV |  | Mezisoučet"1NP |  | 884.166 | [13 empty] | VV | 2 | 3 | True | 0 | ROZPOCET
| VV |  | 2,285*2*(22,375+7,5+15,95+7,5+3,95+7,5+3,6+1,2)+3,75*3*2*2+0,75*2*(5,55+3,65+1,75+1,8+5,85+3,65+0,95+1,5) |  | 400.008 | [13 empty] | VV | 2 | 2 | True | 0 | ROZPOCET
| VV |  | Mezisoučet"2NP |  | 400.008 | [13 empty] | VV | 2 | 3 | True | 0 | ROZPOCET
| VV |  | Součet |  | 1298.524 | [13 empty] | VV | 2 | 4 | True | 1 | ROZPOCET
507 | K | 784211111 | Dvojnásobné bílé malby ze směsí za mokra velmi dobře otěruvzdorných v místnostech výšky do 3,80 m | m2 | 1938.501 |  | 0 | CS ÚRS 2018 01 |  |  | základní |  | 0 | 0.00027 | 0.5234 | 0 | 0 | 16 | K | 2 |  |  |  | ROZPOCET | 0 | 0 | 0 | 0 | 0 | 1 | 0 | 16 | 226830039
| VV |  | (1,5+2,6+1,6+2,5)*1,75"spodek ramen schodiště |  | 14.35 | [13 empty] | VV | 2 | 2 | True | 0 | ROZPOCET
| VV |  | Mezisoučet"schodiště |  | 14.35 | [13 empty] | VV | 2 | 3 | True | 0 | ROZPOCET
| VV |  | 8,35*2*(1,95+2,05)-2*1,18*2,25+2,05*1,95"výtah šachta |  | 65.488 | [13 empty] | VV | 2 | 2 | True | 0 | ROZPOCET
| VV |  | Mezisoučet"šachta |  | 65.488 | [13 empty] | VV | 2 | 3 | True | 0 | ROZPOCET
| VV |  | 574,489 |  | 574.489 | [13 empty] | VV | 2 | 2 | True | 0 | ROZPOCET
| VV |  | Mezisoučet"stropy dle penetrace podhledů |  | 574.489 | [13 empty] | VV | 2 | 3 | True | 0 | ROZPOCET
| VV |  | 3*2*(1,6+2,9+1,25+1,61+3,3+3,67+0,3+14,1+2,425+2,45+2,55+7,5+7+3+4,925+2,425+4,19+3,85+14,425+7,5+3,6+1,5) |  | 576.42 | [13 empty] | VV | 2 | 2 | True | 0 | ROZPOCET
| VV |  | 0,9*2*(2,25+3,67+5,55+3,65+0,9+1,6+1,45+1,6)+2,7*2*(3,6*4+4,925*4+1,85+1,6+3,45+3,3+3,45+2,35) |  | 307.746 | [13 empty] | VV | 2 | 2 | True | 0 | ROZPOCET
| VV |  | Mezisoučet"1NP |  | 884.166 | [13 empty] | VV | 2 | 3 | True | 0 | ROZPOCET
| VV |  | 2,285*2*(22,375+7,5+15,95+7,5+3,95+7,5+3,6+1,2)+3,75*3*2*2+0,75*2*(5,55+3,65+1,75+1,8+5,85+3,65+0,95+1,5) |  | 400.008 | [13 empty] | VV | 2 | 2 | True | 0 | ROZPOCET
| VV |  | Mezisoučet"2NP |  | 400.008 | [13 empty] | VV | 2 | 3 | True | 0 | ROZPOCET
| VV |  | Součet |  | 1938.501 | [13 empty] | VV | 2 | 4 | True | 1 | ROZPOCET
508 | K | 784211143 | Příplatek k cenám 2x maleb ze směsí za mokra za provádění styku 2 barev | m | 289.6 |  | 0 | CS ÚRS 2018 01 |  |  | základní |  | 0 | 0 | 0 | 0 | 0 | 16 | K | 2 |  |  |  | ROZPOCET | 0 | 0 | 0 | 0 | 0 | 1 | 0 | 16 | 1361871432
| VV |  | 289,6 |  | 289.6 | [13 empty] | VV | 2 | 2 | True | 1 | ROZPOCET
509 | K | 784211163 | Příplatek k cenám 2x maleb ze směsí za mokra otěruvzdorných za barevnou malbu středně sytého odstínu | m2 | 1938.501 |  | 0 | CS ÚRS 2018 01 |  |  | základní |  | 0 | 2e-05 | 0.03877 | 0 | 0 | 16 | K | 2 |  |  |  | ROZPOCET | 0 | 0 | 0 | 0 | 0 | 1 | 0 | 16 | 1408357171
| D | 786 | Dokončovací práce - čalounické úpravy |  |  |  | 0 | [5 empty] | 0 |  | 0.0029003 |  | 0 | 2 | D | 1 |  |  |  | ROZPOCET | [6 empty] | 0
510 | K | 786623R - 01 | Dodávka + montáž stínících textilních vertikálních panelů včetně pojezdu - komplet dle ozn. E06 | kus | 1 |  | 0 |  |  |  | základní |  | 0 | 0 | 0 | 0 | 0 | 16 | K | 2 |  |  |  | ROZPOCET | 0 | 0 | 0 | 0 | 0 | 1 | 0 | 16 | -2050558253
511 | K | 786623R - 02 | Dodávka + montáž stínících textilních vertikálních panelů včetně pojezdu - komplet dle ozn. E07 | kus | 10 |  | 0 |  |  |  | základní |  | 0 | 0 | 0 | 0 | 0 | 16 | K | 2 |  |  |  | ROZPOCET | 0 | 0 | 0 | 0 | 0 | 1 | 0 | 16 | -1081320640
512 | K | 786623R - 03 | Dodávka + montáž stínících textilních vertikálních panelů včetně pojezdu - komplet dle ozn. E08 | kus | 1 |  | 0 |  |  |  | základní |  | 0 | 0 | 0 | 0 | 0 | 16 | K | 2 |  |  |  | ROZPOCET | 0 | 0 | 0 | 0 | 0 | 1 | 0 | 16 | -1819321976
513 | K | 786623R - 04 | Dodávka + montáž stínících textilních vertikálních panelů včetně pojezdu - komplet dle ozn. E09 | kus | 1 |  | 0 |  |  |  | základní |  | 0 | 0 | 0 | 0 | 0 | 16 | K | 2 |  |  |  | ROZPOCET | 0 | 0 | 0 | 0 | 0 | 1 | 0 | 16 | -564275904
514 | K | 786624111 | Montáž lamelové žaluzie | m2 | 2.125 |  | 0 | CS ÚRS 2018 01 |  |  | základní |  | 0 | 0 | 0 | 0 | 0 | 16 | K | 2 |  |  |  | ROZPOCET | 0 | 0 | 0 | 0 | 0 | 1 | 0 | 16 | 1007373882
| VV |  | 1*2,125"pro okno 226 |  | 2.125 | [13 empty] | VV | 2 | 2 | True | 1 | ROZPOCET
515 | M | 55346200 | žaluzie horizontální interiérové | m2 | 2.231 |  | 0 | CS ÚRS 2018 01 |  |  | základní |  | 0 | 0.0013 | 0.0029003 | 0 | 0 | 32 | M | 2 |  |  |  | ROZPOCET | 0 | 0 | 0 | 0 | 0 | 1 | 0 | 16 | -27303260
| VV |  | 2,125*1,05 'Přepočtené koeficientem množství |  | 2.231 | [13 empty] | VV | 2 | 2 | False | 1 | ROZPOCET
516 | K | 998786102 | Přesun hmot tonážní pro čalounické úpravy v objektech v do 12 m | t | 0.189 |  | 0 | CS ÚRS 2018 01 |  |  | základní |  | 0 | 0 | 0 | 0 | 0 | 16 | K | 2 |  |  |  | ROZPOCET | 0 | 0 | 0 | 0 | 0 | 1 | 0 | 16 | 606705574
517 | K | 998786181 | Příplatek k přesunu hmot tonážní 786 prováděný bez použití mechanizace | t | 0.189 |  | 0 | CS ÚRS 2018 01 |  |  | základní |  | 0 | 0 | 0 | 0 | 0 | 16 | K | 2 |  |  |  | ROZPOCET | 0 | 0 | 0 | 0 | 0 | 1 | 0 | 16 | 1996619116
| D | M | Práce a dodávky M |  |  |  | 0 | [5 empty] | 0 |  | 0 |  | 0 | 3 | D | 0 |  |  |  | ROZPOCET | [6 empty] | 0
| D | 33-M | Montáže dopr.zaříz.,sklad. zař. a váh |  |  |  | 0 | [5 empty] | 0 |  | 0 |  | 0 | 3 | D | 1 |  |  |  | ROZPOCET | [6 empty] | 0
518 | K | 33-M-01 | Dodávka + montáž výtahu - komplet dle ozn. E01 | Kus | 1 |  | 0 |  |  |  | základní |  | 0 | 0 | 0 | 0 | 0 | 64 | K | 2 |  |  |  | ROZPOCET | 0 | 0 | 0 | 0 | 0 | 1 | 0 | 64 | -1606602954
519 | K | 33-M-02 | Dodávka + montáž schodišťové plošiny - komplet dle ozn. E02 | Kus | 1 |  | 0 |  |  |  | základní |  | 0 | 0 | 0 | 0 | 0 | 64 | K | 2 |  |  |  | ROZPOCET | 0 | 0 | 0 | 0 | 0 | 1 | 0 | 64 | 1893802758

## SO 20 - Přípojka splaškov...
| List obsahuje: |  | 1) Krycí list soupisu | 2) Rekapitulace |  |  | 3) Soupis prací | Zpět na list: | Rekapitulace stavby
[19 empty] | {0d90317d-f921-4ea4-a2f1-8bb51883728c} | [5 empty] | f1 | 6,5 | 2
[19 empty] | 2 | [5 empty] | f12 | 6 | 2
| KRYCÍ LIST SOUPISU | [8 empty] | v --- níže se nacházejí doplnkové a pomocné údaje k sestavám --- v | [8 empty] | False | [5 empty] | f2 | 29,25 | 2
[25 empty] | f3 | 81,75 | 2
| Stavba: | [23 empty] | f30 | 123,5 | 2
|  | Stavební úpravy a přístavba objektu ul. Švermova č.p.100, Optimalizace kapacity MŠ Pastelka Ostašov | [22 empty] | f4 | 41,75 | 2
Objekt:
HZN - Hlavní způsobilé náklady
Soupis:
SO 20 - Přípojka splaškové kanalizace + ČOV + tuková kanalizace
| KSO: |  |  |  |  | CC-CZ:
| Místo: |  | Švermova čp.100 |  |  | Datum: | 2019-10-30
| Zadavatel: |  |  |  |  | IČ:
|  | SM Liberec, Nám.Dr.E.Beneše 1, Liberec, 460 59 |  |  |  | DIČ:
| Uchazeč: |  |  |  |  | IČ:
DIČ:
| Projektant: |  |  |  |  | IČ:
|  | FS Vision, s.r.o., B.Němcové 54/9, Liberec 5 |  |  |  | DIČ:
Poznámka:
| Cena bez DPH | [5 empty] | 0
|  |  | Základ daně |  |  | Sazba daně | Výše daně
| DPH | základní | 0 |  |  | 21% | 0
|  | snížená | 0 |  |  | 15% | 0
|  | zákl. přenesená | 0 |  |  | 21% | 0
|  | sníž. přenesená | 0 |  |  | 15% | 0
|  | nulová | 0 |  |  | 0% | 0
| Cena s DPH |  |  | v | CZK |  | 0
REKAPITULACE ČLENĚNÍ SOUPISU PRACÍ
Stavba:
Stavební úpravy a přístavba objektu ul. Švermova č.p.100, Optimalizace kapacity MŠ Pastelka Ostašov
Objekt:
HZN - Hlavní způsobilé náklady
Soupis:
SO 20 - Přípojka splaškové kanalizace + ČOV + tuková kanalizace
Místo: |  |  | Švermova čp.100 |  |  | Datum: | 2019-10-30
Zadavatel: |  |  | SM Liberec, Nám.Dr.E.Beneše 1, Liberec, 460 59 |  |  | Projektant: | FS Vision, s.r.o., B.Němcové 54/9, Liberec 5
Uchazeč:
Kód dílu - Popis | [6 empty] | Cena celkem [CZK]
Náklady soupisu celkem | [6 empty] | 0 | [12 empty] | -1
| HSV - Práce a dodávky HSV | [5 empty] | 0
| 1 - Zemní práce | [5 empty] | 0
| 4 - Vodorovné konstrukce | [5 empty] | 0
| 8 - Trubní vedení | [5 empty] | 0
| 998 - Přesun hmot | [5 empty] | 0
| VRN - Vedlejší rozpočtové náklady | [5 empty] | 0
| VRN4 - Inženýrská činnost | [5 empty] | 0
SOUPIS PRACÍ
Stavba:
Stavební úpravy a přístavba objektu ul. Švermova č.p.100, Optimalizace kapacity MŠ Pastelka Ostašov
Objekt:
HZN - Hlavní způsobilé náklady
Soupis:
SO 20 - Přípojka splaškové kanalizace + ČOV + tuková kanalizace
Místo: |  |  | Švermova čp.100 |  |  | Datum: | 2019-10-30
Zadavatel: |  |  | SM Liberec, Nám.Dr.E.Beneše 1, Liberec, 460 59 |  |  | Projektant: | FS Vision, s.r.o., B.Němcové 54/9, Liberec 5
Uchazeč:
PČ | Typ | Kód | Popis | MJ | Množství | J.cena [CZK] | Cena celkem [CZK] | Cenová soustava |  | Poznámka | DPH | J. Nh [h] | Nh celkem [h] | J. hmotnost [t] | Hmotnost celkem [t] | J. suť [t] | Suť Celkem [t]
Náklady soupisu celkem | [6 empty] | 0 | [5 empty] | 0 |  | 65.3459 |  | 0 |  | D | -1 | [13 empty] | 0
| D | HSV | Práce a dodávky HSV |  |  |  | 0 | [5 empty] | 0 |  | 65.3459 |  | 0 | 1 | D | 0 |  |  |  | ROZPOCET | [9 empty] | 0
| D | 1 | Zemní práce |  |  |  | 0 | [5 empty] | 0 |  | 0.20748 |  | 0 | 1 | D | 1 |  |  |  | ROZPOCET | [9 empty] | 0
1 | K | 131201101 | Hloubení jam nezapažených v hornině tř. 3 objemu do 100 m3 | m3 | 6 |  | 0 | CS ÚRS 2018 01 |  |  | základní |  | 0 | 0 | 0 | 0 | 0 | 4 | K | 2 |  |  |  | ROZPOCET |  |  |  | 0 | 0 | 0 | 0 | 0 | 1 | 0 | 4 | -175587696
| VV | f12 | 6 |  | 6 | [13 empty] | VV | 2 | 2 | True | 1 | ROZPOCET
2 | K | 131201109 | Příplatek za lepivost u hloubení jam nezapažených v hornině tř. 3 | m3 | 1.8 |  | 0 | CS ÚRS 2018 01 |  |  | základní |  | 0 | 0 | 0 | 0 | 0 | 4 | K | 2 |  |  |  | ROZPOCET |  |  |  | 0 | 0 | 0 | 0 | 0 | 1 | 0 | 4 | -1345037613
| VV |  | 30% z výkopku | [15 empty] | VV | 2 | 1 | True | 0 | ROZPOCET
| VV |  | f12 |  | 6 | [13 empty] | VV | 2 | 2 | True | 1 | ROZPOCET
| VV |  | 6*0,3 'Přepočtené koeficientem množství |  | 1.8 | [13 empty] | VV | 2 | 2 | False | 1 | ROZPOCET
3 | K | 132201202 | Hloubení rýh š do 2000 mm v hornině tř. 3 objemu do 1000 m3 | m3 | 123.5 |  | 0 | CS ÚRS 2018 01 |  |  | základní |  | 0 | 0 | 0 | 0 | 0 | 4 | K | 2 |  |  |  | ROZPOCET |  |  |  | 0 | 0 | 0 | 0 | 0 | 1 | 0 | 4 | -167683376
| VV | f30 | 65*1,0*1,9 |  | 123.5 | [13 empty] | VV | 2 | 2 | True | 1 | ROZPOCET
4 | K | 132201209 | Příplatek za lepivost k hloubení rýh š do 2000 mm v hornině tř. 3 | m3 | 37.05 |  | 0 | CS ÚRS 2018 01 |  |  | základní |  | 0 | 0 | 0 | 0 | 0 | 4 | K | 2 |  |  |  | ROZPOCET |  |  |  | 0 | 0 | 0 | 0 | 0 | 1 | 0 | 4 | -158176463
| VV |  | 30% z výkopku | [15 empty] | VV | 2 | 1 | True | 0 | ROZPOCET
| VV |  | f30 |  | 123.5 | [13 empty] | VV | 2 | 2 | True | 1 | ROZPOCET
| VV |  | 123,5*0,3 'Přepočtené koeficientem množství |  | 37.05 | [13 empty] | VV | 2 | 2 | False | 1 | ROZPOCET
5 | K | 151101101 | Zřízení příložného pažení a rozepření stěn rýh hl do 2 m | m2 | 247 |  | 0 | CS ÚRS 2018 01 |  |  | základní |  | 0 | 0.00084 | 0.20748 | 0 | 0 | 4 | K | 2 |  |  |  | ROZPOCET |  |  |  | 0 | 0 | 0 | 0 | 0 | 1 | 0 | 4 | -2126571700
| VV |  | 65*2*1,9 |  | 247 | [13 empty] | VV | 2 | 2 | True | 1 | ROZPOCET
6 | K | 151101111 | Odstranění příložného pažení a rozepření stěn rýh hl do 2 m | m2 | 247 |  | 0 | CS ÚRS 2018 01 |  |  | základní |  | 0 | 0 | 0 | 0 | 0 | 4 | K | 2 |  |  |  | ROZPOCET |  |  |  | 0 | 0 | 0 | 0 | 0 | 1 | 0 | 4 | 540226684
7 | K | 161101101 | Svislé přemístění výkopku z horniny tř. 1 až 4 hl výkopu do 2,5 m | m3 | 129.5 |  | 0 | CS ÚRS 2018 01 |  |  | základní |  | 0 | 0 | 0 | 0 | 0 | 4 | K | 2 |  |  |  | ROZPOCET |  |  |  | 0 | 0 | 0 | 0 | 0 | 1 | 0 | 4 | 1775684859
| VV |  | vytěžená zemina | [15 empty] | VV | 2 | 1 | True | 0 | ROZPOCET
| VV |  | f30+f12 |  | 129.5 | [13 empty] | VV | 2 | 2 | True | 1 | ROZPOCET
8 | K | 162301101 | Vodorovné přemístění do 500 m výkopku/sypaniny z horniny tř. 1 až 4 | m3 | 163.5 |  | 0 | CS ÚRS 2018 01 |  |  | základní |  | 0 | 0 | 0 | 0 | 0 | 4 | K | 2 |  |  |  | ROZPOCET |  |  |  | 0 | 0 | 0 | 0 | 0 | 1 | 0 | 4 | -2006138649
| VV |  | zemina ponechaná na zásyp | [15 empty] | VV | 2 | 1 | True | 0 | ROZPOCET
| VV |  | f3 |  | 81.75 | [13 empty] | VV | 2 | 2 | True | 0 | ROZPOCET
| VV |  | zemina zpět na zásyp | [15 empty] | VV | 2 | 1 | True | 0 | ROZPOCET
| VV |  | f3 |  | 81.75 | [13 empty] | VV | 2 | 2 | True | 0 | ROZPOCET
| VV |  | Součet |  | 163.5 | [13 empty] | VV | 2 | 4 | True | 1 | ROZPOCET
9 | K | 162701105 | Vodorovné přemístění do 10000 m výkopku/sypaniny z horniny tř. 1 až 4 | m3 | 41.75 |  | 0 | CS ÚRS 2018 01 |  |  | základní |  | 0 | 0 | 0 | 0 | 0 | 4 | K | 2 |  |  |  | ROZPOCET |  |  |  | 0 | 0 | 0 | 0 | 0 | 1 | 0 | 4 | 62953451
| VV |  | odvoz na skládku | [15 empty] | VV | 2 | 1 | True | 0 | ROZPOCET
| VV | f4 | f30-f3 |  | 41.75 | [13 empty] | VV | 2 | 2 | True | 1 | ROZPOCET
10 | K | 162701109 | Příplatek k vodorovnému přemístění výkopku/sypaniny z horniny tř. 1 až 4 ZKD 1000 m přes 10000 m | m3 | 835 |  | 0 | CS ÚRS 2018 01 |  |  | základní |  | 0 | 0 | 0 | 0 | 0 | 4 | K | 2 |  |  |  | ROZPOCET |  |  |  | 0 | 0 | 0 | 0 | 0 | 1 | 0 | 4 | 1272356937
| VV |  | f4 |  | 41.75 | [13 empty] | VV | 2 | 2 | True | 1 | ROZPOCET
| VV |  | 41,75*20 'Přepočtené koeficientem množství |  | 835 | [13 empty] | VV | 2 | 2 | False | 1 | ROZPOCET
11 | K | 167101102 | Nakládání výkopku z hornin tř. 1 až 4 přes 100 m3 | m3 | 123.5 |  | 0 | CS ÚRS 2018 01 |  |  | základní |  | 0 | 0 | 0 | 0 | 0 | 4 | K | 2 |  |  |  | ROZPOCET |  |  |  | 0 | 0 | 0 | 0 | 0 | 1 | 0 | 4 | -1165499981
| VV |  | na skládku | [15 empty] | VV | 2 | 1 | True | 0 | ROZPOCET
| VV |  | f4 |  | 41.75 | [13 empty] | VV | 2 | 2 | True | 0 | ROZPOCET
| VV |  | na zásyp | [15 empty] | VV | 2 | 1 | True | 0 | ROZPOCET
| VV |  | f3 |  | 81.75 | [13 empty] | VV | 2 | 2 | True | 0 | ROZPOCET
| VV |  | Součet |  | 123.5 | [13 empty] | VV | 2 | 4 | True | 1 | ROZPOCET
12 | K | 171201201 | Uložení sypaniny na skládky | m3 | 41.75 |  | 0 | CS ÚRS 2018 01 |  |  | základní |  | 0 | 0 | 0 | 0 | 0 | 4 | K | 2 |  |  |  | ROZPOCET |  |  |  | 0 | 0 | 0 | 0 | 0 | 1 | 0 | 4 | 354366819
| VV |  | f4 |  | 41.75 | [13 empty] | VV | 2 | 2 | True | 1 | ROZPOCET
13 | K | 171201211 | Poplatek za uložení stavebního odpadu - zeminy a kameniva na skládce | t | 83.5 |  | 0 | CS ÚRS 2018 01 |  |  | základní |  | 0 | 0 | 0 | 0 | 0 | 4 | K | 2 |  |  |  | ROZPOCET |  |  |  | 0 | 0 | 0 | 0 | 0 | 1 | 0 | 4 | 1603981114
| VV |  | f4 |  | 41.75 | [13 empty] | VV | 2 | 2 | True | 1 | ROZPOCET
| VV |  | 41,75*2 'Přepočtené koeficientem množství |  | 83.5 | [13 empty] | VV | 2 | 2 | False | 1 | ROZPOCET
14 | K | 174101101 | Zásyp jam, šachet rýh nebo kolem objektů sypaninou se zhutněním | m3 | 81.75 |  | 0 | CS ÚRS 2018 01 |  |  | základní |  | 0 | 0 | 0 | 0 | 0 | 4 | K | 2 |  |  |  | ROZPOCET |  |  |  | 0 | 0 | 0 | 0 | 0 | 1 | 0 | 4 | -1750022453
| VV | f3 | f30-f1-f2-f12 |  | 81.75 | [13 empty] | VV | 2 | 2 | True | 1 | ROZPOCET
15 | K | 175151101 | Obsypání potrubí strojně sypaninou bez prohození, uloženou do 3 m | m3 | 29.25 |  | 0 | CS ÚRS 2018 01 |  |  | základní |  | 0 | 0 | 0 | 0 | 0 | 4 | K | 2 |  |  |  | ROZPOCET |  |  |  | 0 | 0 | 0 | 0 | 0 | 1 | 0 | 4 | 405757770
| VV | f2 | 65*1,0*0,45 |  | 29.25 | [13 empty] | VV | 2 | 2 | True | 1 | ROZPOCET
16 | M | 58337303 | štěrkopísek frakce 0-8 | t | 58.5 |  | 0 | CS ÚRS 2018 01 |  |  | základní |  | 0 | 0 | 0 | 0 | 0 | 8 | M | 2 |  |  |  | ROZPOCET |  |  |  | 0 | 0 | 0 | 0 | 0 | 1 | 0 | 4 | 166129916
| VV |  | f2 |  | 29.25 | [13 empty] | VV | 2 | 2 | True | 1 | ROZPOCET
| VV |  | 29,25*2 'Přepočtené koeficientem množství |  | 58.5 | [13 empty] | VV | 2 | 2 | False | 1 | ROZPOCET
| D | 4 | Vodorovné konstrukce |  |  |  | 0 | [5 empty] | 0 |  | 12.5621 |  | 0 | 1 | D | 1 |  |  |  | ROZPOCET | [9 empty] | 0
17 | K | 451573111 | Lože pod potrubí otevřený výkop ze štěrkopísku | m3 | 6.5 |  | 0 | CS ÚRS 2018 01 |  |  | základní |  | 0 | 1.8908 | 12.29 | 0 | 0 | 4 | K | 2 |  |  |  | ROZPOCET |  |  |  | 0 | 0 | 0 | 0 | 0 | 1 | 0 | 4 | -443319101
| VV | f1 | 65*1,0*0,1 |  | 6.5 | [13 empty] | VV | 2 | 2 | True | 1 | ROZPOCET
18 | K | 452311151 | Podkladní desky z betonu prostého tř. C 20/25 otevřený výkop | m3 | 0.112 |  | 0 | CS ÚRS 2018 01 |  |  | základní |  | 0 | 2.429 | 0.27205 | 0 | 0 | 4 | K | 2 |  |  |  | ROZPOCET |  |  |  | 0 | 0 | 0 | 0 | 0 | 1 | 0 | 4 | 662449163
| VV |  | 1,53*0,49*0,15 |  | 0.112 | [13 empty] | VV | 2 | 2 | True | 1 | ROZPOCET
| D | 8 | Trubní vedení |  |  |  | 0 | [5 empty] | 0 |  | 52.5763 |  | 0 | 1 | D | 1 |  |  |  | ROZPOCET | [9 empty] | 0
19 | K | 871234201 | Montáž kanalizačního potrubí z PE SDR11 otevřený výkop sklon do 20 % svařovaných na tupo D 75x4,5mm | m | 68 |  | 0 | CS ÚRS 2018 01 |  |  | základní |  | 0 | 0 | 0 | 0 | 0 | 4 | K | 2 |  |  |  | ROZPOCET |  |  |  | 0 | 0 | 0 | 0 | 0 | 1 | 0 | 4 | -158984561
20 | M | 28613685 | potrubí kanalizační tlakové PE100 75x4,5mm PN 16 | m | 68 |  | 0 | CS ÚRS 2018 01 |  |  | základní |  | 0 | 0.00147 | 0.09996 | 0 | 0 | 8 | M | 2 |  |  |  | ROZPOCET |  |  |  | 0 | 0 | 0 | 0 | 0 | 1 | 0 | 4 | 1752433290
21 | K | 871315221 | Kanalizační potrubí z tvrdého PVC jednovrstvé tuhost třídy SN8 DN 160 | m | 65 |  | 0 | CS ÚRS 2018 01 |  |  | základní |  | 0 | 0.00268 | 0.1742 | 0 | 0 | 4 | K | 2 |  |  |  | ROZPOCET |  |  |  | 0 | 0 | 0 | 0 | 0 | 1 | 0 | 4 | 645813423
22 | K | 894812312 | Revizní a čistící šachta z PP typ DN 600/160 šachtové dno průtočné 30°, 60°, 90° | kus | 3 |  | 0 | CS ÚRS 2018 01 |  |  | základní |  | 0 | 0.1056 | 0.3168 | 0 | 0 | 4 | K | 2 |  |  |  | ROZPOCET |  |  |  | 0 | 0 | 0 | 0 | 0 | 1 | 0 | 4 | 1689184485
23 | K | 894812313 | Revizní a čistící šachta z PP typ DN 600/160 šachtové dno s přítokem tvaru T | kus | 5 |  | 0 | CS ÚRS 2018 01 |  |  | základní |  | 0 | 0.1056 | 0.528 | 0 | 0 | 4 | K | 2 |  |  |  | ROZPOCET |  |  |  | 0 | 0 | 0 | 0 | 0 | 1 | 0 | 4 | -1012517511
24 | K | 894812332 | Revizní a čistící šachta z PP DN 600 šachtová roura korugovaná světlé hloubky 2000 mm | kus | 8 |  | 0 | CS ÚRS 2018 01 |  |  | základní |  | 0 | 0.02424 | 0.19392 | 0 | 0 | 4 | K | 2 |  |  |  | ROZPOCET |  |  |  | 0 | 0 | 0 | 0 | 0 | 1 | 0 | 4 | 233689592
25 | K | 894812339 | Příplatek k rourám revizní a čistící šachty z PP DN 600 za uříznutí šachtové roury | kus | 8 |  | 0 | CS ÚRS 2018 01 |  |  | základní |  | 0 | 0 | 0 | 0 | 0 | 4 | K | 2 |  |  |  | ROZPOCET |  |  |  | 0 | 0 | 0 | 0 | 0 | 1 | 0 | 4 | 1546855325
26 | K | 894812357 | Revizní a čistící šachta z PP DN 600 poklop litinový do 12,5 t s teleskopickým adaptérem | kus | 8 |  | 0 | CS ÚRS 2018 01 |  |  | základní |  | 0 | 0.11413 | 0.91304 | 0 | 0 | 4 | K | 2 |  |  |  | ROZPOCET |  |  |  | 0 | 0 | 0 | 0 | 0 | 1 | 0 | 4 | 2054673958
27 | K | 894812R01 | Domovní čistírna odpadních vod Ekona D75VS | kus | 1 |  | 0 |  |  |  | základní |  | 0 | 1.35 | 1.35 | 0 | 0 | 4 | K | 2 |  |  |  | ROZPOCET |  |  |  | 0 | 0 | 0 | 0 | 0 | 1 | 0 | 4 | -1092423567
| P |  | Poznámka k položce: zemní práce a stavební práce (betonáže, podkladová deska) jsou součástí stavby | [15 empty] | P | 2
28 | K | 894812R02 | Sedimentační nádrž o objemu 9,5 m3 | kus | 1 |  | 0 |  |  |  | základní |  | 0 | 0.34 | 0.34 | 0 | 0 | 4 | K | 2 |  |  |  | ROZPOCET |  |  |  | 0 | 0 | 0 | 0 | 0 | 1 | 0 | 4 | -1458154143
| P |  | Poznámka k položce: zemní práce a stavební práce (betonáže, podkladová deska) jsou součástí stavby | [15 empty] | P | 2
29 | K | 894812R03 | Lapač tuků LT 2 | kus | 1 |  | 0 |  |  |  | základní |  | 0 | 0.105 | 0.105 | 0 | 0 | 4 | K | 2 |  |  |  | ROZPOCET |  |  |  | 0 | 0 | 0 | 0 | 0 | 1 | 0 | 4 | 1437640920
30 | K | 899620121 | Obetonování plastové šachty z polypropylenu betonem prostým tř. C 12/15 otevřený výkop | m3 | 20.665 |  | 0 | CS ÚRS 2018 01 |  |  | základní |  | 0 | 2.2563 | 46.6273 | 0 | 0 | 4 | K | 2 |  |  |  | ROZPOCET |  |  |  | 0 | 0 | 0 | 0 | 0 | 1 | 0 | 4 | 1088066231
| VV |  | 3,14*2,25*0,25*4"obetonování ČOV |  | 7.065 | [13 empty] | VV | 2 | 2 | True | 0 | ROZPOCET
| VV |  | 2*(2,5+4,3)*0,25*4"obetonování sedimentační nádrže |  | 13.6 | [13 empty] | VV | 2 | 2 | True | 0 | ROZPOCET
| VV |  | Součet |  | 20.665 | [13 empty] | VV | 2 | 4 | True | 1 | ROZPOCET
31 | K | 899620141 | Obetonování plastové šachty z polypropylenu betonem prostým tř. C 20/25 otevřený výkop | m3 | 0.622 |  | 0 | CS ÚRS 2018 01 |  |  | základní |  | 0 | 2.4533 | 1.5259 | 0 | 0 | 4 | K | 2 |  |  |  | ROZPOCET |  |  |  | 0 | 0 | 0 | 0 | 0 | 1 | 0 | 4 | -1890010589
| VV |  | 0,2*(0,77*0,49+1,53*0,77)*2 |  | 0.622 | [13 empty] | VV | 2 | 2 | True | 1 | ROZPOCET
32 | K | 899640111 | Bednění pro obetonování plastových šachet hranatých otevřený výkop vč.odstranění | m2 | 65.511 |  | 0 | CS ÚRS 2018 01 |  |  | základní |  | 0 | 0.00402 | 0.26335 | 0 | 0 | 4 | K | 2 |  |  |  | ROZPOCET |  |  |  | 0 | 0 | 0 | 0 | 0 | 1 | 0 | 4 | -751665277
| VV |  | 2*(3+4,8)*4"obetonování sedimentační nádrže |  | 62.4 | [13 empty] | VV | 2 | 2 | True | 0 | ROZPOCET
| VV |  | (0,77*0,49+1,53*0,77)*2" |  | 3.111 | [13 empty] | VV | 2 | 2 | True | 0 | ROZPOCET
| VV |  | Součet |  | 65.511 | [13 empty] | VV | 2 | 4 | True | 1 | ROZPOCET
33 | K | 899640112 | Bednění pro obetonování plastových šachet kruhových otevřený výkop vč.odstranění | m2 | 34.54 |  | 0 | CS ÚRS 2018 01 |  |  | základní |  | 0 | 0.00402 | 0.13885 | 0 | 0 | 4 | K | 2 |  |  |  | ROZPOCET |  |  |  | 0 | 0 | 0 | 0 | 0 | 1 | 0 | 4 | 1359291370
| VV |  | 3,14*2,75*4"obetonování ČOV |  | 34.54 | [13 empty] | VV | 2 | 2 | True | 1 | ROZPOCET
| D | 998 | Přesun hmot |  |  |  | 0 | [5 empty] | 0 |  | 0 |  | 0 | 1 | D | 1 |  |  |  | ROZPOCET | [9 empty] | 0
34 | K | 998271301 | Přesun hmot pro kanalizace hloubené monolitické z betonu otevřený výkop | t | 48.827 |  | 0 | CS ÚRS 2018 01 |  |  | základní |  | 0 | 0 | 0 | 0 | 0 | 4 | K | 2 |  |  |  | ROZPOCET |  |  |  | 0 | 0 | 0 | 0 | 0 | 1 | 0 | 4 | -353115061
35 | K | 998276101 | Přesun hmot pro trubní vedení z trub z plastických hmot otevřený výkop | t | 16.519 |  | 0 | CS ÚRS 2018 01 |  |  | základní |  | 0 | 0 | 0 | 0 | 0 | 4 | K | 2 |  |  |  | ROZPOCET |  |  |  | 0 | 0 | 0 | 0 | 0 | 1 | 0 | 4 | -1588787332
| VV |  | 65,346-48,827 |  | 16.519 | [13 empty] | VV | 2 | 2 | True | 1 | ROZPOCET
| D | VRN | Vedlejší rozpočtové náklady |  |  |  | 0 | [5 empty] | 0 |  | 0 |  | 0 | 5 | D | 0 |  |  |  | ROZPOCET | [9 empty] | 0
| D | VRN4 | Inženýrská činnost |  |  |  | 0 | [5 empty] | 0 |  | 0 |  | 0 | 5 | D | 1 |  |  |  | ROZPOCET | [9 empty] | 0
36 | K | 043114000 | Zkoušky těsnosti potrubí, protokoly | kus | 1 |  | 0 | CS ÚRS 2018 01 |  |  | základní |  | 0 | 0 | 0 | 0 | 0 | 1024 | K | 2 |  |  |  | ROZPOCET |  |  |  | 0 | 0 | 0 | 0 | 0 | 1 | 0 | 1024 | -772436078

## SO 21 - Dešťová kanalizac...
| List obsahuje: |  | 1) Krycí list soupisu | 2) Rekapitulace |  |  | 3) Soupis prací | Zpět na list: | Rekapitulace stavby
[19 empty] | {c093dc8f-34f8-49c4-820d-223e0eb2d9ef} | [5 empty] | f1 | 15,4 | 2
[19 empty] | 2 | [5 empty] | f2 | 69,3 | 2
| KRYCÍ LIST SOUPISU | [8 empty] | v --- níže se nacházejí doplnkové a pomocné údaje k sestavám --- v | [8 empty] | False | [5 empty] | f3 | 177,1 | 2
[25 empty] | f30 | 261,8 | 2
| Stavba: | [23 empty] | f4 | 84,7 | 2
Stavební úpravy a přístavba objektu ul. Švermova č.p.100, Optimalizace kapacity MŠ Pastelka Ostašov
Objekt:
HZN - Hlavní způsobilé náklady
Soupis:
SO 21 - Dešťová kanalizace, retenční nádrž
| KSO: |  |  |  |  | CC-CZ:
| Místo: |  | Švermova čp.100 |  |  | Datum: | 2019-10-30
| Zadavatel: |  |  |  |  | IČ:
|  | SM Liberec, Nám.Dr.E.Beneše 1, Liberec, 460 59 |  |  |  | DIČ:
| Uchazeč: |  |  |  |  | IČ:
DIČ:
| Projektant: |  |  |  |  | IČ:
|  | FS Vision, s.r.o., B.Němcové 54/9, Liberec 5 |  |  |  | DIČ:
Poznámka:
| Cena bez DPH | [5 empty] | 0
|  |  | Základ daně |  |  | Sazba daně | Výše daně
| DPH | základní | 0 |  |  | 21% | 0
|  | snížená | 0 |  |  | 15% | 0
|  | zákl. přenesená | 0 |  |  | 21% | 0
|  | sníž. přenesená | 0 |  |  | 15% | 0
|  | nulová | 0 |  |  | 0% | 0
| Cena s DPH |  |  | v | CZK |  | 0
REKAPITULACE ČLENĚNÍ SOUPISU PRACÍ
Stavba:
Stavební úpravy a přístavba objektu ul. Švermova č.p.100, Optimalizace kapacity MŠ Pastelka Ostašov
Objekt:
HZN - Hlavní způsobilé náklady
Soupis:
SO 21 - Dešťová kanalizace, retenční nádrž
Místo: |  |  | Švermova čp.100 |  |  | Datum: | 2019-10-30
Zadavatel: |  |  | SM Liberec, Nám.Dr.E.Beneše 1, Liberec, 460 59 |  |  | Projektant: | FS Vision, s.r.o., B.Němcové 54/9, Liberec 5
Uchazeč:
Kód dílu - Popis | [6 empty] | Cena celkem [CZK]
Náklady soupisu celkem | [6 empty] | 0 | [12 empty] | -1
| HSV - Práce a dodávky HSV | [5 empty] | 0
| 1 - Zemní práce | [5 empty] | 0
| 2 - Zakládání | [5 empty] | 0
| 3 - Svislé a kompletní konstrukce | [5 empty] | 0
| 4 - Vodorovné konstrukce | [5 empty] | 0
| 8 - Trubní vedení | [5 empty] | 0
| 9 - Ostatní konstrukce a práce, bourání | [5 empty] | 0
| 998 - Přesun hmot | [5 empty] | 0
| VRN - Vedlejší rozpočtové náklady | [5 empty] | 0
| VRN4 - Inženýrská činnost | [5 empty] | 0
SOUPIS PRACÍ
Stavba:
Stavební úpravy a přístavba objektu ul. Švermova č.p.100, Optimalizace kapacity MŠ Pastelka Ostašov
Objekt:
HZN - Hlavní způsobilé náklady
Soupis:
SO 21 - Dešťová kanalizace, retenční nádrž
Místo: |  |  | Švermova čp.100 |  |  | Datum: | 2019-10-30
Zadavatel: |  |  | SM Liberec, Nám.Dr.E.Beneše 1, Liberec, 460 59 |  |  | Projektant: | FS Vision, s.r.o., B.Němcové 54/9, Liberec 5
Uchazeč:
PČ | Typ | Kód | Popis | MJ | Množství | J.cena [CZK] | Cena celkem [CZK] | Cenová soustava |  | Poznámka | DPH | J. Nh [h] | Nh celkem [h] | J. hmotnost [t] | Hmotnost celkem [t] | J. suť [t] | Suť Celkem [t]
Náklady soupisu celkem | [6 empty] | 0 | [5 empty] | 0 |  | 185.7097 |  | 0 |  | D | -1 | [13 empty] | 0
| D | HSV | Práce a dodávky HSV |  |  |  | 0 | [5 empty] | 0 |  | 185.7097 |  | 0 | 1 | D | 0 |  |  |  | ROZPOCET | [9 empty] | 0
| D | 1 | Zemní práce |  |  |  | 0 | [5 empty] | 0 |  | 0.43982 |  | 0 | 1 | D | 1 |  |  |  | ROZPOCET | [9 empty] | 0
1 | K | 131201102 | Hloubení jam nezapažených v hornině tř. 3 objemu do 1000 m3 | m3 | 806.675 |  | 0 | CS ÚRS 2018 01 |  |  | základní |  | 0 | 0 | 0 | 0 | 0 | 4 | K | 2 |  |  |  | ROZPOCET |  |  |  | 0 | 0 | 0 | 0 | 0 | 1 | 0 | 4 | -665758750
| VV |  | (408,93-404,35)*((6,4+1,8*2)*(6,3+1,8)+(3,95+1,8*2)*(9+1,8*2))"výkop pro retenci, sedimentaci a ČOV |  | 806.675 | [13 empty] | VV | 2 | 2 | True | 1 | ROZPOCET
2 | K | 131201109 | Příplatek za lepivost u hloubení jam nezapažených v hornině tř. 3 | m3 | 806.675 |  | 0 | CS ÚRS 2018 01 |  |  | základní |  | 0 | 0 | 0 | 0 | 0 | 4 | K | 2 |  |  |  | ROZPOCET |  |  |  | 0 | 0 | 0 | 0 | 0 | 1 | 0 | 4 | 1021232182
3 | K | 132201202 | Hloubení rýh š do 2000 mm v hornině tř. 3 objemu do 1000 m3 | m3 | 261.8 |  | 0 | CS ÚRS 2018 01 |  |  | základní |  | 0 | 0 | 0 | 0 | 0 | 4 | K | 2 |  |  |  | ROZPOCET |  |  |  | 0 | 0 | 0 | 0 | 0 | 1 | 0 | 4 | 328812674
| VV | f30 | 154*1,0*1,7 |  | 261.8 | [13 empty] | VV | 2 | 2 | True | 1 | ROZPOCET
4 | K | 132201209 | Příplatek za lepivost k hloubení rýh š do 2000 mm v hornině tř. 3 | m3 | 78.54 |  | 0 | CS ÚRS 2018 01 |  |  | základní |  | 0 | 0 | 0 | 0 | 0 | 4 | K | 2 |  |  |  | ROZPOCET |  |  |  | 0 | 0 | 0 | 0 | 0 | 1 | 0 | 4 | -1643379183
| VV |  | 30% z výkopku | [15 empty] | VV | 2 | 1 | True | 0 | ROZPOCET
| VV |  | f30 |  | 261.8 | [13 empty] | VV | 2 | 2 | True | 1 | ROZPOCET
| VV |  | 261,8*0,3 'Přepočtené koeficientem množství |  | 78.54 | [13 empty] | VV | 2 | 2 | False | 1 | ROZPOCET
5 | K | 151101101 | Zřízení příložného pažení a rozepření stěn rýh hl do 2 m | m2 | 523.6 |  | 0 | CS ÚRS 2018 01 |  |  | základní |  | 0 | 0.00084 | 0.43982 | 0 | 0 | 4 | K | 2 |  |  |  | ROZPOCET |  |  |  | 0 | 0 | 0 | 0 | 0 | 1 | 0 | 4 | 877120308
| VV |  | 154*2*1,7 |  | 523.6 | [13 empty] | VV | 2 | 2 | True | 1 | ROZPOCET
6 | K | 151101111 | Odstranění příložného pažení a rozepření stěn rýh hl do 2 m | m2 | 523.6 |  | 0 | CS ÚRS 2018 01 |  |  | základní |  | 0 | 0 | 0 | 0 | 0 | 4 | K | 2 |  |  |  | ROZPOCET |  |  |  | 0 | 0 | 0 | 0 | 0 | 1 | 0 | 4 | -1027642857
7 | K | 161101101 | Svislé přemístění výkopku z horniny tř. 1 až 4 hl výkopu do 2,5 m | m3 | 324.502 |  | 0 | CS ÚRS 2018 01 |  |  | základní |  | 0 | 0 | 0 | 0 | 0 | 4 | K | 2 |  |  |  | ROZPOCET |  |  |  | 0 | 0 | 0 | 0 | 0 | 1 | 0 | 4 | 1862246660
| VV |  | 806,675*0,24"pro jámu |  | 193.602 | [13 empty] | VV | 2 | 2 | True | 0 | ROZPOCET
| VV |  | vytěžená zemina | [15 empty] | VV | 2 | 1 | True | 0 | ROZPOCET
| VV |  | f30*0,5"pro rýhu |  | 130.9 | [13 empty] | VV | 2 | 2 | True | 0 | ROZPOCET
| VV |  | Součet |  | 324.502 | [13 empty] | VV | 2 | 4 | True | 1 | ROZPOCET
8 | K | 162301101 | Vodorovné přemístění do 500 m výkopku/sypaniny z horniny tř. 1 až 4 | m3 | 354.2 |  | 0 | CS ÚRS 2018 01 |  |  | základní |  | 0 | 0 | 0 | 0 | 0 | 4 | K | 2 |  |  |  | ROZPOCET |  |  |  | 0 | 0 | 0 | 0 | 0 | 1 | 0 | 4 | -1800536064
| VV |  | zemina ponechaná na zásyp | [15 empty] | VV | 2 | 1 | True | 0 | ROZPOCET
| VV |  | f3 |  | 177.1 | [13 empty] | VV | 2 | 2 | True | 0 | ROZPOCET
| VV |  | zemina zpět na zásyp | [15 empty] | VV | 2 | 1 | True | 0 | ROZPOCET
| VV |  | f3 |  | 177.1 | [13 empty] | VV | 2 | 2 | True | 0 | ROZPOCET
| VV |  | Součet"pro kanalizaci |  | 354.2 | [13 empty] | VV | 2 | 4 | True | 1 | ROZPOCET
9 | K | 162701105 | Vodorovné přemístění do 10000 m výkopku/sypaniny z horniny tř. 1 až 4 | m3 | 324.787 |  | 0 | CS ÚRS 2018 01 |  |  | základní |  | 0 | 0 | 0 | 0 | 0 | 4 | K | 2 |  |  |  | ROZPOCET |  |  |  | 0 | 0 | 0 | 0 | 0 | 1 | 0 | 4 | 361202990
| VV |  | 806,675-566,588 |  | 240.087 | [13 empty] | VV | 2 | 2 | True | 0 | ROZPOCET
| VV |  | Mezisoučet"po retenci |  | 240.087 | [13 empty] | VV | 2 | 3 | True | 0 | ROZPOCET
| VV |  | f30-f3 |  | 84.7 | [13 empty] | VV | 2 | 2 | True | 0 | ROZPOCET
| VV |  | Mezisoučet"po kanalizaci |  | 84.7 | [13 empty] | VV | 2 | 3 | True | 0 | ROZPOCET
| VV |  | Součet |  | 324.787 | [13 empty] | VV | 2 | 4 | True | 1 | ROZPOCET
10 | K | 162701109 | Příplatek k vodorovnému přemístění výkopku/sypaniny z horniny tř. 1 až 4 ZKD 1000 m přes 10000 m (+20) | m3 | 6495.74 |  | 0 | CS ÚRS 2018 01 |  |  | základní |  | 0 | 0 | 0 | 0 | 0 | 4 | K | 2 |  |  |  | ROZPOCET |  |  |  | 0 | 0 | 0 | 0 | 0 | 1 | 0 | 4 | -952664166
| VV |  | 324,787*20 |  | 6495.74 | [13 empty] | VV | 2 | 2 | True | 1 | ROZPOCET
11 | K | 167101102 | Nakládání výkopku z hornin tř. 1 až 4 přes 100 m3 | m3 | 261.8 |  | 0 | CS ÚRS 2018 01 |  |  | základní |  | 0 | 0 | 0 | 0 | 0 | 4 | K | 2 |  |  |  | ROZPOCET |  |  |  | 0 | 0 | 0 | 0 | 0 | 1 | 0 | 4 | -1704330494
| VV |  | na skládku | [15 empty] | VV | 2 | 1 | True | 0 | ROZPOCET
| VV |  | f4 |  | 84.7 | [13 empty] | VV | 2 | 2 | True | 0 | ROZPOCET
| VV |  | na zásyp | [15 empty] | VV | 2 | 1 | True | 0 | ROZPOCET
| VV |  | f3 |  | 177.1 | [13 empty] | VV | 2 | 2 | True | 0 | ROZPOCET
| VV |  | Součet"pro kanalizaci |  | 261.8 | [13 empty] | VV | 2 | 4 | True | 1 | ROZPOCET
12 | K | 171201201 | Uložení sypaniny na skládky | m3 | 84.7 |  | 0 | CS ÚRS 2018 01 |  |  | základní |  | 0 | 0 | 0 | 0 | 0 | 4 | K | 2 |  |  |  | ROZPOCET |  |  |  | 0 | 0 | 0 | 0 | 0 | 1 | 0 | 4 | 1060274393
| VV |  | f4 |  | 84.7 | [13 empty] | VV | 2 | 2 | True | 1 | ROZPOCET
13 | K | 171201211 | Poplatek za uložení stavebního odpadu - zeminy a kameniva na skládce | t | 468.839 |  | 0 | CS ÚRS 2018 01 |  |  | základní |  | 0 | 0 | 0 | 0 | 0 | 4 | K | 2 |  |  |  | ROZPOCET |  |  |  | 0 | 0 | 0 | 0 | 0 | 1 | 0 | 4 | -1793999039
| VV |  | 240,087*1,6 |  | 384.139 | [13 empty] | VV | 2 | 2 | True | 0 | ROZPOCET
| VV |  | f4 |  | 84.7 | [13 empty] | VV | 2 | 2 | True | 0 | ROZPOCET
| VV |  | Součet |  | 468.839 | [13 empty] | VV | 2 | 4 | True | 1 | ROZPOCET
14 | K | 174101101 | Zásyp jam, šachet rýh nebo kolem objektů sypaninou se zhutněním | m3 | 743.688 |  | 0 | CS ÚRS 2018 01 |  |  | základní |  | 0 | 0 | 0 | 0 | 0 | 4 | K | 2 |  |  |  | ROZPOCET |  |  |  | 0 | 0 | 0 | 0 | 0 | 1 | 0 | 4 | 625608771
| VV |  | 806,675"výkop |  | 806.675 | [13 empty] | VV | 2 | 2 | True | 0 | ROZPOCET
| VV |  | -(7,587+11,381+10,8+4,2*5,4*5,4+1,45*1,45*3,14*4+3,2*4,8*4)"odpočty konstrukcí ve výkopu |  | -240.087 | [13 empty] | VV | 2 | 2 | True | 0 | ROZPOCET
| VV |  | Mezisoučet"pro retenci - výkopek bude z mezideponie vedle jámy |  | 566.588 | [13 empty] | VV | 2 | 3 | True | 0 | ROZPOCET
| VV |  | f30-f1-f2 |  | 177.1 | [13 empty] | VV | 2 | 2 | True | 0 | ROZPOCET
| VV |  | Mezisoučet"pro kanalizaci - výkopek bude přivezen z meziskládky |  | 177.1 | [13 empty] | VV | 2 | 3 | True | 0 | ROZPOCET
| VV |  | Součet |  | 743.688 | [13 empty] | VV | 2 | 4 | True | 1 | ROZPOCET
15 | K | 175151101 | Obsypání potrubí strojně sypaninou bez prohození, uloženou do 3 m | m3 | 69.3 |  | 0 | CS ÚRS 2018 01 |  |  | základní |  | 0 | 0 | 0 | 0 | 0 | 4 | K | 2 |  |  |  | ROZPOCET |  |  |  | 0 | 0 | 0 | 0 | 0 | 1 | 0 | 4 | -96225696
| VV | f2 | 154*1,0*0,45 |  | 69.3 | [13 empty] | VV | 2 | 2 | True | 1 | ROZPOCET
16 | M | 58337303 | štěrkopísek frakce 0-8 | t | 138.6 |  | 0 | CS ÚRS 2018 01 |  |  | základní |  | 0 | 0 | 0 | 0 | 0 | 8 | M | 2 |  |  |  | ROZPOCET |  |  |  | 0 | 0 | 0 | 0 | 0 | 1 | 0 | 4 | 2002215503
| VV |  | f2 |  | 69.3 | [13 empty] | VV | 2 | 2 | True | 1 | ROZPOCET
| VV |  | 69,3*2 'Přepočtené koeficientem množství |  | 138.6 | [13 empty] | VV | 2 | 2 | False | 1 | ROZPOCET
17 | K | 181951102 | Úprava pláně v hornině tř. 1 až 4 se zhutněním | m2 | 75.87 |  | 0 | CS ÚRS 2018 01 |  |  | základní |  | 0 | 0 | 0 | 0 | 0 | 4 | K | 2 |  |  |  | ROZPOCET |  |  |  | 0 | 0 | 0 | 0 | 0 | 1 | 0 | 4 | -179295176
| VV |  | (6,4*6,3+3,95*9)"pod podsyp |  | 75.87 | [13 empty] | VV | 2 | 2 | True | 1 | ROZPOCET
| D | 2 | Zakládání |  |  |  | 0 | [5 empty] | 0 |  | 75.776 |  | 0 | 1 | D | 1 |  |  |  | ROZPOCET | [9 empty] | 0
18 | K | 213311113 | Polštáře zhutněné pod základy z kameniva drceného frakce 16 až 63 mm | m3 | 7.587 |  | 0 | CS ÚRS 2018 01 |  |  | základní |  | 0 | 2.16 | 16.3879 | 0 | 0 | 4 | K | 2 |  |  |  | ROZPOCET |  |  |  | 0 | 0 | 0 | 0 | 0 | 1 | 0 | 4 | -688030912
| VV |  | (6,4*6,3+3,95*9)*0,1"pod podkladní beton |  | 7.587 | [13 empty] | VV | 2 | 2 | True | 1 | ROZPOCET
19 | K | 273321411 | Základové desky ze ŽB bez zvýšených nároků na prostředí tř. C 20/25 | m3 | 11.381 |  | 0 | CS ÚRS 2018 01 |  |  | základní |  | 0 | 2.4533 | 27.9209 | 0 | 0 | 4 | K | 2 |  |  |  | ROZPOCET |  |  |  | 0 | 0 | 0 | 0 | 0 | 1 | 0 | 4 | 895527451
| VV |  | (6,4*6,3+3,95*9)*0,15"podkladní beton |  | 11.381 | [13 empty] | VV | 2 | 2 | True | 1 | ROZPOCET
20 | K | 273326241 | Základové desky ze ŽB pro prostředí s mrazovými cykly tř. C 30/37 XC4,XA1 | m3 | 11.52 |  | 0 | CS ÚRS 2018 01 |  |  | základní |  | 0 | 2.5518 | 29.3965 | 0 | 0 | 4 | K | 2 |  |  |  | ROZPOCET |  |  |  | 0 | 0 | 0 | 0 | 0 | 1 | 0 | 4 | -430133135
| VV |  | (6*6)*0,3"deska pod retencí, sedimentací a ČOV |  | 10.8 | [13 empty] | VV | 2 | 2 | True | 0 | ROZPOCET
| VV |  | 6*6*0,02"navýšení pro spád k jímkám |  | 0.72 | [13 empty] | VV | 2 | 2 | True | 0 | ROZPOCET
| VV |  | Součet |  | 11.52 | [13 empty] | VV | 2 | 4 | True | 1 | ROZPOCET
21 | K | 273356021 | Bednění základových desek ploch rovinných zřízení | m2 | 7.2 |  | 0 | CS ÚRS 2018 01 |  |  | základní |  | 0 | 0.00458 | 0.032976 | 0 | 0 | 4 | K | 2 |  |  |  | ROZPOCET |  |  |  | 0 | 0 | 0 | 0 | 0 | 1 | 0 | 4 | -1174987453
| VV |  | 2*(6+6)*0,3"deska pod retencí, sedimentací a ČOV |  | 7.2 | [13 empty] | VV | 2 | 2 | True | 1 | ROZPOCET
22 | K | 273356022 | Bednění základových desek ploch rovinných odstranění | m2 | 7.2 |  | 0 | CS ÚRS 2018 01 |  |  | základní |  | 0 | 0 | 0 | 0 | 0 | 4 | K | 2 |  |  |  | ROZPOCET |  |  |  | 0 | 0 | 0 | 0 | 0 | 1 | 0 | 4 | -1861623143
23 | K | 273361821 | Výztuž základových desek betonářskou ocelí 10 505 (R) | t | 0.042 |  | 0 | CS ÚRS 2018 01 |  |  | základní |  | 0 | 1.0602 | 0.044527 | 0 | 0 | 4 | K | 2 |  |  |  | ROZPOCET |  |  |  | 0 | 0 | 0 | 0 | 0 | 1 | 0 | 4 | -1161837485
| VV |  | (6,2+3,735+8,8+0,6)/0,15*1,1*(0,3+0,1+0,3)*0,42/1000"příložky R8 |  | 0.042 | [13 empty] | VV | 2 | 2 | True | 1 | ROZPOCET
24 | K | 273362021 | Výztuž základových desek svařovanými sítěmi Kari | t | 0.598 |  | 0 | CS ÚRS 2018 01 |  |  | základní |  | 0 | 1.0628 | 0.63554 | 0 | 0 | 4 | K | 2 |  |  |  | ROZPOCET |  |  |  | 0 | 0 | 0 | 0 | 0 | 1 | 0 | 4 | -1298456960
| VV |  | (6,4*6,3+3,95*9)*2*1,3*3,03/1000"podkladní beton |  | 0.598 | [13 empty] | VV | 2 | 2 | True | 1 | ROZPOCET
25 | K | 273366006 | Výztuž základových desek z betonářské oceli 10 505 | t | 1.296 |  | 0 | CS ÚRS 2018 01 |  |  | základní |  | 0 | 1.0475 | 1.3576 | 0 | 0 | 4 | K | 2 |  |  |  | ROZPOCET |  |  |  | 0 | 0 | 0 | 0 | 0 | 1 | 0 | 4 | 44216256
| VV |  | 10,8*0,12"120kg/m3 |  | 1.296 | [13 empty] | VV | 2 | 2 | True | 1 | ROZPOCET
| D | 3 | Svislé a kompletní konstrukce |  |  |  | 0 | [5 empty] | 0 |  | 102.826 |  | 0 | 1 | D | 1 |  |  |  | ROZPOCET | [9 empty] | 0
26 | K | 380326242 | Kompletní konstrukce ČOV, nádrží nebo vodojemů ze ŽB mrazuvzdorného tř. C 30/37 tl do 300 mm | m3 | 38.592 |  | 0 | CS ÚRS 2018 01 |  |  | základní |  | 0 | 2.5143 | 97.0319 | 0 | 0 | 4 | K | 2 |  |  |  | ROZPOCET |  |  |  | 0 | 0 | 0 | 0 | 0 | 1 | 0 | 4 | 429755234
| VV |  | 4*0,3*(5,4*2+4,8*3+2,1)"retenční nádrž stěny |  | 32.76 | [13 empty] | VV | 2 | 2 | True | 0 | ROZPOCET
| VV |  | 0,2*5,4*5,4"strop |  | 5.832 | [13 empty] | VV | 2 | 2 | True | 0 | ROZPOCET
| VV |  | Součet |  | 38.592 | [13 empty] | VV | 2 | 4 | True | 1 | ROZPOCET
27 | K | 380356231 | Bednění kompletních konstrukcí ČOV, nádrží nebo vodojemů neomítaných ploch rovinných zřízení | m2 | 247.56 |  | 0 | CS ÚRS 2018 01 |  |  | základní |  | 0 | 0.00265 | 0.65603 | 0 | 0 | 4 | K | 2 |  |  |  | ROZPOCET |  |  |  | 0 | 0 | 0 | 0 | 0 | 1 | 0 | 4 | 79530587
| VV |  | 4*2*(5,4*2+4,8*3+2,1)"stěny |  | 218.4 | [13 empty] | VV | 2 | 2 | True | 0 | ROZPOCET
| VV |  | 5,4*5,4"strop |  | 29.16 | [13 empty] | VV | 2 | 2 | True | 0 | ROZPOCET
| VV |  | Součet |  | 247.56 | [13 empty] | VV | 2 | 4 | True | 1 | ROZPOCET
28 | K | 380356232 | Bednění kompletních konstrukcí ČOV, nádrží nebo vodojemů neomítaných ploch rovinných odstranění | m2 | 247.56 |  | 0 | CS ÚRS 2018 01 |  |  | základní |  | 0 | 0 | 0 | 0 | 0 | 4 | K | 2 |  |  |  | ROZPOCET |  |  |  | 0 | 0 | 0 | 0 | 0 | 1 | 0 | 4 | -198156657
29 | K | 380361006 | Výztuž kompletních konstrukcí ČOV, nádrží nebo vodojemů z betonářské oceli 10 505 | t | 4.631 |  | 0 | CS ÚRS 2018 01 |  |  | základní |  | 0 | 1.1095 | 5.1381 | 0 | 0 | 4 | K | 2 |  |  |  | ROZPOCET |  |  |  | 0 | 0 | 0 | 0 | 0 | 1 | 0 | 4 | 1650208326
| VV |  | 38,592*0,12"120kg/m3 |  | 4.631 | [13 empty] | VV | 2 | 2 | True | 1 | ROZPOCET
| D | 4 | Vodorovné konstrukce |  |  |  | 0 | [5 empty] | 0 |  | 2.7161 |  | 0 | 1 | D | 1 |  |  |  | ROZPOCET | [9 empty] | 0
30 | K | 451573111 | Lože pod potrubí otevřený výkop ze štěrkopísku | m3 | 15.4 |  | 0 | CS ÚRS 2018 01 |  |  | základní |  | 0 | 0 | 0 | 0 | 0 | 4 | K | 2 |  |  |  | ROZPOCET |  |  |  | 0 | 0 | 0 | 0 | 0 | 1 | 0 | 4 | 1479279047
| VV | f1 | 154*1,0*0,1 |  | 15.4 | [13 empty] | VV | 2 | 2 | True | 1 | ROZPOCET
31 | K | 463212121 | Rovnanina z lomového kamene s vyklínováním spár těženým kamenivem | m3 | 1.125 |  | 0 | CS ÚRS 2018 01 |  |  | základní |  | 0 | 2.4143 | 2.7161 | 0 | 0 | 4 | K | 2 |  |  |  | ROZPOCET |  |  |  | 0 | 0 | 0 | 0 | 0 | 1 | 0 | 4 | 1947328482
| VV |  | 1,5*2,5*0,3"výustní objekt |  | 1.125 | [13 empty] | VV | 2 | 2 | True | 1 | ROZPOCET
32 | K | 463212191 | Příplatek za vypracováni líce rovnaniny | m2 | 3.75 |  | 0 | CS ÚRS 2018 01 |  |  | základní |  | 0 | 0 | 0 | 0 | 0 | 4 | K | 2 |  |  |  | ROZPOCET |  |  |  | 0 | 0 | 0 | 0 | 0 | 1 | 0 | 4 | 889171808
| VV |  | 1,5*2,5 |  | 3.75 | [13 empty] | VV | 2 | 2 | True | 1 | ROZPOCET
| D | 8 | Trubní vedení |  |  |  | 0 | [5 empty] | 0 |  | 3.8803 |  | 0 | 1 | D | 1 |  |  |  | ROZPOCET | [9 empty] | 0
33 | K | 871224201 | Montáž kanalizačního potrubí z PE SDR11 otevřený výkop sklon do 20 % svařovaných na tupo D 63x5,8mm | m | 20 |  | 0 | CS ÚRS 2018 01 |  |  | základní |  | 0 | 0 | 0 | 0 | 0 | 4 | K | 2 |  |  |  | ROZPOCET |  |  |  | 0 | 0 | 0 | 0 | 0 | 1 | 0 | 4 | 920627728
34 | M | 28613684 | potrubí kanalizační tlakové PE100 63x5,8mm PN 16 | m | 20 |  | 0 | CS ÚRS 2018 01 |  |  | základní |  | 0 | 0.00105 | 0.021 | 0 | 0 | 8 | M | 2 |  |  |  | ROZPOCET |  |  |  | 0 | 0 | 0 | 0 | 0 | 1 | 0 | 4 | -1836007193
35 | K | 871315221 | Kanalizační potrubí z tvrdého PVC jednovrstvé tuhost třídy SN8 DN 160 | m | 154 |  | 0 | CS ÚRS 2018 01 |  |  | základní |  | 0 | 0.00268 | 0.41272 | 0 | 0 | 4 | K | 2 |  |  |  | ROZPOCET |  |  |  | 0 | 0 | 0 | 0 | 0 | 1 | 0 | 4 | 4474212
36 | K | 894812312 | Revizní a čistící šachta z PP typ DN 600/160 šachtové dno průtočné 30°, 60°, 90° | kus | 6 |  | 0 | CS ÚRS 2018 01 |  |  | základní |  | 0 | 0.1056 | 0.6336 | 0 | 0 | 4 | K | 2 |  |  |  | ROZPOCET |  |  |  | 0 | 0 | 0 | 0 | 0 | 1 | 0 | 4 | -483490902
37 | K | 894812313 | Revizní a čistící šachta z PP typ DN 600/160 šachtové dno s přítokem tvaru T | kus | 7 |  | 0 | CS ÚRS 2018 01 |  |  | základní |  | 0 | 0.1056 | 0.7392 | 0 | 0 | 4 | K | 2 |  |  |  | ROZPOCET |  |  |  | 0 | 0 | 0 | 0 | 0 | 1 | 0 | 4 | -102330197
38 | K | 894812314 | Revizní a čistící šachta z PP typ DN 600/160 šachtové dno s přítokem tvaru X | kus | 1 |  | 0 | CS ÚRS 2018 01 |  |  | základní |  | 0 | 0.10661 | 0.10661 | 0 | 0 | 4 | K | 2 |  |  |  | ROZPOCET |  |  |  | 0 | 0 | 0 | 0 | 0 | 1 | 0 | 4 | 881811307
39 | K | 894812332 | Revizní a čistící šachta z PP DN 600 šachtová roura korugovaná světlé hloubky 2000 mm | kus | 14 |  | 0 | CS ÚRS 2018 01 |  |  | základní |  | 0 | 0.02424 | 0.33936 | 0 | 0 | 4 | K | 2 |  |  |  | ROZPOCET |  |  |  | 0 | 0 | 0 | 0 | 0 | 1 | 0 | 4 | -1409006388
40 | K | 894812339 | Příplatek k rourám revizní a čistící šachty z PP DN 600 za uříznutí šachtové roury | kus | 14 |  | 0 | CS ÚRS 2018 01 |  |  | základní |  | 0 | 0 | 0 | 0 | 0 | 4 | K | 2 |  |  |  | ROZPOCET |  |  |  | 0 | 0 | 0 | 0 | 0 | 1 | 0 | 4 | 38551405
41 | K | 894812357 | Revizní a čistící šachta z PP DN 600 poklop litinový do 12,5 t s teleskopickým adaptérem | kus | 14 |  | 0 | CS ÚRS 2018 01 |  |  | základní |  | 0 | 0.11413 | 1.5978 | 0 | 0 | 4 | K | 2 |  |  |  | ROZPOCET |  |  |  | 0 | 0 | 0 | 0 | 0 | 1 | 0 | 4 | -2144753124
42 | K | 894812R01 | Kalové čerpadlo v retenční nádrži | kus | 3 |  | 0 |  |  |  | základní |  | 0 | 0.01 | 0.03 | 0 | 0 | 4 | K | 2 |  |  |  | ROZPOCET |  |  |  | 0 | 0 | 0 | 0 | 0 | 1 | 0 | 4 | -1906221991
| P |  | Poznámka k položce: zemní práce a stavební práce retenční nádrže (betonáže, podkladová deska) jsou součástí stavby | [15 empty] | P | 2
| D | 9 | Ostatní konstrukce a práce, bourání |  |  |  | 0 | [5 empty] | 0 |  | 0.07152 |  | 0 | 1 | D | 1 |  |  |  | ROZPOCET | [9 empty] | 0
43 | K | 953171022 | Osazování poklopů litinových nebo ocelových hmotnosti do 100 kg - nádrže | kus | 3 |  | 0 | CS ÚRS 2018 01 |  |  | základní |  | 0 | 0.00688 | 0.02064 | 0 | 0 | 4 | K | 2 |  |  |  | ROZPOCET |  |  |  | 0 | 0 | 0 | 0 | 0 | 1 | 0 | 4 | -708481048
44 | M | 5623062R | poklop šachtový čtvercový 600x600mm litinový, uzamykatelný, proti dešti s rámem pro zabetonování | kus | 3 |  | 0 |  |  |  | základní |  | 0 | 0.011 | 0.033 | 0 | 0 | 8 | M | 2 |  |  |  | ROZPOCET |  |  |  | 0 | 0 | 0 | 0 | 0 | 1 | 0 | 4 | -2064955649
| VV |  | 1*3 'Přepočtené koeficientem množství |  | 3 | [13 empty] | VV | 2 | 2 | False | 1 | ROZPOCET
45 | K | 953171023 | Osazování poklopů litinových nebo ocelových hmotnosti do 150 kg - nádrže | kus | 1 |  | 0 | CS ÚRS 2018 01 |  |  | základní |  | 0 | 0.00688 | 0.00688 | 0 | 0 | 4 | K | 2 |  |  |  | ROZPOCET |  |  |  | 0 | 0 | 0 | 0 | 0 | 1 | 0 | 4 | 1402589905
46 | M | 5623062R1 | poklop šachtový čtvercový 600x1200mm litinový, uzamykatelný, proti dešti s rámem pro zabetonování | kus | 1 |  | 0 |  |  |  | základní |  | 0 | 0.011 | 0.011 | 0 | 0 | 8 | M | 2 |  |  |  | ROZPOCET |  |  |  | 0 | 0 | 0 | 0 | 0 | 1 | 0 | 4 | -162079294
| VV |  | 0,333333333333333*3 'Přepočtené koeficientem množství |  | 1 | [13 empty] | VV | 2 | 2 | False | 1 | ROZPOCET
| D | 998 | Přesun hmot |  |  |  | 0 | [5 empty] | 0 |  | 0 |  | 0 | 1 | D | 1 |  |  |  | ROZPOCET | [9 empty] | 0
47 | K | 998142251 | Přesun hmot pro nádrže, jímky, zásobníky a jámy betonové monolitické v do 25 m | t | 181.39 |  | 0 | CS ÚRS 2018 01 |  |  | základní |  | 0 | 0 | 0 | 0 | 0 | 4 | K | 2 |  |  |  | ROZPOCET |  |  |  | 0 | 0 | 0 | 0 | 0 | 1 | 0 | 4 | -1035908798
48 | K | 998276101 | Přesun hmot pro trubní vedení z trub z plastických hmot otevřený výkop | t | 4.32 |  | 0 | CS ÚRS 2018 01 |  |  | základní |  | 0 | 0 | 0 | 0 | 0 | 4 | K | 2 |  |  |  | ROZPOCET |  |  |  | 0 | 0 | 0 | 0 | 0 | 1 | 0 | 4 | -990954944
| D | VRN | Vedlejší rozpočtové náklady |  |  |  | 0 | [5 empty] | 0 |  | 0 |  | 0 | 5 | D | 0 |  |  |  | ROZPOCET | [9 empty] | 0
| D | VRN4 | Inženýrská činnost |  |  |  | 0 | [5 empty] | 0 |  | 0 |  | 0 | 5 | D | 1 |  |  |  | ROZPOCET | [9 empty] | 0
49 | K | 043114000 | Zkoušky těsnosti | kus | 1 |  | 0 | CS ÚRS 2018 01 |  |  | základní |  | 0 | 0 | 0 | 0 | 0 | 1024 | K | 2 |  |  |  | ROZPOCET |  |  |  | 0 | 0 | 0 | 0 | 0 | 1 | 0 | 1024 | 437604653

## SO 23 - Drenážní kanalizace
| List obsahuje: |  | 1) Krycí list soupisu | 2) Rekapitulace |  |  | 3) Soupis prací | Zpět na list: | Rekapitulace stavby
{062d4d14-a34e-4262-a6e8-9230269bea3c}
2
| KRYCÍ LIST SOUPISU | [8 empty] | v --- níže se nacházejí doplnkové a pomocné údaje k sestavám --- v | [8 empty] | False
Stavba:
Stavební úpravy a přístavba objektu ul. Švermova č.p.100, Optimalizace kapacity MŠ Pastelka Ostašov
Objekt:
HZN - Hlavní způsobilé náklady
Soupis:
SO 23 - Drenážní kanalizace
| KSO: |  |  |  |  | CC-CZ:
| Místo: |  | Švermova čp.100 |  |  | Datum: | 2019-10-30
| Zadavatel: |  |  |  |  | IČ:
|  | SM Liberec, Nám.Dr.E.Beneše 1, Liberec, 460 59 |  |  |  | DIČ:
| Uchazeč: |  |  |  |  | IČ:
DIČ:
| Projektant: |  |  |  |  | IČ:
|  | FS Vision, s.r.o., B.Němcové 54/9, Liberec 5 |  |  |  | DIČ:
Poznámka:
| Cena bez DPH | [5 empty] | 0
|  |  | Základ daně |  |  | Sazba daně | Výše daně
| DPH | základní | 0 |  |  | 21% | 0
|  | snížená | 0 |  |  | 15% | 0
|  | zákl. přenesená | 0 |  |  | 21% | 0
|  | sníž. přenesená | 0 |  |  | 15% | 0
|  | nulová | 0 |  |  | 0% | 0
| Cena s DPH |  |  | v | CZK |  | 0
REKAPITULACE ČLENĚNÍ SOUPISU PRACÍ
Stavba:
Stavební úpravy a přístavba objektu ul. Švermova č.p.100, Optimalizace kapacity MŠ Pastelka Ostašov
Objekt:
HZN - Hlavní způsobilé náklady
Soupis:
SO 23 - Drenážní kanalizace
Místo: |  |  | Švermova čp.100 |  |  | Datum: | 2019-10-30
Zadavatel: |  |  | SM Liberec, Nám.Dr.E.Beneše 1, Liberec, 460 59 |  |  | Projektant: | FS Vision, s.r.o., B.Němcové 54/9, Liberec 5
Uchazeč:
Kód dílu - Popis | [6 empty] | Cena celkem [CZK]
Náklady soupisu celkem | [6 empty] | 0 | [12 empty] | -1
| HSV - Práce a dodávky HSV | [5 empty] | 0
| 1 - Zemní práce | [5 empty] | 0
| 2 - Zakládání | [5 empty] | 0
| 8 - Trubní vedení | [5 empty] | 0
| 998 - Přesun hmot | [5 empty] | 0
SOUPIS PRACÍ
Stavba:
Stavební úpravy a přístavba objektu ul. Švermova č.p.100, Optimalizace kapacity MŠ Pastelka Ostašov
Objekt:
HZN - Hlavní způsobilé náklady
Soupis:
SO 23 - Drenážní kanalizace
Místo: |  |  | Švermova čp.100 |  |  | Datum: | 2019-10-30
Zadavatel: |  |  | SM Liberec, Nám.Dr.E.Beneše 1, Liberec, 460 59 |  |  | Projektant: | FS Vision, s.r.o., B.Němcové 54/9, Liberec 5
Uchazeč:
PČ | Typ | Kód | Popis | MJ | Množství | J.cena [CZK] | Cena celkem [CZK] | Cenová soustava |  | Poznámka | DPH | J. Nh [h] | Nh celkem [h] | J. hmotnost [t] | Hmotnost celkem [t] | J. suť [t] | Suť Celkem [t]
Náklady soupisu celkem | [6 empty] | 0 | [5 empty] | 0 |  | 206.6157 |  | 0 |  | D | -1 | [10 empty] | 0
| D | HSV | Práce a dodávky HSV |  |  |  | 0 | [5 empty] | 0 |  | 206.6157 |  | 0 | 1 | D | 0 |  |  |  | ROZPOCET | [6 empty] | 0
| D | 1 | Zemní práce |  |  |  | 0 | [5 empty] | 0 |  | 0 |  | 0 | 1 | D | 1 |  |  |  | ROZPOCET | [6 empty] | 0
1 | K | 132201201 | Hloubení rýh š do 2000 mm v hornině tř. 3 objemu do 100 m3 | m3 | 89.25 |  | 0 | CS ÚRS 2018 01 |  |  | základní |  | 0 | 0 | 0 | 0 | 0 | 4 | K | 2 |  |  |  | ROZPOCET | 0 | 0 | 0 | 0 | 0 | 1 | 0 | 4 | -1294102194
| VV |  | (18,5+4,5+10+6,5+3)*1,7*1"odvodňovací rýha po UŠ |  | 72.25 | [13 empty] | VV | 2 | 2 | True | 0 | ROZPOCET
| VV |  | 10*1*1,7"provizorní odvodnění do potoka |  | 17 | [13 empty] | VV | 2 | 2 | True | 0 | ROZPOCET
| VV |  | Součet |  | 89.25 | [13 empty] | VV | 2 | 4 | True | 1 | ROZPOCET
2 | K | 132201209 | Příplatek za lepivost k hloubení rýh š do 2000 mm v hornině tř. 3 | m3 | 89.25 |  | 0 | CS ÚRS 2018 01 |  |  | základní |  | 0 | 0 | 0 | 0 | 0 | 4 | K | 2 |  |  |  | ROZPOCET | 0 | 0 | 0 | 0 | 0 | 1 | 0 | 4 | -1598697836
3 | K | 132201101 | Hloubení rýh š do 600 mm v hornině tř. 3 objemu do 100 m3 | m3 | 20.5 |  | 0 | CS ÚRS 2018 01 |  |  | základní |  | 0 | 0 | 0 | 0 | 0 | 4 | K | 2 |  |  |  | ROZPOCET | 0 | 0 | 0 | 0 | 0 | 1 | 0 | 4 | 733333201
| VV |  | (8+4+5+3+9)*1*0,5+8*1,5*0,5"pro potrubí mimo objekt SO 01 a pod SO02; zemní práce pro drenáž v okolí vily i novostavby započítány pro sokly |  | 20.5 | [13 empty] | VV | 2 | 2 | True | 1 | ROZPOCET
4 | K | 132201109 | Příplatek za lepivost k hloubení rýh š do 600 mm v hornině tř. 3 | m3 | 20.5 |  | 0 | CS ÚRS 2018 01 |  |  | základní |  | 0 | 0 | 0 | 0 | 0 | 4 | K | 2 |  |  |  | ROZPOCET | 0 | 0 | 0 | 0 | 0 | 1 | 0 | 4 | 2083934861
5 | K | 162701105 | Vodorovné přemístění do 10000 m výkopku/sypaniny z horniny tř. 1 až 4 | m3 | 95.1 |  | 0 | CS ÚRS 2018 01 |  |  | základní |  | 0 | 0 | 0 | 0 | 0 | 4 | K | 2 |  |  |  | ROZPOCET | 0 | 0 | 0 | 0 | 0 | 1 | 0 | 4 | 1217064367
| VV |  | 89,25+20,5-14,65 |  | 95.1 | [13 empty] | VV | 2 | 2 | True | 1 | ROZPOCET
6 | K | 162701109 | Příplatek k vodorovnému přemístění výkopku/sypaniny z horniny tř. 1 až 4 ZKD 1000 m přes 10000 m | m3 | 1902 |  | 0 | CS ÚRS 2018 01 |  |  | základní |  | 0 | 0 | 0 | 0 | 0 | 4 | K | 2 |  |  |  | ROZPOCET | 0 | 0 | 0 | 0 | 0 | 1 | 0 | 4 | 128450324
| VV |  | 95,1*20 'Přepočtené koeficientem množství |  | 1902 | [13 empty] | VV | 2 | 2 | False | 1 | ROZPOCET
7 | K | 171201211 | Poplatek za uložení stavebního odpadu - zeminy a kameniva na skládce | t | 152.16 |  | 0 | CS ÚRS 2018 01 |  |  | základní |  | 0 | 0 | 0 | 0 | 0 | 4 | K | 2 |  |  |  | ROZPOCET | 0 | 0 | 0 | 0 | 0 | 1 | 0 | 4 | 1670415002
| VV |  | 95,1*1,6 |  | 152.16 | [13 empty] | VV | 2 | 2 | True | 1 | ROZPOCET
8 | K | 174101101 | Zásyp jam, šachet rýh nebo kolem objektů sypaninou se zhutněním | m3 | 14.65 |  | 0 | CS ÚRS 2018 01 |  |  | základní |  | 0 | 0 | 0 | 0 | 0 | 4 | K | 2 |  |  |  | ROZPOCET | 0 | 0 | 0 | 0 | 0 | 1 | 0 | 4 | -11853984
| VV |  | (8+4+5+3+9)*1*0,5+8*1,5*0,5-2-(8+4+5+3+9+8)*0,1*0,5-8*0,5*0,5" |  | 14.65 | [13 empty] | VV | 2 | 2 | True | 1 | ROZPOCET
| D | 2 | Zakládání |  |  |  | 0 | [5 empty] | 0 |  | 206.0017 |  | 0 | 1 | D | 1 |  |  |  | ROZPOCET | [6 empty] | 0
9 | K | 211531111 | Výplň odvodňovacích žeber nebo trativodů kamenivem hrubým drceným frakce 16 až 63 mm | m3 | 116.5 |  | 0 | CS ÚRS 2018 01 |  |  | základní |  | 0 | 1.63 | 189.895 | 0 | 0 | 4 | K | 2 |  |  |  | ROZPOCET | 0 | 0 | 0 | 0 | 0 | 1 | 0 | 4 | -585745049
| VV |  | (74)*0,5*0,5"drenáž kolem vily |  | 18.5 | [13 empty] | VV | 2 | 2 | True | 0 | ROZPOCET
| VV |  | (18+17)*0,5*0,5"kolem novostavby |  | 8.75 | [13 empty] | VV | 2 | 2 | True | 0 | ROZPOCET
| VV |  | (18,5+4,5+10+6,5+3)*1,7*1"odvodňovací rýha po UŠ |  | 72.25 | [13 empty] | VV | 2 | 2 | True | 0 | ROZPOCET
| VV |  | 10*1*1,7"provizorní odvodnění do potoka |  | 17 | [13 empty] | VV | 2 | 2 | True | 0 | ROZPOCET
| VV |  | Součet |  | 116.5 | [13 empty] | VV | 2 | 4 | True | 1 | ROZPOCET
10 | K | 211971121 | Zřízení opláštění žeber nebo trativodů geotextilií v rýze nebo zářezu sklonu přes 1:2 š do 2,5 m | m2 | 129.2 |  | 0 | CS ÚRS 2018 01 |  |  | základní |  | 0 | 0.00031 | 0.040052 | 0 | 0 | 4 | K | 2 |  |  |  | ROZPOCET | 0 | 0 | 0 | 0 | 0 | 1 | 0 | 4 | 791119921
| VV |  | (74)*0,8"drenáž kolem vily |  | 59.2 | [13 empty] | VV | 2 | 2 | True | 0 | ROZPOCET
| VV |  | (18+17)*0,8"kolem novostavby |  | 28 | [13 empty] | VV | 2 | 2 | True | 0 | ROZPOCET
| VV |  | 52,5*0,8"odvodňovací drenáž |  | 42 | [13 empty] | VV | 2 | 2 | True | 0 | ROZPOCET
| VV |  | Součet |  | 129.2 | [13 empty] | VV | 2 | 4 | True | 1 | ROZPOCET
11 | M | 69311068 | geotextilie netkaná PP 300g/m2 | m2 | 155.04 |  | 0 | CS ÚRS 2018 01 |  |  | základní |  | 0 | 0.0003 | 0.046512 | 0 | 0 | 8 | M | 2 |  |  |  | ROZPOCET | 0 | 0 | 0 | 0 | 0 | 1 | 0 | 4 | 1966378417
| VV |  | 129,2*1,2 'Přepočtené koeficientem množství |  | 155.04 | [13 empty] | VV | 2 | 2 | False | 1 | ROZPOCET
12 | K | 212312111 | Lože pro trativody z betonu prostého | m3 | 5.9 |  | 0 | CS ÚRS 2018 01 |  |  | základní |  | 0 | 2.2563 | 13.3124 | 0 | 0 | 4 | K | 2 |  |  |  | ROZPOCET | 0 | 0 | 0 | 0 | 0 | 1 | 0 | 4 | -1669922171
| VV |  | (74+9)*0,1*0,5"pod drenáží kolem stávající vily |  | 4.15 | [13 empty] | VV | 2 | 2 | True | 0 | ROZPOCET
| VV |  | (18+17)*0,1*0,5"kolem novostavby |  | 1.75 | [13 empty] | VV | 2 | 2 | True | 0 | ROZPOCET
| VV |  | Součet |  | 5.9 | [13 empty] | VV | 2 | 4 | True | 1 | ROZPOCET
13 | K | 212532111 | Lože pro trativody z kameniva hrubého drceného frakce 16 až 32 mm | m3 | 1.575 |  | 0 | CS ÚRS 2018 01 |  |  | základní |  | 0 | 1.63 | 2.5672 | 0 | 0 | 4 | K | 2 |  |  |  | ROZPOCET | 0 | 0 | 0 | 0 | 0 | 1 | 0 | 4 | -992552723
| VV |  | 52,5*0,1*0,3"v odvodnovací rýze |  | 1.575 | [13 empty] | VV | 2 | 2 | True | 1 | ROZPOCET
14 | K | 212755215R | Trativody z drenážních trubek plastových D 125 mm, SN 8 bez lože | m | 109 |  | 0 |  |  |  | základní |  | 0 | 0.00073 | 0.07957 | 0 | 0 | 4 | K | 2 |  |  |  | ROZPOCET | 0 | 0 | 0 | 0 | 0 | 1 | 0 | 4 | 2126658639
| VV |  | (5+23+9+3+9+20,5+3+1,5)"drenáž kolem vily |  | 74 | [13 empty] | VV | 2 | 2 | True | 0 | ROZPOCET
| VV |  | 18+17"kolem novostavby |  | 35 | [13 empty] | VV | 2 | 2 | True | 0 | ROZPOCET
| VV |  | Součet |  | 109 | [13 empty] | VV | 2 | 4 | True | 1 | ROZPOCET
15 | K | 212755216R | Trativody z drenážních trubek plastových D 160 mm SN 8 bez lože | m | 52.5 |  | 0 |  |  |  | základní |  | 0 | 0.00116 | 0.0609 | 0 | 0 | 4 | K | 2 |  |  |  | ROZPOCET | 0 | 0 | 0 | 0 | 0 | 1 | 0 | 4 | -942150363
| VV |  | (18,5+4,5+10+6,5+3)"odvodňovací rýha po UŠ |  | 42.5 | [13 empty] | VV | 2 | 2 | True | 0 | ROZPOCET
| VV |  | 10"provizorní odvodnění do potoka |  | 10 | [13 empty] | VV | 2 | 2 | True | 0 | ROZPOCET
| VV |  | Součet |  | 52.5 | [13 empty] | VV | 2 | 4 | True | 1 | ROZPOCET
| D | 8 | Trubní vedení |  |  |  | 0 | [5 empty] | 0 |  | 0.61406 |  | 0 | 1 | D | 1 |  |  |  | ROZPOCET | [6 empty] | 0
16 | K | 871315221 | Kanalizační potrubí z tvrdého PVC jednovrstvé tuhost třídy SN8 DN 125 | m | 9 |  | 0 | CS ÚRS 2018 01 |  |  | základní |  | 0 | 0.00268 | 0.02412 | 0 | 0 | 4 | K | 2 |  |  |  | ROZPOCET | 0 | 0 | 0 | 0 | 0 | 1 | 0 | 4 | -405010642
| VV |  | 9"drenáž pod objektem |  | 9 | [13 empty] | VV | 2 | 2 | True | 1 | ROZPOCET
17 | K | 894812001 | Revizní a čistící šachta z PP šachtové dno DN 400/150 přímý tok | kus | 5 |  | 0 | CS ÚRS 2018 01 |  |  | základní |  | 0 | 0.04005 | 0.20025 | 0 | 0 | 4 | K | 2 |  |  |  | ROZPOCET | 0 | 0 | 0 | 0 | 0 | 1 | 0 | 4 | -563348626
18 | K | 894812003 | Revizní a čistící šachta z PP šachtové dno DN 400/150 pravý a levý přítok | kus | 3 |  | 0 | CS ÚRS 2018 01 |  |  | základní |  | 0 | 0.06405 | 0.19215 | 0 | 0 | 4 | K | 2 |  |  |  | ROZPOCET | 0 | 0 | 0 | 0 | 0 | 1 | 0 | 4 | 153442577
19 | K | 894812032 | Revizní a čistící šachta z PP DN 400 šachtová roura korugovaná bez hrdla světlé hloubky 1500 mm | kus | 3 |  | 0 | CS ÚRS 2018 01 |  |  | základní |  | 0 | 0.00598 | 0.01794 | 0 | 0 | 4 | K | 2 |  |  |  | ROZPOCET | 0 | 0 | 0 | 0 | 0 | 1 | 0 | 4 | -924649843
20 | K | 894812033 | Revizní a čistící šachta z PP DN 400 šachtová roura korugovaná bez hrdla světlé hloubky 2000 mm | kus | 5 |  | 0 | CS ÚRS 2018 01 |  |  | základní |  | 0 | 0.00814 | 0.0407 | 0 | 0 | 4 | K | 2 |  |  |  | ROZPOCET | 0 | 0 | 0 | 0 | 0 | 1 | 0 | 4 | -1143299418
21 | K | 894812041 | Příplatek k rourám revizní a čistící šachty z PP DN 400 za uříznutí šachtové roury | kus | 8 |  | 0 | CS ÚRS 2018 01 |  |  | základní |  | 0 | 0 | 0 | 0 | 0 | 4 | K | 2 |  |  |  | ROZPOCET | 0 | 0 | 0 | 0 | 0 | 1 | 0 | 4 | -708455303
22 | K | 894812061 | Revizní a čistící šachta z PP DN 400 poklop litinový pochůzí pro zatížení 1,5 t | kus | 8 |  | 0 | CS ÚRS 2018 01 |  |  | základní |  | 0 | 0.0101 | 0.0808 | 0 | 0 | 4 | K | 2 |  |  |  | ROZPOCET | 0 | 0 | 0 | 0 | 0 | 1 | 0 | 4 | -681790043
23 | K | 895170202 | Drenážní šachta z PP šachtové dno DN 400 usazovací prostor 70 l | kus | 1 |  | 0 | CS ÚRS 2018 01 |  |  | základní |  | 0 | 0.01395 | 0.01395 | 0 | 0 | 4 | K | 2 |  |  |  | ROZPOCET | 0 | 0 | 0 | 0 | 0 | 1 | 0 | 4 | -1288333788
24 | K | 895170304 | Drenážní šachta z PP DN 400 šachtové prodloužení s drážkou světlé hloubky 1600 mm | kus | 1 |  | 0 | CS ÚRS 2018 01 |  |  | základní |  | 0 | 0.02647 | 0.02647 | 0 | 0 | 4 | K | 2 |  |  |  | ROZPOCET | 0 | 0 | 0 | 0 | 0 | 1 | 0 | 4 | 1432374188
25 | K | 895170402 | Drenážní šachta z PP DN 400 poklop litinový pochůzí pro zatížení 1,5 t | kus | 1 |  | 0 | CS ÚRS 2018 01 |  |  | základní |  | 0 | 0.01768 | 0.01768 | 0 | 0 | 4 | K | 2 |  |  |  | ROZPOCET | 0 | 0 | 0 | 0 | 0 | 1 | 0 | 4 | 1929612075
26 | K | 895170431 | Příplatek k rourám drenážní šachty z PP DN 400 za uříznutí šachtové roury | kus | 1 |  | 0 | CS ÚRS 2018 01 |  |  | základní |  | 0 | 0 | 0 | 0 | 0 | 4 | K | 2 |  |  |  | ROZPOCET | 0 | 0 | 0 | 0 | 0 | 1 | 0 | 4 | 114003915
| D | 998 | Přesun hmot |  |  |  | 0 | [5 empty] | 0 |  | 0 |  | 0 | 1 | D | 1 |  |  |  | ROZPOCET | [6 empty] | 0
27 | K | 998017002 | Přesun hmot s omezením mechanizace pro budovy v do 12 m | t | 206.616 |  | 0 | CS ÚRS 2018 01 |  |  | základní |  | 0 | 0 | 0 | 0 | 0 | 4 | K | 2 |  |  |  | ROZPOCET | 0 | 0 | 0 | 0 | 0 | 1 | 0 | 4 | -1263380208

## SO 40 - Areálové rozvody ...
| List obsahuje: |  | 1) Krycí list soupisu | 2) Rekapitulace |  |  | 3) Soupis prací | Zpět na list: | Rekapitulace stavby
{ba63f8e1-c0bc-46a5-80b0-3c1bd2dd8a7e}
2
| KRYCÍ LIST SOUPISU | [8 empty] | v --- níže se nacházejí doplnkové a pomocné údaje k sestavám --- v | [8 empty] | False
Stavba:
Stavební úpravy a přístavba objektu ul. Švermova č.p.100, Optimalizace kapacity MŠ Pastelka Ostašov
Objekt:
HZN - Hlavní způsobilé náklady
Soupis:
SO 40 - Areálové rozvody elektro
| KSO: |  |  |  |  | CC-CZ:
| Místo: |  | Švermova čp.100 |  |  | Datum: | 2019-10-30
| Zadavatel: |  |  |  |  | IČ:
|  | SM Liberec, Nám.Dr.E.Beneše 1, Liberec, 460 59 |  |  |  | DIČ:
| Uchazeč: |  |  |  |  | IČ:
DIČ:
| Projektant: |  |  |  |  | IČ:
|  | FS Vision, s.r.o., B.Němcové 54/9, Liberec 5 |  |  |  | DIČ:
Poznámka:
| Cena bez DPH | [5 empty] | 0
|  |  | Základ daně |  |  | Sazba daně | Výše daně
| DPH | základní | 0 |  |  | 21% | 0
|  | snížená | 0 |  |  | 15% | 0
|  | zákl. přenesená | 0 |  |  | 21% | 0
|  | sníž. přenesená | 0 |  |  | 15% | 0
|  | nulová | 0 |  |  | 0% | 0
| Cena s DPH |  |  | v | CZK |  | 0
REKAPITULACE ČLENĚNÍ SOUPISU PRACÍ
Stavba:
Stavební úpravy a přístavba objektu ul. Švermova č.p.100, Optimalizace kapacity MŠ Pastelka Ostašov
Objekt:
HZN - Hlavní způsobilé náklady
Soupis:
SO 40 - Areálové rozvody elektro
Místo: |  |  | Švermova čp.100 |  |  | Datum: | 2019-10-30
Zadavatel: |  |  | SM Liberec, Nám.Dr.E.Beneše 1, Liberec, 460 59 |  |  | Projektant: | FS Vision, s.r.o., B.Němcové 54/9, Liberec 5
Uchazeč:
Kód dílu - Popis | [6 empty] | Cena celkem [CZK]
Náklady soupisu celkem | [6 empty] | 0 | [12 empty] | -1
| 1 - Rozvaděče | [5 empty] | 0
| 2 - Kabely, kabelové trasy | [5 empty] | 0
| 3 - Zemní práce | [5 empty] | 0
| 4 - Ostatní | [5 empty] | 0
SOUPIS PRACÍ
Stavba:
Stavební úpravy a přístavba objektu ul. Švermova č.p.100, Optimalizace kapacity MŠ Pastelka Ostašov
Objekt:
HZN - Hlavní způsobilé náklady
Soupis:
SO 40 - Areálové rozvody elektro
Místo: |  |  | Švermova čp.100 |  |  | Datum: | 2019-10-30
Zadavatel: |  |  | SM Liberec, Nám.Dr.E.Beneše 1, Liberec, 460 59 |  |  | Projektant: | FS Vision, s.r.o., B.Němcové 54/9, Liberec 5
Uchazeč:
PČ | Typ | Kód | Popis | MJ | Množství | J.cena [CZK] | Cena celkem [CZK] | Cenová soustava |  | Poznámka | DPH | J. Nh [h] | Nh celkem [h] | J. hmotnost [t] | Hmotnost celkem [t] | J. suť [t] | Suť Celkem [t]
Náklady soupisu celkem | [6 empty] | 0 | [5 empty] | 0 |  | 0 |  | 0 |  | D | -1 | [7 empty] | 0
| D | 1 | Rozvaděče |  |  |  | 0 | [5 empty] | 0 |  | 0 |  | 0 | 1 | D | 0 | ROZPOCET | [6 empty] | 0
1 | K | Pol1 | MONTÁŽ - Rozvaděč RE, venkovní v pilíři, 1x přímé měření 80A, 1x nepřímé měření 125A, 1x HDO, ČEZ | ks | 1 |  | 0 |  |  |  | základní |  | 0 | 0 | 0 | 0 | 0 | 4 | K | 1 | ROZPOCET | 0 | 0 | 0 | 0 | 0 | 1 | 0 | 4 | -1557718019
2 | K | Pol1.1 | DODÁVKA - Rozvaděč RE, venkovní v pilíři, 1x přímé měření 80A, 1x nepřímé měření 125A, 1x HDO, ČEZ | ks | 1 |  | 0 |  |  |  | základní |  | 0 | 0 | 0 | 0 | 0 | 4 | K | 1 | ROZPOCET | 0 | 0 | 0 | 0 | 0 | 1 | 0 | 4 | 87046850
3 | K | Pol2 | MONTÁŽ - Napojení kabelu do přípojkové skříně | ks | 1 |  | 0 |  |  |  | základní |  | 0 | 0 | 0 | 0 | 0 | 4 | K | 1 | ROZPOCET | 0 | 0 | 0 | 0 | 0 | 1 | 0 | 4 | 601570373
| D | 2 | Kabely, kabelové trasy |  |  |  | 0 | [5 empty] | 0 |  | 0 |  | 0 | 1 | D | 0 | ROZPOCET | [6 empty] | 0
4 | K | Pol10 | MONTÁŽ - TCEPKPFLE 3x4x0,6 | m | 130 |  | 0 |  |  |  | základní |  | 0 | 0 | 0 | 0 | 0 | 4 | K | 1 | ROZPOCET | 0 | 0 | 0 | 0 | 0 | 1 | 0 | 4 | 1575674993
5 | K | Pol10.1 | DODÁVKA - TCEPKPFLE 3x4x0,6 | m | 130 |  | 0 |  |  |  | základní |  | 0 | 0 | 0 | 0 | 0 | 4 | K | 1 | ROZPOCET | 0 | 0 | 0 | 0 | 0 | 1 | 0 | 4 | 1695993383
6 | K | Pol11 | MONTÁŽ - Zemnící páska FeZn 30x4 | m | 20 |  | 0 |  |  |  | základní |  | 0 | 0 | 0 | 0 | 0 | 4 | K | 1 | ROZPOCET | 0 | 0 | 0 | 0 | 0 | 1 | 0 | 4 | 2127551394
7 | K | Pol11.1 | DODÁVKA - Zemnící páska FeZn 30x4 | m | 20 |  | 0 |  |  |  | základní |  | 0 | 0 | 0 | 0 | 0 | 4 | K | 1 | ROZPOCET | 0 | 0 | 0 | 0 | 0 | 1 | 0 | 4 | -1177244002
8 | K | Pol12 | MONTÁŽ - Chránička zemní DN80 | m | 30 |  | 0 |  |  |  | základní |  | 0 | 0 | 0 | 0 | 0 | 4 | K | 1 | ROZPOCET | 0 | 0 | 0 | 0 | 0 | 1 | 0 | 4 | -507048061
9 | K | Pol12.1 | DODÁVKA - Chránička zemní DN80 | m | 30 |  | 0 |  |  |  | základní |  | 0 | 0 | 0 | 0 | 0 | 4 | K | 1 | ROZPOCET | 0 | 0 | 0 | 0 | 0 | 1 | 0 | 4 | 1601021639
10 | K | Pol13 | MONTÁŽ - Chránička zemní DN50 | m | 250 |  | 0 |  |  |  | základní |  | 0 | 0 | 0 | 0 | 0 | 4 | K | 1 | ROZPOCET | 0 | 0 | 0 | 0 | 0 | 1 | 0 | 4 | -625811155
11 | K | Pol13.1 | DODÁVKA - Chránička zemní DN50 | m | 250 |  | 0 |  |  |  | základní |  | 0 | 0 | 0 | 0 | 0 | 4 | K | 1 | ROZPOCET | 0 | 0 | 0 | 0 | 0 | 1 | 0 | 4 | -37358229
12 | K | Pol14 | MONTÁŽ - Chránička HDPE40 | m | 50 |  | 0 |  |  |  | základní |  | 0 | 0 | 0 | 0 | 0 | 4 | K | 1 | ROZPOCET | 0 | 0 | 0 | 0 | 0 | 1 | 0 | 4 | 1660556940
13 | K | Pol14.1 | DODÁVKA - Chránička HDPE40 | m | 50 |  | 0 |  |  |  | základní |  | 0 | 0 | 0 | 0 | 0 | 4 | K | 1 | ROZPOCET | 0 | 0 | 0 | 0 | 0 | 1 | 0 | 4 | -663354448
14 | K | Pol3 | MONTÁŽ - CYKY 4x95 | m | 35 |  | 0 |  |  |  | základní |  | 0 | 0 | 0 | 0 | 0 | 4 | K | 1 | ROZPOCET | 0 | 0 | 0 | 0 | 0 | 1 | 0 | 4 | 1300487248
15 | K | Pol3.1 | DODÁVKA - CYKY 4x95 | m | 35 |  | 0 |  |  |  | základní |  | 0 | 0 | 0 | 0 | 0 | 4 | K | 1 | ROZPOCET | 0 | 0 | 0 | 0 | 0 | 1 | 0 | 4 | -143138227
16 | K | Pol4 | MONTÁŽ - CYKY 4x50 | m | 40 |  | 0 |  |  |  | základní |  | 0 | 0 | 0 | 0 | 0 | 4 | K | 1 | ROZPOCET | 0 | 0 | 0 | 0 | 0 | 1 | 0 | 4 | 699184936
17 | K | Pol4.1 | DODÁVKA - CYKY 4x50 | m | 40 |  | 0 |  |  |  | základní |  | 0 | 0 | 0 | 0 | 0 | 4 | K | 1 | ROZPOCET | 0 | 0 | 0 | 0 | 0 | 1 | 0 | 4 | 969812653
18 | K | Pol5 | MONTÁŽ - CYKY 4x35 | m | 40 |  | 0 |  |  |  | základní |  | 0 | 0 | 0 | 0 | 0 | 4 | K | 1 | ROZPOCET | 0 | 0 | 0 | 0 | 0 | 1 | 0 | 4 | -161371371
19 | K | Pol5.1 | DODÁVKA - CYKY 4x35 | m | 40 |  | 0 |  |  |  | základní |  | 0 | 0 | 0 | 0 | 0 | 4 | K | 1 | ROZPOCET | 0 | 0 | 0 | 0 | 0 | 1 | 0 | 4 | -607909165
20 | K | Pol6 | MONTÁŽ - CYKY 5x2,5 | m | 130 |  | 0 |  |  |  | základní |  | 0 | 0 | 0 | 0 | 0 | 4 | K | 1 | ROZPOCET | 0 | 0 | 0 | 0 | 0 | 1 | 0 | 4 | -332817402
21 | K | Pol6.1 | DODÁVKA - CYKY 5x2,5 | m | 130 |  | 0 |  |  |  | základní |  | 0 | 0 | 0 | 0 | 0 | 4 | K | 1 | ROZPOCET | 0 | 0 | 0 | 0 | 0 | 1 | 0 | 4 | 1338764056
22 | K | Pol7 | MONTÁŽ - CYKY 7x1,5 | m | 90 |  | 0 |  |  |  | základní |  | 0 | 0 | 0 | 0 | 0 | 4 | K | 1 | ROZPOCET | 0 | 0 | 0 | 0 | 0 | 1 | 0 | 4 | -995866141
23 | K | Pol7.1 | DODÁVKA - CYKY 7x1,5 | m | 90 |  | 0 |  |  |  | základní |  | 0 | 0 | 0 | 0 | 0 | 4 | K | 1 | ROZPOCET | 0 | 0 | 0 | 0 | 0 | 1 | 0 | 4 | -1440021308
24 | K | Pol8 | MONTÁŽ - CYKY 5x1,5 | m | 30 |  | 0 |  |  |  | základní |  | 0 | 0 | 0 | 0 | 0 | 4 | K | 1 | ROZPOCET | 0 | 0 | 0 | 0 | 0 | 1 | 0 | 4 | -1433336472
25 | K | Pol8.1 | DODÁVKA - CYKY 5x1,5 | m | 30 |  | 0 |  |  |  | základní |  | 0 | 0 | 0 | 0 | 0 | 4 | K | 1 | ROZPOCET | 0 | 0 | 0 | 0 | 0 | 1 | 0 | 4 | 2091691466
26 | K | Pol9 | MONTÁŽ - CYKY 2x1,5 | m | 180 |  | 0 |  |  |  | základní |  | 0 | 0 | 0 | 0 | 0 | 4 | K | 1 | ROZPOCET | 0 | 0 | 0 | 0 | 0 | 1 | 0 | 4 | 1322775047
27 | K | Pol9.1 | DODÁVKA - CYKY 2x1,5 | m | 180 |  | 0 |  |  |  | základní |  | 0 | 0 | 0 | 0 | 0 | 4 | K | 1 | ROZPOCET | 0 | 0 | 0 | 0 | 0 | 1 | 0 | 4 | -358405409
| D | 3 | Zemní práce |  |  |  | 0 | [5 empty] | 0 |  | 0 |  | 0 | 1 | D | 0 | ROZPOCET | [6 empty] | 0
28 | K | Pol15 | Výkop do 60x30 vč. pískového lože, záhozu a hutnění | bm | 150 |  | 0 |  |  |  | základní |  | 0 | 0 | 0 | 0 | 0 | 4 | K | 1 | ROZPOCET | 0 | 0 | 0 | 0 | 0 | 1 | 0 | 4 | -930103194
29 | K | Pol16 | Vodorovné přemístění do 10000 m výkopku/sypaniny z horniny tř. 1 až 4 | m3 | 10 |  | 0 |  |  |  | základní |  | 0 | 0 | 0 | 0 | 0 | 4 | K | 1 | ROZPOCET | 0 | 0 | 0 | 0 | 0 | 1 | 0 | 4 | -1436039749
30 | K | Pol17 | Nakládání výkopku z hornin tř. 1 až 4 | m3 | 10 |  | 0 |  |  |  | základní |  | 0 | 0 | 0 | 0 | 0 | 4 | K | 1 | ROZPOCET | 0 | 0 | 0 | 0 | 0 | 1 | 0 | 4 | 129818472
31 | K | Pol18 | Uložení sypaniny na skládky | m3 | 10 |  | 0 |  |  |  | základní |  | 0 | 0 | 0 | 0 | 0 | 4 | K | 1 | ROZPOCET | 0 | 0 | 0 | 0 | 0 | 1 | 0 | 4 | 356079926
32 | K | Pol19 | Poplatek za uložení stavebního odpadu - zeminy a kameniva na skládce | t | 20 |  | 0 |  |  |  | základní |  | 0 | 0 | 0 | 0 | 0 | 4 | K | 1 | ROZPOCET | 0 | 0 | 0 | 0 | 0 | 1 | 0 | 4 | 509338755
33 | K | Pol20 | Výkop pro základ pilíře | ks | 1 |  | 0 |  |  |  | základní |  | 0 | 0 | 0 | 0 | 0 | 4 | K | 1 | ROZPOCET | 0 | 0 | 0 | 0 | 0 | 1 | 0 | 4 | -981108764
| D | 4 | Ostatní |  |  |  | 0 | [5 empty] | 0 |  | 0 |  | 0 | 1 | D | 0 | ROZPOCET | [6 empty] | 0
34 | K | Pol21 | Pomocné zednické a montážní práce vč. prostupů | hod | 16 |  | 0 |  |  |  | základní |  | 0 | 0 | 0 | 0 | 0 | 4 | K | 1 | ROZPOCET | 0 | 0 | 0 | 0 | 0 | 1 | 0 | 4 | -149464419
35 | K | Pol21.1 | Materiál pro zednické a montážní práce | kus | 1 |  | 0 |  |  |  | základní |  | 0 | 0 | 0 | 0 | 0 | 4 | K | 1 | ROZPOCET | 0 | 0 | 0 | 0 | 0 | 1 | 0 | 4 | -2103049474
36 | K | Pol22 | Doprava | ks | 1 |  | 0 |  |  |  | základní |  | 0 | 0 | 0 | 0 | 0 | 4 | K | 1 | ROZPOCET | 0 | 0 | 0 | 0 | 0 | 1 | 0 | 4 | -1633326409
37 | K | Pol23 | Revize | ks | 1 |  | 0 |  |  |  | základní |  | 0 | 0 | 0 | 0 | 0 | 4 | K | 1 | ROZPOCET | 0 | 0 | 0 | 0 | 0 | 1 | 0 | 4 | 549753795
38 | K | Pol24 | Projekt skutečného provedení | ks | 1 |  | 0 |  |  |  | základní |  | 0 | 0 | 0 | 0 | 0 | 4 | K | 1 | ROZPOCET | 0 | 0 | 0 | 0 | 0 | 1 | 0 | 4 | -1102523102
39 | K | Pol25 | Odvoz a likvidace odpadu | ks | 1 |  | 0 |  |  |  | základní |  | 0 | 0 | 0 | 0 | 0 | 4 | K | 1 | ROZPOCET | 0 | 0 | 0 | 0 | 0 | 1 | 0 | 4 | 433069539

## SO 50 - HTU
| List obsahuje: |  | 1) Krycí list soupisu | 2) Rekapitulace |  |  | 3) Soupis prací | Zpět na list: | Rekapitulace stavby
{5fc2ffb0-8b8b-425e-adc4-eb5537dd1eb9}
2
| KRYCÍ LIST SOUPISU | [8 empty] | v --- níže se nacházejí doplnkové a pomocné údaje k sestavám --- v | [8 empty] | False
Stavba:
Stavební úpravy a přístavba objektu ul. Švermova č.p.100, Optimalizace kapacity MŠ Pastelka Ostašov
Objekt:
HZN - Hlavní způsobilé náklady
Soupis:
SO 50 - HTU
| KSO: |  |  |  |  | CC-CZ:
| Místo: |  |  |  |  | Datum: | 2019-10-30
| Zadavatel: |  |  |  |  | IČ:
|  | SM Liberec, Nám.Dr.E.Beneše 1, Liberec, 460 59 |  |  |  | DIČ:
| Uchazeč: |  |  |  |  | IČ:
DIČ:
| Projektant: |  |  |  |  | IČ:
|  | FS Vision, s.r.o., B.Němcové 54/9, Liberec 5 |  |  |  | DIČ:
Poznámka:
| Cena bez DPH | [5 empty] | 0
|  |  | Základ daně |  |  | Sazba daně | Výše daně
| DPH | základní | 0 |  |  | 21% | 0
|  | snížená | 0 |  |  | 15% | 0
|  | zákl. přenesená | 0 |  |  | 21% | 0
|  | sníž. přenesená | 0 |  |  | 15% | 0
|  | nulová | 0 |  |  | 0% | 0
| Cena s DPH |  |  | v | CZK |  | 0
REKAPITULACE ČLENĚNÍ SOUPISU PRACÍ
Stavba:
Stavební úpravy a přístavba objektu ul. Švermova č.p.100, Optimalizace kapacity MŠ Pastelka Ostašov
Objekt:
HZN - Hlavní způsobilé náklady
Soupis:
SO 50 - HTU
Místo: | [5 empty] | Datum: | 2019-10-30
Zadavatel: |  |  | SM Liberec, Nám.Dr.E.Beneše 1, Liberec, 460 59 |  |  | Projektant: | FS Vision, s.r.o., B.Němcové 54/9, Liberec 5
Uchazeč:
Kód dílu - Popis | [6 empty] | Cena celkem [CZK]
Náklady soupisu celkem | [6 empty] | 0 | [12 empty] | -1
| 0 - Všeobecné konstrukce a práce | [5 empty] | 0
| 1 - Zemní práce | [5 empty] | 0
| 4 - Vodorovné konstrukce | [5 empty] | 0
SOUPIS PRACÍ
Stavba:
Stavební úpravy a přístavba objektu ul. Švermova č.p.100, Optimalizace kapacity MŠ Pastelka Ostašov
Objekt:
HZN - Hlavní způsobilé náklady
Soupis:
SO 50 - HTU
Místo: | [5 empty] | Datum: | 2019-10-30
Zadavatel: |  |  | SM Liberec, Nám.Dr.E.Beneše 1, Liberec, 460 59 |  |  | Projektant: | FS Vision, s.r.o., B.Němcové 54/9, Liberec 5
Uchazeč:
PČ | Typ | Kód | Popis | MJ | Množství | J.cena [CZK] | Cena celkem [CZK] | Cenová soustava |  | Poznámka | DPH | J. Nh [h] | Nh celkem [h] | J. hmotnost [t] | Hmotnost celkem [t] | J. suť [t] | Suť Celkem [t]
Náklady soupisu celkem | [6 empty] | 0 | [5 empty] | 0 |  | 0 |  | 0 |  | D | -1 | [7 empty] | 0
| D | 0 | Všeobecné konstrukce a práce |  |  |  | 0 | [5 empty] | 0 |  | 0 |  | 0 | 1 | D | 0 | ROZPOCET | [6 empty] | 0
1 | K | 027121 | PROVIZORNÍ PŘÍSTUPOVÉ CESTY - ZŘÍZENÍ, panelová vozovka včetně nákupu panelů včetně podkladu z ŠP tl. 210 mm | M2 | 252 |  | 0 | 2016_OTSKP |  |  | základní |  | 0 | 0 | 0 | 0 | 0 | 4 | K | 1 | ROZPOCET | 0 | 0 | 0 | 0 | 0 | 1 | 0 | 4 | 2
| P |  | Poznámka k položce: zahrnuje veškeré náklady spojené s objednatelem požadovanými zařízeními | [15 empty] | P | 1
2 | K | 027123 | PROVIZORNÍ PŘÍSTUPOVÉ CESTY - ZRUŠENÍ, panely majetek investora, vč. podkladu na skládku investora | M2 | 90.72 |  | 0 | 2016_OTSKP |  |  | základní |  | 0 | 0 | 0 | 0 | 0 | 4 | K | 1 | ROZPOCET | 0 | 0 | 0 | 0 | 0 | 1 | 0 | 4 | 4
| P |  | Poznámka k položce: 252*0,36=90,720 [A]; zahrnuje veškeré náklady spojené s objednatelem požadovanými zařízeními | [15 empty] | P | 1
3 | K | 03440 | STAVEBNÍ VYBAVENÍ STABILNÍ PRO ČERPÁNÍ VODY, čerpací šachty vystrojené (skruže prof. 1000 mm) spuštěné, s obsypem a čerpadle, s předpokl. dobou čerpání 30 dní, hl. 4 m | KS | 6 |  | 0 | 2016_OTSKP |  |  | základní |  | 0 | 0 | 0 | 0 | 0 | 4 | K | 1 | ROZPOCET | 0 | 0 | 0 | 0 | 0 | 1 | 0 | 4 | 6
| P |  | Poznámka k položce: zahrnuje objednatelem povolené náklady na stavební vybavení zhotovitele | [15 empty] | P | 1
| D | 1 | Zemní práce |  |  |  | 0 | [5 empty] | 0 |  | 0 |  | 0 | 1 | D | 0 | ROZPOCET | [6 empty] | 0
4 | K | 12110 | SEJMUTÍ ORNICE NEBO LESNÍ PŮDY, včetně odvozu na skládku a skládkovného, využitelná předpoklad 30%, s umístěním na figuru pro možnost znovupoužití na podorniční vrstvu | M3 | 34.35 |  | 0 | 2016_OTSKP |  |  | základní |  | 0 | 0 | 0 | 0 | 0 | 4 | K | 1 | ROZPOCET | 0 | 0 | 0 | 0 | 0 | 1 | 0 | 4 | 8
| P |  | Poznámka k položce: (1035+60+50)*0,10*0,3=34,350 [A]; položka zahrnuje sejmutí ornice bez ohledu na tloušťku vrstvy a její vodorovnou dopravu, nezahrnuje uložení na trvalou skládku | [15 empty] | P | 1
5 | K | 121108 | SEJMUTÍ ORNICE NEBO LESNÍ PŮDY S ODVOZEM DO 20KM, dtto s odvozem na skládku a skládkovným | M3 | 80.15 |  | 0 | 2016_OTSKP |  |  | základní |  | 0 | 0 | 0 | 0 | 0 | 4 | K | 1 | ROZPOCET | 0 | 0 | 0 | 0 | 0 | 1 | 0 | 4 | 10
| P |  | Poznámka k položce: (1035+60+50)*0,10*0,7=80,150 [A]; položka zahrnuje sejmutí ornice bez ohledu na tloušťku vrstvy a její vodorovnou dopravu, nezahrnuje uložení na trvalou skládku | [15 empty] | P | 1
6 | K | 121109 | PŘÍPLATEK ZA DALŠÍ 1KM DOPRAVY ORNICE | M3 | 801.5 |  | 0 | 2016_OTSKP |  |  | základní |  | 0 | 0 | 0 | 0 | 0 | 4 | K | 1 | ROZPOCET | 0 | 0 | 0 | 0 | 0 | 1 | 0 | 4 | 12
| P |  | Poznámka k položce: 80,15*10=801,500 [A]; položka zahrnuje příplatek k vodorovnému přemístění ornice za každý další 1km nad 20km | [15 empty] | P | 1
7 | K | 122738 | ODKOPÁVKY A PROKOPÁVKY OBECNÉ TŘ. I, ODVOZ DO 20KM, včetně skládkovného | M3 | 163 |  | 0 | 2016_OTSKP |  |  | základní |  | 0 | 0 | 0 | 0 | 0 | 4 | K | 1 | ROZPOCET | 0 | 0 | 0 | 0 | 0 | 1 | 0 | 4 | 14
| P |  | Poznámka k položce: položka zahrnuje:, - vodorovná a svislá doprava, přemístění, přeložení, manipulace s výkopkem, - kompletní provedení vykopávky nezapažené i zapažené, - ošetření výkopiště po celou dobu práce v něm vč. klimatických opatření, - ztížení vykopávek v blízkosti podzemního vedení, konstrukcí a objektů vč. jejich dočasného zajištění, - ztížení pod vodou, v okolí výbušnin, ve stísněných prostorech a pod., - příplatek za lepivost, - těžení po vrstvách, pásech a po jiných nutných částech (figurách), - čerpání vody vč. čerpacích jímek, potrubí a pohotovostní čerpací soupravy (viz ustanovení k pol. 1151,2), - potřebné snížení hladiny podzemní vody, - těžení a rozpojování jednotlivých balvanů, - vytahování a nošení výkopku, - svahování a přesvah. svahů do konečného tvaru, výměna hornin v podloží a v pláni znehodnocené klimatickými vlivy, - ruční vykopávky, odstranění kořenů a napadávek, - pažení, vzepření a rozepření vč. přepažování (vyjma štětových stěn), - úpravu, ochranu a očištění dna, základové spáry, stěn a svahů, - zhutnění podloží, případně i svahů vč. svahování, - zřízení stupňů v podloží a lavic na svazích, není-li pro tyto práce zřízena samostatná položka, - udržování výkopiště a jeho ochrana proti vodě, - odvedení nebo obvedení vody v okolí výkopiště a ve výkopišti, - třídění výkopku, - veškeré pomocné konstrukce umožňující provedení vykopávky (příjezdy, sjezdy, nájezdy, lešení, podpěr. konstr., přemostění, zpevněné plochy, zakrytí a pod.), - nezahrnuje uložení zeminy (na skládku, do násypu) ani poplatky za skládku, vykazují se v položce č.0141** | [15 empty] | P | 1
8 | K | 122739 | PŘÍPLATEK ZA DALŠÍ 1KM DOPRAVY ZEMINY | M3 | 1630 |  | 0 | 2016_OTSKP |  |  | základní |  | 0 | 0 | 0 | 0 | 0 | 4 | K | 1 | ROZPOCET | 0 | 0 | 0 | 0 | 0 | 1 | 0 | 4 | 16
| P |  | Poznámka k položce: položka zahrnuje příplatek k vodorovnému přemístění zeminy za každý další 1km nad 20km | [15 empty] | P | 1
9 | K | 18110 | ÚPRAVA PLÁNĚ SE ZHUTNĚNÍM V HORNINĚ TŘ. I | M2 | 1080 |  | 0 | 2016_OTSKP |  |  | základní |  | 0 | 0 | 0 | 0 | 0 | 4 | K | 1 | ROZPOCET | 0 | 0 | 0 | 0 | 0 | 1 | 0 | 4 | 18
| P |  | Poznámka k položce: položka zahrnuje úpravu pláně včetně vyrovnání výškových rozdílů. Míru zhutnění určuje projekt. | [15 empty] | P | 1
| D | 4 | Vodorovné konstrukce |  |  |  | 0 | [5 empty] | 0 |  | 0 |  | 0 | 1 | D | 0 | ROZPOCET | [6 empty] | 0
10 | K | 45157 | PODKLADNÍ A VÝPLŇOVÉ VRSTVY Z KAMENIVA TĚŽENÉHO, přírodního, plošná drenáž tl. min. 0,4 m, frakce zrna max. 250 mm, nestandard - místo lomu určí hydrogeolog | M3 | 445 |  | 0 | 2016_OTSKP |  |  | základní |  | 0 | 0 | 0 | 0 | 0 | 4 | K | 1 | ROZPOCET | 0 | 0 | 0 | 0 | 0 | 1 | 0 | 4 | 20
| P |  | Poznámka k položce: položka zahrnuje dodávku předepsaného kameniva, mimostaveništní a vnitrostaveništní dopravu a jeho uložení, není-li v zadávací dokumentaci uvedeno jinak, jedná se o nakupovaný materiál | [15 empty] | P | 1

## SO 10 - Příprava území
| List obsahuje: |  | 1) Krycí list soupisu | 2) Rekapitulace |  |  | 3) Soupis prací | Zpět na list: | Rekapitulace stavby
{d77a2cb2-dd0e-412b-814d-39471ea0190d}
2
| KRYCÍ LIST SOUPISU | [8 empty] | v --- níže se nacházejí doplnkové a pomocné údaje k sestavám --- v | [8 empty] | False
Stavba:
Stavební úpravy a přístavba objektu ul. Švermova č.p.100, Optimalizace kapacity MŠ Pastelka Ostašov
Objekt:
VZN - Vedlejší způsobilé náklady
Soupis:
SO 10 - Příprava území
| KSO: |  |  |  |  | CC-CZ:
| Místo: |  | Švermova čp.100 |  |  | Datum: | 2019-10-30
| Zadavatel: |  |  |  |  | IČ:
|  | SM Liberec, Nám.Dr.E.Beneše 1, Liberec, 460 59 |  |  |  | DIČ:
| Uchazeč: |  |  |  |  | IČ:
DIČ:
| Projektant: |  |  |  |  | IČ:
|  | FS Vision, s.r.o., B.Němcové 54/9, Liberec 5 |  |  |  | DIČ:
Poznámka:
| Cena bez DPH | [5 empty] | 0
|  |  | Základ daně |  |  | Sazba daně | Výše daně
| DPH | základní | 0 |  |  | 21% | 0
|  | snížená | 0 |  |  | 15% | 0
|  | zákl. přenesená | 0 |  |  | 21% | 0
|  | sníž. přenesená | 0 |  |  | 15% | 0
|  | nulová | 0 |  |  | 0% | 0
| Cena s DPH |  |  | v | CZK |  | 0
REKAPITULACE ČLENĚNÍ SOUPISU PRACÍ
Stavba:
Stavební úpravy a přístavba objektu ul. Švermova č.p.100, Optimalizace kapacity MŠ Pastelka Ostašov
Objekt:
VZN - Vedlejší způsobilé náklady
Soupis:
SO 10 - Příprava území
Místo: |  |  | Švermova čp.100 |  |  | Datum: | 2019-10-30
Zadavatel: |  |  | SM Liberec, Nám.Dr.E.Beneše 1, Liberec, 460 59 |  |  | Projektant: | FS Vision, s.r.o., B.Němcové 54/9, Liberec 5
Uchazeč:
Kód dílu - Popis | [6 empty] | Cena celkem [CZK]
Náklady soupisu celkem | [6 empty] | 0 | [12 empty] | -1
| HSV - Práce a dodávky HSV | [5 empty] | 0
| 1 - Zemní práce | [5 empty] | 0
| 9 - Ostatní konstrukce a práce, bourání | [5 empty] | 0
| 997 - Přesun sutě | [5 empty] | 0
| 998 - Přesun hmot | [5 empty] | 0
SOUPIS PRACÍ
Stavba:
Stavební úpravy a přístavba objektu ul. Švermova č.p.100, Optimalizace kapacity MŠ Pastelka Ostašov
Objekt:
VZN - Vedlejší způsobilé náklady
Soupis:
SO 10 - Příprava území
Místo: |  |  | Švermova čp.100 |  |  | Datum: | 2019-10-30
Zadavatel: |  |  | SM Liberec, Nám.Dr.E.Beneše 1, Liberec, 460 59 |  |  | Projektant: | FS Vision, s.r.o., B.Němcové 54/9, Liberec 5
Uchazeč:
PČ | Typ | Kód | Popis | MJ | Množství | J.cena [CZK] | Cena celkem [CZK] | Cenová soustava |  | Poznámka | DPH | J. Nh [h] | Nh celkem [h] | J. hmotnost [t] | Hmotnost celkem [t] | J. suť [t] | Suť Celkem [t]
Náklady soupisu celkem | [6 empty] | 0 | [5 empty] | 0 |  | 1.7118 |  | 94.4894 |  | D | -1 | [10 empty] | 0
| D | HSV | Práce a dodávky HSV |  |  |  | 0 | [5 empty] | 0 |  | 1.7118 |  | 94.4894 | 1 | D | 0 |  |  |  | ROZPOCET | [6 empty] | 0
| D | 1 | Zemní práce |  |  |  | 0 | [5 empty] | 0 |  | 1.6965 |  | 0 | 1 | D | 1 |  |  |  | ROZPOCET | [6 empty] | 0
1 | K | 112101121 | Odstranění stromů jehličnatých průměru kmene do 300 mm | kus | 5 |  | 0 | CS ÚRS 2018 01 |  |  | základní |  | 0 | 0 | 0 | 0 | 0 | 4 | K | 2 |  |  |  | ROZPOCET | 0 | 0 | 0 | 0 | 0 | 1 | 0 | 4 | 298594700
2 | K | 112101122 | Odstranění stromů jehličnatých průměru kmene do 500 mm | kus | 3 |  | 0 | CS ÚRS 2018 01 |  |  | základní |  | 0 | 0 | 0 | 0 | 0 | 4 | K | 2 |  |  |  | ROZPOCET | 0 | 0 | 0 | 0 | 0 | 1 | 0 | 4 | 476057599
3 | K | 112201101 | Odstranění pařezů D do 300 mm | kus | 5 |  | 0 | CS ÚRS 2018 01 |  |  | základní |  | 0 | 5e-05 | 0.00025 | 0 | 0 | 4 | K | 2 |  |  |  | ROZPOCET | 0 | 0 | 0 | 0 | 0 | 1 | 0 | 4 | -1106319435
4 | K | 112201102 | Odstranění pařezů D do 500 mm | kus | 3 |  | 0 | CS ÚRS 2018 01 |  |  | základní |  | 0 | 5e-05 | 0.00015 | 0 | 0 | 4 | K | 2 |  |  |  | ROZPOCET | 0 | 0 | 0 | 0 | 0 | 1 | 0 | 4 | 1166313229
5 | K | 162301405 | Vodorovné přemístění větví stromů jehličnatých do 5 km D kmene do 300 mm | kus | 5 |  | 0 | CS ÚRS 2018 01 |  |  | základní |  | 0 | 0 | 0 | 0 | 0 | 4 | K | 2 |  |  |  | ROZPOCET | 0 | 0 | 0 | 0 | 0 | 1 | 0 | 4 | -1903475426
6 | K | 162301406 | Vodorovné přemístění větví stromů jehličnatých do 5 km D kmene do 500 mm | kus | 3 |  | 0 | CS ÚRS 2018 01 |  |  | základní |  | 0 | 0 | 0 | 0 | 0 | 4 | K | 2 |  |  |  | ROZPOCET | 0 | 0 | 0 | 0 | 0 | 1 | 0 | 4 | -1633876942
7 | K | 162301415 | Vodorovné přemístění kmenů stromů jehličnatých do 5 km D kmene do 300 mm | kus | 5 |  | 0 | CS ÚRS 2018 01 |  |  | základní |  | 0 | 0 | 0 | 0 | 0 | 4 | K | 2 |  |  |  | ROZPOCET | 0 | 0 | 0 | 0 | 0 | 1 | 0 | 4 | 789946353
8 | K | 162301416 | Vodorovné přemístění kmenů stromů jehličnatých do 5 km D kmene do 500 mm | kus | 3 |  | 0 | CS ÚRS 2018 01 |  |  | základní |  | 0 | 0 | 0 | 0 | 0 | 4 | K | 2 |  |  |  | ROZPOCET | 0 | 0 | 0 | 0 | 0 | 1 | 0 | 4 | -1938228258
9 | K | 162301421 | Vodorovné přemístění pařezů do 5 km D do 300 mm | kus | 5 |  | 0 | CS ÚRS 2018 01 |  |  | základní |  | 0 | 0 | 0 | 0 | 0 | 4 | K | 2 |  |  |  | ROZPOCET | 0 | 0 | 0 | 0 | 0 | 1 | 0 | 4 | -1134893755
10 | K | 162301422 | Vodorovné přemístění pařezů do 5 km D do 500 mm | kus | 3 |  | 0 | CS ÚRS 2018 01 |  |  | základní |  | 0 | 0 | 0 | 0 | 0 | 4 | K | 2 |  |  |  | ROZPOCET | 0 | 0 | 0 | 0 | 0 | 1 | 0 | 4 | -1518363660
11 | K | 162301905 | Příplatek k vodorovnému přemístění větví stromů jehličnatých D kmene do 300 mm ZKD 5 km (+25km) | kus | 125 |  | 0 | CS ÚRS 2018 01 |  |  | základní |  | 0 | 0 | 0 | 0 | 0 | 4 | K | 2 |  |  |  | ROZPOCET | 0 | 0 | 0 | 0 | 0 | 1 | 0 | 4 | 2022394743
| VV |  | 5*25 'Přepočtené koeficientem množství |  | 125 | [13 empty] | VV | 2 | 2 | False | 1 | ROZPOCET
12 | K | 162301906 | Příplatek k vodorovnému přemístění větví stromů jehličnatých D kmene do 500 mm ZKD 5 km (+25km) | kus | 75 |  | 0 | CS ÚRS 2018 01 |  |  | základní |  | 0 | 0 | 0 | 0 | 0 | 4 | K | 2 |  |  |  | ROZPOCET | 0 | 0 | 0 | 0 | 0 | 1 | 0 | 4 | 1446416291
| VV |  | 3*25 'Přepočtené koeficientem množství |  | 75 | [13 empty] | VV | 2 | 2 | False | 1 | ROZPOCET
13 | K | 162301915 | Příplatek k vodorovnému přemístění kmenů stromů jehličnatých D kmene do 300 mm ZKD 5 km | kus | 125 |  | 0 | CS ÚRS 2018 01 |  |  | základní |  | 0 | 0 | 0 | 0 | 0 | 4 | K | 2 |  |  |  | ROZPOCET | 0 | 0 | 0 | 0 | 0 | 1 | 0 | 4 | -1119295126
14 | K | 162301916 | Příplatek k vodorovnému přemístění kmenů stromů jehličnatých D kmene do 500 mm ZKD 5 km | kus | 75 |  | 0 | CS ÚRS 2018 01 |  |  | základní |  | 0 | 0 | 0 | 0 | 0 | 4 | K | 2 |  |  |  | ROZPOCET | 0 | 0 | 0 | 0 | 0 | 1 | 0 | 4 | -875059040
15 | K | 162301921 | Příplatek k vodorovnému přemístění pařezů D 300 mm ZKD 5 km | kus | 125 |  | 0 | CS ÚRS 2018 01 |  |  | základní |  | 0 | 0 | 0 | 0 | 0 | 4 | K | 2 |  |  |  | ROZPOCET | 0 | 0 | 0 | 0 | 0 | 1 | 0 | 4 | 1409643644
16 | K | 162301922 | Příplatek k vodorovnému přemístění pařezů D 500 mm ZKD 5 km | kus | 75 |  | 0 | CS ÚRS 2018 01 |  |  | základní |  | 0 | 0 | 0 | 0 | 0 | 4 | K | 2 |  |  |  | ROZPOCET | 0 | 0 | 0 | 0 | 0 | 1 | 0 | 4 | 1761134231
17 | K | 174101101 | Zásyp jam, šachet rýh nebo kolem objektů sypaninou se zhutněním | m3 | 124.64 |  | 0 | CS ÚRS 2018 01 |  |  | základní |  | 0 | 0 | 0 | 0 | 0 | 4 | K | 2 |  |  |  | ROZPOCET | 0 | 0 | 0 | 0 | 0 | 1 | 0 | 4 | 767511083
| VV |  | 5*1*1*1+3*2*2*1,5"po pařezech |  | 23 | [13 empty] | VV | 2 | 2 | True | 0 | ROZPOCET
| VV |  | 47*0,2*0,6"po podezdívce čelního plotu |  | 5.64 | [13 empty] | VV | 2 | 2 | True | 0 | ROZPOCET
| VV |  | 6,4*6*2,5"po septiku |  | 96 | [13 empty] | VV | 2 | 2 | True | 0 | ROZPOCET
| VV |  | Součet |  | 124.64 | [13 empty] | VV | 2 | 4 | True | 1 | ROZPOCET
18 | K | 183101321 | Jamky pro výsadbu s výměnou 100 % půdy zeminy tř 1 až 4 objem do 1 m3 v rovině a svahu do 1:5 | kus | 3 |  | 0 | CS ÚRS 2018 01 |  |  | základní |  | 0 | 0 | 0 | 0 | 0 | 4 | K | 2 |  |  |  | ROZPOCET | 0 | 0 | 0 | 0 | 0 | 1 | 0 | 4 | -319990367
19 | M | 10321100 | zahradní substrát pro výsadbu VL | m3 | 1 |  | 0 | CS ÚRS 2018 01 |  |  | základní |  | 0 | 0.22 | 0.22 | 0 | 0 | 8 | M | 2 |  |  |  | ROZPOCET | 0 | 0 | 0 | 0 | 0 | 1 | 0 | 4 | -1395370406
20 | K | 184102116 | Výsadba dřeviny s balem D do 0,8 m do jamky se zalitím v rovině a svahu do 1:5 | kus | 3 |  | 0 | CS ÚRS 2018 01 |  |  | základní |  | 0 | 0 | 0 | 0 | 0 | 4 | K | 2 |  |  |  | ROZPOCET | 0 | 0 | 0 | 0 | 0 | 1 | 0 | 4 | -171087569
22 | M | 02650464 | Dub letní (QuerCus robur) 300-350cm ZB | kus | 3 |  | 0 | CS ÚRS 2018 01 |  |  | základní |  | 0 | 0.063 | 0.189 | 0 | 0 | 8 | M | 2 |  |  |  | ROZPOCET | 0 | 0 | 0 | 0 | 0 | 1 | 0 | 4 | -335644428
23 | K | 184215122 | Ukotvení kmene dřevin dvěma kůly D do 0,1 m délky do 2 m | kus | 3 |  | 0 | CS ÚRS 2018 01 |  |  | základní |  | 0 | 5e-05 | 0.00015 | 0 | 0 | 4 | K | 2 |  |  |  | ROZPOCET | 0 | 0 | 0 | 0 | 0 | 1 | 0 | 4 | -324703
24 | M | 05217118 | tyče dřevěné v kůře D 100mm dl 8m | m3 | 1.98 |  | 0 | CS ÚRS 2018 01 |  |  | základní |  | 0 | 0.65 | 1.287 | 0 | 0 | 8 | M | 2 |  |  |  | ROZPOCET | 0 | 0 | 0 | 0 | 0 | 1 | 0 | 4 | 660298762
| VV |  | 3*0,66 'Přepočtené koeficientem množství |  | 1.98 | [13 empty] | VV | 2 | 2 | False | 1 | ROZPOCET
| D | 9 | Ostatní konstrukce a práce, bourání |  |  |  | 0 | [5 empty] | 0 |  | 0.015249 |  | 94.4894 | 1 | D | 1 |  |  |  | ROZPOCET | [6 empty] | 0
25 | K | 9529051R | Vyčerpání stávajícího septiku včetně likvidace odpadu na řízené skládce | m3 | 46.02 |  | 0 |  |  |  | základní |  | 0 | 0 | 0 | 0 | 0 | 4 | K | 2 |  |  |  | ROZPOCET | 0 | 0 | 0 | 0 | 0 | 1 | 0 | 4 | -255405159
| VV |  | 5,9*5,2*1,5"septik |  | 46.02 | [13 empty] | VV | 2 | 2 | True | 1 | ROZPOCET
26 | K | 952905221 | Očištění stěn a podlah od nánosu tlakovou vodou | m2 | 108.92 |  | 0 | CS ÚRS 2018 01 |  |  | základní |  | 0 | 0 | 0 | 0 | 0 | 4 | K | 2 |  |  |  | ROZPOCET | 0 | 0 | 0 | 0 | 0 | 1 | 0 | 4 | 837409281
27 | K | 952905232 | Dezinfekce stěn po vyčerpání septiku | m2 | 108.92 |  | 0 | CS ÚRS 2018 01 |  |  | základní |  | 0 | 0.00014 | 0.015249 | 0 | 0 | 4 | K | 2 |  |  |  | ROZPOCET | 0 | 0 | 0 | 0 | 0 | 1 | 0 | 4 | 244604036
| VV |  | 2*2*(5,9+5,4)+5,9*5,4*2 |  | 108.92 | [13 empty] | VV | 2 | 2 | True | 1 | ROZPOCET
28 | K | 966071711 | Bourání sloupků a vzpěr plotových ocelových do 2,5 m zabetonovaných | kus | 24 |  | 0 | CS ÚRS 2018 01 |  |  | základní |  | 0 | 0 | 0 | 0.0657 | 1.5768 | 4 | K | 2 |  |  |  | ROZPOCET | 0 | 0 | 0 | 0 | 0 | 1 | 0 | 4 | 1047796038
| VV |  | 24"plot u potoka |  | 24 | [13 empty] | VV | 2 | 2 | True | 1 | ROZPOCET
29 | K | 966071721 | Bourání sloupků a vzpěr plotových ocelových do 2,5 m odřezáním | kus | 25 |  | 0 | CS ÚRS 2018 01 |  |  | základní |  | 0 | 0 | 0 | 0.006 | 0.15 | 4 | K | 2 |  |  |  | ROZPOCET | 0 | 0 | 0 | 0 | 0 | 1 | 0 | 4 | 1315201628
| VV |  | 25"čelní plot |  | 25 | [13 empty] | VV | 2 | 2 | True | 1 | ROZPOCET
30 | K | 966071822 | Rozebrání oplocení z drátěného pletiva se čtvercovými oky výšky do 2,0 m | m | 48 |  | 0 | CS ÚRS 2018 01 |  |  | základní |  | 0 | 0 | 0 | 0.00248 | 0.11904 | 4 | K | 2 |  |  |  | ROZPOCET | 0 | 0 | 0 | 0 | 0 | 1 | 0 | 4 | -1158515063
| VV |  | 48"plot u potoka |  | 48 | [13 empty] | VV | 2 | 2 | True | 1 | ROZPOCET
31 | K | 966072811 | Rozebrání rámového oplocení na ocelové sloupky výšky do 2m | m | 47 |  | 0 | CS ÚRS 2018 01 |  |  | základní |  | 0 | 0 | 0 | 0.00925 | 0.43475 | 4 | K | 2 |  |  |  | ROZPOCET | 0 | 0 | 0 | 0 | 0 | 1 | 0 | 4 | 1233527805
| VV |  | 47"čelní plot |  | 47 | [13 empty] | VV | 2 | 2 | True | 1 | ROZPOCET
32 | K | 981513114 | Demolice konstrukcí objektů z betonu železového těžkou mechanizací | m3 | 29.68 |  | 0 | CS ÚRS 2018 01 |  |  | základní |  | 0 | 0 | 0 | 2.41 | 71.5288 | 4 | K | 2 |  |  |  | ROZPOCET | 0 | 0 | 0 | 0 | 0 | 1 | 0 | 4 | -2113007422
| VV |  | (6,4+6)*2*0,25*2"stěny septiku |  | 12.4 | [13 empty] | VV | 2 | 2 | True | 0 | ROZPOCET
| VV |  | 6,4*6*0,25"dno septiku |  | 9.6 | [13 empty] | VV | 2 | 2 | True | 0 | ROZPOCET
| VV |  | 6,4*6*0,2"strop septiku |  | 7.68 | [13 empty] | VV | 2 | 2 | True | 0 | ROZPOCET
| VV |  | Součet |  | 29.68 | [13 empty] | VV | 2 | 4 | True | 1 | ROZPOCET
33 | K | 981513116 | Demolice konstrukcí objektů z betonu prostého těžkou mechanizací | m3 | 9.4 |  | 0 | CS ÚRS 2018 01 |  |  | základní |  | 0 | 0 | 0 | 2.2 | 20.68 | 4 | K | 2 |  |  |  | ROZPOCET | 0 | 0 | 0 | 0 | 0 | 1 | 0 | 4 | -1301463405
| VV |  | 47*0,2*1,0"podezdívka čelního plotu |  | 9.4 | [13 empty] | VV | 2 | 2 | True | 1 | ROZPOCET
| D | 997 | Přesun sutě |  |  |  | 0 | [5 empty] | 0 |  | 0 |  | 0 | 1 | D | 1 |  |  |  | ROZPOCET | [6 empty] | 0
34 | K | 997013111 | Vnitrostaveništní doprava suti a vybouraných hmot pro budovy v do 6 m s použitím mechanizace | t | 94.489 |  | 0 | CS ÚRS 2018 01 |  |  | základní |  | 0 | 0 | 0 | 0 | 0 | 4 | K | 2 |  |  |  | ROZPOCET | 0 | 0 | 0 | 0 | 0 | 1 | 0 | 4 | -620409395
35 | K | 997013501 | Odvoz suti a vybouraných hmot na skládku nebo meziskládku do 1 km se složením | t | 94.489 |  | 0 | CS ÚRS 2018 01 |  |  | základní |  | 0 | 0 | 0 | 0 | 0 | 4 | K | 2 |  |  |  | ROZPOCET | 0 | 0 | 0 | 0 | 0 | 1 | 0 | 4 | -86441440
36 | K | 997013509 | Příplatek k odvozu suti a vybouraných hmot na skládku ZKD 1 km přes 1 km (+29km) | t | 2740.181 |  | 0 | CS ÚRS 2018 01 |  |  | základní |  | 0 | 0 | 0 | 0 | 0 | 4 | K | 2 |  |  |  | ROZPOCET | 0 | 0 | 0 | 0 | 0 | 1 | 0 | 4 | 667587832
| VV |  | 94,489*29 'Přepočtené koeficientem množství |  | 2740.181 | [13 empty] | VV | 2 | 2 | False | 1 | ROZPOCET
37 | K | 997013801 | Poplatek za uložení na skládce (skládkovné) stavebního odpadu betonového kód odpadu 170 101 | t | 20.68 |  | 0 | CS ÚRS 2018 01 |  |  | základní |  | 0 | 0 | 0 | 0 | 0 | 4 | K | 2 |  |  |  | ROZPOCET | 0 | 0 | 0 | 0 | 0 | 1 | 0 | 4 | 2038062047
38 | K | 997013802 | Poplatek za uložení na skládce (skládkovné) stavebního odpadu železobetonového kód odpadu 170 101 | t | 71.529 |  | 0 | CS ÚRS 2018 01 |  |  | základní |  | 0 | 0 | 0 | 0 | 0 | 4 | K | 2 |  |  |  | ROZPOCET | 0 | 0 | 0 | 0 | 0 | 1 | 0 | 4 | 657709288
39 | K | 997013811R | Poplatek za uložení na skládce - větvy, kmeny, pařezy | t | 12 |  | 0 |  |  |  | základní |  | 0 | 0 | 0 | 0 | 0 | 4 | K | 2 |  |  |  | ROZPOCET | 0 | 0 | 0 | 0 | 0 | 1 | 0 | 4 | -2069294667
40 | K | 997013831 | Poplatek za uložení na skládce (skládkovné) stavebního odpadu směsného kód odpadu 170 904 | t | 2.28 |  | 0 | CS ÚRS 2018 01 |  |  | základní |  | 0 | 0 | 0 | 0 | 0 | 4 | K | 2 |  |  |  | ROZPOCET | 0 | 0 | 0 | 0 | 0 | 1 | 0 | 4 | -582235235
| VV |  | 94,489-20,68-71,529 |  | 2.28 | [13 empty] | VV | 2 | 2 | True | 1 | ROZPOCET
| D | 998 | Přesun hmot |  |  |  | 0 | [5 empty] | 0 |  | 0 |  | 0 | 1 | D | 1 |  |  |  | ROZPOCET | [6 empty] | 0
41 | K | 998231411 | Ruční přesun hmot pro sadovnické a krajinářské úpravy do100 m | t | 1.712 |  | 0 | CS ÚRS 2018 01 |  |  | základní |  | 0 | 0 | 0 | 0 | 0 | 4 | K | 2 |  |  |  | ROZPOCET | 0 | 0 | 0 | 0 | 0 | 1 | 0 | 4 | -2106657806

## SO 11 - Bouraný objekt čá...
| List obsahuje: |  | 1) Krycí list soupisu | 2) Rekapitulace |  |  | 3) Soupis prací | Zpět na list: | Rekapitulace stavby
{f8a17a1d-ef19-45be-a5bf-5984c54754e2}
2
| KRYCÍ LIST SOUPISU | [8 empty] | v --- níže se nacházejí doplnkové a pomocné údaje k sestavám --- v | [8 empty] | False
Stavba:
Stavební úpravy a přístavba objektu ul. Švermova č.p.100, Optimalizace kapacity MŠ Pastelka Ostašov
Objekt:
VZN - Vedlejší způsobilé náklady
Soupis:
SO 11 - Bouraný objekt části školky - tesko objekt + krček
| KSO: |  |  |  |  | CC-CZ:
| Místo: |  | Švermova čp.100 |  |  | Datum: | 2019-10-30
| Zadavatel: |  |  |  |  | IČ:
|  | SM Liberec, Nám.Dr.E.Beneše 1, Liberec, 460 59 |  |  |  | DIČ:
| Uchazeč: |  |  |  |  | IČ:
DIČ:
| Projektant: |  |  |  |  | IČ:
|  | FS Vision, s.r.o., B.Němcové 54/9, Liberec 5 |  |  |  | DIČ:
Poznámka:
| Cena bez DPH | [5 empty] | 0
|  |  | Základ daně |  |  | Sazba daně | Výše daně
| DPH | základní | 0 |  |  | 21% | 0
|  | snížená | 0 |  |  | 15% | 0
|  | zákl. přenesená | 0 |  |  | 21% | 0
|  | sníž. přenesená | 0 |  |  | 15% | 0
|  | nulová | 0 |  |  | 0% | 0
| Cena s DPH |  |  | v | CZK |  | 0
REKAPITULACE ČLENĚNÍ SOUPISU PRACÍ
Stavba:
Stavební úpravy a přístavba objektu ul. Švermova č.p.100, Optimalizace kapacity MŠ Pastelka Ostašov
Objekt:
VZN - Vedlejší způsobilé náklady
Soupis:
SO 11 - Bouraný objekt části školky - tesko objekt + krček
Místo: |  |  | Švermova čp.100 |  |  | Datum: | 2019-10-30
Zadavatel: |  |  | SM Liberec, Nám.Dr.E.Beneše 1, Liberec, 460 59 |  |  | Projektant: | FS Vision, s.r.o., B.Němcové 54/9, Liberec 5
Uchazeč:
Kód dílu - Popis | [6 empty] | Cena celkem [CZK]
Náklady soupisu celkem | [6 empty] | 0 | [12 empty] | -1
| HSV - Práce a dodávky HSV | [5 empty] | 0
| 9 - Ostatní konstrukce a práce, bourání | [5 empty] | 0
| 997 - Přesun sutě | [5 empty] | 0
SOUPIS PRACÍ
Stavba:
Stavební úpravy a přístavba objektu ul. Švermova č.p.100, Optimalizace kapacity MŠ Pastelka Ostašov
Objekt:
VZN - Vedlejší způsobilé náklady
Soupis:
SO 11 - Bouraný objekt části školky - tesko objekt + krček
Místo: |  |  | Švermova čp.100 |  |  | Datum: | 2019-10-30
Zadavatel: |  |  | SM Liberec, Nám.Dr.E.Beneše 1, Liberec, 460 59 |  |  | Projektant: | FS Vision, s.r.o., B.Němcové 54/9, Liberec 5
Uchazeč:
PČ | Typ | Kód | Popis | MJ | Množství | J.cena [CZK] | Cena celkem [CZK] | Cenová soustava |  | Poznámka | DPH | J. Nh [h] | Nh celkem [h] | J. hmotnost [t] | Hmotnost celkem [t] | J. suť [t] | Suť Celkem [t]
Náklady soupisu celkem | [6 empty] | 0 | [5 empty] | 0 |  | 0 |  | 552.5489 |  | D | -1 | [10 empty] | 0
| D | HSV | Práce a dodávky HSV |  |  |  | 0 | [5 empty] | 0 |  | 0 |  | 552.5489 | 1 | D | 0 |  |  |  | ROZPOCET | [6 empty] | 0
| D | 9 | Ostatní konstrukce a práce, bourání |  |  |  | 0 | [5 empty] | 0 |  | 0 |  | 552.5489 | 1 | D | 1 |  |  |  | ROZPOCET | [6 empty] | 0
1 | K | 9-01 | Kompletní vystěhování současného vybavení včetně odvozu, likvidace a poplatku na řízené skládce | kus | 1 |  | 0 |  |  |  | základní |  | 0 | 0 | 0 | 0.35 | 0.35 | 4 | K | 2 |  |  |  | ROZPOCET | 0 | 0 | 0 | 0 | 0 | 1 | 0 | 4 | -297118973
2 | K | 981011313 | Demolice budov zděných na MVC podíl konstrukcí do 20 % postupným rozebíráním | m3 | 1207.501 |  | 0 | CS ÚRS 2018 01 |  |  | základní |  | 0 | 0 | 0 | 0.35 | 422.6253 | 4 | K | 2 |  |  |  | ROZPOCET | 0 | 0 | 0 | 0 | 0 | 1 | 0 | 4 | -236875734
| VV |  | 13,155*3,78*0,45*2+2,9*0,32*(2,43+6,9+2)"zděné stěny |  | 55.268 | [13 empty] | VV | 2 | 2 | True | 0 | ROZPOCET
| VV |  | 3,14*0,2*(20,6*2+1,2)+3,14*0,16*(14,37+9,52+1,55*2+0,94)+3,14*0,1*(4,56+3,61+4,65)*0"dřevěné stěny |  | 40.659 | [13 empty] | VV | 2 | 2 | True | 0 | ROZPOCET
| VV |  | 6,9*2,79*0,45"strop nad chodbou |  | 8.663 | [13 empty] | VV | 2 | 2 | True | 0 | ROZPOCET
| VV |  | (14,545+6,06)*12,2*0,65*0"střecha - nezapočítáno |  | 0 | [13 empty] | VV | 2 | 2 | True | 0 | ROZPOCET
| VV |  | (14,585+5,855+7,7)*0,5*0,45+0,5*0,45*(14,3+3,565)+0,5*0,45*(4,67+8,27+5,7+2,89+6,88)+0,5*0,45*(6,075+6,14)+0,5*0,45*7,195+0,5*0,45*5,94"základy od HI |  | 22.447 | [13 empty] | VV | 2 | 2 | True | 0 | ROZPOCET
| VV |  | "základy od HI k terénu | [15 empty] | VV | 2 | 1 | True | 0 | ROZPOCET
| VV |  | 10,8*(14,545+6,06)*0,33"podlaha + podkladak |  | 73.436 | [13 empty] | VV | 2 | 2 | True | 0 | ROZPOCET
| VV |  | 6,9*2,79*0,205"podlaha + podkladak chodba |  | 3.946 | [13 empty] | VV | 2 | 2 | True | 0 | ROZPOCET
| VV |  | (1,05*(0,1+0,07)+0,5*(0,15+0,15))*21,5+(2,07+9,5)*(0,75*(0,1+0,07)+0,5*(0,15+0,15))"kolektor |  | 10.273 | [13 empty] | VV | 2 | 2 | True | 0 | ROZPOCET
| VV |  | Mezisoučet"objem konstrukcí |  | 214.692 | [13 empty] | VV | 2 | 3 | True | 0 | ROZPOCET
| VV |  | Součet |  | 214.692 | [13 empty] | VV | 2 | 4 | True | 0 | ROZPOCET
| VV |  |  |  | 0 | [13 empty] | VV | 2 | 2 | True | 0 | ROZPOCET
| VV |  | 2,79*6,9*(2,9+0,45+0,205)"chodba |  | 68.437 | [13 empty] | VV | 2 | 2 | True | 0 | ROZPOCET
| VV |  | 13,155*3,78*0,45*2+(14,545+6,06)*12,35*0,7+(14,545+6,06)*11,2*(3,14+0,33+0,5)"objekt |  | 1139.064 | [13 empty] | VV | 2 | 2 | True | 0 | ROZPOCET
| VV |  | Mezisoučet"Obestavěný prostor od terénu |  | 1207.501 | [13 empty] | VV | 2 | 3 | True | 0 | ROZPOCET
| VV |  | Součet |  | 1207.501 | [13 empty] | VV | 2 | 4 | True | 1 | ROZPOCET
| VV |  |  |  | 0 | [13 empty] | VV | 2 | 2 | True | 0 | ROZPOCET
| VV |  | 214,692/1207,501"podíl konstrukcí |  | 0.178 | [13 empty] | VV | 2 | 2 | True | 0 | ROZPOCET
3 | K | 9810113R | Kompletní odpojení objektu od médií - vodovodu, přívodu EI, kanalizace, vytápění | kus | 1 |  | 0 |  |  |  | základní |  | 0 | 0 | 0 | 0.35 | 0.35 | 4 | K | 2 |  |  |  | ROZPOCET | 0 | 0 | 0 | 0 | 0 | 1 | 0 | 4 | -36639503
4 | K | 981513116 | Demolice konstrukcí objektů z betonu prostého těžkou mechanizací | m3 | 58.738 |  | 0 | CS ÚRS 2018 01 |  |  | základní |  | 0 | 0 | 0 | 2.2 | 129.2236 | 4 | K | 2 |  |  |  | ROZPOCET | 0 | 0 | 0 | 0 | 0 | 1 | 0 | 4 | -1468929277
| VV |  | (14,585+5,855+7,7)*1,42*0,45+1,27*0,45*(14,3+3,565)+0,82*0,45*(4,67+8,27+5,7+2,89+6,88)+1,57*0,45*(6,075+6,14)+2,07*0,45*7,195+1,77*0,45*5,94"základy |  | 58.738 | [13 empty] | VV | 2 | 2 | True | 0 | ROZPOCET
| VV |  | Mezisoučet"základy od terénu po základovou spáru |  | 58.738 | [13 empty] | VV | 2 | 3 | True | 1 | ROZPOCET
| D | 997 | Přesun sutě |  |  |  | 0 | [5 empty] | 0 |  | 0 |  | 0 | 1 | D | 1 |  |  |  | ROZPOCET | [6 empty] | 0
5 | K | 997006512 | Vodorovné doprava suti s naložením a složením na skládku do 1 km | t | 552.549 |  | 0 | CS ÚRS 2018 01 |  |  | základní |  | 0 | 0 | 0 | 0 | 0 | 4 | K | 2 |  |  |  | ROZPOCET | 0 | 0 | 0 | 0 | 0 | 1 | 0 | 4 | -1714634708
6 | K | 997006519 | Příplatek k vodorovnému přemístění suti na skládku ZKD 1 km přes 1 km | t | 16023.921 |  | 0 | CS ÚRS 2018 01 |  |  | základní |  | 0 | 0 | 0 | 0 | 0 | 4 | K | 2 |  |  |  | ROZPOCET | 0 | 0 | 0 | 0 | 0 | 1 | 0 | 4 | -1410389883
| VV |  | 552,549*29 'Přepočtené koeficientem množství |  | 16023.921 | [13 empty] | VV | 2 | 2 | False | 1 | ROZPOCET
7 | K | 997013801 | Poplatek za uložení na skládce (skládkovné) stavebního odpadu betonového kód odpadu 170 101 | t | 216.383 |  | 0 | CS ÚRS 2018 01 |  |  | základní |  | 0 | 0 | 0 | 0 | 0 | 4 | K | 2 |  |  |  | ROZPOCET | 0 | 0 | 0 | 0 | 0 | 1 | 0 | 4 | 1156638978
| VV |  | 10,8*(14,545+6,06)*0,06*2,2"podlaha |  | 29.374 | [13 empty] | VV | 2 | 2 | True | 0 | ROZPOCET
| VV |  | 6,9*2,79*0,1*2,2"podlaha chodba |  | 4.235 | [13 empty] | VV | 2 | 2 | True | 0 | ROZPOCET
| VV |  | (1,05*(0,1))*21,5+(2,07+9,5)*(0,75*(0,1))*2,2"kolektor |  | 4.167 | [13 empty] | VV | 2 | 2 | True | 0 | ROZPOCET
| VV |  | ((14,585+5,855+7,7)*1,92*0,45+1,77*0,45*(14,3+3,565)+1,32*0,45*(4,67+8,27+5,7+2,89+6,88)+2,07*0,45*(6,075+6,14)+2,57*0,45*7,195+2,27*0,45*5,94)*2,2" |  | 178.607 | [13 empty] | VV | 2 | 2 | True | 0 | ROZPOCET
| VV |  | Mezisoučet"základy |  | 216.383 | [13 empty] | VV | 2 | 3 | True | 1 | ROZPOCET
8 | K | 997013802 | Poplatek za uložení na skládce (skládkovné) stavebního odpadu železobetonového kód odpadu 170 101 | t | 129.709 |  | 0 | CS ÚRS 2018 01 |  |  | základní |  | 0 | 0 | 0 | 0 | 0 | 4 | K | 2 |  |  |  | ROZPOCET | 0 | 0 | 0 | 0 | 0 | 1 | 0 | 4 | -380653769
| VV |  | 10,8*(14,545+6,06)*0,18*2,5"podkladak |  | 100.14 | [13 empty] | VV | 2 | 2 | True | 0 | ROZPOCET
| VV |  | 6,9*2,79*0,45*2,5"strop nad chodbou |  | 21.657 | [13 empty] | VV | 2 | 2 | True | 0 | ROZPOCET
| VV |  | 6,9*2,79*0,1*2,5"podkladak chodba |  | 4.813 | [13 empty] | VV | 2 | 2 | True | 0 | ROZPOCET
| VV |  | (1,05*(0,07))*21,5+(2,07+9,5)*(0,75*(0,07))*2,5"kolektor |  | 3.099 | [13 empty] | VV | 2 | 2 | True | 0 | ROZPOCET
| VV |  | Součet |  | 129.709 | [13 empty] | VV | 2 | 4 | True | 1 | ROZPOCET
9 | K | 997013803 | Poplatek za uložení na skládce (skládkovné) stavebního odpadu cihelného kód odpadu 170 102 | t | 117.231 |  | 0 | CS ÚRS 2018 01 |  |  | základní |  | 0 | 0 | 0 | 0 | 0 | 4 | K | 2 |  |  |  | ROZPOCET | 0 | 0 | 0 | 0 | 0 | 1 | 0 | 4 | -2094251073
| VV |  | (13,155*3,78*0,45*2+2,9*0,32*(2,43+6,9+2))*2"zděné stěny |  | 110.535 | [13 empty] | VV | 2 | 2 | True | 0 | ROZPOCET
| VV |  | (0,5*(0,15+0,15))*21,5+(2,07+9,5)*(0,5*(0,15+0,15))*2"kolektor |  | 6.696 | [13 empty] | VV | 2 | 2 | True | 0 | ROZPOCET
| VV |  | Součet |  | 117.231 | [13 empty] | VV | 2 | 4 | True | 1 | ROZPOCET
10 | K | 997013811 | Poplatek za uložení na skládce (skládkovné) stavebního odpadu dřevěného kód odpadu 170 201 | t | 38.573 |  | 0 | CS ÚRS 2018 01 |  |  | základní |  | 0 | 0 | 0 | 0 | 0 | 4 | K | 2 |  |  |  | ROZPOCET | 0 | 0 | 0 | 0 | 0 | 1 | 0 | 4 | 99557697
| VV |  | 552,199-216,383-129,709-117,231-5,303-45 |  | 38.573 | [13 empty] | VV | 2 | 2 | True | 1 | ROZPOCET
11 | K | 997013814 | Poplatek za uložení na skládce (skládkovné) stavebního odpadu izolací kód odpadu 170 604 | t | 5.303 |  | 0 | CS ÚRS 2018 01 |  |  | základní |  | 0 | 0 | 0 | 0 | 0 | 4 | K | 2 |  |  |  | ROZPOCET | 0 | 0 | 0 | 0 | 0 | 1 | 0 | 4 | 1577024088
| VV |  | (14,545+6,06)*12,2*0,65*0,030"střecha - nezapočítáno |  | 4.902 | [13 empty] | VV | 2 | 2 | True | 0 | ROZPOCET
| VV |  | 10,8*(14,545+6,06)*0,18*0,010"podlaha |  | 0.401 | [13 empty] | VV | 2 | 2 | True | 0 | ROZPOCET
| VV |  | Součet |  | 5.303 | [13 empty] | VV | 2 | 4 | True | 1 | ROZPOCET
12 | K | 997013831 | Poplatek za uložení na skládce (skládkovné) stavebního odpadu směsného kód odpadu 170 904 | t | 45 |  | 0 | CS ÚRS 2018 01 |  |  | základní |  | 0 | 0 | 0 | 0 | 0 | 4 | K | 2 |  |  |  | ROZPOCET | 0 | 0 | 0 | 0 | 0 | 1 | 0 | 4 | 880884299

## SO 30 - Zrušení telekomun...
| List obsahuje: |  | 1) Krycí list soupisu | 2) Rekapitulace |  |  | 3) Soupis prací | Zpět na list: | Rekapitulace stavby
{74291f2a-ceed-4fcc-ab10-dc926ec4ce8d}
2
| KRYCÍ LIST SOUPISU | [8 empty] | v --- níže se nacházejí doplnkové a pomocné údaje k sestavám --- v | [8 empty] | False
Stavba:
Stavební úpravy a přístavba objektu ul. Švermova č.p.100, Optimalizace kapacity MŠ Pastelka Ostašov
Objekt:
VZN - Vedlejší způsobilé náklady
Soupis:
SO 30 - Zrušení telekomunikačního vedení
| KSO: |  |  |  |  | CC-CZ:
| Místo: |  | Švermova čp.100 |  |  | Datum: | 2019-10-30
| Zadavatel: |  |  |  |  | IČ:
|  | SM Liberec, Nám.Dr.E.Beneše 1, Liberec, 460 59 |  |  |  | DIČ:
| Uchazeč: |  |  |  |  | IČ:
DIČ:
| Projektant: |  |  |  |  | IČ:
|  | FS Vision, s.r.o., B.Němcové 54/9, Liberec 5 |  |  |  | DIČ:
Poznámka:
| Cena bez DPH | [5 empty] | 0
|  |  | Základ daně |  |  | Sazba daně | Výše daně
| DPH | základní | 0 |  |  | 21% | 0
|  | snížená | 0 |  |  | 15% | 0
|  | zákl. přenesená | 0 |  |  | 21% | 0
|  | sníž. přenesená | 0 |  |  | 15% | 0
|  | nulová | 0 |  |  | 0% | 0
| Cena s DPH |  |  | v | CZK |  | 0
REKAPITULACE ČLENĚNÍ SOUPISU PRACÍ
Stavba:
Stavební úpravy a přístavba objektu ul. Švermova č.p.100, Optimalizace kapacity MŠ Pastelka Ostašov
Objekt:
VZN - Vedlejší způsobilé náklady
Soupis:
SO 30 - Zrušení telekomunikačního vedení
Místo: |  |  | Švermova čp.100 |  |  | Datum: | 2019-10-30
Zadavatel: |  |  | SM Liberec, Nám.Dr.E.Beneše 1, Liberec, 460 59 |  |  | Projektant: | FS Vision, s.r.o., B.Němcové 54/9, Liberec 5
Uchazeč:
Kód dílu - Popis | [6 empty] | Cena celkem [CZK]
Náklady soupisu celkem | [6 empty] | 0 | [12 empty] | -1
| PSV - Práce a dodávky PSV | [5 empty] | 0
| 742 - Elektroinstalace - slaboproud | [5 empty] | 0
SOUPIS PRACÍ
Stavba:
Stavební úpravy a přístavba objektu ul. Švermova č.p.100, Optimalizace kapacity MŠ Pastelka Ostašov
Objekt:
VZN - Vedlejší způsobilé náklady
Soupis:
SO 30 - Zrušení telekomunikačního vedení
Místo: |  |  | Švermova čp.100 |  |  | Datum: | 2019-10-30
Zadavatel: |  |  | SM Liberec, Nám.Dr.E.Beneše 1, Liberec, 460 59 |  |  | Projektant: | FS Vision, s.r.o., B.Němcové 54/9, Liberec 5
Uchazeč:
PČ | Typ | Kód | Popis | MJ | Množství | J.cena [CZK] | Cena celkem [CZK] | Cenová soustava |  | Poznámka | DPH | J. Nh [h] | Nh celkem [h] | J. hmotnost [t] | Hmotnost celkem [t] | J. suť [t] | Suť Celkem [t]
Náklady soupisu celkem | [6 empty] | 0 | [5 empty] | 0 |  | 0 |  | 0.001 |  | D | -1 | [7 empty] | 0
| D | PSV | Práce a dodávky PSV |  |  |  | 0 | [5 empty] | 0 |  | 0 |  | 0.001 | 2 | D | 0 | ROZPOCET | [6 empty] | 0
| D | 742 | Elektroinstalace - slaboproud |  |  |  | 0 | [5 empty] | 0 |  | 0 |  | 0.001 | 2 | D | 1 | ROZPOCET | [6 empty] | 0
1 | K | 74-01 | Demontáž nadzemního telekomunikačního vedení dle požadavku PD - vyjádření Cetin a.s. | kpl | 1 |  | 0 |  |  |  | základní |  | 0 | 0 | 0 | 0.001 | 0.001 | 16 | K | 2 | ROZPOCET | 0 | 0 | 0 | 0 | 0 | 1 | 0 | 16 | -890228865

## SO 51 - Komunikace a zpev...
| List obsahuje: |  | 1) Krycí list soupisu | 2) Rekapitulace |  |  | 3) Soupis prací | Zpět na list: | Rekapitulace stavby
{191d7bba-c10a-462c-becb-6af46f5bc0aa}
2
| KRYCÍ LIST SOUPISU | [8 empty] | v --- níže se nacházejí doplnkové a pomocné údaje k sestavám --- v | [8 empty] | False
Stavba:
Stavební úpravy a přístavba objektu ul. Švermova č.p.100, Optimalizace kapacity MŠ Pastelka Ostašov
Objekt:
VZN - Vedlejší způsobilé náklady
Soupis:
SO 51 - Komunikace a zpevněné plochy - bez parkoviště
| KSO: |  |  |  |  | CC-CZ:
| Místo: |  |  |  |  | Datum: | 2019-10-30
| Zadavatel: |  |  |  |  | IČ:
|  | SM Liberec, Nám.Dr.E.Beneše 1, Liberec, 460 59 |  |  |  | DIČ:
| Uchazeč: |  |  |  |  | IČ:
DIČ:
| Projektant: |  |  |  |  | IČ:
|  | FS Vision, s.r.o., B.Němcové 54/9, Liberec 5 |  |  |  | DIČ:
Poznámka:
| Cena bez DPH | [5 empty] | 0
|  |  | Základ daně |  |  | Sazba daně | Výše daně
| DPH | základní | 0 |  |  | 21% | 0
|  | snížená | 0 |  |  | 15% | 0
|  | zákl. přenesená | 0 |  |  | 21% | 0
|  | sníž. přenesená | 0 |  |  | 15% | 0
|  | nulová | 0 |  |  | 0% | 0
| Cena s DPH |  |  | v | CZK |  | 0
REKAPITULACE ČLENĚNÍ SOUPISU PRACÍ
Stavba:
Stavební úpravy a přístavba objektu ul. Švermova č.p.100, Optimalizace kapacity MŠ Pastelka Ostašov
Objekt:
VZN - Vedlejší způsobilé náklady
Soupis:
SO 51 - Komunikace a zpevněné plochy - bez parkoviště
Místo: | [5 empty] | Datum: | 2019-10-30
Zadavatel: |  |  | SM Liberec, Nám.Dr.E.Beneše 1, Liberec, 460 59 |  |  | Projektant: | FS Vision, s.r.o., B.Němcové 54/9, Liberec 5
Uchazeč:
Kód dílu - Popis | [6 empty] | Cena celkem [CZK]
Náklady soupisu celkem | [6 empty] | 0 | [12 empty] | -1
| 0 - Všeobecné konstrukce a práce | [5 empty] | 0
| 1 - Zemní práce | [5 empty] | 0
| 2 - Základy | [5 empty] | 0
| 5 - Komunikace | [5 empty] | 0
| 8 - Potrubí | [5 empty] | 0
| 9 - Ostatní konstrukce a práce | [5 empty] | 0
SOUPIS PRACÍ
Stavba:
Stavební úpravy a přístavba objektu ul. Švermova č.p.100, Optimalizace kapacity MŠ Pastelka Ostašov
Objekt:
VZN - Vedlejší způsobilé náklady
Soupis:
SO 51 - Komunikace a zpevněné plochy - bez parkoviště
Místo: | [5 empty] | Datum: | 2019-10-30
Zadavatel: |  |  | SM Liberec, Nám.Dr.E.Beneše 1, Liberec, 460 59 |  |  | Projektant: | FS Vision, s.r.o., B.Němcové 54/9, Liberec 5
Uchazeč:
PČ | Typ | Kód | Popis | MJ | Množství | J.cena [CZK] | Cena celkem [CZK] | Cenová soustava |  | Poznámka | DPH | J. Nh [h] | Nh celkem [h] | J. hmotnost [t] | Hmotnost celkem [t] | J. suť [t] | Suť Celkem [t]
Náklady soupisu celkem | [6 empty] | 0 | [5 empty] | 0 |  | 0 |  | 0 |  | D | -1 | [10 empty] | 0
| D | 0 | Všeobecné konstrukce a práce |  |  |  | 0 | [5 empty] | 0 |  | 0 |  | 0 | 1 | D | 0 |  |  |  | ROZPOCET | [6 empty] | 0
1 | K | 02720 | POMOC PRÁCE ZŘÍZ NEBO ZAJIŠŤ REGULACI A OCHRANU DOPRAVY, dopravní opatření při výstavbě zajišťuje dodavatel stavby | Kus | 1 |  | 0 | 2016_OTSKP |  |  | základní |  | 0 | 0 | 0 | 0 | 0 | 4 | K | 1 |  |  |  | ROZPOCET | 0 | 0 | 0 | 0 | 0 | 1 | 0 | 4 | 2
| P |  | Poznámka k položce: zahrnuje veškeré náklady spojené s objednatelem požadovanými zařízeními | [15 empty] | P | 1
2 | K | 02730 | POMOC PRÁCE ZŘÍZ NEBO ZAJIŠŤ OCHRANU INŽENÝRSKÝCH SÍTÍ, statické zajištění a ochrana sloupu při MK (odsouhlasí se nutnost realizace) | Kus | 1 |  | 0 | 2016_OTSKP |  |  | základní |  | 0 | 0 | 0 | 0 | 0 | 4 | K | 1 |  |  |  | ROZPOCET | 0 | 0 | 0 | 0 | 0 | 1 | 0 | 4 | 4
| P |  | Poznámka k položce: zahrnuje veškeré náklady spojené s objednatelem požadovanými zařízeními | [15 empty] | P | 1
3 | K | 02911 | OSTATNÍ POŽADAVKY - GEODETICKÉ ZAMĚŘENÍ, zpevněných ploch - skutečné provedení | Kus | 1 |  | 0 | 2016_OTSKP |  |  | základní |  | 0 | 0 | 0 | 0 | 0 | 4 | K | 1 |  |  |  | ROZPOCET | 0 | 0 | 0 | 0 | 0 | 1 | 0 | 4 | 6
| P |  | Poznámka k položce: zahrnuje veškeré náklady spojené s objednatelem požadovanými pracemi | [15 empty] | P | 1
4 | K | 02944 | OSTAT POŽADAVKY - DOKUMENTACE SKUTEČ PROVEDENÍ V DIGIT FORMĚ, zpevněné plochy | Kus | 1 |  | 0 | 2016_OTSKP |  |  | základní |  | 0 | 0 | 0 | 0 | 0 | 4 | K | 1 |  |  |  | ROZPOCET | 0 | 0 | 0 | 0 | 0 | 1 | 0 | 4 | 8
| P |  | Poznámka k položce: zahrnuje veškeré náklady spojené s objednatelem požadovanými pracemi | [15 empty] | P | 1
5 | K | 029511 | OSTATNÍ POŽADAVKY - POSUDKY A KONTROLY, statické zatěžovací zkoušky, další dle potřeby | Kus | 3 |  | 0 | 2016_OTSKP |  |  | základní |  | 0 | 0 | 0 | 0 | 0 | 4 | K | 1 |  |  |  | ROZPOCET | 0 | 0 | 0 | 0 | 0 | 1 | 0 | 4 | 10
| P |  | Poznámka k položce: zahrnuje veškeré náklady spojené s objednatelem požadovanými pracemi | [15 empty] | P | 1
6 | K | 029511a | OSTATNÍ POŽADAVKY - POSUDKY A KONTROLY, hydrogeolog - receptura pro zlepšení podloží - návrh | Kus | 1 |  | 0 | 2016_OTSKP |  |  | základní |  | 0 | 0 | 0 | 0 | 0 | 4 | K | 1 |  |  |  | ROZPOCET | 0 | 0 | 0 | 0 | 0 | 1 | 0 | 4 | 12
| P |  | Poznámka k položce: zahrnuje veškeré náklady spojené s objednatelem požadovanými pracemi | [15 empty] | P | 1
| D | 1 | Zemní práce |  |  |  | 0 | [5 empty] | 0 |  | 0 |  | 0 | 1 | D | 0 |  |  |  | ROZPOCET | [6 empty] | 0
7 | K | 11315A | ODSTRANĚNÍ KRYTU ZPEVNĚNÝCH PLOCH Z BETONU - BEZ DOPRAVY, v tl. 0,1 m, 10% navíc | M3 | 16.06 |  | 0 | 2016_OTSKP |  |  | základní |  | 0 | 0 | 0 | 0 | 0 | 4 | K | 1 |  |  |  | ROZPOCET | 0 | 0 | 0 | 0 | 0 | 1 | 0 | 4 | 14
| P |  | Poznámka k položce: Položka zahrnuje veškerou manipulaci s vybouranou sutí a s vybouranými hmotami, kromě vodorovné dopravy, vč. uložení na skládku. Nezahrnuje poplatek za skládku, který se vykazuje v položce 0141** (s výjimkou malého množství bouraného materiálu, kde je možné poplatek zahrnout do jednotkové ceny bourání – tento fakt musí být uveden v doplňujícím textu k položce). | [15 empty] | P | 1
| VV |  | 146*0,1*1,10"A |  | 16.06 | [13 empty] | VV | 1 | 2 | True | 0 | ROZPOCET
| VV |  | Součet |  | 16.06 | [13 empty] | VV | 1 | 4 | True | 1 | ROZPOCET
8 | K | 11315B | ODSTRANĚNÍ KRYTU ZPEVNĚNÝCH PLOCH Z BETONU - DOPRAVA, příplatek doprava 30 km | tkm | 1059.96 |  | 0 | 2016_OTSKP |  |  | základní |  | 0 | 0 | 0 | 0 | 0 | 4 | K | 1 |  |  |  | ROZPOCET | 0 | 0 | 0 | 0 | 0 | 1 | 0 | 4 | 16
| P |  | Poznámka k položce: Položka zahrnuje samostatnou dopravu suti a vybouraných hmot. Množství se určí jako součin hmotnosti [t] a požadované vzdálenosti [km]. | [15 empty] | P | 1
| VV |  | 16,06*2,2*30 |  | 1059.96 | [13 empty] | VV | 1 | 2 | True | 0 | ROZPOCET
| VV |  | Součet |  | 1059.96 | [13 empty] | VV | 1 | 4 | True | 1 | ROZPOCET
9 | K | 113484 | ODSTRANĚNÍ KRYTU ZPEVNĚNÝCH PLOCH Z DLAŽDIC VČETNĚ PODKLADU, ODVOZ DO 5KM, zámková dlažba tl. 60 mm, podklad 150 mm, 10% navíc (majetek investora - skládka investora) | M3 | 32.017 |  | 0 | 2016_OTSKP |  |  | základní |  | 0 | 0 | 0 | 0 | 0 | 4 | K | 1 |  |  |  | ROZPOCET | 0 | 0 | 0 | 0 | 0 | 1 | 0 | 4 | 20
| P |  | Poznámka k položce: Položka zahrnuje veškerou manipulaci s vybouranou sutí a s vybouranými hmotami vč. uložení na skládku. Nezahrnuje poplatek za skládku, který se vykazuje v položce 0141** (s výjimkou malého množství bouraného materiálu, kde je možné poplatek zahrnout do jednotkové ceny bourání – tento fakt musí být uveden v doplňujícím textu k položce). | [15 empty] | P | 1
| VV |  | (45*(1,6+1,2)*0,5+63)*1,10*0,21*1,10 |  | 32.017 | [13 empty] | VV | 1 | 2 | True | 0 | ROZPOCET
| VV |  | Součet |  | 32.017 | [13 empty] | VV | 1 | 4 | True | 1 | ROZPOCET
10 | K | 11351A | ODSTRANĚNÍ ZÁHONOVÝCH OBRUBNÍKŮ - BEZ DOPRAVY, včetně skládkovného | M | 200 |  | 0 | 2016_OTSKP |  |  | základní |  | 0 | 0 | 0 | 0 | 0 | 4 | K | 1 |  |  |  | ROZPOCET | 0 | 0 | 0 | 0 | 0 | 1 | 0 | 4 | 22
| P |  | Poznámka k položce: Položka zahrnuje veškerou manipulaci s vybouranou sutí a s vybouranými hmotami, kromě vodorovné dopravy, vč. uložení na skládku. Nezahrnuje poplatek za skládku, který se vykazuje v položce 0141** (s výjimkou malého množství bouraného materiálu, kde je možné poplatek zahrnout do jednotkové ceny bourání – tento fakt musí být uveden v doplňujícím textu k položce). | [15 empty] | P | 1
| VV |  | 45+15+76+43+21 |  | 200 | [13 empty] | VV | 1 | 2 | True | 0 | ROZPOCET
| VV |  | Součet |  | 200 | [13 empty] | VV | 1 | 4 | True | 1 | ROZPOCET
11 | K | 11351B | ODSTRANĚNÍ ZÁHONOVÝCH OBRUBNÍKŮ - DOPRAVA | tkm | 156 |  | 0 | 2016_OTSKP |  |  | základní |  | 0 | 0 | 0 | 0 | 0 | 4 | K | 1 |  |  |  | ROZPOCET | 0 | 0 | 0 | 0 | 0 | 1 | 0 | 4 | 24
| P |  | Poznámka k položce: Položka zahrnuje samostatnou dopravu suti a vybouraných hmot. Množství se určí jako součin hmotnosti [t] a požadované vzdálenosti [km]. | [15 empty] | P | 1
12 | K | 123738 | ODKOP PRO SPOD STAVBU SILNIC A ŽELEZNIC TŘ. I, ODVOZ DO 20KM, včetně odvozu na skládku a skládkovného, parkovací plocha + chodníkové těleso, 10% navíc | M3 | 44.275 |  | 0 | 2016_OTSKP |  |  | základní |  | 0 | 0 | 0 | 0 | 0 | 4 | K | 1 |  |  |  | ROZPOCET | 0 | 0 | 0 | 0 | 0 | 1 | 0 | 4 | 30
| P |  | Poznámka k položce: položka zahrnuje:, - vodorovná a svislá doprava, přemístění, přeložení, manipulace s výkopkem, - kompletní provedení vykopávky nezapažené i zapažené, - ošetření výkopiště po celou dobu práce v něm vč. klimatických opatření, - ztížení vykopávek v blízkosti podzemního vedení, konstrukcí a objektů vč. jejich dočasného zajištění, - ztížení pod vodou, v okolí výbušnin, ve stísněných prostorech a pod., - příplatek za lepivost, - těžení po vrstvách, pásech a po jiných nutných částech (figurách), - čerpání vody vč. čerpacích jímek, potrubí a pohotovostní čerpací soupravy (viz ustanovení k pol. 1151,2), - potřebné snížení hladiny podzemní vody, - těžení a rozpojování jednotlivých balvanů, - vytahování a nošení výkopku, - svahování a přesvah. svahů do konečného tvaru, výměna hornin v podloží a v pláni znehodnocené klimatickými vlivy, - ruční vykopávky, odstranění kořenů a napadávek, - pažení, vzepření a rozepření vč. přepažování (vyjma štětových stěn), - úpravu, ochranu a očištění dna, základové spáry, stěn a svahů, - zhutnění podloží, případně i svahů vč. svahování, - zřízení stupňů v podloží a lavic na svazích, není-li pro tyto práce zřízena samostatná položka, - udržování výkopiště a jeho ochrana proti vodě, - odvedení nebo obvedení vody v okolí výkopiště a ve výkopišti, - třídění výkopku, - veškeré pomocné konstrukce umožňující provedení vykopávky (příjezdy, sjezdy, nájezdy, lešení, podpěr. konstr., přemostění, zpevněné plochy, zakrytí a pod.), - nezahrnuje uložení zeminy (na skládku, do násypu) ani poplatky za skládku, vykazují se v položce č.0141** | [15 empty] | P | 1
13 | K | 123739 | PŘÍPLATEK ZA DALŠÍ 1KM DOPRAVY ZEMINY | M3 | 443 |  | 0 | 2016_OTSKP |  |  | základní |  | 0 | 0 | 0 | 0 | 0 | 4 | K | 1 |  |  |  | ROZPOCET | 0 | 0 | 0 | 0 | 0 | 1 | 0 | 4 | 32
| P |  | Poznámka k položce: položka zahrnuje příplatek k vodorovnému přemístění zeminy za každý další 1km nad 20km | [15 empty] | P | 1
14 | K | 125731 | VYKOPÁVKY ZE ZEMNÍKŮ A SKLÁDEK TŘ. I, ODVOZ DO 1KM, humus využitelný ze skrývky | M3 | 34.35 |  | 0 | 2016_OTSKP |  |  | základní |  | 0 | 0 | 0 | 0 | 0 | 4 | K | 1 |  |  |  | ROZPOCET | 0 | 0 | 0 | 0 | 0 | 1 | 0 | 4 | 34
| P |  | Poznámka k položce: položka zahrnuje:, - vodorovná a svislá doprava, přemístění, přeložení, manipulace s výkopkem, - kompletní provedení vykopávky nezapažené i zapažené, - ošetření výkopiště po celou dobu práce v něm vč. klimatických opatření, - ztížení vykopávek v blízkosti podzemního vedení, konstrukcí a objektů vč. jejich dočasného zajištění, - ztížení pod vodou, v okolí výbušnin, ve stísněných prostorech a pod., - příplatek za lepivost, - těžení po vrstvách, pásech a po jiných nutných částech (figurách), - čerpání vody vč. čerpacích jímek, potrubí a pohotovostní čerpací soupravy (viz ustanovení k pol. 1151,2), - potřebné snížení hladiny podzemní vody, - těžení a rozpojování jednotlivých balvanů, - vytahování a nošení výkopku, - ruční vykopávky, odstranění kořenů a napadávek, - pažení, vzepření a rozepření vč. přepažování (vyjma štětových stěn), - úpravu, ochranu a očištění dna, základové spáry, stěn a svahů, - udržování výkopiště a jeho ochrana proti vodě, - odvedení nebo obvedení vody v okolí výkopiště a ve výkopišti, - třídění výkopku, - veškeré pomocné konstrukce umožňující provedení vykopávky (příjezdy, sjezdy, nájezdy, lešení, podpěr. konstr., přemostění, zpevněné plochy, zakrytí a pod.), položka nezahrnuje:, - práce spojené s otvírkou zemníku, - poplatek za materiál ze zemníku (zemina, ornice) | [15 empty] | P | 1
15 | K | 12911 | ČIŠTĚNÍ VOZOVEK OD NÁNOSU, předpoklad 4x během výstavby v pr. tl. 10-20 mm na 400 m2 | M2 | 400 |  | 0 | 2016_OTSKP |  |  | základní |  | 0 | 0 | 0 | 0 | 0 | 4 | K | 1 |  |  |  | ROZPOCET | 0 | 0 | 0 | 0 | 0 | 1 | 0 | 4 | 36
| P |  | Poznámka k položce: - vodorovná a svislá doprava, přemístění, přeložení, manipulace s výkopkem a uložení na skládku (bez poplatku) | [15 empty] | P | 1
16 | K | 12932 | ČIŠTĚNÍ PŘÍKOPŮ OD NÁNOSU DO 0,5M3/M, na vtoku - napojení na prodlužovaný propust včetně odvozu mat. na skládku | M | 10 |  | 0 | 2016_OTSKP |  |  | základní |  | 0 | 0 | 0 | 0 | 0 | 4 | K | 1 |  |  |  | ROZPOCET | 0 | 0 | 0 | 0 | 0 | 1 | 0 | 4 | 38
| P |  | Poznámka k položce: - vodorovná a svislá doprava, přemístění, přeložení, manipulace s výkopkem a uložení na skládku (bez poplatku) | [15 empty] | P | 1
17 | K | 12980 | ČIŠTĚNÍ ULIČNÍCH VPUSTÍ, stávající ul. Švermova | KUS | 1 |  | 0 | 2016_OTSKP |  |  | základní |  | 0 | 0 | 0 | 0 | 0 | 4 | K | 1 |  |  |  | ROZPOCET | 0 | 0 | 0 | 0 | 0 | 1 | 0 | 4 | 40
| P |  | Poznámka k položce: - vodorovná a svislá doprava, přemístění, přeložení, manipulace s výkopkem a uložení na skládku (bez poplatku) | [15 empty] | P | 1
18 | K | 129945 | ČIŠTĚNÍ POTRUBÍ DN DO 300MM, stávající zatrubnění příkopů (bude-li možné realizovat - odsouhlasí TDI) | M | 43 |  | 0 | 2016_OTSKP |  |  | základní |  | 0 | 0 | 0 | 0 | 0 | 4 | K | 1 |  |  |  | ROZPOCET | 0 | 0 | 0 | 0 | 0 | 1 | 0 | 4 | 42
| P |  | Poznámka k položce: - vodorovná a svislá doprava, přemístění, přeložení, manipulace s výkopkem a uložení na skládku (bez poplatku) | [15 empty] | P | 1
19 | K | 17111 | ULOŽENÍ SYPANINY DO NÁSYPŮ SE ZLEPŠENÍM ZEMINY, upřsní hydrogeolog - zemina předpoklad z výkopku | M3 | 138 |  | 0 | 2016_OTSKP |  |  | základní |  | 0 | 0 | 0 | 0 | 0 | 4 | K | 1 |  |  |  | ROZPOCET | 0 | 0 | 0 | 0 | 0 | 1 | 0 | 4 | 44
| P |  | Poznámka k položce: položka zahrnuje:, - kompletní provedení zemní konstrukce vč. výběru vhodného materiálu, - úprava ukládaného materiálu vlhčením, tříděním, promícháním nebo vysoušením, příp. jiné úpravy za účelem zlepšení jeho mech. vlastností, - hutnění i různé míry hutnění , - ošetření úložiště po celou dobu práce v něm vč. klimatických opatření, - ztížení v okolí vedení, konstrukcí a objektů a jejich dočasné zajištění, - ztížení provádění vč. hutnění ve ztížených podmínkách a stísněných prostorech, - ztížené ukládání sypaniny pod vodu, - ukládání po vrstvách a po jiných nutných částech (figurách) vč. dosypávek, - spouštění a nošení materiálu, - výměna částí zemní konstrukce znehodnocené klimatickými vlivy, - ruční hutnění a výplň jam a prohlubní v podloží, - úprava, očištění, ochrana a zhutnění podloží, - svahování, hutnění a uzavírání povrchů svahů, - zřízení lavic na svazích, - udržování úložiště a jeho ochrana proti vodě, - odvedení nebo obvedení vody v okolí úložiště a v úložišti, - veškeré pomocné konstrukce umožňující provedení zemní konstrukce (příjezdy, sjezdy, nájezdy, lešení, podpěrné konstrukce, přemostění, zpevněné plochy, zakrytí a pod.) | [15 empty] | P | 1
20 | K | 18110 | ÚPRAVA PLÁNĚ SE ZHUTNĚNÍM V HORNINĚ TŘ. I, chodníky, vozovky | M2 | 232 |  | 0 | 2016_OTSKP |  |  | základní |  | 0 | 0 | 0 | 0 | 0 | 4 | K | 1 |  |  |  | ROZPOCET | 0 | 0 | 0 | 0 | 0 | 1 | 0 | 4 | 46
| P |  | Poznámka k položce: položka zahrnuje úpravu pláně včetně vyrovnání výškových rozdílů. Míru zhutnění určuje projekt. | [15 empty] | P | 1
21 | K | 18220 | ROZPROSTŘENÍ ORNICE VE SVAHU, ze sejmuté ornice 30% (předpoklad) do podorniční vrstvy | M3 | 34.35 |  | 0 | 2016_OTSKP |  |  | základní |  | 0 | 0 | 0 | 0 | 0 | 4 | K | 1 |  |  |  | ROZPOCET | 0 | 0 | 0 | 0 | 0 | 1 | 0 | 4 | 48
| P |  | Poznámka k položce: položka zahrnuje:, nutné přemístění ornice z dočasných skládek vzdálených do 50m, rozprostření ornice v předepsané tloušťce ve svahu přes 1:5 | [15 empty] | P | 1
22 | K | 18230 | ROZPROSTŘENÍ ORNICE V ROVINĚ, z nakoupeného humusu tl. 150 mm | M3 | 89.1 |  | 0 | 2016_OTSKP |  |  | základní |  | 0 | 0 | 0 | 0 | 0 | 4 | K | 1 |  |  |  | ROZPOCET | 0 | 0 | 0 | 0 | 0 | 1 | 0 | 4 | 50
| P |  | Poznámka k položce: položka zahrnuje:, nutné přemístění ornice z dočasných skládek vzdálených do 50m, rozprostření ornice v předepsané tloušťce v rovině a ve svahu do 1:5 | [15 empty] | P | 1
23 | K | 18241 | ZALOŽENÍ TRÁVNÍKU RUČNÍM VÝSEVEM | M2 | 823 |  | 0 | 2016_OTSKP |  |  | základní |  | 0 | 0 | 0 | 0 | 0 | 4 | K | 1 |  |  |  | ROZPOCET | 0 | 0 | 0 | 0 | 0 | 1 | 0 | 4 | 52
| P |  | Poznámka k položce: Zahrnuje dodání předepsané travní směsi, její výsev na ornici, zalévání, první pokosení, to vše bez ohledu na sklon terénu | [15 empty] | P | 1
24 | K | 18710 | OŠETŘENÍ ORNICE NA SKLÁDCE, 30% ze sejmutého humusu | M3 | 34.35 |  | 0 | 2016_OTSKP |  |  | základní |  | 0 | 0 | 0 | 0 | 0 | 4 | K | 1 |  |  |  | ROZPOCET | 0 | 0 | 0 | 0 | 0 | 1 | 0 | 4 | 54
| P |  | Poznámka k položce: Položka zahrnuje urovnání skládky do výšky max. 3m se sklony svahů 1:2 a mírnějšími, založení trávníku (event. ošetření chemicky před založením trávníku při časové prodlevě mezi nasypáním skládky a osetím), 1x za rok ošetření chemicky, 2x za rok sekání. | [15 empty] | P | 1
| D | 2 | Základy |  |  |  | 0 | [5 empty] | 0 |  | 0 |  | 0 | 1 | D | 0 |  |  |  | ROZPOCET | [6 empty] | 0
25 | K | 212635 | TRATIVODY KOMPL Z TRUB Z PLAST HM DN DO 150MM, RÝHA TŘ I, podélná drenáž - parkoviště, rampa, 8% navíc | M | 4.86 |  | 0 | 2016_OTSKP |  |  | základní |  | 0 | 0 | 0 | 0 | 0 | 4 | K | 1 |  |  |  | ROZPOCET | 0 | 0 | 0 | 0 | 0 | 1 | 0 | 4 | 56
| P |  | Poznámka k položce: Položka platí pro kompletní konstrukce trativodů a zahrnuje zejména:, - výkop rýhy předepsaného tvaru v dané třídě těžitelnosti, výplň, zásyp trativodu včetně dopravy, uložení přebytečného materiálu, dodávky předepsaného materiálu pro výplň a zásyp, - zřízení spojovací vrstvy, - zřízení podkladu a lože trativodu z předepsaného materiálu, - dodávka a uložení trativodu předepsaného materiálu a profilu, - obsyp trativodu předepsaným materiálem, - ukončení trativodu zaústěním do potrubí nebo vodoteče, případně vybudování ukončujícího objektu (kapličky) dle VL, - veškerý materiál, výrobky a polotovary, včetně mimostaveništní a vnitrostaveništní dopravy, - nezahrnuje opláštění z geotextilie, fólie | [15 empty] | P | 1
26 | K | 215663 | ÚPRAVA PODLOŽÍ HYDRAULICKÝMI POJIVY DO 2% HL DO 0,5M | M2 | 232 |  | 0 | 2016_OTSKP |  |  | základní |  | 0 | 0 | 0 | 0 | 0 | 4 | K | 1 |  |  |  | ROZPOCET | 0 | 0 | 0 | 0 | 0 | 1 | 0 | 4 | 58
| P |  | Poznámka k položce: položka zahrnuje zafrézování předepsaného množství hydraulického pojiva do podloží do hloubky do 0,5m, zhutnění, druh hydraulického pojiva stanoví zadávací dokumentace | [15 empty] | P | 1
27 | K | 215669 | ÚPRAVA PODLOŽÍ HYDRAULICKÝMI POJIVY HL DO 0,5M - PŘÍPLATEK ZA DALŠÍCH 0,5%, předpoklad 4% navíc (% upřesní se in situ) | M2 | 1856 |  | 0 | 2016_OTSKP |  |  | základní |  | 0 | 0 | 0 | 0 | 0 | 4 | K | 1 |  |  |  | ROZPOCET | 0 | 0 | 0 | 0 | 0 | 1 | 0 | 4 | 60
| P |  | Poznámka k položce: položka zahrnuje příplatek za 0,5% dalšího (i započatého) množství hydraulického pojiva přes 2%, druh hydraulického pojiva stanoví zadávací dokumentace | [15 empty] | P | 1
| D | 5 | Komunikace |  |  |  | 0 | [5 empty] | 0 |  | 0 |  | 0 | 1 | D | 0 |  |  |  | ROZPOCET | [6 empty] | 0
28 | K | 56330 | VOZOVKOVÉ VRSTVY ZE ŠTĚRKODRTI, 8% navíc | M3 | 55.944 |  | 0 | 2016_OTSKP |  |  | základní |  | 0 | 0 | 0 | 0 | 0 | 4 | K | 1 |  |  |  | ROZPOCET | 0 | 0 | 0 | 0 | 0 | 1 | 0 | 4 | 62
| P |  | Poznámka k položce: - dodání kameniva předepsané kvality a zrnitosti, - rozprostření a zhutnění vrstvy v předepsané tloušťce, - zřízení vrstvy bez rozlišení šířky, pokládání vrstvy po etapách, - nezahrnuje postřiky, nátěry | [15 empty] | P | 1
29 | K | 582611 | KRYTY Z BETON DLAŽDIC SE ZÁMKEM ŠEDÝCH TL 60MM DO LOŽE Z KAM, š. 0,250 m, zádlažba odrazný proužek, 8% navíc | M2 | 7.344 |  | 0 | 2016_OTSKP |  |  | základní |  | 0 | 0 | 0 | 0 | 0 | 4 | K | 1 |  |  |  | ROZPOCET | 0 | 0 | 0 | 0 | 0 | 1 | 0 | 4 | 66
| P |  | Poznámka k položce: - dodání dlažebního materiálu v požadované kvalitě, dodání materiálu pro předepsané lože v tloušťce předepsané dokumentací a pro předepsanou výplň spar, - očištění podkladu, - uložení dlažby dle předepsaného technologického předpisu včetně předepsané podkladní vrstvy a předepsané výplně spar, - zřízení vrstvy bez rozlišení šířky, pokládání vrstvy po etapách , - úpravu napojení, ukončení podél obrubníků, dilatačních zařízení, odvodňovacích proužků, odvodňovačů, vpustí, šachet a pod., nestanoví-li zadávací dokumentace jinak, - nezahrnuje postřiky, nátěry, - nezahrnuje těsnění podél obrubníků, dilatačních zařízení, odvodňovacích proužků, odvodňovačů, vpustí, šachet a pod. | [15 empty] | P | 1
30 | K | 582614 | KRYTY Z BETON DLAŽDIC SE ZÁMKEM BAREV TL 60MM DO LOŽE Z KAM, chodník - tvar a barvu určí architekt akce, 8% navíc | M2 | 158.76 |  | 0 | 2016_OTSKP |  |  | základní |  | 0 | 0 | 0 | 0 | 0 | 4 | K | 1 |  |  |  | ROZPOCET | 0 | 0 | 0 | 0 | 0 | 1 | 0 | 4 | 68
| P |  | Poznámka k položce: - dodání dlažebního materiálu v požadované kvalitě, dodání materiálu pro předepsané lože v tloušťce předepsané dokumentací a pro předepsanou výplň spar, - očištění podkladu, - uložení dlažby dle předepsaného technologického předpisu včetně předepsané podkladní vrstvy a předepsané výplně spar, - zřízení vrstvy bez rozlišení šířky, pokládání vrstvy po etapách , - úpravu napojení, ukončení podél obrubníků, dilatačních zařízení, odvodňovacích proužků, odvodňovačů, vpustí, šachet a pod., nestanoví-li zadávací dokumentace jinak, - nezahrnuje postřiky, nátěry, - nezahrnuje těsnění podél obrubníků, dilatačních zařízení, odvodňovacích proužků, odvodňovačů, vpustí, šachet a pod. | [15 empty] | P | 1
31 | K | 582615 | KRYTY Z BETON DLAŽDIC SE ZÁMKEM BAREV TL 80MM DO LOŽE Z KAM, pojížděná, 8% navíc | M2 | 91.8 |  | 0 | 2016_OTSKP |  |  | základní |  | 0 | 0 | 0 | 0 | 0 | 4 | K | 1 |  |  |  | ROZPOCET | 0 | 0 | 0 | 0 | 0 | 1 | 0 | 4 | 70
| P |  | Poznámka k položce: - dodání dlažebního materiálu v požadované kvalitě, dodání materiálu pro předepsané lože v tloušťce předepsané dokumentací a pro předepsanou výplň spar, - očištění podkladu, - uložení dlažby dle předepsaného technologického předpisu včetně předepsané podkladní vrstvy a předepsané výplně spar, - zřízení vrstvy bez rozlišení šířky, pokládání vrstvy po etapách , - úpravu napojení, ukončení podél obrubníků, dilatačních zařízení, odvodňovacích proužků, odvodňovačů, vpustí, šachet a pod., nestanoví-li zadávací dokumentace jinak, - nezahrnuje postřiky, nátěry, - nezahrnuje těsnění podél obrubníků, dilatačních zařízení, odvodňovacích proužků, odvodňovačů, vpustí, šachet a pod. | [15 empty] | P | 1
32 | K | 58262B | KRYTY Z BETON DLAŽDIC SE ZÁMKEM BAREV RELIÉF TL 80MM DO LOŽE Z MC, pojížděné, 10% navíc | M2 | 6.38 |  | 0 | 2016_OTSKP |  |  | základní |  | 0 | 0 | 0 | 0 | 0 | 4 | K | 1 |  |  |  | ROZPOCET | 0 | 0 | 0 | 0 | 0 | 1 | 0 | 4 | 72
| P |  | Poznámka k položce: - dodání dlažebního materiálu v požadované kvalitě, dodání materiálu pro předepsané lože v tloušťce předepsané dokumentací a pro předepsanou výplň spar, - očištění podkladu, - uložení dlažby dle předepsaného technologického předpisu včetně předepsané podkladní vrstvy a předepsané výplně spar, - zřízení vrstvy bez rozlišení šířky, pokládání vrstvy po etapách , - úpravu napojení, ukončení podél obrubníků, dilatačních zařízení, odvodňovacích proužků, odvodňovačů, vpustí, šachet a pod., nestanoví-li zadávací dokumentace jinak, - nezahrnuje postřiky, nátěry, - nezahrnuje těsnění podél obrubníků, dilatačních zařízení, odvodňovacích proužků, odvodňovačů, vpustí, šachet a pod. | [15 empty] | P | 1
| D | 8 | Potrubí |  |  |  | 0 | [5 empty] | 0 |  | 0 |  | 0 | 1 | D | 0 |  |  |  | ROZPOCET | [6 empty] | 0
33 | K | 897541 | VPUSŤ ODVOD ŽLABŮ Z POLYMERBETONU SV. ŠÍŘKY DO 100MM | KUS | 2 |  | 0 | 2016_OTSKP |  |  | základní |  | 0 | 0 | 0 | 0 | 0 | 4 | K | 1 |  |  |  | ROZPOCET | 0 | 0 | 0 | 0 | 0 | 1 | 0 | 4 | 78
| P |  | Poznámka k položce: položka zahrnuje dodávku a osazení předepsaného dílce včetně mříže, nezahrnuje předepsané podkladní konstrukce | [15 empty] | P | 1
34 | K | 89922 | VÝŠKOVÁ ÚPRAVA MŘÍŽÍ, viditelné znaky | KUS | 2 |  | 0 | 2016_OTSKP |  |  | základní |  | 0 | 0 | 0 | 0 | 0 | 4 | K | 1 |  |  |  | ROZPOCET | 0 | 0 | 0 | 0 | 0 | 1 | 0 | 4 | 80
| P |  | Poznámka k položce: - položka výškové úpravy zahrnuje všechny nutné práce a materiály pro zvýšení nebo snížení zařízení (včetně nutné úpravy stávajícího povrchu vozovky nebo chodníku). | [15 empty] | P | 1
| D | 9 | Ostatní konstrukce a práce |  |  |  | 0 | [5 empty] | 0 |  | 0 |  | 0 | 1 | D | 0 |  |  |  | ROZPOCET | [6 empty] | 0
35 | K | 9111B1 | ZÁBRADLÍ SILNIČNÍ SE SVISLOU VÝPLNÍ - DODÁVKA A MONTÁŽ, žárově zinkované, kotvené k římse pomocí hmoždin | M | 6 |  | 0 | 2016_OTSKP |  |  | základní |  | 0 | 0 | 0 | 0 | 0 | 4 | K | 1 |  |  |  | ROZPOCET | 0 | 0 | 0 | 0 | 0 | 1 | 0 | 4 | 82
| P |  | Poznámka k položce: položka zahrnuje:, dodání zábradlí včetně předepsané povrchové úpravy, osazení sloupků zaberaněním nebo osazením do betonových bloků (včetně betonových bloků a nutných zemních prací) | [15 empty] | P | 1
36 | K | 917223 | SILNIČNÍ A CHODNÍKOVÉ OBRUBY Z BETONOVÝCH OBRUBNÍKŮ ŠÍŘ 100MM, zesílené do betonu s boční opěrkou nahrazjhující ZO, 5% navíc | M | 32.55 |  | 0 | 2016_OTSKP |  |  | základní |  | 0 | 0 | 0 | 0 | 0 | 4 | K | 1 |  |  |  | ROZPOCET | 0 | 0 | 0 | 0 | 0 | 1 | 0 | 4 | 92
| P |  | Poznámka k položce: Položka zahrnuje:, dodání a pokládku betonových obrubníků o rozměrech předepsaných zadávací dokumentací, betonové lože i boční betonovou opěrku. | [15 empty] | P | 1
37 | K | 917223a | SILNIČNÍ A CHODNÍKOVÉ OBRUBY Z BETONOVÝCH OBRUBNÍKŮ ŠÍŘ 100MM, dtto ale R=0,5 kolem stromu D+M | KS | 2 |  | 0 | 2016_OTSKP |  |  | základní |  | 0 | 0 | 0 | 0 | 0 | 4 | K | 1 |  |  |  | ROZPOCET | 0 | 0 | 0 | 0 | 0 | 1 | 0 | 4 | 94
| P |  | Poznámka k položce: Položka zahrnuje:, dodání a pokládku betonových obrubníků o rozměrech předepsaných zadávací dokumentací, betonové lože i boční betonovou opěrku. | [15 empty] | P | 1
38 | K | 917224 | SILNIČNÍ A CHODNÍKOVÉ OBRUBY Z BETONOVÝCH OBRUBNÍKŮ ŠÍŘ 150MM, do betonu s boční opěrkou, 5% navíc | M | 96.075 |  | 0 | 2016_OTSKP |  |  | základní |  | 0 | 0 | 0 | 0 | 0 | 4 | K | 1 |  |  |  | ROZPOCET | 0 | 0 | 0 | 0 | 0 | 1 | 0 | 4 | 96
| P |  | Poznámka k položce: Položka zahrnuje:, dodání a pokládku betonových obrubníků o rozměrech předepsaných zadávací dokumentací, betonové lože i boční betonovou opěrku. | [15 empty] | P | 1
39 | K | 918345 | PROPUSTY Z TRUB DN 300MM, ocelové dl. 8 m s úpravou - zaříznutím v nátoku | M | 8 |  | 0 | 2016_OTSKP |  |  | základní |  | 0 | 0 | 0 | 0 | 0 | 4 | K | 1 |  |  |  | ROZPOCET | 0 | 0 | 0 | 0 | 0 | 1 | 0 | 4 | 98
| P |  | Poznámka k položce: Položka zahrnuje:, - dodání a položení potrubí z trub z dokumentací předepsaného materiálu a předepsaného průměru, - případné úpravy trub (zkrácení, šikmé seříznutí), Nezahrnuje podkladní vrstvy a obetonování. | [15 empty] | P | 1
40 | K | 918545 | ČELA KAMENNÁ PROPUSTU Z TRUB DN DO 300MM, nátok | KUS | 1 |  | 0 | 2016_OTSKP |  |  | základní |  | 0 | 0 | 0 | 0 | 0 | 4 | K | 1 |  |  |  | ROZPOCET | 0 | 0 | 0 | 0 | 0 | 1 | 0 | 4 | 100
| P |  | Poznámka k položce: Položka zahrnuje:, zdivo z lomového kamen na MC ve tvaru, předepsaným zadávací dokumentací, vyspárování zdiva MC, římsu ze železobetonu včetně výztuže, pokud je předepsaná zadávací dokumentací, Nezahrnuje zábradlí | [15 empty] | P | 1
41 | K | 93541 | ŽLABY Z DÍLCŮ Z POLYMERBETONU SVĚTLÉ ŠÍŘKY DO 100MM VČETNĚ MŘÍŽÍ, s litinovými mřížemi zat. tř. C | M | 11 |  | 0 | 2016_OTSKP |  |  | základní |  | 0 | 0 | 0 | 0 | 0 | 4 | K | 1 |  |  |  | ROZPOCET | 0 | 0 | 0 | 0 | 0 | 1 | 0 | 4 | 104
| P |  | Poznámka k položce: položka zahrnuje:, -dodávku a uložení dílců žlabu z předepsaného materiálu předepsaných rozměrů včetně mříže, - spárování, úpravy vtoku a výtoku, - nezahrnuje nutné zemní práce, předepsané lože, obetonování, - měří se v metrech běžných délky osy žlabu, odečítají se čistící kusy a vpustě | [15 empty] | P | 1
42 | K | 93811 | OČIŠTĚNÍ ASFALTOVÝCH VOZOVEK UMYTÍM VODOU, předpoklad 6x během výstavby | M2 | 2500 |  | 0 | 2016_OTSKP |  |  | základní |  | 0 | 0 | 0 | 0 | 0 | 4 | K | 1 |  |  |  | ROZPOCET | 0 | 0 | 0 | 0 | 0 | 1 | 0 | 4 | 106
| P |  | Poznámka k položce: položka zahrnuje očištění předepsaným způsobem včetně odklizení vzniklého odpadu | [15 empty] | P | 1
43 | K | 969245 | VYBOURÁNÍ POTRUBÍ DN DO 300MM KANALIZAČ, včetně odvozu do 30 km a skládkovného | M | 8 |  | 0 | 2016_OTSKP |  |  | základní |  | 0 | 0 | 0 | 0 | 0 | 4 | K | 1 |  |  |  | ROZPOCET | 0 | 0 | 0 | 0 | 0 | 1 | 0 | 4 | 108
| P |  | Poznámka k položce: - položka zahrnuje veškerou manipulaci s vybouranou sutí a hmotami včetně uložení na skládku. Nezahrnuje poplatek za skládku, který se vykazuje v položce 0141** (s výjimkou malého množství bouraného materiálu, kde je možné poplatek zahrnout do jednotkové ceny bourání – tento fakt musí být uveden v doplňujícím textu k položce), - položka zahrnuje veškeré další práce plynoucí z technologického předpisu a z platných předpisů | [15 empty] | P | 1

## SO 52 - Oplocení
| List obsahuje: |  | 1) Krycí list soupisu | 2) Rekapitulace |  |  | 3) Soupis prací | Zpět na list: | Rekapitulace stavby
{d9850cd2-4e4e-4232-8d10-17f6b2bb513c}
2
| KRYCÍ LIST SOUPISU | [8 empty] | v --- níže se nacházejí doplnkové a pomocné údaje k sestavám --- v | [8 empty] | False
Stavba:
Stavební úpravy a přístavba objektu ul. Švermova č.p.100, Optimalizace kapacity MŠ Pastelka Ostašov
Objekt:
VZN - Vedlejší způsobilé náklady
Soupis:
SO 52 - Oplocení
| KSO: |  |  |  |  | CC-CZ:
| Místo: |  | Švermova čp.100 |  |  | Datum: | 2019-10-30
| Zadavatel: |  |  |  |  | IČ:
|  | SM Liberec, Nám.Dr.E.Beneše 1, Liberec, 460 59 |  |  |  | DIČ:
| Uchazeč: |  |  |  |  | IČ:
DIČ:
| Projektant: |  |  |  |  | IČ:
|  | FS Vision, s.r.o., B.Němcové 54/9, Liberec 5 |  |  |  | DIČ:
Poznámka:
| Cena bez DPH | [5 empty] | 0
|  |  | Základ daně |  |  | Sazba daně | Výše daně
| DPH | základní | 0 |  |  | 21% | 0
|  | snížená | 0 |  |  | 15% | 0
|  | zákl. přenesená | 0 |  |  | 21% | 0
|  | sníž. přenesená | 0 |  |  | 15% | 0
|  | nulová | 0 |  |  | 0% | 0
| Cena s DPH |  |  | v | CZK |  | 0
REKAPITULACE ČLENĚNÍ SOUPISU PRACÍ
Stavba:
Stavební úpravy a přístavba objektu ul. Švermova č.p.100, Optimalizace kapacity MŠ Pastelka Ostašov
Objekt:
VZN - Vedlejší způsobilé náklady
Soupis:
SO 52 - Oplocení
Místo: |  |  | Švermova čp.100 |  |  | Datum: | 2019-10-30
Zadavatel: |  |  | SM Liberec, Nám.Dr.E.Beneše 1, Liberec, 460 59 |  |  | Projektant: | FS Vision, s.r.o., B.Němcové 54/9, Liberec 5
Uchazeč:
Kód dílu - Popis | [6 empty] | Cena celkem [CZK]
Náklady soupisu celkem | [6 empty] | 0 | [12 empty] | -1
| HSV - Práce a dodávky HSV | [5 empty] | 0
| 1 - Zemní práce | [5 empty] | 0
| 2 - Zakládání | [5 empty] | 0
| 3 - Svislé a kompletní konstrukce | [5 empty] | 0
| 6 - Úpravy povrchů, podlahy a osazování výplní | [5 empty] | 0
| 9 - Ostatní konstrukce a práce, bourání | [5 empty] | 0
| 998 - Přesun hmot | [5 empty] | 0
| PSV - Práce a dodávky PSV | [5 empty] | 0
| 711 - Izolace proti vodě, vlhkosti a plynům | [5 empty] | 0
SOUPIS PRACÍ
Stavba:
Stavební úpravy a přístavba objektu ul. Švermova č.p.100, Optimalizace kapacity MŠ Pastelka Ostašov
Objekt:
VZN - Vedlejší způsobilé náklady
Soupis:
SO 52 - Oplocení
Místo: |  |  | Švermova čp.100 |  |  | Datum: | 2019-10-30
Zadavatel: |  |  | SM Liberec, Nám.Dr.E.Beneše 1, Liberec, 460 59 |  |  | Projektant: | FS Vision, s.r.o., B.Němcové 54/9, Liberec 5
Uchazeč:
PČ | Typ | Kód | Popis | MJ | Množství | J.cena [CZK] | Cena celkem [CZK] | Cenová soustava |  | Poznámka | DPH | J. Nh [h] | Nh celkem [h] | J. hmotnost [t] | Hmotnost celkem [t] | J. suť [t] | Suť Celkem [t]
Náklady soupisu celkem | [6 empty] | 0 | [5 empty] | 0 |  | 69.1668 |  | 0 |  | D | -1 | [10 empty] | 0
| D | HSV | Práce a dodávky HSV |  |  |  | 0 | [5 empty] | 0 |  | 69.1351 |  | 0 | 1 | D | 0 |  |  |  | ROZPOCET | [6 empty] | 0
| D | 1 | Zemní práce |  |  |  | 0 | [5 empty] | 0 |  | 0 |  | 0 | 1 | D | 1 |  |  |  | ROZPOCET | [6 empty] | 0
1 | K | 131111359 | Příplatek za vtrání v kamenité nebo kořeny prorostlé půdě | m | 19.2 |  | 0 | CS ÚRS 2018 01 |  |  | základní |  | 0 | 0 | 0 | 0 | 0 | 4 | K | 2 |  |  |  | ROZPOCET | 0 | 0 | 0 | 0 | 0 | 1 | 0 | 4 | 371745986
2 | K | 131151343 | Vrtání jamek pro plotové sloupky D do 300 mm - strojně | m | 19.2 |  | 0 | CS ÚRS 2018 01 |  |  | základní |  | 0 | 0 | 0 | 0 | 0 | 4 | K | 2 |  |  |  | ROZPOCET | 0 | 0 | 0 | 0 | 0 | 1 | 0 | 4 | 1460997803
| VV |  | 24*0,8"sloupky ploty |  | 19.2 | [13 empty] | VV | 2 | 2 | True | 1 | ROZPOCET
3 | K | 132201101 | Hloubení rýh š do 600 mm v hornině tř. 3 objemu do 100 m3 | m3 | 17.668 |  | 0 | CS ÚRS 2018 01 |  |  | základní |  | 0 | 0 | 0 | 0 | 0 | 4 | K | 2 |  |  |  | ROZPOCET | 0 | 0 | 0 | 0 | 0 | 1 | 0 | 4 | -1184962863
| VV |  | 0,8*(0,5*22,5+0,5*0,5*2+5,3*0,5+11*0,5+0,7*0,7) |  | 16.312 | [13 empty] | VV | 2 | 2 | True | 0 | ROZPOCET
| VV |  | 19,2*0,15*0,15*3,14 |  | 1.356 | [13 empty] | VV | 2 | 2 | True | 0 | ROZPOCET
| VV |  | Součet |  | 17.668 | [13 empty] | VV | 2 | 4 | True | 1 | ROZPOCET
4 | K | 162701105 | Vodorovné přemístění do 10000 m výkopku/sypaniny z horniny tř. 1 až 4 | m3 | 17.668 |  | 0 | CS ÚRS 2018 01 |  |  | základní |  | 0 | 0 | 0 | 0 | 0 | 4 | K | 2 |  |  |  | ROZPOCET | 0 | 0 | 0 | 0 | 0 | 1 | 0 | 4 | 1778197775
5 | K | 162701109 | Příplatek k vodorovnému přemístění výkopku/sypaniny z horniny tř. 1 až 4 ZKD 1000 m přes 10000 m (+20) | m3 | 353.36 |  | 0 | CS ÚRS 2018 01 |  |  | základní |  | 0 | 0 | 0 | 0 | 0 | 4 | K | 2 |  |  |  | ROZPOCET | 0 | 0 | 0 | 0 | 0 | 1 | 0 | 4 | 1171344162
| VV |  | 17,668*20 'Přepočtené koeficientem množství |  | 353.36 | [13 empty] | VV | 2 | 2 | False | 1 | ROZPOCET
6 | K | 171201211 | Poplatek za uložení stavebního odpadu - zeminy a kameniva na skládce | t | 28.301 |  | 0 | CS ÚRS 2018 01 |  |  | základní |  | 0 | 0 | 0 | 0 | 0 | 4 | K | 2 |  |  |  | ROZPOCET | 0 | 0 | 0 | 0 | 0 | 1 | 0 | 4 | -18741695
| VV |  | 17,688*1,6 'Přepočtené koeficientem množství |  | 28.301 | [13 empty] | VV | 2 | 2 | False | 1 | ROZPOCET
| D | 2 | Zakládání |  |  |  | 0 | [5 empty] | 0 |  | 38.8893 |  | 0 | 1 | D | 1 |  |  |  | ROZPOCET | [6 empty] | 0
7 | K | 213311141 | Polštáře zhutněné pod základy ze štěrkopísku tříděného | m3 | 4.078 |  | 0 | CS ÚRS 2018 01 |  |  | základní |  | 0 | 2.16 | 8.8085 | 0 | 0 | 4 | K | 2 |  |  |  | ROZPOCET | 0 | 0 | 0 | 0 | 0 | 1 | 0 | 4 | 504566535
| VV |  | 0,2*(0,5*22,5+0,5*0,5*2+5,3*0,5+11*0,5+0,7*0,7) |  | 4.078 | [13 empty] | VV | 2 | 2 | True | 1 | ROZPOCET
8 | K | 272353102 | Bednění kotevních otvorů v základových klenbách průřezu do 0,01 m2 hl 0,5 m | kus | 31 |  | 0 | CS ÚRS 2018 01 |  |  | základní |  | 0 | 0.00217 | 0.06727 | 0 | 0 | 4 | K | 2 |  |  |  | ROZPOCET | 0 | 0 | 0 | 0 | 0 | 1 | 0 | 4 | -1463069921
| VV |  | 31"pro osazení sloupků plotu, bran a branek |  | 31 | [13 empty] | VV | 2 | 2 | True | 1 | ROZPOCET
9 | K | 274313811 | Základové pásy z betonu tř. C 25/30 | m3 | 12.234 |  | 0 | CS ÚRS 2018 01 |  |  | základní |  | 0 | 2.4533 | 30.0135 | 0 | 0 | 4 | K | 2 |  |  |  | ROZPOCET | 0 | 0 | 0 | 0 | 0 | 1 | 0 | 4 | -2050740654
| VV |  | 0,6*(0,5*22,5+0,5*0,5*2+5,3*0,5+11*0,5+0,7*0,7) |  | 12.234 | [13 empty] | VV | 2 | 2 | True | 1 | ROZPOCET
| D | 3 | Svislé a kompletní konstrukce |  |  |  | 0 | [5 empty] | 0 |  | 28.2069 |  | 0 | 1 | D | 1 |  |  |  | ROZPOCET | [6 empty] | 0
10 | K | 311321815 | Nosná zeď ze ŽB pohledového tř. C 30/37 XC4, XF2, XD1 bez výztuže | m3 | 7.917 |  | 0 | CS ÚRS 2018 01 |  |  | základní |  | 0 | 2.4533 | 19.4227 | 0 | 0 | 4 | K | 2 |  |  |  | ROZPOCET | 0 | 0 | 0 | 0 | 0 | 1 | 0 | 4 | 1181781579
| VV |  | 0,8*(0,2*22,5+5,3*0,2+11*0,2+0,7*0,7)+0,3*(0,5*0,5*2+0,7*0,7)"podezdívka |  | 6.897 | [13 empty] | VV | 2 | 2 | True | 0 | ROZPOCET
| VV |  | 5,05*0,2*0,6+0,41*0,2*5,05"opěrka |  | 1.02 | [13 empty] | VV | 2 | 2 | True | 0 | ROZPOCET
| VV |  | Součet |  | 7.917 | [13 empty] | VV | 2 | 4 | True | 1 | ROZPOCET
11 | K | 311351121 | Zřízení oboustranného bednění nosných nadzákladových zdí | m2 | 71.965 |  | 0 | CS ÚRS 2018 01 |  |  | základní |  | 0 | 0.00275 | 0.1979 | 0 | 0 | 4 | K | 2 |  |  |  | ROZPOCET | 0 | 0 | 0 | 0 | 0 | 1 | 0 | 4 | 1122191063
| VV |  | 0,8*2*(22,5+11+5,3)+0,3*4*0,5*2+0,3*0,7*4"pod plotem |  | 64.12 | [13 empty] | VV | 2 | 2 | True | 0 | ROZPOCET
| VV |  | 0,71*2*5,05+2*(0,15*0,9+0,2*0,6+0,2*0,41)"opěrná stěna |  | 7.845 | [13 empty] | VV | 2 | 2 | True | 0 | ROZPOCET
| VV |  | Součet |  | 71.965 | [13 empty] | VV | 2 | 4 | True | 1 | ROZPOCET
12 | K | 311351122 | Odstranění oboustranného bednění nosných nadzákladových zdí | m2 | 71.965 |  | 0 | CS ÚRS 2018 01 |  |  | základní |  | 0 | 0 | 0 | 0 | 0 | 4 | K | 2 |  |  |  | ROZPOCET | 0 | 0 | 0 | 0 | 0 | 1 | 0 | 4 | 1475991438
13 | K | 311351911 | Příplatek k cenám bednění nosných nadzákladových zdí za pohledový beton | m2 | 71.965 |  | 0 | CS ÚRS 2018 01 |  |  | základní |  | 0 | 0.0025 | 0.17991 | 0 | 0 | 4 | K | 2 |  |  |  | ROZPOCET | 0 | 0 | 0 | 0 | 0 | 1 | 0 | 4 | -1290996823
14 | K | 311361821 | Výztuž nosných zdí betonářskou ocelí 10 505 | t | 0.633 |  | 0 | CS ÚRS 2018 01 |  |  | základní |  | 0 | 1.0488 | 0.6639 | 0 | 0 | 4 | K | 2 |  |  |  | ROZPOCET | 0 | 0 | 0 | 0 | 0 | 1 | 0 | 4 | 1890945606
| VV |  | 7,917*0,08"80kg/m3 |  | 0.633 | [13 empty] | VV | 2 | 2 | True | 1 | ROZPOCET
15 | K | 338171111 | Osazování sloupků a vzpěr plotových ocelových v 2,00 m se zalitím MC | kus | 21 |  | 0 | CS ÚRS 2018 01 |  |  | základní |  | 0 | 0.00468 | 0.09828 | 0 | 0 | 4 | K | 2 |  |  |  | ROZPOCET | 0 | 0 | 0 | 0 | 0 | 1 | 0 | 4 | 1706685394
16 | M | 553422R | sloupek plotový dle PD včetně povrchové úpravy - pozink + antikorozní nátěr | kus | 17 |  | 0 |  |  |  | základní |  | 0 | 0.002 | 0.034 | 0 | 0 | 8 | M | 2 |  |  |  | ROZPOCET | 0 | 0 | 0 | 0 | 0 | 1 | 0 | 4 | 1481561180
17 | M | 553422R1 | sloupek plotový k brance dle PD včetně povrchové úpravy - pozink + antikorozní nátěr | kus | 2 |  | 0 |  |  |  | základní |  | 0 | 0.002 | 0.004 | 0 | 0 | 8 | M | 2 |  |  |  | ROZPOCET | 0 | 0 | 0 | 0 | 0 | 1 | 0 | 4 | 1317931823
18 | M | 553422R2 | sloupek plotový k bráně dle PD včetně povrchové úpravy - pozink + antikorozní nátěr | kus | 2 |  | 0 |  |  |  | základní |  | 0 | 0.002 | 0.004 | 0 | 0 | 8 | M | 2 |  |  |  | ROZPOCET | 0 | 0 | 0 | 0 | 0 | 1 | 0 | 4 | -203514930
19 | K | 338171123 | Osazování sloupků a vzpěr plotových ocelových v 2,60 m se zabetonováním | kus | 24 |  | 0 | CS ÚRS 2018 01 |  |  | základní |  | 0 | 0.17489 | 4.1974 | 0 | 0 | 4 | K | 2 |  |  |  | ROZPOCET | 0 | 0 | 0 | 0 | 0 | 1 | 0 | 4 | -460459546
20 | M | 5534225R | sloupek plotový průběžný Pz a poplastovaný 2500/38x1,5mm | kus | 18 |  | 0 |  |  |  | základní |  | 0 | 0.0035 | 0.063 | 0 | 0 | 8 | M | 2 |  |  |  | ROZPOCET | 0 | 0 | 0 | 0 | 0 | 1 | 0 | 4 | -1177507576
21 | M | 55342275 | vzpěra plotová 38x1,5mm včetně krytky s uchem 3000mm | kus | 4 |  | 0 | CS ÚRS 2018 01 |  |  | základní |  | 0 | 0.004 | 0.016 | 0 | 0 | 8 | M | 2 |  |  |  | ROZPOCET | 0 | 0 | 0 | 0 | 0 | 1 | 0 | 4 | -1533730474
22 | M | 55342263 | sloupek plotový koncový Pz a poplastovaný 2500/48x1,5mm | kus | 2 |  | 0 | CS ÚRS 2018 01 |  |  | základní |  | 0 | 0.0043 | 0.0086 | 0 | 0 | 8 | M | 2 |  |  |  | ROZPOCET | 0 | 0 | 0 | 0 | 0 | 1 | 0 | 4 | -758530300
23 | K | 348101210 | Osazení vrat a vrátek k oplocení na ocelové sloupky do 2 m2 | kus | 2 |  | 0 | CS ÚRS 2018 01 |  |  | základní |  | 0 | 0 | 0 | 0 | 0 | 4 | K | 2 |  |  |  | ROZPOCET | 0 | 0 | 0 | 0 | 0 | 1 | 0 | 4 | 1595463383
24 | M | 553423R | branka vchodová kovová včetně kování - systémová s oplocením | kus | 1 |  | 0 |  |  |  | základní |  | 0 | 0.0788 | 0.0788 | 0 | 0 | 8 | M | 2 |  |  |  | ROZPOCET | 0 | 0 | 0 | 0 | 0 | 1 | 0 | 4 | 1900115449
25 | M | 55342321 | branka vchodová kovová 1500x940 mm včetně kování | kus | 1 |  | 0 | CS ÚRS 2018 01 |  |  | základní |  | 0 | 0.0985 | 0.0985 | 0 | 0 | 8 | M | 2 |  |  |  | ROZPOCET | 0 | 0 | 0 | 0 | 0 | 1 | 0 | 4 | 206670650
| VV |  | 0,980392156862745*1,02 'Přepočtené koeficientem množství |  | 1 | [13 empty] | VV | 2 | 2 | False | 1 | ROZPOCET
26 | K | 348121221 | Montáž podhrabových desek délky do 3 m na ocelové plotové sloupky | kus | 20 |  | 0 | CS ÚRS 2018 01 |  |  | základní |  | 0 | 0.0004 | 0.008 | 0 | 0 | 4 | K | 2 |  |  |  | ROZPOCET | 0 | 0 | 0 | 0 | 0 | 1 | 0 | 4 | -1385507015
27 | M | 59233120 | deska plotová betonová 290x5x29 cm | kus | 20.4 |  | 0 | CS ÚRS 2018 01 |  |  | základní |  | 0 | 0.096 | 1.9584 | 0 | 0 | 8 | M | 2 |  |  |  | ROZPOCET | 0 | 0 | 0 | 0 | 0 | 1 | 0 | 4 | -880479754
| VV |  | 20*1,02 'Přepočtené koeficientem množství |  | 20.4 | [13 empty] | VV | 2 | 2 | False | 1 | ROZPOCET
28 | K | 348171120 | Osazení rámového oplocení výšky do 1,5 m ve sklonu svahu do 15° | m | 37.5 |  | 0 | CS ÚRS 2018 01 |  |  | základní |  | 0 | 0 | 0 | 0 | 0 | 4 | K | 2 |  |  |  | ROZPOCET | 0 | 0 | 0 | 0 | 0 | 1 | 0 | 4 | -21219861
| VV |  | 23,5+3+11 |  | 37.5 | [13 empty] | VV | 2 | 2 | True | 1 | ROZPOCET
29 | M | 55342R | oplocení rámové dle PD včetně povrchové úpravy | m | 37.5 |  | 0 |  |  |  | základní |  | 0 | 0.025 | 0.9375 | 0 | 0 | 8 | M | 2 |  |  |  | ROZPOCET | 0 | 0 | 0 | 0 | 0 | 1 | 0 | 4 | 1393641258
30 | K | 348172214 | Montáž vjezdových bran dvoukřídlových plochy přes 5,0 m2 do 10,0 m2 | kus | 1 |  | 0 | CS ÚRS 2018 01 |  |  | základní |  | 0 | 0 | 0 | 0 | 0 | 4 | K | 2 |  |  |  | ROZPOCET | 0 | 0 | 0 | 0 | 0 | 1 | 0 | 4 | 1968953878
31 | M | 55342360 | brána otevíravá dvoukřídlá 2*2,5m - systémová s oplocením | kus | 1 |  | 0 | CS ÚRS 2018 01 |  |  | základní |  | 0 | 0.12 | 0.12 | 0 | 0 | 8 | M | 2 |  |  |  | ROZPOCET | 0 | 0 | 0 | 0 | 0 | 1 | 0 | 4 | -647239087
| VV |  | 0,5*2 'Přepočtené koeficientem množství |  | 1 | [13 empty] | VV | 2 | 2 | False | 1 | ROZPOCET
32 | K | 348172911 | Montáž pohonu pro bránu | kus | 2 |  | 0 | CS ÚRS 2018 01 |  |  | základní |  | 0 | 0 | 0 | 0 | 0 | 4 | K | 2 |  |  |  | ROZPOCET | 0 | 0 | 0 | 0 | 0 | 1 | 0 | 4 | 1655383534
33 | M | 55342365 | pohon pro bránu do 400 kg a dl 7m s dálkovým ovladačem | kus | 2 |  | 0 | CS ÚRS 2018 01 |  |  | základní |  | 0 | 0.018 | 0.036 | 0 | 0 | 8 | M | 2 |  |  |  | ROZPOCET | 0 | 0 | 0 | 0 | 0 | 1 | 0 | 4 | 1856532306
34 | K | 348401120 | Osazení oplocení ze strojového pletiva s napínacími dráty výšky do 1,6 m do 15° sklonu svahu | m | 48 |  | 0 | CS ÚRS 2018 01 |  |  | základní |  | 0 | 0 | 0 | 0 | 0 | 4 | K | 2 |  |  |  | ROZPOCET | 0 | 0 | 0 | 0 | 0 | 1 | 0 | 4 | 1120418357
| VV |  | 48 |  | 48 | [13 empty] | VV | 2 | 2 | True | 1 | ROZPOCET
35 | M | 31327512 | pletivo drátěné plastifikované se čtvercovými oky 55 mm/2,5 mm, 150 cm | m | 52.8 |  | 0 | CS ÚRS 2018 01 |  |  | základní |  | 0 | 0.0013 | 0.06864 | 0 | 0 | 8 | M | 2 |  |  |  | ROZPOCET | 0 | 0 | 0 | 0 | 0 | 1 | 0 | 4 | 1541533229
| VV |  | 48*1,1 'Přepočtené koeficientem množství |  | 52.8 | [13 empty] | VV | 2 | 2 | False | 1 | ROZPOCET
36 | M | 15619100 | drát poplastovaný kruhový napínací 2,5/3,5mm | m | 158.4 |  | 0 | CS ÚRS 2018 01 |  |  | základní |  | 0 | 4e-05 | 0.006336 | 0 | 0 | 8 | M | 2 |  |  |  | ROZPOCET | 0 | 0 | 0 | 0 | 0 | 1 | 0 | 4 | 1877965056
| VV |  | 48*3,3 'Přepočtené koeficientem množství |  | 158.4 | [13 empty] | VV | 2 | 2 | False | 1 | ROZPOCET
37 | M | 15619200 | drát poplastovaný kruhový vázací 1,1/1,5mm | m | 240 |  | 0 | CS ÚRS 2018 01 |  |  | základní |  | 0 | 2e-05 | 0.0048 | 0 | 0 | 8 | M | 2 |  |  |  | ROZPOCET | 0 | 0 | 0 | 0 | 0 | 1 | 0 | 4 | 321877920
| VV |  | 48*5 'Přepočtené koeficientem množství |  | 240 | [13 empty] | VV | 2 | 2 | False | 1 | ROZPOCET
38 | M | 15619210 | krytka plastová D 38/48mm | kus | 24 |  | 0 | CS ÚRS 2018 01 |  |  | základní |  | 0 | 1e-05 | 0.00024 | 0 | 0 | 8 | M | 2 |  |  |  | ROZPOCET | 0 | 0 | 0 | 0 | 0 | 1 | 0 | 4 | -480596235
| D | 6 | Úpravy povrchů, podlahy a osazování výplní |  |  |  | 0 | [5 empty] | 0 |  | 1.7713 |  | 0 | 1 | D | 1 |  |  |  | ROZPOCET | [6 empty] | 0
39 | K | 631311135 | Mazanina tl do 240 mm z betonu prostého bez zvýšených nároků na prostředí tř. C 20/25 | m3 | 0.722 |  | 0 | CS ÚRS 2018 01 |  |  | základní |  | 0 | 2.4533 | 1.7713 | 0 | 0 | 4 | K | 2 |  |  |  | ROZPOCET | 0 | 0 | 0 | 0 | 0 | 1 | 0 | 4 | -1194404182
| VV |  | 0,9*5,35*0,15"pod opěrku |  | 0.722 | [13 empty] | VV | 2 | 2 | True | 1 | ROZPOCET
| D | 9 | Ostatní konstrukce a práce, bourání |  |  |  | 0 | [5 empty] | 0 |  | 0.26763 |  | 0 | 1 | D | 1 |  |  |  | ROZPOCET | [6 empty] | 0
40 | K | 911111111 | Montáž zábradlí ocelového zabetonovaného | m | 5.1 |  | 0 | CS ÚRS 2018 01 |  |  | základní |  | 0 | 0.04008 | 0.20441 | 0 | 0 | 4 | K | 2 |  |  |  | ROZPOCET | 0 | 0 | 0 | 0 | 0 | 1 | 0 | 4 | -1103763597
41 | M | 55391R | zábradlí ocelové dle PD včetně povrchové úpravy | m | 5.1 |  | 0 |  |  |  | základní |  | 0 | 0.00987 | 0.050337 | 0 | 0 | 8 | M | 2 |  |  |  | ROZPOCET | 0 | 0 | 0 | 0 | 0 | 1 | 0 | 4 | -1379098236
42 | K | 953334617 | Těsnící křížový plech do řízených smršťovacích spar betonových kcí š do 200 mm | m | 5.6 |  | 0 | CS ÚRS 2018 01 |  |  | základní |  | 0 | 0.0023 | 0.01288 | 0 | 0 | 4 | K | 2 |  |  |  | ROZPOCET | 0 | 0 | 0 | 0 | 0 | 1 | 0 | 4 | 1066390600
| VV |  | 0,8*7 |  | 5.6 | [13 empty] | VV | 2 | 2 | True | 1 | ROZPOCET
| D | 998 | Přesun hmot |  |  |  | 0 | [5 empty] | 0 |  | 0 |  | 0 | 1 | D | 1 |  |  |  | ROZPOCET | [6 empty] | 0
43 | K | 998232131 | Přesun hmot pro oplocení z betonu monolitického v do 3 m | t | 69.135 |  | 0 | CS ÚRS 2018 01 |  |  | základní |  | 0 | 0 | 0 | 0 | 0 | 4 | K | 2 |  |  |  | ROZPOCET | 0 | 0 | 0 | 0 | 0 | 1 | 0 | 4 | 246624844
| D | PSV | Práce a dodávky PSV |  |  |  | 0 | [5 empty] | 0 |  | 0.031747 |  | 0 | 2 | D | 0 |  |  |  | ROZPOCET | [6 empty] | 0
| D | 711 | Izolace proti vodě, vlhkosti a plynům |  |  |  | 0 | [5 empty] | 0 |  | 0.031747 |  | 0 | 2 | D | 1 |  |  |  | ROZPOCET | [6 empty] | 0
44 | K | 711161112 | Izolace proti zemní vlhkosti nopovou fólií vodorovná, nopek v 8,0 mm, tl do 0,6 mm | m2 | 35.08 |  | 0 | CS ÚRS 2018 01 |  |  | základní |  | 0 | 0.00058 | 0.020346 | 0 | 0 | 16 | K | 2 |  |  |  | ROZPOCET | 0 | 0 | 0 | 0 | 0 | 1 | 0 | 16 | 2081960761
| VV |  | 0,8*(22,5+11+5,3)"pod plotem |  | 31.04 | [13 empty] | VV | 2 | 2 | True | 0 | ROZPOCET
| VV |  | 0,8*5,05"opěrná stěna |  | 4.04 | [13 empty] | VV | 2 | 2 | True | 0 | ROZPOCET
| VV |  | Součet |  | 35.08 | [13 empty] | VV | 2 | 4 | True | 1 | ROZPOCET
45 | K | 711161383 | Izolace proti zemní vlhkosti nopovou fólií ukončení horní lištou | m | 43.85 |  | 0 | CS ÚRS 2018 01 |  |  | základní |  | 0 | 0.00026 | 0.011401 | 0 | 0 | 16 | K | 2 |  |  |  | ROZPOCET | 0 | 0 | 0 | 0 | 0 | 1 | 0 | 16 | 973809711
| VV |  | (22,5+11+5,3)"pod plotem |  | 38.8 | [13 empty] | VV | 2 | 2 | True | 0 | ROZPOCET
| VV |  | 5,05"opěrná stěna |  | 5.05 | [13 empty] | VV | 2 | 2 | True | 0 | ROZPOCET
| VV |  | Součet |  | 43.85 | [13 empty] | VV | 2 | 4 | True | 1 | ROZPOCET
46 | K | 998711101 | Přesun hmot tonážní pro izolace proti vodě, vlhkosti a plynům v objektech výšky do 6 m | t | 0.032 |  | 0 | CS ÚRS 2018 01 |  |  | základní |  | 0 | 0 | 0 | 0 | 0 | 16 | K | 2 |  |  |  | ROZPOCET | 0 | 0 | 0 | 0 | 0 | 1 | 0 | 16 | 1574846860

## VRN - Vedlejší rozpočtové...
| List obsahuje: |  | 1) Krycí list soupisu | 2) Rekapitulace |  |  | 3) Soupis prací | Zpět na list: | Rekapitulace stavby
{5ba2f452-1b45-4eda-9d97-d6a4b6fd5c13}
2
| KRYCÍ LIST SOUPISU | [8 empty] | v --- níže se nacházejí doplnkové a pomocné údaje k sestavám --- v | [8 empty] | False
Stavba:
Stavební úpravy a přístavba objektu ul. Švermova č.p.100, Optimalizace kapacity MŠ Pastelka Ostašov
Objekt:
VZN - Vedlejší způsobilé náklady
Soupis:
VRN - Vedlejší rozpočtové náklady jinde neuvedené
| KSO: |  |  |  |  | CC-CZ:
| Místo: |  | Švermova čp.100 |  |  | Datum: | 2019-10-30
| Zadavatel: |  |  |  |  | IČ:
|  | SM Liberec, Nám.Dr.E.Beneše 1, Liberec, 460 59 |  |  |  | DIČ:
| Uchazeč: |  |  |  |  | IČ:
DIČ:
| Projektant: |  |  |  |  | IČ:
|  | FS Vision, s.r.o., B.Němcové 54/9, Liberec 5 |  |  |  | DIČ:
Poznámka:
| Cena bez DPH | [5 empty] | 0
|  |  | Základ daně |  |  | Sazba daně | Výše daně
| DPH | základní | 0 |  |  | 21% | 0
|  | snížená | 0 |  |  | 15% | 0
|  | zákl. přenesená | 0 |  |  | 21% | 0
|  | sníž. přenesená | 0 |  |  | 15% | 0
|  | nulová | 0 |  |  | 0% | 0
| Cena s DPH |  |  | v | CZK |  | 0
REKAPITULACE ČLENĚNÍ SOUPISU PRACÍ
Stavba:
Stavební úpravy a přístavba objektu ul. Švermova č.p.100, Optimalizace kapacity MŠ Pastelka Ostašov
Objekt:
VZN - Vedlejší způsobilé náklady
Soupis:
VRN - Vedlejší rozpočtové náklady jinde neuvedené
Místo: |  |  | Švermova čp.100 |  |  | Datum: | 2019-10-30
Zadavatel: |  |  | SM Liberec, Nám.Dr.E.Beneše 1, Liberec, 460 59 |  |  | Projektant: | FS Vision, s.r.o., B.Němcové 54/9, Liberec 5
Uchazeč:
Kód dílu - Popis | [6 empty] | Cena celkem [CZK]
Náklady soupisu celkem | [6 empty] | 0 | [12 empty] | -1
| VRN - Vedlejší rozpočtové náklady | [5 empty] | 0
| VRN1 - Průzkumné, geodetické a projektové práce | [5 empty] | 0
| VRN3 - Zařízení staveniště | [5 empty] | 0
| VRN4 - Inženýrská činnost | [5 empty] | 0
| VRN6 - Územní vlivy | [5 empty] | 0
| VRN7 - Provozní vlivy | [5 empty] | 0
| VRN9 - Ostatní náklady | [5 empty] | 0
SOUPIS PRACÍ
Stavba:
Stavební úpravy a přístavba objektu ul. Švermova č.p.100, Optimalizace kapacity MŠ Pastelka Ostašov
Objekt:
VZN - Vedlejší způsobilé náklady
Soupis:
VRN - Vedlejší rozpočtové náklady jinde neuvedené
Místo: |  |  | Švermova čp.100 |  |  | Datum: | 2019-10-30
Zadavatel: |  |  | SM Liberec, Nám.Dr.E.Beneše 1, Liberec, 460 59 |  |  | Projektant: | FS Vision, s.r.o., B.Němcové 54/9, Liberec 5
Uchazeč:
PČ | Typ | Kód | Popis | MJ | Množství | J.cena [CZK] | Cena celkem [CZK] | Cenová soustava |  | Poznámka | DPH | J. Nh [h] | Nh celkem [h] | J. hmotnost [t] | Hmotnost celkem [t] | J. suť [t] | Suť Celkem [t]
Náklady soupisu celkem | [6 empty] | 0 | [5 empty] | 0 |  | 0 |  | 0 |  | D | -1 | [7 empty] | 0
| D | VRN | Vedlejší rozpočtové náklady |  |  |  | 0 | [5 empty] | 0 |  | 0 |  | 0 | 5 | D | 0 | ROZPOCET | [6 empty] | 0
| D | VRN1 | Průzkumné, geodetické a projektové práce |  |  |  | 0 | [5 empty] | 0 |  | 0 |  | 0 | 5 | D | 1 | ROZPOCET | [6 empty] | 0
1 | K | 012103000 | Geodetické práce před výstavbou | Kus | 1 |  | 0 | CS ÚRS 2018 01 |  |  | základní |  | 0 | 0 | 0 | 0 | 0 | 1024 | K | 2 | ROZPOCET | 0 | 0 | 0 | 0 | 0 | 1 | 0 | 1024 | 880958021
2 | K | 012203000 | Geodetické práce při provádění stavby | Kus | 1 |  | 0 | CS ÚRS 2018 01 |  |  | základní |  | 0 | 0 | 0 | 0 | 0 | 1024 | K | 2 | ROZPOCET | 0 | 0 | 0 | 0 | 0 | 1 | 0 | 1024 | 1487962261
3 | K | 012303000 | Geodetické práce po výstavbě | Kus | 1 |  | 0 | CS ÚRS 2018 01 |  |  | základní |  | 0 | 0 | 0 | 0 | 0 | 1024 | K | 2 | ROZPOCET | 0 | 0 | 0 | 0 | 0 | 1 | 0 | 1024 | 718833557
4 | K | 013254000 | Dokumentace skutečného provedení stavby | Kus | 1 |  | 0 | CS ÚRS 2018 01 |  |  | základní |  | 0 | 0 | 0 | 0 | 0 | 1024 | K | 2 | ROZPOCET | 0 | 0 | 0 | 0 | 0 | 1 | 0 | 1024 | -618747067
| D | VRN3 | Zařízení staveniště |  |  |  | 0 | [5 empty] | 0 |  | 0 |  | 0 | 5 | D | 1 | ROZPOCET | [6 empty] | 0
5 | K | 030001000 | Zařízení staveniště | Kus | 1 |  | 0 | CS ÚRS 2018 01 |  |  | základní |  | 0 | 0 | 0 | 0 | 0 | 1024 | K | 2 | ROZPOCET | 0 | 0 | 0 | 0 | 0 | 1 | 0 | 1024 | -45482677
6 | K | 034503000 | Informační tabule na staveništi - dočasný billboard 5,1*2,4m o spolufinancování z EU, název projektu, hlavní cíle projektu, logo (EU a MMR) | Kus | 1 |  | 0 | CS ÚRS 2018 01 |  |  | základní |  | 0 | 0 | 0 | 0 | 0 | 1024 | K | 2 | ROZPOCET | 0 | 0 | 0 | 0 | 0 | 1 | 0 | 1024 | -1360254960
| D | VRN4 | Inženýrská činnost |  |  |  | 0 | [5 empty] | 0 |  | 0 |  | 0 | 5 | D | 1 | ROZPOCET | [6 empty] | 0
7 | K | 043103000 | Zkoušky bez rozlišení - pro zjištění vlastností stávajících konstrukcí | Kus | 1 |  | 0 | CS ÚRS 2018 01 |  |  | základní |  | 0 | 0 | 0 | 0 | 0 | 1024 | K | 2 | ROZPOCET | 0 | 0 | 0 | 0 | 0 | 1 | 0 | 1024 | -1828960580
| D | VRN6 | Územní vlivy |  |  |  | 0 | [5 empty] | 0 |  | 0 |  | 0 | 5 | D | 1 | ROZPOCET | [6 empty] | 0
8 | K | 062203000 | Odlehčování automobilů - nedostatečné velikosti komunikací pro zásobování kamiony | Kus | 1 |  | 0 | CS ÚRS 2018 01 |  |  | základní |  | 0 | 0 | 0 | 0 | 0 | 1024 | K | 2 | ROZPOCET | 0 | 0 | 0 | 0 | 0 | 1 | 0 | 1024 | 1846666178
| D | VRN7 | Provozní vlivy |  |  |  | 0 | [5 empty] | 0 |  | 0 |  | 0 | 5 | D | 1 | ROZPOCET | [6 empty] | 0
9 | K | 071103000 | Provoz investora - ochrana stávajících konstrukcí ve stávajícím objektu, ochrana dřevina a porostů na pozemku apod. | Kus | 1 |  | 0 | CS ÚRS 2018 01 |  |  | základní |  | 0 | 0 | 0 | 0 | 0 | 1024 | K | 2 | ROZPOCET | 0 | 0 | 0 | 0 | 0 | 1 | 0 | 1024 | 1747545763
| D | VRN9 | Ostatní náklady |  |  |  | 0 | [5 empty] | 0 |  | 0 |  | 0 | 5 | D | 1 | ROZPOCET | [6 empty] | 0
10 | K | 091504000 | Náklady souvis s publik činností-zhotovení a osazení stálé pamětní desky vyrobené z odolného a trvalého materiálu o min.velikosti 0,3*0,4m o spolufinancování z EU, gravírování do nerez nebo alucobond plechu, název a hlavní cíle projektu, logo EU a MMR ČR | Kus | 1 |  | 0 | CS ÚRS 2018 01 |  |  | základní |  | 0 | 0 | 0 | 0 | 0 | 1024 | K | 2 | ROZPOCET | 0 | 0 | 0 | 0 | 0 | 1 | 0 | 1024 | -1670184938

## SO 01 - Objekt školky (vi..._01
| List obsahuje: |  | 1) Krycí list soupisu | 2) Rekapitulace |  |  | 3) Soupis prací | Zpět na list: | Rekapitulace stavby
{5a5efff4-628e-4942-b66a-1d96cd69c58d}
2
| KRYCÍ LIST SOUPISU | [8 empty] | v --- níže se nacházejí doplnkové a pomocné údaje k sestavám --- v | [8 empty] | False
Stavba:
Stavební úpravy a přístavba objektu ul. Švermova č.p.100, Optimalizace kapacity MŠ Pastelka Ostašov
Objekt:
NN - Nezpůsobilé náklady
Soupis:
SO 01 - Objekt školky (vila) - stávající objekt se stavebními úpravami
| KSO: |  | 8013116 |  |  | CC-CZ:
| Místo: |  | Švermova čp.100 |  |  | Datum: | 2019-10-30
| Zadavatel: |  |  |  |  | IČ:
|  | SM Liberec, Nám.Dr.E.Beneše 1, Liberec, 460 59 |  |  |  | DIČ:
| Uchazeč: |  |  |  |  | IČ:
DIČ:
| Projektant: |  |  |  |  | IČ:
|  | FS Vision, s.r.o., B.Němcové 54/9, Liberec 5 |  |  |  | DIČ:
Poznámka:
| Cena bez DPH | [5 empty] | 0
|  |  | Základ daně |  |  | Sazba daně | Výše daně
| DPH | základní | 0 |  |  | 21% | 0
|  | snížená | 0 |  |  | 15% | 0
|  | zákl. přenesená | 0 |  |  | 21% | 0
|  | sníž. přenesená | 0 |  |  | 15% | 0
|  | nulová | 0 |  |  | 0% | 0
| Cena s DPH |  |  | v | CZK |  | 0
REKAPITULACE ČLENĚNÍ SOUPISU PRACÍ
Stavba:
Stavební úpravy a přístavba objektu ul. Švermova č.p.100, Optimalizace kapacity MŠ Pastelka Ostašov
Objekt:
NN - Nezpůsobilé náklady
Soupis:
SO 01 - Objekt školky (vila) - stávající objekt se stavebními úpravami
Místo: |  |  | Švermova čp.100 |  |  | Datum: | 2019-10-30
Zadavatel: |  |  | SM Liberec, Nám.Dr.E.Beneše 1, Liberec, 460 59 |  |  | Projektant: | FS Vision, s.r.o., B.Němcové 54/9, Liberec 5
Uchazeč:
Kód dílu - Popis | [6 empty] | Cena celkem [CZK]
Náklady soupisu celkem | [6 empty] | 0 | [12 empty] | -1
| HSV - Práce a dodávky HSV | [5 empty] | 0
| 1 - Zemní práce | [5 empty] | 0
| 2 - Zakládání | [5 empty] | 0
| 3 - Svislé a kompletní konstrukce | [5 empty] | 0
| 4 - Vodorovné konstrukce | [5 empty] | 0
| 6 - Úpravy povrchů, podlahy a osazování výplní | [5 empty] | 0
| 9 - Ostatní konstrukce a práce, bourání | [5 empty] | 0
| 997 - Přesun sutě | [5 empty] | 0
| 998 - Přesun hmot | [5 empty] | 0
| PSV - Práce a dodávky PSV | [5 empty] | 0
| 711 - Izolace proti vodě, vlhkosti a plynům | [5 empty] | 0
| 712 - Povlakové krytiny | [5 empty] | 0
| 713 - Izolace tepelné | [5 empty] | 0
| 722 - Zdravotně technická instalace | [5 empty] | 0
| 735 - Vytápění | [5 empty] | 0
| 741 - Elektroinstalace - silnoproud | [5 empty] | 0
| 742 - Elektroinstalace - slaboproud + MaR | [5 empty] | 0
| 751 - Vzduchotechnika | [5 empty] | 0
| 762 - Konstrukce tesařské | [5 empty] | 0
| 763 - Konstrukce suché výstavby | [5 empty] | 0
| 764 - Konstrukce klempířské | [5 empty] | 0
| 765 - Krytina skládaná | [5 empty] | 0
| 766 - Konstrukce truhlářské | [5 empty] | 0
| 767 - Konstrukce zámečnické | [5 empty] | 0
| 771 - Podlahy z dlaždic | [5 empty] | 0
| 776 - Podlahy povlakové | [5 empty] | 0
| 777 - Podlahy lité | [5 empty] | 0
| 781 - Dokončovací práce - obklady | [5 empty] | 0
| 783 - Dokončovací práce - nátěry | [5 empty] | 0
| 784 - Dokončovací práce - malby a tapety | [5 empty] | 0
| 786 - Dokončovací práce - čalounické úpravy | [5 empty] | 0
| 789 - Povrchové úpravy ocelových konstrukcí a technologických zařízení | [5 empty] | 0
SOUPIS PRACÍ
Stavba:
Stavební úpravy a přístavba objektu ul. Švermova č.p.100, Optimalizace kapacity MŠ Pastelka Ostašov
Objekt:
NN - Nezpůsobilé náklady
Soupis:
SO 01 - Objekt školky (vila) - stávající objekt se stavebními úpravami
Místo: |  |  | Švermova čp.100 |  |  | Datum: | 2019-10-30
Zadavatel: |  |  | SM Liberec, Nám.Dr.E.Beneše 1, Liberec, 460 59 |  |  | Projektant: | FS Vision, s.r.o., B.Němcové 54/9, Liberec 5
Uchazeč:
PČ | Typ | Kód | Popis | MJ | Množství | J.cena [CZK] | Cena celkem [CZK] | Cenová soustava |  | Poznámka | DPH | J. Nh [h] | Nh celkem [h] | J. hmotnost [t] | Hmotnost celkem [t] | J. suť [t] | Suť Celkem [t]
Náklady soupisu celkem | [6 empty] | 0 | [5 empty] | 0 |  | 411.8973 |  | 105.1515 |  | D | -1 | [10 empty] | 0
| D | HSV | Práce a dodávky HSV |  |  |  | 0 | [5 empty] | 0 |  | 372.8047 |  | 94.6245 | 1 | D | 0 |  |  |  | ROZPOCET | [6 empty] | 0
| D | 1 | Zemní práce |  |  |  | 0 | [5 empty] | 0 |  | 0 |  | 0 | 1 | D | 1 |  |  |  | ROZPOCET | [6 empty] | 0
1 | K | 131201201 | Hloubení jam zapažených v hornině tř. 3 objemu do 100 m3 | m3 | 1.885 |  | 0 | CS ÚRS 2018 01 |  |  | základní |  | 0 | 0 | 0 | 0 | 0 | 4 | K | 2 |  |  |  | ROZPOCET | 0 | 0 | 0 | 0 | 0 | 1 | 0 | 4 | 1186306145
| VV |  | 2,5*2*0,5"pro venkovní schody do 1PP |  | 2.5 | [13 empty] | VV | 2 | 2 | True | 0 | ROZPOCET
| VV |  |  |  | 0 | [13 empty] | VV | 2 | 2 | True | 0 | ROZPOCET
| VV |  | 2,5*0,754"75,4% jako neuznatelné |  | 1.885 | [13 empty] | VV | 2 | 2 | True | 1 | ROZPOCET
2 | K | 131201209 | Příplatek za lepivost u hloubení jam zapažených v hornině tř. 3 | m3 | 1.885 |  | 0 | CS ÚRS 2018 01 |  |  | základní |  | 0 | 0 | 0 | 0 | 0 | 4 | K | 2 |  |  |  | ROZPOCET | 0 | 0 | 0 | 0 | 0 | 1 | 0 | 4 | 406611326
3 | K | 132201102 | Hloubení rýh š do 600 mm v hornině tř. 3 objemu přes 100 m3 | m3 | 3.514 |  | 0 | CS ÚRS 2018 01 |  |  | základní |  | 0 | 0 | 0 | 0 | 0 | 4 | K | 2 |  |  |  | ROZPOCET | 0 | 0 | 0 | 0 | 0 | 1 | 0 | 4 | 83185832
| VV |  | (3,47+0,84+0,84)*0,9*0,5+(0,84+0,5)*0,5*1,4"pod rampou |  | 3.256 | [13 empty] | VV | 2 | 2 | True | 0 | ROZPOCET
| VV |  | 1,4*0,5*2*1"pod schodištěm do 1PP |  | 1.4 | [13 empty] | VV | 2 | 2 | True | 0 | ROZPOCET
| VV |  | Součet |  | 4.656 | [13 empty] | VV | 2 | 4 | True | 0 | ROZPOCET
| VV |  |  |  | 0 | [13 empty] | VV | 2 | 2 | True | 0 | ROZPOCET
| VV |  | 4,66*0,754"75,4% jako neuznatelné |  | 3.514 | [13 empty] | VV | 2 | 2 | True | 1 | ROZPOCET
4 | K | 132201109 | Příplatek za lepivost k hloubení rýh š do 600 mm v hornině tř. 3 | m3 | 3.514 |  | 0 | CS ÚRS 2018 01 |  |  | základní |  | 0 | 0 | 0 | 0 | 0 | 4 | K | 2 |  |  |  | ROZPOCET | 0 | 0 | 0 | 0 | 0 | 1 | 0 | 4 | 1092246983
5 | K | 132201202 | Hloubení rýh š do 2000 mm v hornině tř. 3 objemu do 1000 m3 | m3 | 98.083 |  | 0 | CS ÚRS 2018 01 |  |  | základní |  | 0 | 0 | 0 | 0 | 0 | 4 | K | 2 |  |  |  | ROZPOCET | 0 | 0 | 0 | 0 | 0 | 1 | 0 | 4 | -1903027928
| VV |  | 1,6*((0,83+1,06)/2+0,4)*(10,85+3,2)+1,8*((1,2+0,97)/2+0,4)*8,7+1,3*0,83*2,7"pro sokl 1 a drenáž |  | 56.404 | [13 empty] | VV | 2 | 2 | True | 0 | ROZPOCET
| VV |  | 1,2*(1,2+0,4)*3,9+1,2*(1,2+0,4)*8,5+8,96*1,2*(0,6+0,4)"pro sokl 2 a 3 a drenáž |  | 34.56 | [13 empty] | VV | 2 | 2 | True | 0 | ROZPOCET
| VV |  | 0,45*0,6*(5,5+5,5+4+1,1+2,3)"pro sokl 5 |  | 4.968 | [13 empty] | VV | 2 | 2 | True | 0 | ROZPOCET
| VV |  | 1*1*3,7"pro sokl 6 |  | 3.7 | [13 empty] | VV | 2 | 2 | True | 0 | ROZPOCET
| VV |  | Mezisoučet"kolem vily |  | 99.632 | [13 empty] | VV | 2 | 3 | True | 0 | ROZPOCET
| VV |  | 0,9*0,3*(3,98+8,125)+1,5*0,4*2,95+3*1,5*0,7+0,94*1,5*(2,675+9)+0,8*0,5*(2,95+0,45)+0,8*0,3*(3+2,675+0,8+3,745) |  | 28.463 | [13 empty] | VV | 2 | 2 | True | 0 | ROZPOCET
| VV |  | 0,3*(1,6*1,2+1,05*1,1+2,5*0,8+0,45*0,6)+0,64*1*0,6 |  | 1.988 | [13 empty] | VV | 2 | 2 | True | 0 | ROZPOCET
| VV |  | Mezisoučet"přístavba vily |  | 30.451 | [13 empty] | VV | 2 | 3 | True | 0 | ROZPOCET
| VV |  | Součet |  | 130.083 | [13 empty] | VV | 2 | 4 | True | 0 | ROZPOCET
| VV |  | 130,083*0,754"75,4% jako neuznatelné |  | 98.083 | [13 empty] | VV | 2 | 2 | True | 1 | ROZPOCET
6 | K | 132201209 | Příplatek za lepivost k hloubení rýh š do 2000 mm v hornině tř. 3 | m3 | 98.083 |  | 0 | CS ÚRS 2018 01 |  |  | základní |  | 0 | 0 | 0 | 0 | 0 | 4 | K | 2 |  |  |  | ROZPOCET | 0 | 0 | 0 | 0 | 0 | 1 | 0 | 4 | 223129188
7 | K | 132312101 | Hloubení rýh š do 600 mm ručním nebo pneum nářadím v soudržných horninách tř. 4 | m3 | 3.868 |  | 0 | CS ÚRS 2018 01 |  |  | základní |  | 0 | 0 | 0 | 0 | 0 | 4 | K | 2 |  |  |  | ROZPOCET | 0 | 0 | 0 | 0 | 0 | 1 | 0 | 4 | -1644759977
| VV |  | 0,45*0,6*(2,5+1,2+3,8+6+5,5)"pro přibetonování základů vila |  | 5.13 | [13 empty] | VV | 2 | 2 | True | 0 | ROZPOCET
| VV |  | 5,13*0,754"75,4% jako neuznatelné |  | 3.868 | [13 empty] | VV | 2 | 2 | True | 1 | ROZPOCET
8 | K | 162701105 | Vodorovné přemístění do 10000 m výkopku/sypaniny z horniny tř. 1 až 4 | m3 | 32.102 |  | 0 | CS ÚRS 2018 01 |  |  | základní |  | 0 | 0 | 0 | 0 | 0 | 4 | K | 2 |  |  |  | ROZPOCET | 0 | 0 | 0 | 0 | 0 | 1 | 0 | 4 | -1139157205
| VV |  | 2,5+4,656+130,083-94,664 |  | 42.575 | [13 empty] | VV | 2 | 2 | True | 0 | ROZPOCET
| VV |  |  |  | 0 | [13 empty] | VV | 2 | 2 | True | 0 | ROZPOCET
| VV |  | 42,575*0,754"75,4% jako neuznatelné |  | 32.102 | [13 empty] | VV | 2 | 2 | True | 1 | ROZPOCET
9 | K | 162701109 | Příplatek k vodorovnému přemístění výkopku/sypaniny z horniny tř. 1 až 4 ZKD 1000 m přes 10000 m (+20) | m3 | 642.031 |  | 0 | CS ÚRS 2018 01 |  |  | základní |  | 0 | 0 | 0 | 0 | 0 | 4 | K | 2 |  |  |  | ROZPOCET | 0 | 0 | 0 | 0 | 0 | 1 | 0 | 4 | -219390426
| VV |  | 42,575*20 |  | 851.5 | [13 empty] | VV | 2 | 2 | True | 0 | ROZPOCET
| VV |  |  |  | 0 | [13 empty] | VV | 2 | 2 | True | 0 | ROZPOCET
| VV |  | 851,5*0,754"75,4% jako neuznatelné |  | 642.031 | [13 empty] | VV | 2 | 2 | True | 1 | ROZPOCET
10 | K | 171201211 | Poplatek za uložení stavebního odpadu - zeminy a kameniva na skládce | t | 51.362 |  | 0 | CS ÚRS 2018 01 |  |  | základní |  | 0 | 0 | 0 | 0 | 0 | 4 | K | 2 |  |  |  | ROZPOCET | 0 | 0 | 0 | 0 | 0 | 1 | 0 | 4 | -306165933
| VV |  | 42,575*1,6 |  | 68.12 | [13 empty] | VV | 2 | 2 | True | 0 | ROZPOCET
| VV |  |  |  | 0 | [13 empty] | VV | 2 | 2 | True | 0 | ROZPOCET
| VV |  | 68,12*0,754"75,4% jako neuznatelné |  | 51.362 | [13 empty] | VV | 2 | 2 | True | 1 | ROZPOCET
11 | K | 175151101 | Obsypání potrubí strojně sypaninou bez prohození, uloženou do 3 m | m3 | 71.377 |  | 0 | CS ÚRS 2018 01 |  |  | základní |  | 0 | 0 | 0 | 0 | 0 | 4 | K | 2 |  |  |  | ROZPOCET | 0 | 0 | 0 | 0 | 0 | 1 | 0 | 4 | -2116181759
| VV |  | 1,6*((0,83+1,06)/2+0,4)*(10,85+3,2)+1,8*((1,2+0,97)/2+0,4)*8,7+1,3*0,83*2,7"pro sokl 1 a drenáž |  | 56.404 | [13 empty] | VV | 2 | 2 | True | 0 | ROZPOCET
| VV |  | 1,2*(1,2+0,4)*3,9+1,2*(1,2+0,4)*8,5+8,96*1,2*(0,6+0,4)"pro sokl 2 a 3 a drenáž |  | 34.56 | [13 empty] | VV | 2 | 2 | True | 0 | ROZPOCET
| VV |  | 1*1*3,7"pro sokl 6 |  | 3.7 | [13 empty] | VV | 2 | 2 | True | 0 | ROZPOCET
| VV |  | Součet |  | 94.664 | [13 empty] | VV | 2 | 4 | True | 0 | ROZPOCET
| VV |  |  |  | 0 | [13 empty] | VV | 2 | 2 | True | 0 | ROZPOCET
| VV |  | 94,664*0,754"75,4% jako neuznatelné |  | 71.377 | [13 empty] | VV | 2 | 2 | True | 1 | ROZPOCET
| D | 2 | Zakládání |  |  |  | 0 | [5 empty] | 0 |  | 90.5968 |  | 0 | 1 | D | 1 |  |  |  | ROZPOCET | [6 empty] | 0
12 | K | 274313611 | Základové pásy z betonu tř. C 16/20 | m3 | 11.752 |  | 0 | CS ÚRS 2018 01 |  |  | základní |  | 0 | 2.2563 | 26.5165 | 0 | 0 | 4 | K | 2 |  |  |  | ROZPOCET | 0 | 0 | 0 | 0 | 0 | 1 | 0 | 4 | -917404482
| VV |  | (3,47+0,84+0,84)*0,9*0,5+(0,84+0,5)*0,5*1,4"pod rampou |  | 3.256 | [13 empty] | VV | 2 | 2 | True | 0 | ROZPOCET
| VV |  | 1,4*0,5*2*1"pod schodištěm do 1PP |  | 1.4 | [13 empty] | VV | 2 | 2 | True | 0 | ROZPOCET
| VV |  | 0,45*0,6*(2,5+1,2+3,8+6+5,5)"pro přibetonování základů vila |  | 5.13 | [13 empty] | VV | 2 | 2 | True | 0 | ROZPOCET
| VV |  | Mezisoučet"kolem vily |  | 9.786 | [13 empty] | VV | 2 | 3 | True | 0 | ROZPOCET
| VV |  | 0,8*0,5*(2,95+0,45)+0,8*0,3*(3+2,675+0,8+3,745)+0,3*(1,6*1,2+1,05*1,1+2,5*0,8+0,45*0,6)+0,64*1*0,6 |  | 5.8 | [13 empty] | VV | 2 | 2 | True | 0 | ROZPOCET
| VV |  | Mezisoučet"přístavba vily |  | 5.8 | [13 empty] | VV | 2 | 3 | True | 0 | ROZPOCET
| VV |  | Součet |  | 15.586 | [13 empty] | VV | 2 | 4 | True | 0 | ROZPOCET
| VV |  |  |  | 0 | [13 empty] | VV | 2 | 2 | True | 0 | ROZPOCET
| VV |  | 15,586*0,754"75,4% jako neuznatelné |  | 11.752 | [13 empty] | VV | 2 | 2 | True | 1 | ROZPOCET
13 | K | 279113142 | Základová zeď tl do 200 mm z tvárnic ztraceného bednění včetně výplně z betonu tř. C 20/25 | m2 | 26.646 |  | 0 | CS ÚRS 2018 01 |  |  | základní |  | 0 | 0.45195 | 12.0427 | 0 | 0 | 4 | K | 2 |  |  |  | ROZPOCET | 0 | 0 | 0 | 0 | 0 | 1 | 0 | 4 | -543080013
| VV |  | 2,1*(5,1+5,7+3,8)+1,95*2,4 |  | 35.34 | [13 empty] | VV | 2 | 2 | True | 0 | ROZPOCET
| VV |  | Mezisoučet |  | 35.34 | [13 empty] | VV | 2 | 3 | True | 0 | ROZPOCET
| VV |  |  |  | 0 | [13 empty] | VV | 2 | 2 | True | 0 | ROZPOCET
| VV |  | 35,34*0,754"75,4% jako neuznatelné |  | 26.646 | [13 empty] | VV | 2 | 2 | True | 1 | ROZPOCET
14 | K | 279113144 | Základová zeď tl do 300 mm z tvárnic ztraceného bednění včetně výplně z betonu tř. C 20/25 | m2 | 38.6 |  | 0 | CS ÚRS 2018 01 |  |  | základní |  | 0 | 0.71546 | 27.6168 | 0 | 0 | 4 | K | 2 |  |  |  | ROZPOCET | 0 | 0 | 0 | 0 | 0 | 1 | 0 | 4 | -1528242693
| VV |  | 1,78*(0,75+0,25+1,4+3,05+0,6)+1,96*1,15+3*(3,745+0,25+0,25+2,675)+2,75*3+3,2*(1,36+0,89) |  | 49.233 | [13 empty] | VV | 2 | 2 | True | 0 | ROZPOCET
| VV |  | (1,39-0,41)*(1,4+0,6) |  | 1.96 | [13 empty] | VV | 2 | 2 | True | 0 | ROZPOCET
| VV |  | Mezisoučet |  | 51.193 | [13 empty] | VV | 2 | 3 | True | 0 | ROZPOCET
| VV |  |  |  | 0 | [13 empty] | VV | 2 | 2 | True | 0 | ROZPOCET
| VV |  | 51,193*0,754"75,4% jako neuznatelné |  | 38.6 | [13 empty] | VV | 2 | 2 | True | 1 | ROZPOCET
15 | K | 279113146 | Základová zeď tl do 500 mm z tvárnic ztraceného bednění včetně výplně z betonu tř. C 20/25 | m2 | 3.842 |  | 0 | CS ÚRS 2018 01 |  |  | základní |  | 0 | 1.2086 | 4.6432 | 0 | 0 | 4 | K | 2 |  |  |  | ROZPOCET | 0 | 0 | 0 | 0 | 0 | 1 | 0 | 4 | -1092685487
| VV |  | (1,39-0,41)*(3,3+1,1+0,8) |  | 5.096 | [13 empty] | VV | 2 | 2 | True | 0 | ROZPOCET
| VV |  |  |  | 0 | [13 empty] | VV | 2 | 2 | True | 0 | ROZPOCET
| VV |  | 5,096*0,754"75,4% jako neuznatelné |  | 3.842 | [13 empty] | VV | 2 | 2 | True | 1 | ROZPOCET
16 | K | 279311811 | Základová zeď z betonu prostého tř. C 12/15 | m3 | 7.937 |  | 0 | CS ÚRS 2018 01 |  |  | základní |  | 0 | 2.2563 | 17.9086 | 0 | 0 | 4 | K | 2 |  |  |  | ROZPOCET | 0 | 0 | 0 | 0 | 0 | 1 | 0 | 4 | -1226725382
| VV |  | (((0,73+1,45)/2+0,2)*10,85+((1,63+1,41)/2+0,2)*8,7+(0,83+0,2)*2,7)*0,1"pro sokl 1 |  | 3.174 | [13 empty] | VV | 2 | 2 | True | 0 | ROZPOCET
| VV |  | ((1,6+0,2+0,2)*3,9+(1,6+0,2+0,2+0,58+0,2+0,2)/2*8,5+8,96*(0,2+0,79))*0,1"pro sokl 2 a 3 a drenáž |  | 2.934 | [13 empty] | VV | 2 | 2 | True | 0 | ROZPOCET
| VV |  | (2,1*(5,5+5,5+4+1,1+2,3))*0,1"pro sokl 5 |  | 3.864 | [13 empty] | VV | 2 | 2 | True | 0 | ROZPOCET
| VV |  | (1,5*3,7)*0,1"pro sokl 6 |  | 0.555 | [13 empty] | VV | 2 | 2 | True | 0 | ROZPOCET
| VV |  | Mezisoučet"kolem vily - přibetonávka 100mm |  | 10.527 | [13 empty] | VV | 2 | 3 | True | 0 | ROZPOCET
| VV |  |  |  | 0 | [13 empty] | VV | 2 | 2 | True | 0 | ROZPOCET
| VV |  | 10,527*0,754"75,4% jako neuznatelné |  | 7.937 | [13 empty] | VV | 2 | 2 | True | 1 | ROZPOCET
17 | K | 279351311 | Zřízení jednostranného bednění základových zdí | m2 | 79.371 |  | 0 | CS ÚRS 2018 01 |  |  | základní |  | 0 | 0.00346 | 0.27462 | 0 | 0 | 4 | K | 2 |  |  |  | ROZPOCET | 0 | 0 | 0 | 0 | 0 | 1 | 0 | 4 | -1056117670
| VV |  | ((0,73+1,45)/2+0,2)*10,85+((1,63+1,41)/2+0,2)*8,7+(0,83+0,2)*2,7"pro sokl 1 |  | 31.742 | [13 empty] | VV | 2 | 2 | True | 0 | ROZPOCET
| VV |  | (1,6+0,2+0,2)*3,9+(1,6+0,2+0,2+0,58+0,2+0,2)/2*8,5+8,96*(0,2+0,79)"pro sokl 2 a 3 a drenáž |  | 29.335 | [13 empty] | VV | 2 | 2 | True | 0 | ROZPOCET
| VV |  | 2,1*(5,5+5,5+4+1,1+2,3)"pro sokl 5 |  | 38.64 | [13 empty] | VV | 2 | 2 | True | 0 | ROZPOCET
| VV |  | 1,5*3,7"pro sokl 6 |  | 5.55 | [13 empty] | VV | 2 | 2 | True | 0 | ROZPOCET
| VV |  | Mezisoučet"kolem vily |  | 105.267 | [13 empty] | VV | 2 | 3 | True | 0 | ROZPOCET
| VV |  |  |  | 0 | [13 empty] | VV | 2 | 2 | True | 0 | ROZPOCET
| VV |  | 105,267*0,754"75,4% jako neuznatelné |  | 79.371 | [13 empty] | VV | 2 | 2 | True | 1 | ROZPOCET
18 | K | 279351312 | Odstranění jednostranného bednění základových zdí | m2 | 79.371 |  | 0 | CS ÚRS 2018 01 |  |  | základní |  | 0 | 0 | 0 | 0 | 0 | 4 | K | 2 |  |  |  | ROZPOCET | 0 | 0 | 0 | 0 | 0 | 1 | 0 | 4 | 109541313
19 | K | 279361821 | Výztuž základových zdí nosných betonářskou ocelí 10 505 | t | 1.506 |  | 0 | CS ÚRS 2018 01 |  |  | základní |  | 0 | 1.0587 | 1.5944 | 0 | 0 | 4 | K | 2 |  |  |  | ROZPOCET | 0 | 0 | 0 | 0 | 0 | 1 | 0 | 4 | -1544795574
| VV |  | 35,34*0,2*0,08"ZB20 |  | 0.565 | [13 empty] | VV | 2 | 2 | True | 0 | ROZPOCET
| VV |  | 51,193*0,3*0,08"ZB30 |  | 1.229 | [13 empty] | VV | 2 | 2 | True | 0 | ROZPOCET
| VV |  | 5,096*0,5*0,08"ZB50 |  | 0.204 | [13 empty] | VV | 2 | 2 | True | 0 | ROZPOCET
| VV |  | Mezisoučet"80kg/m3 |  | 1.998 | [13 empty] | VV | 2 | 3 | True | 0 | ROZPOCET
| VV |  |  |  | 0 | [13 empty] | VV | 2 | 2 | True | 0 | ROZPOCET
| VV |  | 1,998*0,754"75,4% jako neuznatelné |  | 1.506 | [13 empty] | VV | 2 | 2 | True | 1 | ROZPOCET
| D | 3 | Svislé a kompletní konstrukce |  |  |  | 0 | [5 empty] | 0 |  | 33.893 |  | 0.3942 | 1 | D | 1 |  |  |  | ROZPOCET | [6 empty] | 0
20 | K | 310235251 | Zazdívka otvorů pl do 0,0225 m2 ve zdivu nadzákladovém cihlami pálenými tl do 450 mm | kus | 0.754 |  | 0 | CS ÚRS 2018 01 |  |  | základní |  | 0 | 0.01893 | 0.014273 | 0 | 0 | 4 | K | 2 |  |  |  | ROZPOCET | 0 | 0 | 0 | 0 | 0 | 1 | 0 | 4 | 1884042954
| VV |  | 1"mezi 206 a ven - dozdění k potrubí VZT |  | 1 | [13 empty] | VV | 2 | 2 | True | 0 | ROZPOCET
| VV |  |  |  | 0 | [13 empty] | VV | 2 | 2 | True | 0 | ROZPOCET
| VV |  | 1*0,754"75,4% jako neuznatelné |  | 0.754 | [13 empty] | VV | 2 | 2 | True | 1 | ROZPOCET
21 | K | 310236241 | Zazdívka otvorů pl do 0,09 m2 ve zdivu nadzákladovém cihlami pálenými tl do 300 mm | kus | 5.278 |  | 0 | CS ÚRS 2018 01 |  |  | základní |  | 0 | 0.04843 | 0.25561 | 0 | 0 | 4 | K | 2 |  |  |  | ROZPOCET | 0 | 0 | 0 | 0 | 0 | 1 | 0 | 4 | 365586605
| VV |  | 3"vzt mezi 203 a 202 |  | 3 | [13 empty] | VV | 2 | 2 | True | 0 | ROZPOCET
| VV |  | 4"vzt v příčkách skladů |  | 4 | [13 empty] | VV | 2 | 2 | True | 0 | ROZPOCET
| VV |  | Součet"dozdění k potrubí VZT po jeho osazení |  | 7 | [13 empty] | VV | 2 | 4 | True | 0 | ROZPOCET
| VV |  |  |  | 0 | [13 empty] | VV | 2 | 2 | True | 0 | ROZPOCET
| VV |  | 7*0,754"75,4% jako neuznatelné |  | 5.278 | [13 empty] | VV | 2 | 2 | True | 1 | ROZPOCET
22 | K | 310236261 | Zazdívka otvorů pl do 0,09 m2 ve zdivu nadzákladovém cihlami pálenými tl do 600 mm | kus | 0.754 |  | 0 | CS ÚRS 2018 01 |  |  | základní |  | 0 | 0.09686 | 0.073032 | 0 | 0 | 4 | K | 2 |  |  |  | ROZPOCET | 0 | 0 | 0 | 0 | 0 | 1 | 0 | 4 | 215850897
| VV |  | 1"vzt mezi 203 a 211 |  | 1 | [13 empty] | VV | 2 | 2 | True | 0 | ROZPOCET
| VV |  | Součet"dozdění k potrubí VZT po jeho osazení |  | 1 | [13 empty] | VV | 2 | 4 | True | 0 | ROZPOCET
| VV |  |  |  | 0 | [13 empty] | VV | 2 | 2 | True | 0 | ROZPOCET
| VV |  | 1*0,754"75,4% jako neuznatelné |  | 0.754 | [13 empty] | VV | 2 | 2 | True | 1 | ROZPOCET
23 | K | 310237261 | Zazdívka otvorů pl do 0,25 m2 ve zdivu nadzákladovém cihlami pálenými tl do 600 mm | kus | 3.016 |  | 0 | CS ÚRS 2018 01 |  |  | základní |  | 0 | 0.24042 | 0.72511 | 0 | 0 | 4 | K | 2 |  |  |  | ROZPOCET | 0 | 0 | 0 | 0 | 0 | 1 | 0 | 4 | -2040246641
| VV |  | 1"vzt mezi 203 a 211 |  | 1 | [13 empty] | VV | 2 | 2 | True | 0 | ROZPOCET
| VV |  | 1"vzt mezi 203 a 210 |  | 1 | [13 empty] | VV | 2 | 2 | True | 0 | ROZPOCET
| VV |  | 1"vzt mezi 203 a 204 |  | 1 | [13 empty] | VV | 2 | 2 | True | 0 | ROZPOCET
| VV |  | 1"vzt mezi 203 a 204 |  | 1 | [13 empty] | VV | 2 | 2 | True | 0 | ROZPOCET
| VV |  | Součet"dozdění k potrubí VZT po jeho osazení |  | 4 | [13 empty] | VV | 2 | 4 | True | 0 | ROZPOCET
| VV |  |  |  | 0 | [13 empty] | VV | 2 | 2 | True | 0 | ROZPOCET
| VV |  | 4*0,754"75,4% jako neuznatelné |  | 3.016 | [13 empty] | VV | 2 | 2 | True | 1 | ROZPOCET
24 | K | 310238211 | Zazdívka otvorů pl do 1 m2 ve zdivu nadzákladovém cihlami pálenými na MVC | m3 | 3.718 |  | 0 | CS ÚRS 2018 01 |  |  | základní |  | 0 | 1.8775 | 6.9805 | 0 | 0 | 4 | K | 2 |  |  |  | ROZPOCET | 0 | 0 | 0 | 0 | 0 | 1 | 0 | 4 | -1819528237
| VV |  | (1,05*0,73+0,89*0,58)*0,38+0,9*1,9*0,5"1PP |  | 1.342 | [13 empty] | VV | 2 | 2 | True | 0 | ROZPOCET
| VV |  | 0,46*0,3*1,2+0,3*0,4*1,2"parapety 1PP |  | 0.31 | [13 empty] | VV | 2 | 2 | True | 0 | ROZPOCET
| VV |  | 0,95*0,6*0,45+1,05*0,9*0,45"1NP |  | 0.682 | [13 empty] | VV | 2 | 2 | True | 0 | ROZPOCET
| VV |  | 0,4*2*0,45"větrací průduch v mč103 |  | 0.36 | [13 empty] | VV | 2 | 2 | True | 0 | ROZPOCET
| VV |  | 0,85*2,4*0,3"zazdění niky mč106 |  | 0.612 | [13 empty] | VV | 2 | 2 | True | 0 | ROZPOCET
| VV |  | 0,45*1,2*1,34"mč113 |  | 0.724 | [13 empty] | VV | 2 | 2 | True | 0 | ROZPOCET
| VV |  | 0,45*0,15*2,68"mč102 - přízdívka pilíře |  | 0.181 | [13 empty] | VV | 2 | 2 | True | 0 | ROZPOCET
| VV |  | 0,68*1,38*0,56+0,48*0,81*0,5"2NP |  | 0.72 | [13 empty] | VV | 2 | 2 | True | 0 | ROZPOCET
| VV |  | Součet |  | 4.931 | [13 empty] | VV | 2 | 4 | True | 0 | ROZPOCET
| VV |  |  |  | 0 | [13 empty] | VV | 2 | 2 | True | 0 | ROZPOCET
| VV |  | 4,931*0,754"75,4% jako neuznatelné |  | 3.718 | [13 empty] | VV | 2 | 2 | True | 1 | ROZPOCET
25 | K | 311213213 | Zdivo z pravidelných kamenů na maltu, objem jednoho kamene do 0,02m3, šířka spáry do 20 mm | m3 | 0.136 |  | 0 | CS ÚRS 2018 01 |  |  | základní |  | 0 | 2.8889 | 0.39289 | 0 | 0 | 4 | K | 2 |  |  |  | ROZPOCET | 0 | 0 | 0 | 0 | 0 | 1 | 0 | 4 | -727224508
| VV |  | 0,5*0,15*1,2*2"sokl u parapetů v 1PP |  | 0.18 | [13 empty] | VV | 2 | 2 | True | 0 | ROZPOCET
| VV |  |  |  | 0 | [13 empty] | VV | 2 | 2 | True | 0 | ROZPOCET
| VV |  | 0,18*0,754"75,4% jako neuznatelné |  | 0.136 | [13 empty] | VV | 2 | 2 | True | 1 | ROZPOCET
26 | K | 311213911 | Příplatek k cenám zdění zdiva z kamene na maltu za jednostranné lícování zdiva | m3 | 0.136 |  | 0 | CS ÚRS 2018 01 |  |  | základní |  | 0 | 0 | 0 | 0 | 0 | 4 | K | 2 |  |  |  | ROZPOCET | 0 | 0 | 0 | 0 | 0 | 1 | 0 | 4 | 415983228
27 | K | 311213921 | Příplatek k cenám zdění zdiva z kamene na maltu za vytvoření hrany parapetu | m | 1.81 |  | 0 | CS ÚRS 2018 01 |  |  | základní |  | 0 | 0 | 0 | 0 | 0 | 4 | K | 2 |  |  |  | ROZPOCET | 0 | 0 | 0 | 0 | 0 | 1 | 0 | 4 | -504335800
| VV |  | 1,2*2"dozdívka soklu v parapetu 1PP |  | 2.4 | [13 empty] | VV | 2 | 2 | True | 0 | ROZPOCET
| VV |  |  |  | 0 | [13 empty] | VV | 2 | 2 | True | 0 | ROZPOCET
| VV |  | 2,4*0,754"75,4% jako neuznatelné |  | 1.81 | [13 empty] | VV | 2 | 2 | True | 1 | ROZPOCET
28 | K | 311231118 | Zdivo nosné z cihel dl 290 mm P7 až 15 na MC 15 | m3 | 0.593 |  | 0 | CS ÚRS 2018 01 |  |  | základní |  | 0 | 1.8097 | 1.0732 | 0 | 0 | 4 | K | 2 |  |  |  | ROZPOCET | 0 | 0 | 0 | 0 | 0 | 1 | 0 | 4 | -397300667
| VV |  | 5,5*0,35*0,2+1,7*0,35*0,2"dozdění nad překlady pod věnec - sklady 1NP |  | 0.504 | [13 empty] | VV | 2 | 2 | True | 0 | ROZPOCET
| VV |  | 3,5*0,45*0,13+1,5*0,4*0,13"dozdění pod věnec - vedle schodiště do S02 |  | 0.283 | [13 empty] | VV | 2 | 2 | True | 0 | ROZPOCET
| VV |  | Součet |  | 0.787 | [13 empty] | VV | 2 | 4 | True | 0 | ROZPOCET
| VV |  |  |  | 0 | [13 empty] | VV | 2 | 2 | True | 0 | ROZPOCET
| VV |  | 0,787*0,754"75,4% jako neuznatelné |  | 0.593 | [13 empty] | VV | 2 | 2 | True | 1 | ROZPOCET
29 | K | 311272231 | Zdivo z pórobetonových tvárnic hladkých přes P2 do P4 přes 450 do 600 kg/m3 na tenkovrstvou maltu tl 300 mm | m2 | 75.713 |  | 0 | CS ÚRS 2018 01 |  |  | základní |  | 0 | 0.20832 | 15.7725 | 0 | 0 | 4 | K | 2 |  |  |  | ROZPOCET | 0 | 0 | 0 | 0 | 0 | 1 | 0 | 4 | 1046241682
| VV |  | 2,5*(9,63+5,18+3,9)-3,14*0,65*0,65-7,25*1,125-1,1*2,1"zdivo |  | 34.982 | [13 empty] | VV | 2 | 2 | True | 0 | ROZPOCET
| VV |  | Mezisoučet"1NP |  | 34.982 | [13 empty] | VV | 2 | 3 | True | 0 | ROZPOCET
| VV |  | 0,75*(4,895+18,53+6,08+3,83+3,45)"atika 2NP |  | 27.589 | [13 empty] | VV | 2 | 2 | True | 0 | ROZPOCET
| VV |  | 3,25*(3,4+5,6+3,4)-1,78*1,38"zdivo 2NP |  | 37.844 | [13 empty] | VV | 2 | 2 | True | 0 | ROZPOCET
| VV |  | Mezisoučet"2NP |  | 65.433 | [13 empty] | VV | 2 | 3 | True | 0 | ROZPOCET
| VV |  | Součet |  | 100.415 | [13 empty] | VV | 2 | 4 | True | 0 | ROZPOCET
| VV |  |  |  | 0 | [13 empty] | VV | 2 | 2 | True | 0 | ROZPOCET
| VV |  | 100,415*0,754"75,4% jako neuznatelné |  | 75.713 | [13 empty] | VV | 2 | 2 | True | 1 | ROZPOCET
30 | K | 311322611 | Nosná zeď ze ŽB odolného proti agresivnímu prostředí tř. C 30/37 XC4, XF2, XD1 bez výztuže | m3 | 1.09 |  | 0 | CS ÚRS 2018 01 |  |  | základní |  | 0 | 2.4533 | 2.6741 | 0 | 0 | 4 | K | 2 |  |  |  | ROZPOCET | 0 | 0 | 0 | 0 | 0 | 1 | 0 | 4 | 1335965605
| VV |  | 0,2*1,25*0,55*2"zídky pro schodiště do sklepa |  | 0.275 | [13 empty] | VV | 2 | 2 | True | 0 | ROZPOCET
| VV |  | 1*0,2*(1+1+3,85)"stěny rampy |  | 1.17 | [13 empty] | VV | 2 | 2 | True | 0 | ROZPOCET
| VV |  | Mezisoučet"1PP |  | 1.445 | [13 empty] | VV | 2 | 3 | True | 0 | ROZPOCET
| VV |  |  |  | 0 | [13 empty] | VV | 2 | 2 | True | 0 | ROZPOCET
| VV |  | 1,445*0,754"75,4% jako neuznatelné |  | 1.09 | [13 empty] | VV | 2 | 2 | True | 1 | ROZPOCET
31 | K | 311351121 | Zřízení oboustranného bednění nosných nadzákladových zdí | m2 | 12.253 |  | 0 | CS ÚRS 2018 01 |  |  | základní |  | 0 | 0.00275 | 0.033696 | 0 | 0 | 4 | K | 2 |  |  |  | ROZPOCET | 0 | 0 | 0 | 0 | 0 | 1 | 0 | 4 | -266441994
| VV |  | 2*1,25*(0,55+0,2)*2"zídky pro schodiště do sklepa |  | 3.75 | [13 empty] | VV | 2 | 2 | True | 0 | ROZPOCET
| VV |  | 1*2*(1+1+3,85+0,2+0,2)"stěny rampy |  | 12.5 | [13 empty] | VV | 2 | 2 | True | 0 | ROZPOCET
| VV |  | Mezisoučet"1PP |  | 16.25 | [13 empty] | VV | 2 | 3 | True | 0 | ROZPOCET
| VV |  |  |  | 0 | [13 empty] | VV | 2 | 2 | True | 0 | ROZPOCET
| VV |  | 16,25*0,754"75,4% jako neuznatelné |  | 12.253 | [13 empty] | VV | 2 | 2 | True | 1 | ROZPOCET
32 | K | 311351122 | Odstranění oboustranného bednění nosných nadzákladových zdí | m2 | 12.253 |  | 0 | CS ÚRS 2018 01 |  |  | základní |  | 0 | 0 | 0 | 0 | 0 | 4 | K | 2 |  |  |  | ROZPOCET | 0 | 0 | 0 | 0 | 0 | 1 | 0 | 4 | -1706305992
33 | K | 311351911 | Příplatek k cenám bednění nosných nadzákladových zdí za pohledový beton | m2 | 12.253 |  | 0 | CS ÚRS 2018 01 |  |  | základní |  | 0 | 0.0025 | 0.030633 | 0 | 0 | 4 | K | 2 |  |  |  | ROZPOCET | 0 | 0 | 0 | 0 | 0 | 1 | 0 | 4 | 1309233377
34 | K | 311361821 | Výztuž nosných zdí betonářskou ocelí 10 505 | t | 0.087 |  | 0 | CS ÚRS 2018 01 |  |  | základní |  | 0 | 1.0488 | 0.091246 | 0 | 0 | 4 | K | 2 |  |  |  | ROZPOCET | 0 | 0 | 0 | 0 | 0 | 1 | 0 | 4 | 165900567
| VV |  | 1*0,2*(1+1+3,85)*0,08"80kg/m3 - stěny rampy |  | 0.094 | [13 empty] | VV | 2 | 2 | True | 0 | ROZPOCET
| VV |  | 0,2*1,25*0,55*2*0,08" 80kg/m3 - zídky pro schodiště do sklepa |  | 0.022 | [13 empty] | VV | 2 | 2 | True | 0 | ROZPOCET
| VV |  | Mezisoučet"1PP |  | 0.116 | [13 empty] | VV | 2 | 3 | True | 0 | ROZPOCET
| VV |  |  |  | 0 | [13 empty] | VV | 2 | 2 | True | 0 | ROZPOCET
| VV |  | 0,116*0,754"75,4% jako neuznatelné |  | 0.087 | [13 empty] | VV | 2 | 2 | True | 1 | ROZPOCET
35 | K | 317141441 | Překlad plochý z pórobetonu š 150 mm dl do 1200 mm | kus | 0.754 |  | 0 | CS ÚRS 2018 01 |  |  | základní |  | 0 | 0.02067 | 0.015585 | 0 | 0 | 4 | K | 2 |  |  |  | ROZPOCET | 0 | 0 | 0 | 0 | 0 | 1 | 0 | 4 | 1916558971
| VV |  | 1"2NP |  | 1 | [13 empty] | VV | 2 | 2 | True | 0 | ROZPOCET
| VV |  |  |  | 0 | [13 empty] | VV | 2 | 2 | True | 0 | ROZPOCET
| VV |  | 1*0,754"75,4% jako neuznatelné |  | 0.754 | [13 empty] | VV | 2 | 2 | True | 1 | ROZPOCET
36 | K | 317143454 | Překlad nosný z pórobetonu ve zdech tl 300 mm dl přes 1800 do 2100 mm | kus | 0.754 |  | 0 | CS ÚRS 2018 01 |  |  | základní |  | 0 | 0.12539 | 0.094544 | 0 | 0 | 4 | K | 2 |  |  |  | ROZPOCET | 0 | 0 | 0 | 0 | 0 | 1 | 0 | 4 | -198685217
| VV |  | 1"1NP - mč211 |  | 1 | [13 empty] | VV | 2 | 2 | True | 0 | ROZPOCET
| VV |  | Součet |  | 1 | [13 empty] | VV | 2 | 4 | True | 0 | ROZPOCET
| VV |  |  |  | 0 | [13 empty] | VV | 2 | 2 | True | 0 | ROZPOCET
| VV |  | 1*0,754"75,4% jako neuznatelné |  | 0.754 | [13 empty] | VV | 2 | 2 | True | 1 | ROZPOCET
37 | K | 317143455 | Překlad nosný z pórobetonu ve zdech tl 300 mm dl přes 2100 do 2400 mm | kus | 0.754 |  | 0 | CS ÚRS 2018 01 |  |  | základní |  | 0 | 0.14139 | 0.10661 | 0 | 0 | 4 | K | 2 |  |  |  | ROZPOCET | 0 | 0 | 0 | 0 | 0 | 1 | 0 | 4 | -124155546
| VV |  | 1"2NP |  | 1 | [13 empty] | VV | 2 | 2 | True | 0 | ROZPOCET
| VV |  |  |  | 0 | [13 empty] | VV | 2 | 2 | True | 0 | ROZPOCET
| VV |  | 1*0,754"75,4% jako neuznatelné |  | 0.754 | [13 empty] | VV | 2 | 2 | True | 1 | ROZPOCET
38 | K | 317234410 | Vyzdívka mezi nosníky z cihel pálených na MC | m3 | 0.924 |  | 0 | CS ÚRS 2018 01 |  |  | základní |  | 0 | 1.943 | 1.7954 | 0 | 0 | 4 | K | 2 |  |  |  | ROZPOCET | 0 | 0 | 0 | 0 | 0 | 1 | 0 | 4 | 1992031795
| VV |  | 1,8*0,2*0,15"nad dveřmi 006 - 1PP |  | 0.054 | [13 empty] | VV | 2 | 2 | True | 0 | ROZPOCET
| VV |  | Mezisoučet"1PP |  | 0.054 | [13 empty] | VV | 2 | 3 | True | 0 | ROZPOCET
| VV |  | (2+2+1+1,7)*0,12*0,3"IPE 120 - ve skladech 1NP |  | 0.241 | [13 empty] | VV | 2 | 2 | True | 0 | ROZPOCET
| VV |  | (1,5+1+1,4+0,85*2+1,7)*0,15*0,55+3*0,8*0,15*0,25+0,75*0,15*0,55"nosníky nad otvory a prostupy VZT - 1NP |  | 0.754 | [13 empty] | VV | 2 | 2 | True | 0 | ROZPOCET
| VV |  | 1,75*0,3*0,12" v novém zdivu |  | 0.063 | [13 empty] | VV | 2 | 2 | True | 0 | ROZPOCET
| VV |  | Mezisoučet"1NP |  | 1.058 | [13 empty] | VV | 2 | 3 | True | 0 | ROZPOCET
| VV |  | 1,5*0,5*0,15"2NP |  | 0.113 | [13 empty] | VV | 2 | 2 | True | 0 | ROZPOCET
| VV |  | Součet |  | 1.225 | [13 empty] | VV | 2 | 4 | True | 0 | ROZPOCET
| VV |  |  |  | 0 | [13 empty] | VV | 2 | 2 | True | 0 | ROZPOCET
| VV |  | 1,225*0,754"75,4% jako neuznatelné |  | 0.924 | [13 empty] | VV | 2 | 2 | True | 1 | ROZPOCET
39 | K | 317944321 | Válcované nosníky do č.12 dodatečně osazované do připravených otvorů | t | 0.485 |  | 0 | CS ÚRS 2018 01 |  |  | základní |  | 0 | 1.09 | 0.52865 | 0 | 0 | 4 | K | 2 |  |  |  | ROZPOCET | 0 | 0 | 0 | 0 | 0 | 1 | 0 | 4 | -19023367
| VV |  | 10,4*1,8*2/1000"nad dveře 006 |  | 0.037 | [13 empty] | VV | 2 | 2 | True | 0 | ROZPOCET
| VV |  | Mezisoučet"1PP |  | 0.037 | [13 empty] | VV | 2 | 3 | True | 0 | ROZPOCET
| VV |  | (3*2+3*2+3*1+2*1,7)*10,4/1000"IPE 120 - ve skladech 1NP |  | 0.191 | [13 empty] | VV | 2 | 2 | True | 0 | ROZPOCET
| VV |  | (3*1,5+3*1+3*1,4+2*3*0,8+3*0,85*2+1,7*3+3*0,75)*10,4/1000"nosníky nad otvory a prostupy VZT - 1NP |  | 0.301 | [13 empty] | VV | 2 | 2 | True | 0 | ROZPOCET
| VV |  | 1*2*6/1000"IPE 80 pro ER |  | 0.012 | [13 empty] | VV | 2 | 2 | True | 0 | ROZPOCET
| VV |  | 3*1,75*10,4/1000"IPE 120 - v novém zdivu |  | 0.055 | [13 empty] | VV | 2 | 2 | True | 0 | ROZPOCET
| VV |  | Mezisoučet"1NP |  | 0.559 | [13 empty] | VV | 2 | 3 | True | 0 | ROZPOCET
| VV |  | 3*1,5*10,4/1000"IPE - 2NP |  | 0.047 | [13 empty] | VV | 2 | 2 | True | 0 | ROZPOCET
| VV |  | Součet |  | 0.643 | [13 empty] | VV | 2 | 4 | True | 0 | ROZPOCET
| VV |  |  |  | 0 | [13 empty] | VV | 2 | 2 | True | 0 | ROZPOCET
| VV |  | 0,643*0,754"75,4% jako neuznatelné |  | 0.485 | [13 empty] | VV | 2 | 2 | True | 1 | ROZPOCET
40 | K | 319231113 | Dodatečná izolace PE fólií zdiva cihelného tl do 600 mm ručním podbouráním v do 300 mm | m2 | 0.73 |  | 0 | CS ÚRS 2018 01 |  |  | základní |  | 0 | 0.52517 | 0.38337 | 0.54 | 0.3942 | 4 | K | 2 |  |  |  | ROZPOCET | 0 | 0 | 0 | 0 | 0 | 1 | 0 | 4 | 256032665
| VV |  | 2,15*0,45"schodišťová zeď do S02 |  | 0.968 | [13 empty] | VV | 2 | 2 | True | 0 | ROZPOCET
| VV |  |  |  | 0 | [13 empty] | VV | 2 | 2 | True | 0 | ROZPOCET
| VV |  | 0,968*0,754"75,4% jako neuznatelné |  | 0.73 | [13 empty] | VV | 2 | 2 | True | 1 | ROZPOCET
41 | K | 331231118 | Zdivo pilířů z cihel dl 290 mm pevnosti P 15 na MC 15 | m3 | 0.109 |  | 0 | CS ÚRS 2018 01 |  |  | základní |  | 0 | 1.9204 | 0.20933 | 0 | 0 | 4 | K | 2 |  |  |  | ROZPOCET | 0 | 0 | 0 | 0 | 0 | 1 | 0 | 4 | -2076454849
| VV |  | 0,35*0,405*0,51*2"meziokenní pilíře ve skladech |  | 0.145 | [13 empty] | VV | 2 | 2 | True | 0 | ROZPOCET
| VV |  |  |  | 0 | [13 empty] | VV | 2 | 2 | True | 0 | ROZPOCET
| VV |  | 0,145*0,754"75,4% jako neuznatelné |  | 0.109 | [13 empty] | VV | 2 | 2 | True | 1 | ROZPOCET
42 | K | 331231125R | Zdivo pilířů z vápenopískových cihel S15-1800 | m3 | 0.187 |  | 0 |  |  |  | základní |  | 0 | 1.7688 | 0.33077 | 0 | 0 | 4 | K | 2 |  |  |  | ROZPOCET | 0 | 0 | 0 | 0 | 0 | 1 | 0 | 4 | 401331344
| VV |  | 4*0,25*0,22*1,125" mč211 |  | 0.248 | [13 empty] | VV | 2 | 2 | True | 0 | ROZPOCET
| VV |  |  |  | 0 | [13 empty] | VV | 2 | 2 | True | 0 | ROZPOCET
| VV |  | 0,248*0,754"75,4% jako neuznatelné |  | 0.187 | [13 empty] | VV | 2 | 2 | True | 1 | ROZPOCET
43 | K | 342272225 | Příčka z pórobetonových hladkých tvárnic na tenkovrstvou maltu tl 100 mm | m2 | 5.153 |  | 0 | CS ÚRS 2018 01 |  |  | základní |  | 0 | 0.06917 | 0.35643 | 0 | 0 | 4 | K | 2 |  |  |  | ROZPOCET | 0 | 0 | 0 | 0 | 0 | 1 | 0 | 4 | 1394533122
| VV |  | 2,55*2,68"mč203 |  | 6.834 | [13 empty] | VV | 2 | 2 | True | 0 | ROZPOCET
| VV |  |  |  | 0 | [13 empty] | VV | 2 | 2 | True | 0 | ROZPOCET
| VV |  | 6,834*0,754"75,4% jako neuznatelné |  | 5.153 | [13 empty] | VV | 2 | 2 | True | 1 | ROZPOCET
44 | K | 342272245 | Příčka z pórobetonových hladkých tvárnic na tenkovrstvou maltu tl 150 mm | m2 | 11.357 |  | 0 | CS ÚRS 2018 01 |  |  | základní |  | 0 | 0.10325 | 1.1726 | 0 | 0 | 4 | K | 2 |  |  |  | ROZPOCET | 0 | 0 | 0 | 0 | 0 | 1 | 0 | 4 | 1850889819
| VV |  | 1,4*2,15"mč203 |  | 3.01 | [13 empty] | VV | 2 | 2 | True | 0 | ROZPOCET
| VV |  | 3*(1,935+1,695)-0,7*1,97+1,815*1,4"mč402,403 |  | 12.052 | [13 empty] | VV | 2 | 2 | True | 0 | ROZPOCET
| VV |  | Součet |  | 15.062 | [13 empty] | VV | 2 | 4 | True | 0 | ROZPOCET
| VV |  |  |  | 0 | [13 empty] | VV | 2 | 2 | True | 0 | ROZPOCET
| VV |  | 15,062*0,754"75,4% jako neuznatelné |  | 11.357 | [13 empty] | VV | 2 | 2 | True | 1 | ROZPOCET
45 | K | 346244381 | Plentování jednostranné v do 200 mm válcovaných nosníků cihlami | m2 | 4.394 |  | 0 | CS ÚRS 2018 01 |  |  | základní |  | 0 | 0.17818 | 0.78292 | 0 | 0 | 4 | K | 2 |  |  |  | ROZPOCET | 0 | 0 | 0 | 0 | 0 | 1 | 0 | 4 | -2144012732
| VV |  | 1,8*0,2*0,15"nad dveřmi 006 - 1PP |  | 0.054 | [13 empty] | VV | 2 | 2 | True | 0 | ROZPOCET
| VV |  | Mezisoučet"1PP |  | 0.054 | [13 empty] | VV | 2 | 3 | True | 0 | ROZPOCET
| VV |  | (2+2+1+1,7)*0,12*2"IPE 120 - ve skladech 1NP |  | 1.608 | [13 empty] | VV | 2 | 2 | True | 0 | ROZPOCET
| VV |  | (1,5+1+1,4+0,85*2+1,7)*0,15*2+3*0,8*0,15*2+2*0,75*0,15"nosníky nad otvory a prostupy VZT - 1NP |  | 3.135 | [13 empty] | VV | 2 | 2 | True | 0 | ROZPOCET
| VV |  | 0,08*2 |  | 0.16 | [13 empty] | VV | 2 | 2 | True | 0 | ROZPOCET
| VV |  | 1,75*2*0,12"v novém zdivu |  | 0.42 | [13 empty] | VV | 2 | 2 | True | 0 | ROZPOCET
| VV |  | Mezisoučet"1NP |  | 5.323 | [13 empty] | VV | 2 | 3 | True | 0 | ROZPOCET
| VV |  | 0,15*1,5*2"2NP |  | 0.45 | [13 empty] | VV | 2 | 2 | True | 0 | ROZPOCET
| VV |  | Součet |  | 5.827 | [13 empty] | VV | 2 | 4 | True | 0 | ROZPOCET
| VV |  |  |  | 0 | [13 empty] | VV | 2 | 2 | True | 0 | ROZPOCET
| VV |  | 5,827*0,754"75,4% jako neuznatelné |  | 4.394 | [13 empty] | VV | 2 | 2 | True | 1 | ROZPOCET
| D | 4 | Vodorovné konstrukce |  |  |  | 0 | [5 empty] | 0 |  | 41.6638 |  | 0 | 1 | D | 1 |  |  |  | ROZPOCET | [6 empty] | 0
46 | K | 411322525 | Stropy trámové nebo kazetové ze ŽB tř. C 20/25 | m3 | 8.519 |  | 0 | CS ÚRS 2018 01 |  |  | základní |  | 0 | 2.4534 | 20.9008 | 0 | 0 | 4 | K | 2 |  |  |  | ROZPOCET | 0 | 0 | 0 | 0 | 0 | 1 | 0 | 4 | -261096751
| VV |  | (5,7*(9,63+8,96)+3,5*7,7)*0,085" nadbetonávka trapézu |  | 11.298 | [13 empty] | VV | 2 | 2 | True | 0 | ROZPOCET
| VV |  |  |  | 0 | [13 empty] | VV | 2 | 2 | True | 0 | ROZPOCET
| VV |  | 11,298*0,754"75,4% jako neuznatelné |  | 8.519 | [13 empty] | VV | 2 | 2 | True | 1 | ROZPOCET
47 | K | 411324646 | Stropy deskové ze ŽB pohledového tř. C 30/37 XC4, XF2, XD1 | m3 | 0.832 |  | 0 | CS ÚRS 2018 01 |  |  | základní |  | 0 | 2.4534 | 2.0413 | 0 | 0 | 4 | K | 2 |  |  |  | ROZPOCET | 0 | 0 | 0 | 0 | 0 | 1 | 0 | 4 | 2143391327
| VV |  | 0,2*1,8*3,9-0,2*1*1,5"rampa |  | 1.104 | [13 empty] | VV | 2 | 2 | True | 0 | ROZPOCET
| VV |  |  |  | 0 | [13 empty] | VV | 2 | 2 | True | 0 | ROZPOCET
| VV |  | 1,104*0,754"75,4% jako neuznatelné |  | 0.832 | [13 empty] | VV | 2 | 2 | True | 1 | ROZPOCET
48 | K | 411351011 | Zřízení bednění stropů deskových tl do 25 cm bez podpěrné kce | m2 | 7.85 |  | 0 | CS ÚRS 2018 01 |  |  | základní |  | 0 | 0.00533 | 0.04184 | 0 | 0 | 4 | K | 2 |  |  |  | ROZPOCET | 0 | 0 | 0 | 0 | 0 | 1 | 0 | 4 | -484118917
| VV |  | 0,6*3,82+1,65*1+0,5*1"dno |  | 4.442 | [13 empty] | VV | 2 | 2 | True | 0 | ROZPOCET
| VV |  | 2*0,2*(3,85+1,8)"boky |  | 2.26 | [13 empty] | VV | 2 | 2 | True | 0 | ROZPOCET
| VV |  | Mezisoučet"1PP |  | 6.702 | [13 empty] | VV | 2 | 3 | True | 0 | ROZPOCET
| VV |  | 0,1*(3,5+5+9,63+8,96+6,2+3,8)"kolem trapézu |  | 3.709 | [13 empty] | VV | 2 | 2 | True | 0 | ROZPOCET
| VV |  | Mezisoučet"1NP |  | 3.709 | [13 empty] | VV | 2 | 3 | True | 0 | ROZPOCET
| VV |  | Součet |  | 10.411 | [13 empty] | VV | 2 | 4 | True | 0 | ROZPOCET
| VV |  |  |  | 0 | [13 empty] | VV | 2 | 2 | True | 0 | ROZPOCET
| VV |  | 10,411*0,754"75,4% jako neuznatelné |  | 7.85 | [13 empty] | VV | 2 | 2 | True | 1 | ROZPOCET
49 | K | 411351012 | Odstranění bednění stropů deskových tl do 25 cm bez podpěrné kce | m2 | 7.85 |  | 0 | CS ÚRS 2018 01 |  |  | základní |  | 0 | 0 | 0 | 0 | 0 | 4 | K | 2 |  |  |  | ROZPOCET | 0 | 0 | 0 | 0 | 0 | 1 | 0 | 4 | 1693979548
50 | K | 411354233 | Bednění stropů ztracené z hraněných trapézových vln v 40 mm plech pozinkovaný tl 0,75 mm | m2 | 94.439 |  | 0 | CS ÚRS 2018 01 |  |  | základní |  | 0 | 0.00812 | 0.76684 | 0 | 0 | 4 | K | 2 |  |  |  | ROZPOCET | 0 | 0 | 0 | 0 | 0 | 1 | 0 | 4 | 194696771
| VV |  | (5,5*9,6+5,5*8,4+3,5*7,5)" trapéz |  | 125.25 | [13 empty] | VV | 2 | 2 | True | 0 | ROZPOCET
| VV |  |  |  | 0 | [13 empty] | VV | 2 | 2 | True | 0 | ROZPOCET
| VV |  | 125,25*0,754"75,4% jako neuznatelné |  | 94.439 | [13 empty] | VV | 2 | 2 | True | 1 | ROZPOCET
51 | K | 411354271 | Příplatek k ztracenému bednění stropů za lože z MC | m2 | 94.439 |  | 0 | CS ÚRS 2018 01 |  |  | základní |  | 0 | 0.0109 | 1.0294 | 0 | 0 | 4 | K | 2 |  |  |  | ROZPOCET | 0 | 0 | 0 | 0 | 0 | 1 | 0 | 4 | -912584174
52 | K | 411354313 | Zřízení podpěrné konstrukce stropů výšky do 4 m tl do 25 cm | m2 | 3.349 |  | 0 | CS ÚRS 2018 01 |  |  | základní |  | 0 | 0.00088 | 0.0029471 | 0 | 0 | 4 | K | 2 |  |  |  | ROZPOCET | 0 | 0 | 0 | 0 | 0 | 1 | 0 | 4 | -1194917117
| VV |  | 0,6*3,82+1,65*1+0,5*1"dno |  | 4.442 | [13 empty] | VV | 2 | 2 | True | 0 | ROZPOCET
| VV |  |  |  | 0 | [13 empty] | VV | 2 | 2 | True | 0 | ROZPOCET
| VV |  | 4,442*0,754"75,4% jako neuznatelné |  | 3.349 | [13 empty] | VV | 2 | 2 | True | 1 | ROZPOCET
53 | K | 411354314 | Odstranění podpěrné konstrukce stropů výšky do 4 m tl do 25 cm | m2 | 3.349 |  | 0 | CS ÚRS 2018 01 |  |  | základní |  | 0 | 0 | 0 | 0 | 0 | 4 | K | 2 |  |  |  | ROZPOCET | 0 | 0 | 0 | 0 | 0 | 1 | 0 | 4 | 166722911
54 | K | 411359111 | Příplatek k cenám bednění stropů za pohledový beton | m2 | 5.053 |  | 0 | CS ÚRS 2018 01 |  |  | základní |  | 0 | 0.0032 | 0.01617 | 0 | 0 | 4 | K | 2 |  |  |  | ROZPOCET | 0 | 0 | 0 | 0 | 0 | 1 | 0 | 4 | 530084564
| VV |  | 6,702"rampa |  | 6.702 | [13 empty] | VV | 2 | 2 | True | 0 | ROZPOCET
| VV |  |  |  | 0 | [13 empty] | VV | 2 | 2 | True | 0 | ROZPOCET
| VV |  | 6,702*0,754"75,4% jako neuznatelné |  | 5.053 | [13 empty] | VV | 2 | 2 | True | 1 | ROZPOCET
55 | K | 411361821 | Výztuž stropů betonářskou ocelí 10 505 | t | 0.066 |  | 0 | CS ÚRS 2018 01 |  |  | základní |  | 0 | 1.0552 | 0.069641 | 0 | 0 | 4 | K | 2 |  |  |  | ROZPOCET | 0 | 0 | 0 | 0 | 0 | 1 | 0 | 4 | 89385149
| VV |  | 0,08*1,104"80kg/m3 - strop rampa |  | 0.088 | [13 empty] | VV | 2 | 2 | True | 0 | ROZPOCET
| VV |  |  |  | 0 | [13 empty] | VV | 2 | 2 | True | 0 | ROZPOCET
| VV |  | 0,088*0,754"75,4% jako neuznatelné |  | 0.066 | [13 empty] | VV | 2 | 2 | True | 1 | ROZPOCET
56 | K | 411362021 | Výztuž stropů svařovanými sítěmi Kari | t | 0.578 |  | 0 | CS ÚRS 2018 01 |  |  | základní |  | 0 | 1.0628 | 0.61428 | 0 | 0 | 4 | K | 2 |  |  |  | ROZPOCET | 0 | 0 | 0 | 0 | 0 | 1 | 0 | 4 | -1583805855
| VV |  | (5,7*(9,63+8,96)+3,5*7,7)*1,3*4,44/1000" nadbetonávka trapézu |  | 0.767 | [13 empty] | VV | 2 | 2 | True | 0 | ROZPOCET
| VV |  |  |  | 0 | [13 empty] | VV | 2 | 2 | True | 0 | ROZPOCET
| VV |  | 0,767*0,754"75,4% jako neuznatelné |  | 0.578 | [13 empty] | VV | 2 | 2 | True | 1 | ROZPOCET
57 | K | 413232221 | Zazdívka zhlaví válcovaných nosníků v do 300 mm | kus | 8.294 |  | 0 | CS ÚRS 2018 01 |  |  | základní |  | 0 | 0.059 | 0.48935 | 0 | 0 | 4 | K | 2 |  |  |  | ROZPOCET | 0 | 0 | 0 | 0 | 0 | 1 | 0 | 4 | 29249284
| VV |  | 11"nový strop |  | 11 | [13 empty] | VV | 2 | 2 | True | 0 | ROZPOCET
| VV |  |  |  | 0 | [13 empty] | VV | 2 | 2 | True | 0 | ROZPOCET
| VV |  | 11*0,754"75,4% jako neuznatelné |  | 8.294 | [13 empty] | VV | 2 | 2 | True | 1 | ROZPOCET
58 | K | 413321515 | Nosníky ze ŽB tř. C 20/25 | m3 | 0.106 |  | 0 | CS ÚRS 2018 01 |  |  | základní |  | 0 | 2.4534 | 0.26006 | 0 | 0 | 4 | K | 2 |  |  |  | ROZPOCET | 0 | 0 | 0 | 0 | 0 | 1 | 0 | 4 | 1665219382
| VV |  | (7,25+0,3*2)*0,24*0,305"nosník nad pásovým oknem 1NP |  | 0.575 | [13 empty] | VV | 2 | 2 | True | 0 | ROZPOCET
| VV |  | Součet |  | 0.575 | [13 empty] | VV | 2 | 4 | True | 0 | ROZPOCET
| VV |  |  |  | 0 | [13 empty] | VV | 2 | 2 | True | 0 | ROZPOCET
| VV |  | 0,141*0,754"75,4% jako neuznatelné |  | 0.106 | [13 empty] | VV | 2 | 2 | True | 1 | ROZPOCET
59 | K | 413351111 | Zřízení bednění nosníků a průvlaků bez podpěrné kce výšky do 100 cm | m2 | 4.742 |  | 0 | CS ÚRS 2018 01 |  |  | základní |  | 0 | 0.00663 | 0.031439 | 0 | 0 | 4 | K | 2 |  |  |  | ROZPOCET | 0 | 0 | 0 | 0 | 0 | 1 | 0 | 4 | -587929432
| VV |  | 7,85*0,305*2+5*1,25*0,24"nosník nad pásovým oknem 1NP - boky + dno8 |  | 6.289 | [13 empty] | VV | 2 | 2 | True | 0 | ROZPOCET
| VV |  | Součet |  | 6.289 | [13 empty] | VV | 2 | 4 | True | 0 | ROZPOCET
| VV |  |  |  | 0 | [13 empty] | VV | 2 | 2 | True | 0 | ROZPOCET
| VV |  | 6,289*0,754"75,4% jako neuznatelné |  | 4.742 | [13 empty] | VV | 2 | 2 | True | 1 | ROZPOCET
60 | K | 413351112 | Odstranění bednění nosníků a průvlaků bez podpěrné kce výšky do 100 cm | m2 | 4.742 |  | 0 | CS ÚRS 2018 01 |  |  | základní |  | 0 | 0 | 0 | 0 | 0 | 4 | K | 2 |  |  |  | ROZPOCET | 0 | 0 | 0 | 0 | 0 | 1 | 0 | 4 | 1084705377
61 | K | 413352111 | Zřízení podpěrné konstrukce nosníků výšky podepření do 4 m pro nosník výšky do 100 cm | m2 | 1.131 |  | 0 | CS ÚRS 2018 01 |  |  | základní |  | 0 | 0.00134 | 0.0015155 | 0 | 0 | 4 | K | 2 |  |  |  | ROZPOCET | 0 | 0 | 0 | 0 | 0 | 1 | 0 | 4 | 1951067036
| VV |  | 5*1,25*0,24"nosník nad pásovým oknem 1NP - dno |  | 1.5 | [13 empty] | VV | 2 | 2 | True | 0 | ROZPOCET
| VV |  |  |  | 0 | [13 empty] | VV | 2 | 2 | True | 0 | ROZPOCET
| VV |  | 1,5*0,754"75,4% jako neuznatelné |  | 1.131 | [13 empty] | VV | 2 | 2 | True | 1 | ROZPOCET
62 | K | 413352112 | Odstranění podpěrné konstrukce nosníků výšky podepření do 4 m pro nosník výšky do 100 cm | m2 | 1.131 |  | 0 | CS ÚRS 2018 01 |  |  | základní |  | 0 | 0 | 0 | 0 | 0 | 4 | K | 2 |  |  |  | ROZPOCET | 0 | 0 | 0 | 0 | 0 | 1 | 0 | 4 | -1773755772
63 | K | 413361821 | Výztuž nosníků, volných trámů nebo průvlaků volných trámů betonářskou ocelí 10 505 | t | 0.052 |  | 0 | CS ÚRS 2018 01 |  |  | základní |  | 0 | 1.0546 | 0.054841 | 0 | 0 | 4 | K | 2 |  |  |  | ROZPOCET | 0 | 0 | 0 | 0 | 0 | 1 | 0 | 4 | 320041123
| VV |  | 0,575*0,12"nosník nad pásovým okem 1NP - 120kg/m3 |  | 0.069 | [13 empty] | VV | 2 | 2 | True | 0 | ROZPOCET
| VV |  | Součet |  | 0.069 | [13 empty] | VV | 2 | 4 | True | 0 | ROZPOCET
| VV |  |  |  | 0 | [13 empty] | VV | 2 | 2 | True | 0 | ROZPOCET
| VV |  | 0,069*0,754"75,4% jako neuznatelné |  | 0.052 | [13 empty] | VV | 2 | 2 | True | 1 | ROZPOCET
64 | K | 413941123 | Osazování ocelových válcovaných nosníků stropů I, IE, U, UE nebo L do č. 22 | t | 2.285 |  | 0 | CS ÚRS 2018 01 |  |  | základní |  | 0 | 0.01709 | 0.039051 | 0 | 0 | 4 | K | 2 |  |  |  | ROZPOCET | 0 | 0 | 0 | 0 | 0 | 1 | 0 | 4 | 108688638
| VV |  | (5,99+7,43+7,43+1,85+5,58*7+5,73*5+5,93*4+1,55)*26,2/1000"IPE 220 |  | 3.031 | [13 empty] | VV | 2 | 2 | True | 0 | ROZPOCET
| VV |  |  |  | 0 | [13 empty] | VV | 2 | 2 | True | 0 | ROZPOCET
| VV |  | 3,031*0,754"75,4% jako neuznatelné |  | 2.285 | [13 empty] | VV | 2 | 2 | True | 1 | ROZPOCET
65 | M | 13010754 | ocel profilová IPE 220 jakost 11 375 | t | 2.468 |  | 0 | CS ÚRS 2018 01 |  |  | základní |  | 0 | 1 | 2.468 | 0 | 0 | 8 | M | 2 |  |  |  | ROZPOCET | 0 | 0 | 0 | 0 | 0 | 1 | 0 | 4 | -1819832387
| VV |  | 2,285*1,08"IPE 220 |  | 2.468 | [13 empty] | VV | 2 | 2 | True | 1 | ROZPOCET
66 | K | 417321414 | Ztužující pásy a věnce ze ŽB tř. C 20/25 | m3 | 4.562 |  | 0 | CS ÚRS 2018 01 |  |  | základní |  | 0 | 2.4534 | 11.1924 | 0 | 0 | 4 | K | 2 |  |  |  | ROZPOCET | 0 | 0 | 0 | 0 | 0 | 1 | 0 | 4 | -1488806464
| VV |  | 0,18*0,45*3,5+0,3*0,18*3,5+0,18*2,2*0,45+0,3*0,18*(4+0,8)+0,24*0,18*(4,895+1,08+0,7)+0,29*0,18*(8,96+5,6+3,8)"věnec 1NP pod I nosníky stropu |  | 2.157 | [13 empty] | VV | 2 | 2 | True | 0 | ROZPOCET
| VV |  | 0,22*0,45*3,5+0,3*0,22*3,5+0,22*2,2*0,45+0,3*0,22*(4+0,8)+0,24*0,22*(4,895+1,08+0,7)+0,29*0,22*(8,96+5,6+3,8)"věnec 1NP v úrovni stropu pod trapézy |  | 2.636 | [13 empty] | VV | 2 | 2 | True | 0 | ROZPOCET
| VV |  | Mezisoučet"1NP |  | 4.793 | [13 empty] | VV | 2 | 3 | True | 0 | ROZPOCET
| VV |  | (4,895+18,53+6,08+3,83+3,45)*0,3*0,06"mazanina na atice |  | 0.662 | [13 empty] | VV | 2 | 2 | True | 0 | ROZPOCET
| VV |  | 0,2*0,24*(3,4*2+5,6)"pod krovem |  | 0.595 | [13 empty] | VV | 2 | 2 | True | 0 | ROZPOCET
| VV |  | Mezisoučet"2NP |  | 1.257 | [13 empty] | VV | 2 | 3 | True | 0 | ROZPOCET
| VV |  | Součet |  | 6.05 | [13 empty] | VV | 2 | 4 | True | 0 | ROZPOCET
| VV |  |  |  | 0 | [13 empty] | VV | 2 | 2 | True | 0 | ROZPOCET
| VV |  | 6,05*0,754"75,4% jako neuznatelné |  | 4.562 | [13 empty] | VV | 2 | 2 | True | 1 | ROZPOCET
67 | K | 417351115 | Zřízení bednění ztužujících věnců | m2 | 30.614 |  | 0 | CS ÚRS 2018 01 |  |  | základní |  | 0 | 0.00519 | 0.15889 | 0 | 0 | 4 | K | 2 |  |  |  | ROZPOCET | 0 | 0 | 0 | 0 | 0 | 1 | 0 | 4 | 1736611506
| VV |  | 0,18*2*3,5+2*0,18*3,5+0,18*2,2*2+2*0,18*(4+0,8)+2*0,18*(4,895+1,08+0,7)+2*0,18*(8,96+5,6+3,8)"věnec 1NP pod I nosníky stropu |  | 14.053 | [13 empty] | VV | 2 | 2 | True | 0 | ROZPOCET
| VV |  | 0,22*2*3,5+2*0,22*3,5+0,22*2,2*2+2*0,22*(4+0,8)+2*0,22*(4,895+1,08+0,7)+2*0,22*(8,96+5,6+3,8)"věnec 1NP v úrovni stropu pod trapézy |  | 17.175 | [13 empty] | VV | 2 | 2 | True | 0 | ROZPOCET
| VV |  | Mezisoučet |  | 31.228 | [13 empty] | VV | 2 | 3 | True | 0 | ROZPOCET
| VV |  | (4,895+18,53+6,08+3,83+3,45)*2*0,06"mazanina na atice |  | 4.414 | [13 empty] | VV | 2 | 2 | True | 0 | ROZPOCET
| VV |  | 0,2*2*(3,4*2+5,6)"pod krovem |  | 4.96 | [13 empty] | VV | 2 | 2 | True | 0 | ROZPOCET
| VV |  | Mezisoučet"2NP |  | 9.374 | [13 empty] | VV | 2 | 3 | True | 0 | ROZPOCET
| VV |  | Součet |  | 40.602 | [13 empty] | VV | 2 | 4 | True | 0 | ROZPOCET
| VV |  |  |  | 0 | [13 empty] | VV | 2 | 2 | True | 0 | ROZPOCET
| VV |  | 40,602*0,754"75,4% jako neuznatelné |  | 30.614 | [13 empty] | VV | 2 | 2 | True | 1 | ROZPOCET
68 | K | 417351116 | Odstranění bednění ztužujících věnců | m2 | 30.614 |  | 0 | CS ÚRS 2018 01 |  |  | základní |  | 0 | 0 | 0 | 0 | 0 | 4 | K | 2 |  |  |  | ROZPOCET | 0 | 0 | 0 | 0 | 0 | 1 | 0 | 4 | -1638811038
69 | K | 417361821 | Výztuž ztužujících pásů a věnců betonářskou ocelí 10 505 | t | 0.407 |  | 0 | CS ÚRS 2018 01 |  |  | základní |  | 0 | 1.0526 | 0.42839 | 0 | 0 | 4 | K | 2 |  |  |  | ROZPOCET | 0 | 0 | 0 | 0 | 0 | 1 | 0 | 4 | 800330742
| VV |  | (0,18*0,45*3,5+0,3*0,18*3,5+0,18*2,2*0,45+0,3*0,18*(4+0,8)+0,24*0,18*(4,895+1,08+0,7)+0,29*0,18*(8,96+5,6+3,8))*0,1"věnec 1NP pod I nosníky - 100kg/m3 |  | 0.216 | [13 empty] | VV | 2 | 2 | True | 0 | ROZPOCET
| VV |  | (0,22*0,45*3,5+0,3*0,22*3,5+0,22*2,2*0,45+0,3*0,22*(4+0,8)+0,24*0,22*(4,895+1,08+0,7)+0,29*0,22*(8,96+5,6+3,8))*0,1"věnec 1NP pod trapézy - 100kg/m3 |  | 0.264 | [13 empty] | VV | 2 | 2 | True | 0 | ROZPOCET
| VV |  | Mezisoučet |  | 0.48 | [13 empty] | VV | 2 | 3 | True | 0 | ROZPOCET
| VV |  | 0,2*0,24*(3,4*2+5,6)*0,1"věnec 1NP pod krovem - 100kg/m3 |  | 0.06 | [13 empty] | VV | 2 | 2 | True | 0 | ROZPOCET
| VV |  | Mezisoučet"2NP |  | 0.06 | [13 empty] | VV | 2 | 3 | True | 0 | ROZPOCET
| VV |  | Součet |  | 0.54 | [13 empty] | VV | 2 | 4 | True | 0 | ROZPOCET
| VV |  |  |  | 0 | [13 empty] | VV | 2 | 2 | True | 0 | ROZPOCET
| VV |  | 0,54*0,754"75,4% jako neuznatelné |  | 0.407 | [13 empty] | VV | 2 | 2 | True | 1 | ROZPOCET
70 | K | 417362021 | Výztuž ztužujících pásů a věnců svařovanými sítěmi Kari | t | 0.016 |  | 0 | CS ÚRS 2018 01 |  |  | základní |  | 0 | 1.0628 | 0.017004 | 0 | 0 | 4 | K | 2 |  |  |  | ROZPOCET | 0 | 0 | 0 | 0 | 0 | 1 | 0 | 4 | -36026418
| VV |  | (4,895+18,53+6,08+3,83+3,45)*0,3*1,3*4,44/1000"mazanina na atice |  | 0.064 | [13 empty] | VV | 2 | 2 | True | 0 | ROZPOCET
| VV |  |  |  | 0 | [13 empty] | VV | 2 | 2 | True | 0 | ROZPOCET
| VV |  | 0,064*0,246"24,6% jako uznatelné |  | 0.016 | [13 empty] | VV | 2 | 2 | True | 1 | ROZPOCET
71 | K | 430321616 | Schodišťová konstrukce a rampa ze ŽB tř. C 30/37 XC4, XF2, XD1 | m3 | 0.317 |  | 0 | CS ÚRS 2018 01 |  |  | základní |  | 0 | 2.4534 | 0.77772 | 0 | 0 | 4 | K | 2 |  |  |  | ROZPOCET | 0 | 0 | 0 | 0 | 0 | 1 | 0 | 4 | -773627855
| VV |  | 1,7*0,16+1*0,165*0,3/2*6"u rampy |  | 0.421 | [13 empty] | VV | 2 | 2 | True | 0 | ROZPOCET
| VV |  |  |  | 0 | [13 empty] | VV | 2 | 2 | True | 0 | ROZPOCET
| VV |  | 0,421*0,754"75,4% jako neuznatelné |  | 0.317 | [13 empty] | VV | 2 | 2 | True | 1 | ROZPOCET
72 | K | 430361821 | Výztuž schodišťové konstrukce a rampy betonářskou ocelí 10 505 | t | 0.032 |  | 0 | CS ÚRS 2018 01 |  |  | základní |  | 0 | 1.0489 | 0.033564 | 0 | 0 | 4 | K | 2 |  |  |  | ROZPOCET | 0 | 0 | 0 | 0 | 0 | 1 | 0 | 4 | -434496608
| VV |  | 0,1*0,421"100kg /m3 - na rampu |  | 0.042 | [13 empty] | VV | 2 | 2 | True | 0 | ROZPOCET
| VV |  |  |  | 0 | [13 empty] | VV | 2 | 2 | True | 0 | ROZPOCET
| VV |  | 0,042*0,754"75,4% jako neuznatelné |  | 0.032 | [13 empty] | VV | 2 | 2 | True | 1 | ROZPOCET
73 | K | 431351121 | Zřízení bednění podest schodišť a ramp přímočarých v do 4 m | m2 | 1.357 |  | 0 | CS ÚRS 2018 01 |  |  | základní |  | 0 | 0.01282 | 0.017397 | 0 | 0 | 4 | K | 2 |  |  |  | ROZPOCET | 0 | 0 | 0 | 0 | 0 | 1 | 0 | 4 | -2135826930
| VV |  | 1,8*1"na rampu |  | 1.8 | [13 empty] | VV | 2 | 2 | True | 0 | ROZPOCET
| VV |  |  |  | 0 | [13 empty] | VV | 2 | 2 | True | 0 | ROZPOCET
| VV |  | 1,8*0,754"75,4% jako neuznatelné |  | 1.357 | [13 empty] | VV | 2 | 2 | True | 1 | ROZPOCET
74 | K | 431351122 | Odstranění bednění podest schodišť a ramp přímočarých v do 4 m | m2 | 1.357 |  | 0 | CS ÚRS 2018 01 |  |  | základní |  | 0 | 0 | 0 | 0 | 0 | 4 | K | 2 |  |  |  | ROZPOCET | 0 | 0 | 0 | 0 | 0 | 1 | 0 | 4 | 1306305524
75 | K | 434121426 | Osazení ŽB schodišťových stupňů do štěrkového lože | m | 1.96 |  | 0 | CS ÚRS 2018 01 |  |  | základní |  | 0 | 0.03465 | 0.067914 | 0 | 0 | 4 | K | 2 |  |  |  | ROZPOCET | 0 | 0 | 0 | 0 | 0 | 1 | 0 | 4 | -1315252609
| VV |  | 1,3*2"schody do sklepa |  | 2.6 | [13 empty] | VV | 2 | 2 | True | 0 | ROZPOCET
| VV |  |  |  | 0 | [13 empty] | VV | 2 | 2 | True | 0 | ROZPOCET
| VV |  | 2,6*0,754"75,4% jako neuznatelné |  | 1.96 | [13 empty] | VV | 2 | 2 | True | 1 | ROZPOCET
76 | M | 59373755 | stupeň schodišťový 130x30x15 cm - prefabrikovaný | kus | 1.508 |  | 0 | CS ÚRS 2018 01 |  |  | základní |  | 0 | 0.09 | 0.13572 | 0 | 0 | 8 | M | 2 |  |  |  | ROZPOCET | 0 | 0 | 0 | 0 | 0 | 1 | 0 | 4 | 107915871
77 | K | 434351141 | Zřízení bednění stupňů přímočarých schodišť | m2 | 1.131 |  | 0 | CS ÚRS 2018 01 |  |  | základní |  | 0 | 0.00658 | 0.007442 | 0 | 0 | 4 | K | 2 |  |  |  | ROZPOCET | 0 | 0 | 0 | 0 | 0 | 1 | 0 | 4 | -525407852
| VV |  | 6*0,165*1+1,7*0,3 |  | 1.5 | [13 empty] | VV | 2 | 2 | True | 0 | ROZPOCET
| VV |  |  |  | 0 | [13 empty] | VV | 2 | 2 | True | 0 | ROZPOCET
| VV |  | 1,5*0,754"75,4% jako neuznatelné |  | 1.131 | [13 empty] | VV | 2 | 2 | True | 1 | ROZPOCET
78 | K | 434351142 | Odstranění bednění stupňů přímočarých schodišť | m2 | 1.131 |  | 0 | CS ÚRS 2018 01 |  |  | základní |  | 0 | 0 | 0 | 0 | 0 | 4 | K | 2 |  |  |  | ROZPOCET | 0 | 0 | 0 | 0 | 0 | 1 | 0 | 4 | 117672903
| D | 6 | Úpravy povrchů, podlahy a osazování výplní |  |  |  | 0 | [5 empty] | 0 |  | 185.2715 |  | 0 | 1 | D | 1 |  |  |  | ROZPOCET | [6 empty] | 0
79 | K | 611325421 | Oprava vnitřní vápenocementové štukové omítky stropů v rozsahu plochy do 10% | m2 | 139.324 |  | 0 | CS ÚRS 2018 01 |  |  | základní |  | 0 | 0.0057 | 0.79415 | 0 | 0 | 4 | K | 2 |  |  |  | ROZPOCET | 0 | 0 | 0 | 0 | 0 | 1 | 0 | 4 | -617251995
| VV |  | 12,7+34,54+44,33"2NP |  | 91.57 | [13 empty] | VV | 2 | 2 | True | 0 | ROZPOCET
| VV |  | 16,39+42,8+34,02"1NP |  | 93.21 | [13 empty] | VV | 2 | 2 | True | 0 | ROZPOCET
| VV |  | Součet |  | 184.78 | [13 empty] | VV | 2 | 4 | True | 0 | ROZPOCET
| VV |  |  |  | 0 | [13 empty] | VV | 2 | 2 | True | 0 | ROZPOCET
| VV |  | 184,78*0,754"75,4% jako neuznatelné |  | 139.324 | [13 empty] | VV | 2 | 2 | True | 1 | ROZPOCET
80 | K | 611325422 | Oprava vnitřní vápenocementové štukové omítky stropů v rozsahu plochy do 30% | m2 | 79.064 |  | 0 | CS ÚRS 2018 01 |  |  | základní |  | 0 | 0.017 | 1.3441 | 0 | 0 | 4 | K | 2 |  |  |  | ROZPOCET | 0 | 0 | 0 | 0 | 0 | 1 | 0 | 4 | -215580673
| VV |  | 18,58+9,05+9,38+12,65+9,14+9,61+19,62+16,83"1PP |  | 104.86 | [13 empty] | VV | 2 | 2 | True | 0 | ROZPOCET
| VV |  |  |  | 0 | [13 empty] | VV | 2 | 2 | True | 0 | ROZPOCET
| VV |  | 104,86*0,754"75,4% jako neuznatelné |  | 79.064 | [13 empty] | VV | 2 | 2 | True | 1 | ROZPOCET
81 | K | 612131102 | Cementový postřik vnitřních stěn nanášený síťovitě ručně | m2 | 134.359 |  | 0 | CS ÚRS 2018 01 |  |  | základní |  | 0 | 0.00494 | 0.66373 | 0 | 0 | 4 | K | 2 |  |  |  | ROZPOCET | 0 | 0 | 0 | 0 | 0 | 1 | 0 | 4 | 510549162
| VV |  | 2*1,8*(5+3,4+1,695)+1,4*1,815*2-0,7*1,8*2-0,8*1,97"mč402,403 - pod obklad |  | 37.328 | [13 empty] | VV | 2 | 2 | True | 0 | ROZPOCET
| VV |  | 2*2*(6,9+5+3+3)+1,4*2,15*2+1,4*0,2+0,15*2,15+2*0,5*2*4+0,5*1,1*4+0,2*(0,68*2+1,65)"mč203 |  | 89.025 | [13 empty] | VV | 2 | 2 | True | 0 | ROZPOCET
| VV |  | 5,815*2,8+6*2,8+1,2*2,8+5,5*2,8"fasáda v mč 200,211 - po okopání fasády |  | 51.842 | [13 empty] | VV | 2 | 2 | True | 0 | ROZPOCET
| VV |  | Součet |  | 178.195 | [13 empty] | VV | 2 | 4 | True | 0 | ROZPOCET
| VV |  |  |  | 0 | [13 empty] | VV | 2 | 2 | True | 0 | ROZPOCET
| VV |  | 178,195*0,754"75,4% jako neuznatelné |  | 134.359 | [13 empty] | VV | 2 | 2 | True | 1 | ROZPOCET
82 | K | 612131321 | Penetrační disperzní nátěr vnitřních stěn nanášený strojně | m2 | 57.386 |  | 0 | CS ÚRS 2018 01 |  |  | základní |  | 0 | 0.00026 | 0.01492 | 0 | 0 | 4 | K | 2 |  |  |  | ROZPOCET | 0 | 0 | 0 | 0 | 0 | 1 | 0 | 4 | -1026089189
| VV |  | 0,9*2*(5+3,4+1,695)+0,9*0,8"mč402,403 |  | 18.891 | [13 empty] | VV | 2 | 2 | True | 0 | ROZPOCET
| VV |  | 2,6*(9,33+5,18+2,69+0,65+2,56+2,605)-1,25*1,125*5-3,14*0,75*0,75-0,9*1,97*2+0,25*(1,25*5+1,125*10+2+1+3,14*1,5)+0,6*2*2,85"na ytong 1NP |  | 57.218 | [13 empty] | VV | 2 | 2 | True | 0 | ROZPOCET
| VV |  | Součet |  | 76.109 | [13 empty] | VV | 2 | 4 | True | 0 | ROZPOCET
| VV |  |  |  | 0 | [13 empty] | VV | 2 | 2 | True | 0 | ROZPOCET
| VV |  | 76,109*0,754"75,4% jako neuznatelné |  | 57.386 | [13 empty] | VV | 2 | 2 | True | 1 | ROZPOCET
83 | K | 612321121 | Vápenocementová omítka hladká jednovrstvá vnitřních stěn nanášená ručně | m2 | 23.437 |  | 0 | CS ÚRS 2018 01 |  |  | základní |  | 0 | 0.0154 | 0.36093 | 0 | 0 | 4 | K | 2 |  |  |  | ROZPOCET | 0 | 0 | 0 | 0 | 0 | 1 | 0 | 4 | 1503578724
| VV |  | 2*1,8*(5+3,4+1,695)+1,4*1,815*2-0,7*1,8*2-0,8*1,97"mč402,403 - pod obklad |  | 37.328 | [13 empty] | VV | 2 | 2 | True | 0 | ROZPOCET
| VV |  | 2*2*(6,9+5+3+3)+1,4*2,15*2+1,4*0,2+0,15*2,15+2*0,5*2*4+0,5*1,1*4+0,2*(0,68*2+1,65)"mč203 - pod obklad |  | 89.025 | [13 empty] | VV | 2 | 2 | True | 0 | ROZPOCET
| VV |  | Součet |  | 126.353 | [13 empty] | VV | 2 | 4 | True | 0 | ROZPOCET
| VV |  |  |  | 0 | [13 empty] | VV | 2 | 2 | True | 0 | ROZPOCET
| VV |  | 31,083*0,754"75,4% jako neuznatelné |  | 23.437 | [13 empty] | VV | 2 | 2 | True | 1 | ROZPOCET
84 | K | 612321141 | Vápenocementová omítka štuková dvouvrstvá vnitřních stěn nanášená ručně | m2 | 39.089 |  | 0 | CS ÚRS 2018 01 |  |  | základní |  | 0 | 0.01838 | 0.71846 | 0 | 0 | 4 | K | 2 |  |  |  | ROZPOCET | 0 | 0 | 0 | 0 | 0 | 1 | 0 | 4 | 2009506865
| VV |  | 5,815*2,8+6*2,8+1,2*2,8+5,5*2,8"fasáda v mč 200,211 - po okopání fasády |  | 51.842 | [13 empty] | VV | 2 | 2 | True | 0 | ROZPOCET
| VV |  |  |  | 0 | [13 empty] | VV | 2 | 2 | True | 0 | ROZPOCET
| VV |  | 51,842*0,754"75,4% jako neuznatelné |  | 39.089 | [13 empty] | VV | 2 | 2 | True | 1 | ROZPOCET
85 | K | 612321191 | Příplatek k vápenocementové omítce vnitřních stěn za každých dalších 5 mm tloušťky ručně | m2 | 39.089 |  | 0 | CS ÚRS 2018 01 |  |  | základní |  | 0 | 0.0079 | 0.3088 | 0 | 0 | 4 | K | 2 |  |  |  | ROZPOCET | 0 | 0 | 0 | 0 | 0 | 1 | 0 | 4 | 714126535
86 | K | 612325421 | Oprava vnitřní vápenocementové štukové omítky stěn v rozsahu plochy do 10% | m2 | 22.613 |  | 0 | CS ÚRS 2018 01 |  |  | základní |  | 0 | 0.0057 | 0.12889 | 0 | 0 | 4 | K | 2 |  |  |  | ROZPOCET | 0 | 0 | 0 | 0 | 0 | 1 | 0 | 4 | -1141620491
| VV |  | 2,08*2*(3,24+0,44+4,85+0,51)-2,46*2,06-1,3*1,96"mč008 |  | 29.991 | [13 empty] | VV | 2 | 2 | True | 0 | ROZPOCET
| VV |  |  |  | 0 | [13 empty] | VV | 2 | 2 | True | 0 | ROZPOCET
| VV |  | 29,991*0,754"75,4% jako neuznatelné |  | 22.613 | [13 empty] | VV | 2 | 2 | True | 1 | ROZPOCET
87 | K | 612325422 | Oprava vnitřní vápenocementové štukové omítky stěn v rozsahu plochy do 30% | m2 | 317.904 |  | 0 | CS ÚRS 2018 01 |  |  | základní |  | 0 | 0.017 | 5.4044 | 0 | 0 | 4 | K | 2 |  |  |  | ROZPOCET | 0 | 0 | 0 | 0 | 0 | 1 | 0 | 4 | 179077009
| VV |  | 2,7*2*(9,87+4,33+5+6,8+5+2,5+1,1+2,4)-2*(1,9*2,1+1,06*2,05+0,9*1,97)-1*2,1-1,06*0,5-0,9*2-1,78*1,4*3-1,3*1,4"plocha bez otvorů |  | 170.202 | [13 empty] | VV | 2 | 2 | True | 0 | ROZPOCET
| VV |  | 0,35*(2*2,05+1,03+1,1+2,1*2)+0,5*(1,06+2,05*2)+0,34*(1,9*2+2,1)+0,25*3*(1,78+1,4*2)+0,25*(1,3+1,4*2)+0,45*(2,1*2+1)*2+0,25*(1,06+0,5*2)"ostění |  | 17.892 | [13 empty] | VV | 2 | 2 | True | 0 | ROZPOCET
| VV |  | Mezisoučet"2NP |  | 188.094 | [13 empty] | VV | 2 | 3 | True | 0 | ROZPOCET
| VV |  | 2,89*2*(2,6+5,2)+2,68*2*(7,2+5,5+9,92+4,3+1,4)+2,4*(5,3*6+3,9*2+0,8*2+1,9*2+4,2*2+1,6*2+1*2+8,2*2)"plocha |  | 376.879 | [13 empty] | VV | 2 | 2 | True | 0 | ROZPOCET
| VV |  | -(2*2*(6,9+5+3+3)+1,4*2,15*2+1,4*0,2+0,15*2,15+2*0,5*2*4+0,5*1,1*4+0,2*(0,68*2+1,65))"mč203 obklady |  | -89.025 | [13 empty] | VV | 2 | 2 | True | 0 | ROZPOCET
| VV |  | -2,03*(0,6*2+1)"mč209 |  | -4.466 | [13 empty] | VV | 2 | 2 | True | 0 | ROZPOCET
| VV |  | -(3,9+0,5+1,1)*1,8"mč107 |  | -9.9 | [13 empty] | VV | 2 | 2 | True | 0 | ROZPOCET
| VV |  | -(1,8*2*(1,9+2,5+0,8)-1,8*0,8)"mč110 |  | -17.28 | [13 empty] | VV | 2 | 2 | True | 0 | ROZPOCET
| VV |  | -0,51*0,51*9-0,9*2-1,65*1,32*3-1,14*1,33-0,8*1,97*12-0,9*1,97*7-0,7*1,97*2"odpočet otvorů |  | -46.272 | [13 empty] | VV | 2 | 2 | True | 0 | ROZPOCET
| VV |  | 0,5*(2*2+1)*7+0,2*0,51*3*9+0,2*(1,33*8+1,14+1,64*3)"ostění |  | 23.594 | [13 empty] | VV | 2 | 2 | True | 0 | ROZPOCET
| VV |  | Mezisoučet"1NP |  | 233.53 | [13 empty] | VV | 2 | 3 | True | 0 | ROZPOCET
| VV |  | Součet |  | 421.624 | [13 empty] | VV | 2 | 4 | True | 0 | ROZPOCET
| VV |  |  |  | 0 | [13 empty] | VV | 2 | 2 | True | 0 | ROZPOCET
| VV |  | 421,624*0,754"75,4% jako neuznatelné |  | 317.904 | [13 empty] | VV | 2 | 2 | True | 1 | ROZPOCET
88 | K | 612335213 | Cementová hladká omítka malých ploch do 1,0 m2 na stěnách | kus | 1.508 |  | 0 | CS ÚRS 2018 01 |  |  | základní |  | 0 | 0.0474 | 0.071479 | 0 | 0 | 4 | K | 2 |  |  |  | ROZPOCET | 0 | 0 | 0 | 0 | 0 | 1 | 0 | 4 | -1996852440
| VV |  | 2"v 1PP zazdívky otvorů - zvenku pod hydroizolaci |  | 2 | [13 empty] | VV | 2 | 2 | True | 0 | ROZPOCET
| VV |  |  |  | 0 | [13 empty] | VV | 2 | 2 | True | 0 | ROZPOCET
| VV |  | 2*0,754"75,4% jako neuznatelné |  | 1.508 | [13 empty] | VV | 2 | 2 | True | 1 | ROZPOCET
89 | K | 612335215 | Cementová hladká omítka malých ploch do 4,0 m2 na stěnách | kus | 0.754 |  | 0 | CS ÚRS 2018 01 |  |  | základní |  | 0 | 0.1794 | 0.13527 | 0 | 0 | 4 | K | 2 |  |  |  | ROZPOCET | 0 | 0 | 0 | 0 | 0 | 1 | 0 | 4 | 253054809
| VV |  | 1"v 1PP zazdívky otvorů - zvenku pod hydroizolaci |  | 1 | [13 empty] | VV | 2 | 2 | True | 0 | ROZPOCET
| VV |  |  |  | 0 | [13 empty] | VV | 2 | 2 | True | 0 | ROZPOCET
| VV |  | 1*0,754"75,4% jako neuznatelné |  | 0.754 | [13 empty] | VV | 2 | 2 | True | 1 | ROZPOCET
90 | K | 612341321 | Sádrová nebo vápenosádrová omítka hladká jednovrstvá vnitřních stěn nanášená strojně | m2 | 57.386 |  | 0 | CS ÚRS 2018 01 |  |  | základní |  | 0 | 0.01103 | 0.63297 | 0 | 0 | 4 | K | 2 |  |  |  | ROZPOCET | 0 | 0 | 0 | 0 | 0 | 1 | 0 | 4 | 1792634172
| VV |  | 76,109"dle penetrace |  | 76.109 | [13 empty] | VV | 2 | 2 | True | 0 | ROZPOCET
| VV |  |  |  | 0 | [13 empty] | VV | 2 | 2 | True | 0 | ROZPOCET
| VV |  | 76,109*0,754"75,4% jako neuznatelné |  | 57.386 | [13 empty] | VV | 2 | 2 | True | 1 | ROZPOCET
91 | K | 612341391 | Příplatek k sádrové omítce vnitřních stěn za každých dalších 5 mm tloušťky strojně | m2 | 57.386 |  | 0 | CS ÚRS 2018 01 |  |  | základní |  | 0 | 0.00552 | 0.31677 | 0 | 0 | 4 | K | 2 |  |  |  | ROZPOCET | 0 | 0 | 0 | 0 | 0 | 1 | 0 | 4 | 946375981
92 | K | 613131102 | Cementový postřik vnitřních pilířů nebo sloupů nanášený síťovitě ručně | m2 | 33.503 |  | 0 | CS ÚRS 2018 01 |  |  | základní |  | 0 | 0.00494 | 0.1655 | 0 | 0 | 4 | K | 2 |  |  |  | ROZPOCET | 0 | 0 | 0 | 0 | 0 | 1 | 0 | 4 | -2017088740
| VV |  | 2*(0,5+1,8)*5,66"komín - od 3NP po hlavu |  | 26.036 | [13 empty] | VV | 2 | 2 | True | 0 | ROZPOCET
| VV |  | 2*(1,45+0,45)*2,42+2,38*(3+0,45*2)-1,65*1,3+0,35*2*(1,65+1,3) |  | 18.398 | [13 empty] | VV | 2 | 2 | True | 0 | ROZPOCET
| VV |  | Mezisoučet"komín + 3NP |  | 44.434 | [13 empty] | VV | 2 | 3 | True | 0 | ROZPOCET
| VV |  |  |  | 0 | [13 empty] | VV | 2 | 2 | True | 0 | ROZPOCET
| VV |  | 44,434*0,754"75,4% jako neuznatelné |  | 33.503 | [13 empty] | VV | 2 | 2 | True | 1 | ROZPOCET
93 | K | 613321141 | Vápenocementová omítka štuková dvouvrstvá vnitřních pilířů nebo sloupů nanášená ručně | m2 | 27.746 |  | 0 | CS ÚRS 2018 01 |  |  | základní |  | 0 | 0.01838 | 0.50997 | 0 | 0 | 4 | K | 2 |  |  |  | ROZPOCET | 0 | 0 | 0 | 0 | 0 | 1 | 0 | 4 | 337400578
| VV |  | 2*(0,5+1,8)*4"komín - od 3NP pod střechu |  | 18.4 | [13 empty] | VV | 2 | 2 | True | 0 | ROZPOCET
| VV |  | 2*(1,45+0,45)*2,42+2,38*(3+0,45*2)-1,65*1,3+0,35*2*(1,65+1,3) |  | 18.398 | [13 empty] | VV | 2 | 2 | True | 0 | ROZPOCET
| VV |  | Mezisoučet"komín + 3NP |  | 36.798 | [13 empty] | VV | 2 | 3 | True | 0 | ROZPOCET
| VV |  |  |  | 0 | [13 empty] | VV | 2 | 2 | True | 0 | ROZPOCET
| VV |  | 36,798*0,754"75,4% jako neuznatelné |  | 27.746 | [13 empty] | VV | 2 | 2 | True | 1 | ROZPOCET
94 | K | 613321191 | Příplatek k vápenocementové omítce vnitřních sloupů za každých dalších 5 mm tloušťky ručně | m2 | 27.746 |  | 0 | CS ÚRS 2018 01 |  |  | základní |  | 0 | 0.0079 | 0.21919 | 0 | 0 | 4 | K | 2 |  |  |  | ROZPOCET | 0 | 0 | 0 | 0 | 0 | 1 | 0 | 4 | 1397230496
| VV |  | 2*(0,5+1,8)*4"komín - od 3NP pod střechu |  | 18.4 | [13 empty] | VV | 2 | 2 | True | 0 | ROZPOCET
| VV |  | 2*(1,45+0,45)*2,42+2,38*(3+0,45*2)-1,65*1,3+0,35*2*(1,65+1,3) |  | 18.398 | [13 empty] | VV | 2 | 2 | True | 0 | ROZPOCET
| VV |  | Mezisoučet"komín + 3NP |  | 36.798 | [13 empty] | VV | 2 | 3 | True | 0 | ROZPOCET
| VV |  |  |  | 0 | [13 empty] | VV | 2 | 2 | True | 0 | ROZPOCET
| VV |  | 36,798*0,754"75,4% jako neuznatelné |  | 27.746 | [13 empty] | VV | 2 | 2 | True | 1 | ROZPOCET
95 | K | 613331121 | Cementová omítka hladká jednovrstvá vnitřních pilířů nebo sloupů nanášená ručně | m2 | 5.758 |  | 0 | CS ÚRS 2018 01 |  |  | základní |  | 0 | 0.021 | 0.12092 | 0 | 0 | 4 | K | 2 |  |  |  | ROZPOCET | 0 | 0 | 0 | 0 | 0 | 1 | 0 | 4 | 1303407452
| VV |  | 2*(0,5+1,8)*1,66"komín - nad střechou |  | 7.636 | [13 empty] | VV | 2 | 2 | True | 0 | ROZPOCET
| VV |  |  |  | 0 | [13 empty] | VV | 2 | 2 | True | 0 | ROZPOCET
| VV |  | 7,636*0,754"75,4% jako neuznatelné |  | 5.758 | [13 empty] | VV | 2 | 2 | True | 1 | ROZPOCET
96 | K | 613331191 | Příplatek k cementové omítce vnitřních sloupů za každých dalších 5 mm tloušťky ručně | m2 | 5.758 |  | 0 | CS ÚRS 2018 01 |  |  | základní |  | 0 | 0.0105 | 0.060459 | 0 | 0 | 4 | K | 2 |  |  |  | ROZPOCET | 0 | 0 | 0 | 0 | 0 | 1 | 0 | 4 | 340998150
97 | K | 619991011 | Obalení konstrukcí a prvků fólií přilepenou lepící páskou | m2 | 37.437 |  | 0 | CS ÚRS 2018 01 |  |  | základní |  | 0 | 0 | 0 | 0 | 0 | 4 | K | 2 |  |  |  | ROZPOCET | 0 | 0 | 0 | 0 | 0 | 1 | 0 | 4 | -834035075
| VV |  | 0,75*0,53*2+1,2*0,39+1,2*0,51+2,46*2,06*2+1,3*1,96"1PP |  | 14.558 | [13 empty] | VV | 2 | 2 | True | 0 | ROZPOCET
| VV |  | 0,7*0,7*3,14+1,25*1,125*5+0,55*0,51*9+0,9*2+1,65*1,32*3+1,14*1,33"1NP |  | 20.945 | [13 empty] | VV | 2 | 2 | True | 0 | ROZPOCET
| VV |  | 1,78*1,42*3+1,3*1,4+1,75*1,38+1,06*0,5+0,9*2"2NP |  | 14.148 | [13 empty] | VV | 2 | 2 | True | 0 | ROZPOCET
| VV |  | Součet |  | 49.651 | [13 empty] | VV | 2 | 4 | True | 0 | ROZPOCET
| VV |  |  |  | 0 | [13 empty] | VV | 2 | 2 | True | 0 | ROZPOCET
| VV |  | 49,651*0,754"75,4% jako neuznatelné |  | 37.437 | [13 empty] | VV | 2 | 2 | True | 1 | ROZPOCET
98 | K | 622131121 | Penetrační disperzní nátěr vnějších stěn nanášený ručně | m2 | 245.472 |  | 0 | CS ÚRS 2018 01 |  |  | základní |  | 0 | 0.00026 | 0.063823 | 0 | 0 | 4 | K | 2 |  |  |  | ROZPOCET | 0 | 0 | 0 | 0 | 0 | 1 | 0 | 4 | -1756079656
| VV |  | 5*3,5+6,5*3+11*6,4+10,02*6,4+3,5*(3,73+6,43+9,05+5,5)+3*(8+2,5+2,5+1)+2*(2*2+3)-0,51*0,51*9-1*2-1,65*1,32*3-1,14*1,33-1,78*1,42*3-1,3*1,4"stávající om |  | 292.219 | [13 empty] | VV | 2 | 2 | True | 0 | ROZPOCET
| VV |  | (11,3*2+11,3*2+2,4*2+3,1+3,76*2)*0,55"přesah střechy dle det.10 |  | 33.341 | [13 empty] | VV | 2 | 2 | True | 0 | ROZPOCET
| VV |  | Součet |  | 325.56 | [13 empty] | VV | 2 | 4 | True | 0 | ROZPOCET
| VV |  | 325,56*0,754"75,4% jako neuznatelné |  | 245.472 | [13 empty] | VV | 2 | 2 | True | 1 | ROZPOCET
99 | K | 622142001 | Potažení vnějších stěn sklovláknitým pletivem vtlačeným do tenkovrstvé hmoty | m2 | 32.666 |  | 0 | CS ÚRS 2018 01 |  |  | základní |  | 0 | 0.00438 | 0.14308 | 0 | 0 | 4 | K | 2 |  |  |  | ROZPOCET | 0 | 0 | 0 | 0 | 0 | 1 | 0 | 4 | 560721027
| VV |  | 0,7*(16,5+14,96+3+3,5+18,93+5)"nad soklem pro zijištění PO - dvojitá perlinka |  | 43.323 | [13 empty] | VV | 2 | 2 | True | 0 | ROZPOCET
| VV |  |  |  | 0 | [13 empty] | VV | 2 | 2 | True | 0 | ROZPOCET
| VV |  | 43,323*0,754"75,4% jako neuznatelné |  | 32.666 | [13 empty] | VV | 2 | 2 | True | 1 | ROZPOCET
100 | K | 622211021 | Montáž kontaktního zateplení vnějších stěn z polystyrénových desek tl do 120 mm | m2 | 3.284 |  | 0 | CS ÚRS 2018 01 |  |  | základní |  | 0 | 0.00832 | 0.027323 | 0 | 0 | 4 | K | 2 |  |  |  | ROZPOCET | 0 | 0 | 0 | 0 | 0 | 1 | 0 | 4 | -195526803
| VV |  | 0,51*(0,405*3+0,995+0,38+0,39+1,62+3,28+0,66)"pod tahokovem tl.80mm |  | 4.355 | [13 empty] | VV | 2 | 2 | True | 0 | ROZPOCET
| VV |  | Součet |  | 4.355 | [13 empty] | VV | 2 | 4 | True | 0 | ROZPOCET
| VV |  |  |  | 0 | [13 empty] | VV | 2 | 2 | True | 0 | ROZPOCET
| VV |  | 4,355*0,754"75,4% jako neuznatelné |  | 3.284 | [13 empty] | VV | 2 | 2 | True | 1 | ROZPOCET
101 | M | 28376081R1 | deska EPS mimořádně paropropustná fasadní λ=0,039 tl 80mm - dle PD | m2 | 3.35 |  | 0 |  |  |  | základní |  | 0 | 0.003 | 0.01005 | 0 | 0 | 8 | M | 2 |  |  |  | ROZPOCET | 0 | 0 | 0 | 0 | 0 | 1 | 0 | 4 | -389517092
| VV |  | 0,51*(0,405*3+0,995+0,38+0,39+1,62+3,28+0,66)*1,02"pod tahokovem tl.80mm |  | 4.443 | [13 empty] | VV | 2 | 2 | True | 0 | ROZPOCET
| VV |  |  |  | 0 | [13 empty] | VV | 2 | 2 | True | 0 | ROZPOCET
| VV |  | 4,443*0,754"75,4% jako neuznatelné |  | 3.35 | [13 empty] | VV | 2 | 2 | True | 1 | ROZPOCET
102 | K | 622211031 | Montáž kontaktního zateplení vnějších stěn z polystyrénových desek tl do 160 mm | m2 | 200.964 |  | 0 | CS ÚRS 2018 01 |  |  | základní |  | 0 | 0.0085 | 1.7082 | 0 | 0 | 4 | K | 2 |  |  |  | ROZPOCET | 0 | 0 | 0 | 0 | 0 | 1 | 0 | 4 | -1209738862
| VV |  | 5,2*9,2+4,8*6,4+3,6*3,7-0,51*(8,5+5)-1*2+2,9*(2,565+1+2,5+8)-1,06*0,5-1*2+3,5*5 |  | 138.754 | [13 empty] | VV | 2 | 2 | True | 0 | ROZPOCET
| VV |  | 6,5*(11,3+10,02+2,87)-1,78*1,4*3-1,3*1,4-1,64*1,33*3-1,14*1,33 |  | 139.879 | [13 empty] | VV | 2 | 2 | True | 0 | ROZPOCET
| VV |  | 3*1,9+1,3*2,4*2-1,65*1,3 |  | 9.795 | [13 empty] | VV | 2 | 2 | True | 0 | ROZPOCET
| VV |  | -0,9*(11,13+3+10,2)"založení ETICS nad soklem z minerálu - odpočet |  | -21.897 | [13 empty] | VV | 2 | 2 | True | 0 | ROZPOCET
| VV |  | Mezisoučet"fasáda |  | 266.531 | [13 empty] | VV | 2 | 3 | True | 0 | ROZPOCET
| VV |  | Součet |  | 266.531 | [13 empty] | VV | 2 | 4 | True | 0 | ROZPOCET
| VV |  |  |  | 0 | [13 empty] | VV | 2 | 2 | True | 0 | ROZPOCET
| VV |  | 266,531*0,754"75,4% jako neuznatelné |  | 200.964 | [13 empty] | VV | 2 | 2 | True | 1 | ROZPOCET
103 | M | 28376081R2 | deska EPS mimořádně paropropustná fasadní λ=0,039 tl 140mm - dle PD | m2 | 204.647 |  | 0 |  |  |  | základní |  | 0 | 0.003 | 0.61394 | 0 | 0 | 8 | M | 2 |  |  |  | ROZPOCET | 0 | 0 | 0 | 0 | 0 | 1 | 0 | 4 | 872252328
| VV |  | 5,2*9,2+4,8*6,4+3,6*3,7-0,51*(8,5+5)-1*2+2,9*(2,565+1+2,5+8)-1,06*0,5-1*2+3,5*5 |  | 138.754 | [13 empty] | VV | 2 | 2 | True | 0 | ROZPOCET
| VV |  | 6,5*(11,3+10,02+2,87)-1,78*1,4*3-1,3*1,4-1,64*1,33*3-1,14*1,33 |  | 139.879 | [13 empty] | VV | 2 | 2 | True | 0 | ROZPOCET
| VV |  | 3*1,9+1,3*2,4*2-1,65*1,3 |  | 9.795 | [13 empty] | VV | 2 | 2 | True | 0 | ROZPOCET
| VV |  | -0,9*(11,13+3+10,2)*1,02"založení ETICS nad soklem z minerálu - odpočet |  | -22.335 | [13 empty] | VV | 2 | 2 | True | 0 | ROZPOCET
| VV |  | Mezisoučet"fasáda |  | 266.093 | [13 empty] | VV | 2 | 3 | True | 0 | ROZPOCET
| VV |  |  |  | 0 | [13 empty] | VV | 2 | 2 | True | 0 | ROZPOCET
| VV |  | 266,093*0,754"75,4% jako neuznatelné |  | 200.634 | [13 empty] | VV | 2 | 2 | True | 1 | ROZPOCET
| VV |  | 200,634*1,02 'Přepočtené koeficientem množství |  | 204.647 | [13 empty] | VV | 2 | 2 | False | 1 | ROZPOCET
104 | K | 622221031 | Montáž kontaktního zateplení vnějších stěn z minerální vlny s podélnou orientací vláken tl do 160 mm | m2 | 16.51 |  | 0 | CS ÚRS 2018 01 |  |  | základní |  | 0 | 0.00944 | 0.15585 | 0 | 0 | 4 | K | 2 |  |  |  | ROZPOCET | 0 | 0 | 0 | 0 | 0 | 1 | 0 | 4 | -1825901033
| VV |  | 0,9*(11,13+3+10,2)"založení ETICS nad soklem |  | 21.897 | [13 empty] | VV | 2 | 2 | True | 0 | ROZPOCET
| VV |  |  |  | 0 | [13 empty] | VV | 2 | 2 | True | 0 | ROZPOCET
| VV |  | 21,897*0,754"75,4% neuznatelné |  | 16.51 | [13 empty] | VV | 2 | 2 | True | 1 | ROZPOCET
105 | M | 63141417 | deska izolační minerální pro fasády podélné vlákno tl 140mm | m2 | 16.841 |  | 0 | CS ÚRS 2018 01 |  |  | základní |  | 0 | 0.022 | 0.3705 | 0 | 0 | 8 | M | 2 |  |  |  | ROZPOCET | 0 | 0 | 0 | 0 | 0 | 1 | 0 | 4 | -974642286
| VV |  | 0,9*(11,13+3+10,2)*1,02"založení ETICS nad soklem |  | 22.335 | [13 empty] | VV | 2 | 2 | True | 0 | ROZPOCET
| VV |  |  |  | 0 | [13 empty] | VV | 2 | 2 | True | 0 | ROZPOCET
| VV |  | 22,335*0,754"75,6% neuznatelné |  | 16.841 | [13 empty] | VV | 2 | 2 | True | 1 | ROZPOCET
106 | K | 622211031 | Montáž kontaktního zateplení vnějších stěn z polystyrénových desek tl do 160 mm | m2 | 15.137 |  | 0 | CS ÚRS 2018 01 |  |  | základní |  | 0 | 0.0085 | 0.12866 | 0 | 0 | 4 | K | 2 |  |  |  | ROZPOCET | 0 | 0 | 0 | 0 | 0 | 1 | 0 | 4 | -1680577752
| VV |  | 3,36*0,6+0,6*6,6+0,6*19+4,5*0,6"sokl |  | 20.076 | [13 empty] | VV | 2 | 2 | True | 0 | ROZPOCET
| VV |  |  |  | 0 | [13 empty] | VV | 2 | 2 | True | 0 | ROZPOCET
| VV |  | 20,076*0,754"75,4% jako neuznatelné |  | 15.137 | [13 empty] | VV | 2 | 2 | True | 1 | ROZPOCET
107 | K | 622211031R1 | PŘÍPLATEK ZA DVOUSLOŽKOVÉ ŽIVIČNÉ LEPIDLO - PRO Montáž kontaktního zateplení vnějších stěn z polystyrénových desek tl do 160 mm | m2 | 15.137 |  | 0 |  |  |  | základní |  | 0 | 0.0085 | 0.12866 | 0 | 0 | 4 | K | 2 |  |  |  | ROZPOCET | 0 | 0 | 0 | 0 | 0 | 1 | 0 | 4 | -1436066904
108 | M | 28376404 | deska z polystyrénu XPS, hrana rovná a strukturovaný povrch λ=0,033 m3 | m3 | 2.47 |  | 0 | CS ÚRS 2018 01 |  |  | základní |  | 0 | 0.032 | 0.07904 | 0 | 0 | 8 | M | 2 |  |  |  | ROZPOCET | 0 | 0 | 0 | 0 | 0 | 1 | 0 | 4 | 1780426722
| VV |  | (3,36*0,6+0,6*6,6+0,6*19+4,5*0,6)*0,16*1,02"sokl |  | 3.276 | [13 empty] | VV | 2 | 2 | True | 0 | ROZPOCET
| VV |  |  |  | 0 | [13 empty] | VV | 2 | 2 | True | 0 | ROZPOCET
| VV |  | 3,276*0,754"75,4% jako neuznatelné |  | 2.47 | [13 empty] | VV | 2 | 2 | True | 1 | ROZPOCET
109 | K | 622211041 | Montáž kontaktního zateplení vnějších stěn z polystyrénových desek tl do 200 mm | m2 | 79.126 |  | 0 | CS ÚRS 2018 01 |  |  | základní |  | 0 | 0.0085 | 0.67257 | 0 | 0 | 4 | K | 2 |  |  |  | ROZPOCET | 0 | 0 | 0 | 0 | 0 | 1 | 0 | 4 | -6039523
| VV |  | (9,8+5)*5,1-7,25*1,125-0,65*0,65*3,14"na ytong jídelny |  | 65.997 | [13 empty] | VV | 2 | 2 | True | 0 | ROZPOCET
| VV |  | 3*(3,9*2+6)-1,78*1,38"na ytong WC 2NP |  | 38.944 | [13 empty] | VV | 2 | 2 | True | 0 | ROZPOCET
| VV |  | Součet |  | 104.941 | [13 empty] | VV | 2 | 4 | True | 0 | ROZPOCET
| VV |  |  |  | 0 | [13 empty] | VV | 2 | 2 | True | 0 | ROZPOCET
| VV |  | 104,941*0,754"75,4% jako neuznatelné |  | 79.126 | [13 empty] | VV | 2 | 2 | True | 1 | ROZPOCET
110 | M | 28376081R | deska EPS mimořádně paropropustná fasadní λ=0,039 tl 200mm - dle PD | m2 | 80.707 |  | 0 |  |  |  | základní |  | 0 | 0.003 | 0.24212 | 0 | 0 | 8 | M | 2 |  |  |  | ROZPOCET | 0 | 0 | 0 | 0 | 0 | 1 | 0 | 4 | 427673401
| VV |  | ((9,8+5)*5,1-7,25*1,125-0,65*0,65*3,14)*1,02"na ytong jídelny |  | 67.317 | [13 empty] | VV | 2 | 2 | True | 0 | ROZPOCET
| VV |  | (3*(3,9*2+6)-1,78*1,38)*1,02"na ytong WC 2NP |  | 39.722 | [13 empty] | VV | 2 | 2 | True | 0 | ROZPOCET
| VV |  | Součet |  | 107.039 | [13 empty] | VV | 2 | 4 | True | 0 | ROZPOCET
| VV |  |  |  | 0 | [13 empty] | VV | 2 | 2 | True | 0 | ROZPOCET
| VV |  | 107,039*0,754"75,4% jako neuznatelné |  | 80.707 | [13 empty] | VV | 2 | 2 | True | 1 | ROZPOCET
111 | K | 622212001 | Montáž kontaktního zateplení vnějšího ostění hl. špalety do 200 mm z polystyrenu tl do 40 mm | m | 97.599 |  | 0 | CS ÚRS 2018 01 |  |  | základní |  | 0 | 0.00176 | 0.17177 | 0 | 0 | 4 | K | 2 |  |  |  | ROZPOCET | 0 | 0 | 0 | 0 | 0 | 1 | 0 | 4 | -388722150
| VV |  | 2*((1,64+1,33)*3+1,14+1,33+0,51*2*9+2,1*2+1+7,25+1,125+3,14*1,4+1,78+1,38+(1,78+1,4)*4+1,3+1,4+1,06+0,5+1+2,1+1,65+1,3) |  | 129.442 | [13 empty] | VV | 2 | 2 | True | 0 | ROZPOCET
| VV |  |  |  | 0 | [13 empty] | VV | 2 | 2 | True | 0 | ROZPOCET
| VV |  | 129,442*0,754"75,4% jako neuznatelné |  | 97.599 | [13 empty] | VV | 2 | 2 | True | 1 | ROZPOCET
112 | M | 28376439 | deska z polystyrénu XPS, hrana rovná a strukturovaný povrch tl 40mm | m2 | 24.888 |  | 0 | CS ÚRS 2018 01 |  |  | základní |  | 0 | 0.0012 | 0.029866 | 0 | 0 | 8 | M | 2 |  |  |  | ROZPOCET | 0 | 0 | 0 | 0 | 0 | 1 | 0 | 4 | -1868264997
| VV |  | 97,599*0,25*1,02 |  | 24.888 | [13 empty] | VV | 2 | 2 | True | 1 | ROZPOCET
113 | K | 622251101 | Příplatek k cenám kontaktního zateplení stěn za použití tepelněizolačních zátek z polystyrenu | m2 | 304.603 |  | 0 | CS ÚRS 2018 01 |  |  | základní |  | 0 | 6e-05 | 0.018276 | 0 | 0 | 4 | K | 2 |  |  |  | ROZPOCET | 0 | 0 | 0 | 0 | 0 | 1 | 0 | 4 | 1533786106
| VV |  | 4,355+274,611+20,076+104,941 |  | 403.983 | [13 empty] | VV | 2 | 2 | True | 0 | ROZPOCET
| VV |  |  |  | 0 | [13 empty] | VV | 2 | 2 | True | 0 | ROZPOCET
| VV |  | 403,983*0,754"75,4% jako neuznatelné |  | 304.603 | [13 empty] | VV | 2 | 2 | True | 1 | ROZPOCET
114 | K | 622252001 | Montáž zakládacích soklových lišt kontaktního zateplení | m | 66.269 |  | 0 | CS ÚRS 2018 01 |  |  | základní |  | 0 | 6e-05 | 0.0039761 | 0 | 0 | 4 | K | 2 |  |  |  | ROZPOCET | 0 | 0 | 0 | 0 | 0 | 1 | 0 | 4 | -424591878
| VV |  | (16,5+14,96+3+3,5+18,93+5+8+11+3,5*2)" |  | 87.89 | [13 empty] | VV | 2 | 2 | True | 0 | ROZPOCET
| VV |  |  |  | 0 | [13 empty] | VV | 2 | 2 | True | 0 | ROZPOCET
| VV |  | 87,89*0,754"75,4% jako neuznatelné |  | 66.269 | [13 empty] | VV | 2 | 2 | True | 1 | ROZPOCET
115 | M | 59051638R | zakládací sada - zakládací L profil + zakončující plastový profil - dle PD det.2 | m | 80.186 |  | 0 |  |  |  | základní |  | 0 | 0.00056 | 0.044904 | 0 | 0 | 8 | M | 2 |  |  |  | ROZPOCET | 0 | 0 | 0 | 0 | 0 | 1 | 0 | 4 | -1049191657
| VV |  | 87,89*1,1 |  | 96.679 | [13 empty] | VV | 2 | 2 | True | 0 | ROZPOCET
| VV |  |  |  | 0 | [13 empty] | VV | 2 | 2 | True | 0 | ROZPOCET
| VV |  | 96,679*0,754"75,4% jako neuznatelné |  | 72.896 | [13 empty] | VV | 2 | 2 | True | 1 | ROZPOCET
| VV |  | 72,896*1,1 'Přepočtené koeficientem množství |  | 80.186 | [13 empty] | VV | 2 | 2 | False | 1 | ROZPOCET
116 | K | 622252002 | Montáž ostatních lišt kontaktního zateplení | m | 303.794 |  | 0 | CS ÚRS 2018 01 |  |  | základní |  | 0 | 0.00025 | 0.075949 | 0 | 0 | 4 | K | 2 |  |  |  | ROZPOCET | 0 | 0 | 0 | 0 | 0 | 1 | 0 | 4 | 1132747253
| VV |  | 1,65+1,3*2+1,78+1,38*2+1,06+0,5*2+2*2+1+(1,78+1,42*2)*3+1,3+1,4*2+(1,65+1,32*2)*3+1,14+1,33*2+1+2*2+0,51*3*9" |  | 69.25 | [13 empty] | VV | 2 | 2 | True | 0 | ROZPOCET
| VV |  | Mezisoučet"APU vnitřní |  | 69.25 | [13 empty] | VV | 2 | 3 | True | 0 | ROZPOCET
| VV |  | 1,65+1,3*2+1,78+1,38*2+1,06+0,5*2+2*2+1+(1,78+1,42*2)*3+1,3+1,4*2+(1,65+1,32*2)*3+1,14+1,33*2+1+2*2+0,51*3*9" |  | 69.25 | [13 empty] | VV | 2 | 2 | True | 0 | ROZPOCET
| VV |  | Mezisoučet"APU vnější |  | 69.25 | [13 empty] | VV | 2 | 3 | True | 0 | ROZPOCET
| VV |  | 1,65+1,78++1,06+(1,78)*3+1,3+(1,65)*3+1,14+5+8,5"parapetní |  | 30.72 | [13 empty] | VV | 2 | 2 | True | 0 | ROZPOCET
| VV |  | 18,93+6,43+3,73+5,5+3,36"parapetní k oplechosání ka atice |  | 37.95 | [13 empty] | VV | 2 | 2 | True | 0 | ROZPOCET
| VV |  | Mezisoučet"parapetní |  | 68.67 | [13 empty] | VV | 2 | 3 | True | 0 | ROZPOCET
| VV |  | 5+8,5+1,65+1,78++1,06+(1,78)*3+1,3+(1,65)*3+1,14"s okapničkou v nadpraží |  | 30.72 | [13 empty] | VV | 2 | 2 | True | 0 | ROZPOCET
| VV |  | (11,3*2+11,3*2+2,4*2+3,1+3,76*2)"přesah střechy dle det.10 |  | 60.62 | [13 empty] | VV | 2 | 2 | True | 0 | ROZPOCET
| VV |  | Mezisoučet" s okapničkou |  | 91.34 | [13 empty] | VV | 2 | 3 | True | 0 | ROZPOCET
| VV |  | 6*6+1,6*18+2,2*2*9"rohové a pro šambrány |  | 104.4 | [13 empty] | VV | 2 | 2 | True | 0 | ROZPOCET
| VV |  | Součet |  | 402.91 | [13 empty] | VV | 2 | 4 | True | 0 | ROZPOCET
| VV |  |  |  | 0 | [13 empty] | VV | 2 | 2 | True | 0 | ROZPOCET
| VV |  | 402,91*0,754"75,4% jako neuznatelné |  | 303.794 | [13 empty] | VV | 2 | 2 | True | 1 | ROZPOCET
117 | M | 59051476 | profil okenní začišťovací se sklovláknitou armovací tkaninou 9 mm/2,4 m | m | 114.872 |  | 0 | CS ÚRS 2018 01 |  |  | základní |  | 0 | 4e-05 | 0.0045949 | 0 | 0 | 8 | M | 2 |  |  |  | ROZPOCET | 0 | 0 | 0 | 0 | 0 | 1 | 0 | 4 | -1862388062
| VV |  | 1,65+1,3*2+1,78+1,38*2+1,06+0,5*2+2*2+1+(1,78+1,42*2)*3+1,3+1,4*2+(1,65+1,32*2)*3+1,14+1,33*2+1+2*2+0,51*3*9" |  | 69.25 | [13 empty] | VV | 2 | 2 | True | 0 | ROZPOCET
| VV |  | Mezisoučet"APU vnitřní |  | 69.25 | [13 empty] | VV | 2 | 3 | True | 0 | ROZPOCET
| VV |  | 1,65+1,3*2+1,78+1,38*2+1,06+0,5*2+2*2+1+(1,78+1,42*2)*3+1,3+1,4*2+(1,65+1,32*2)*3+1,14+1,33*2+1+2*2+0,51*3*9" |  | 69.25 | [13 empty] | VV | 2 | 2 | True | 0 | ROZPOCET
| VV |  | Mezisoučet"APU vnější |  | 69.25 | [13 empty] | VV | 2 | 3 | True | 0 | ROZPOCET
| VV |  | Součet |  | 138.5 | [13 empty] | VV | 2 | 4 | True | 0 | ROZPOCET
| VV |  |  |  | 0 | [13 empty] | VV | 2 | 2 | True | 0 | ROZPOCET
| VV |  | 138,5*0,754"75,4% jako neuznatelné |  | 104.429 | [13 empty] | VV | 2 | 2 | True | 1 | ROZPOCET
| VV |  | 104,429*1,1 'Přepočtené koeficientem množství |  | 114.872 | [13 empty] | VV | 2 | 2 | False | 1 | ROZPOCET
118 | M | 59051486 | lišta rohová PVC 10/15cm s tkaninou | m | 86.589 |  | 0 | CS ÚRS 2018 01 |  |  | základní |  | 0 | 3e-05 | 0.0025977 | 0 | 0 | 8 | M | 2 |  |  |  | ROZPOCET | 0 | 0 | 0 | 0 | 0 | 1 | 0 | 4 | 680105203
| VV |  | (6*6+1,6*18+2,2*2*9)*1,1"rohové a pro šambrány |  | 114.84 | [13 empty] | VV | 2 | 2 | True | 0 | ROZPOCET
| VV |  |  |  | 0 | [13 empty] | VV | 2 | 2 | True | 0 | ROZPOCET
| VV |  | 114,84*0,754"75,4% jako neuznatelné |  | 86.589 | [13 empty] | VV | 2 | 2 | True | 1 | ROZPOCET
119 | M | 59051510 | profil okenní s nepřiznanou podomítkovou okapnicí PVC 2,0 m | m | 75.757 |  | 0 | CS ÚRS 2018 01 |  |  | základní |  | 0 | 0.0003 | 0.022727 | 0 | 0 | 8 | M | 2 |  |  |  | ROZPOCET | 0 | 0 | 0 | 0 | 0 | 1 | 0 | 4 | 1793727827
| VV |  | 5+8,5+1,65+1,78++1,06+(1,78)*3+1,3+(1,65)*3+1,14"s okapničkou v nadpraží |  | 30.72 | [13 empty] | VV | 2 | 2 | True | 0 | ROZPOCET
| VV |  | (11,3*2+11,3*2+2,4*2+3,1+3,76*2)"přesah střechy dle det.10 |  | 60.62 | [13 empty] | VV | 2 | 2 | True | 0 | ROZPOCET
| VV |  | Mezisoučet" s okapničkou |  | 91.34 | [13 empty] | VV | 2 | 3 | True | 0 | ROZPOCET
| VV |  | 91,34*0,754"75,4% jako neuznatelné |  | 68.87 | [13 empty] | VV | 2 | 2 | True | 1 | ROZPOCET
| VV |  | 68,87*1,1 'Přepočtené koeficientem množství |  | 75.757 | [13 empty] | VV | 2 | 2 | False | 1 | ROZPOCET
120 | M | 59051512 | profil parapetní se sklovláknitou armovací tkaninou PVC 2 m | m | 56.955 |  | 0 | CS ÚRS 2018 01 |  |  | základní |  | 0 | 0.0002 | 0.011391 | 0 | 0 | 8 | M | 2 |  |  |  | ROZPOCET | 0 | 0 | 0 | 0 | 0 | 1 | 0 | 4 | 770505955
| VV |  | 1,65+1,78++1,06+(1,78)*3+1,3+(1,65)*3+1,14+5+8,5"parapetní |  | 30.72 | [13 empty] | VV | 2 | 2 | True | 0 | ROZPOCET
| VV |  | 18,93+6,43+3,73+5,5+3,36"parapetní k oplechosání ka atice |  | 37.95 | [13 empty] | VV | 2 | 2 | True | 0 | ROZPOCET
| VV |  | Mezisoučet"parapetní |  | 68.67 | [13 empty] | VV | 2 | 3 | True | 0 | ROZPOCET
| VV |  |  |  | 0 | [13 empty] | VV | 2 | 2 | True | 0 | ROZPOCET
| VV |  | 68,67*0,754"75,4% jako neuznatelné |  | 51.777 | [13 empty] | VV | 2 | 2 | True | 1 | ROZPOCET
| VV |  | 51,777*1,1 'Přepočtené koeficientem množství |  | 56.955 | [13 empty] | VV | 2 | 2 | False | 1 | ROZPOCET
121 | K | 6222R | Dodávka +montáž fasádní profil podstřešní římsy dle stávající materiál EPS s nakašírovanou armovací vrstvou - prefabrikát atyp | m | 45.707 |  | 0 |  |  |  | základní |  | 0 | 0.00025 | 0.011427 | 0 | 0 | 4 | K | 2 |  |  |  | ROZPOCET | 0 | 0 | 0 | 0 | 0 | 1 | 0 | 4 | 616882751
| VV |  | (11,3*2+11,3*2+2,4*2+3,1+3,76*2)"přesah střechy dle det.10 - římsa |  | 60.62 | [13 empty] | VV | 2 | 2 | True | 0 | ROZPOCET
| VV |  |  |  | 0 | [13 empty] | VV | 2 | 2 | True | 0 | ROZPOCET
| VV |  | 60,62*0,754"75,4% jako neuznatelné |  | 45.707 | [13 empty] | VV | 2 | 2 | True | 1 | ROZPOCET
122 | K | 622511101 | Tenkovrstvá akrylátová mozaiková jemnozrnná omítka včetně penetrace vnějších stěn | m2 | 15.137 |  | 0 | CS ÚRS 2018 01 |  |  | základní |  | 0 | 0.00368 | 0.055704 | 0 | 0 | 4 | K | 2 |  |  |  | ROZPOCET | 0 | 0 | 0 | 0 | 0 | 1 | 0 | 4 | -426523822
| VV |  | 3,36*0,6+0,6*6,6+0,6*19+4,5*0,6"sokl |  | 20.076 | [13 empty] | VV | 2 | 2 | True | 0 | ROZPOCET
| VV |  |  |  | 0 | [13 empty] | VV | 2 | 2 | True | 0 | ROZPOCET
| VV |  | 20,076*0,754"75,4% jako neuznatelné |  | 15.137 | [13 empty] | VV | 2 | 2 | True | 1 | ROZPOCET
123 | K | 622531001R | Tenkovrstvá silikonová HLADKÁ omítka včetně penetrace vnějších stěn - DLE PD | m2 | 122.576 |  | 0 |  |  |  | základní |  | 0 | 0.00168 | 0.20593 | 0 | 0 | 4 | K | 2 |  |  |  | ROZPOCET | 0 | 0 | 0 | 0 | 0 | 1 | 0 | 4 | 1429106957
| VV |  | (9,8+5)*5,1-7,25*1,125-0,65*0,65*3,14"na ytong jídelny |  | 65.997 | [13 empty] | VV | 2 | 2 | True | 0 | ROZPOCET
| VV |  | 5,2*9,2+4,8*6,4+3,6*3,7-0,51*(8,5+5)-1*2" |  | 82.995 | [13 empty] | VV | 2 | 2 | True | 0 | ROZPOCET
| VV |  | 2*(0,51*2*9+2,1*2+1+7,25+1,125+3,14*1,4)*0,25"ostění |  | 13.576 | [13 empty] | VV | 2 | 2 | True | 0 | ROZPOCET
| VV |  | Součet |  | 162.568 | [13 empty] | VV | 2 | 4 | True | 0 | ROZPOCET
| VV |  |  |  | 0 | [13 empty] | VV | 2 | 2 | True | 0 | ROZPOCET
| VV |  | 162,568*0,754"75,4% jako neuznatelné |  | 122.576 | [13 empty] | VV | 2 | 2 | True | 1 | ROZPOCET
124 | K | 622531011R | Tenkovrstvá silikonová zrnitá omítka tl. 1,5 mm včetně penetrace vnějších stěn - dle specifikace v PD | m2 | 373.9 |  | 0 |  |  |  | základní |  | 0 | 0.00268 | 1.0021 | 0 | 0 | 4 | K | 2 |  |  |  | ROZPOCET | 0 | 0 | 0 | 0 | 0 | 1 | 0 | 4 | -99986291
| VV |  | 2*(0,5+1,8)*1,66"komín - nad střechou |  | 7.636 | [13 empty] | VV | 2 | 2 | True | 0 | ROZPOCET
| VV |  | 0,51*(0,405*3+0,995+0,38+0,39+1,62+3,28+0,66)"pod tahokovem tl.80mm |  | 4.355 | [13 empty] | VV | 2 | 2 | True | 0 | ROZPOCET
| VV |  | 2,6*(2,565+1+2,5+8)-1,06*0,5-1*2+3,5*5 |  | 51.539 | [13 empty] | VV | 2 | 2 | True | 0 | ROZPOCET
| VV |  | 6,2*(11,3+10,02+2,87)-1,78*1,4*3-1,3*1,4-1,64*1,33*3-1,14*1,33 |  | 132.622 | [13 empty] | VV | 2 | 2 | True | 0 | ROZPOCET
| VV |  | 3*1,6+1*2,4*2-1,65*1,3 |  | 7.455 | [13 empty] | VV | 2 | 2 | True | 0 | ROZPOCET
| VV |  | 3*(3,9*2+6)-1,78*1,38"na ytong WC 2NP |  | 38.944 | [13 empty] | VV | 2 | 2 | True | 0 | ROZPOCET
| VV |  | 2*((1,64+1,33)*3+1,14+1,33+0,51*2*9+2,1*2+1+7,25+1,125+3,14*1,4+1,78+1,38+(1,78+1,4)*4+1,3+1,4+1,06+0,5+1+2,1+1,65+1,3)*0,35"ostění |  | 45.305 | [13 empty] | VV | 2 | 2 | True | 0 | ROZPOCET
| VV |  | (11,3*2+11,3*2+2,4*2+3,1+3,76*2)*0,75"přesah střechy dle det.10 včetně římsy |  | 45.465 | [13 empty] | VV | 2 | 2 | True | 0 | ROZPOCET
| VV |  | Mezisoučet"pouze zrnitá |  | 333.321 | [13 empty] | VV | 2 | 3 | True | 0 | ROZPOCET
| VV |  | (9,8+5)*5,1-7,25*1,125-0,65*0,65*3,14"na ytong jídelny |  | 65.997 | [13 empty] | VV | 2 | 2 | True | 0 | ROZPOCET
| VV |  | 5,2*9,2+4,8*6,4+3,6*3,7-0,51*(8,5+5)-1*2" |  | 82.995 | [13 empty] | VV | 2 | 2 | True | 0 | ROZPOCET
| VV |  | 2*(0,51*2*9+2,1*2+1+7,25+1,125+3,14*1,4)*0,25"ostění |  | 13.576 | [13 empty] | VV | 2 | 2 | True | 0 | ROZPOCET
| VV |  | Mezisoučet"zrnitá pod hladkou |  | 162.568 | [13 empty] | VV | 2 | 3 | True | 0 | ROZPOCET
| VV |  | Součet |  | 495.889 | [13 empty] | VV | 2 | 4 | True | 0 | ROZPOCET
| VV |  |  |  | 0 | [13 empty] | VV | 2 | 2 | True | 0 | ROZPOCET
| VV |  | 495,889*0,754"75,4% jako neuznatelné |  | 373.9 | [13 empty] | VV | 2 | 2 | True | 1 | ROZPOCET
125 | K | 623131121 | Penetrační disperzní nátěr vnějších pilířů nebo sloupů nanášený ručně | m2 | 5.758 |  | 0 | CS ÚRS 2018 01 |  |  | základní |  | 0 | 0.00026 | 0.0014971 | 0 | 0 | 4 | K | 2 |  |  |  | ROZPOCET | 0 | 0 | 0 | 0 | 0 | 1 | 0 | 4 | -966412480
| VV |  | 2*(0,5+1,8)*1,66"komín - nad střechou |  | 7.636 | [13 empty] | VV | 2 | 2 | True | 0 | ROZPOCET
| VV |  |  |  | 0 | [13 empty] | VV | 2 | 2 | True | 0 | ROZPOCET
| VV |  | 7,636*0,754"75,4% jako neuznatelné |  | 5.758 | [13 empty] | VV | 2 | 2 | True | 1 | ROZPOCET
126 | K | 623142001 | Potažení vnějších pilířů nebo sloupů sklovláknitým pletivem vtlačeným do tenkovrstvé hmoty | m2 | 30.897 |  | 0 | CS ÚRS 2018 01 |  |  | základní |  | 0 | 0.00441 | 0.13626 | 0 | 0 | 4 | K | 2 |  |  |  | ROZPOCET | 0 | 0 | 0 | 0 | 0 | 1 | 0 | 4 | 1257662575
| VV |  | 2*(0,5+1,8)*1,66"komín - nad střechou |  | 7.636 | [13 empty] | VV | 2 | 2 | True | 0 | ROZPOCET
| VV |  | (11,3*2+11,3*2+2,4*2+3,1+3,76*2)*0,55"přesah střechy dle det.10 |  | 33.341 | [13 empty] | VV | 2 | 2 | True | 0 | ROZPOCET
| VV |  | Mezisoučet |  | 40.977 | [13 empty] | VV | 2 | 3 | True | 0 | ROZPOCET
| VV |  | 40,977*0,754"75,4% jako neuznatelné |  | 30.897 | [13 empty] | VV | 2 | 2 | True | 1 | ROZPOCET
127 | K | 629991011 | Zakrytí výplní otvorů a svislých ploch fólií přilepenou lepící páskou | m2 | 21.112 |  | 0 | CS ÚRS 2018 01 |  |  | základní |  | 0 | 0 | 0 | 0 | 0 | 4 | K | 2 |  |  |  | ROZPOCET | 0 | 0 | 0 | 0 | 0 | 1 | 0 | 4 | -1385060272
| VV |  | 28*1"zakrytí stávajícího soklu |  | 28 | [13 empty] | VV | 2 | 2 | True | 0 | ROZPOCET
| VV |  |  |  | 0 | [13 empty] | VV | 2 | 2 | True | 0 | ROZPOCET
| VV |  | 28*0,754"75,4% jako neuznatelné |  | 21.112 | [13 empty] | VV | 2 | 2 | True | 1 | ROZPOCET
128 | K | 629991012 | Zakrytí výplní otvorů fólií přilepenou na začišťovací lišty | m2 | 37.437 |  | 0 | CS ÚRS 2018 01 |  |  | základní |  | 0 | 0 | 0 | 0 | 0 | 4 | K | 2 |  |  |  | ROZPOCET | 0 | 0 | 0 | 0 | 0 | 1 | 0 | 4 | -428101733
| VV |  | 0,75*0,53*2+1,2*0,39+1,2*0,51+2,46*2,06*2+1,3*1,96"1PP |  | 14.558 | [13 empty] | VV | 2 | 2 | True | 0 | ROZPOCET
| VV |  | 0,7*0,7*3,14+1,25*1,125*5+0,55*0,51*9+0,9*2+1,65*1,32*3+1,14*1,33"1NP |  | 20.945 | [13 empty] | VV | 2 | 2 | True | 0 | ROZPOCET
| VV |  | 1,78*1,42*3+1,3*1,4+1,75*1,38+1,06*0,5+0,9*2"2NP |  | 14.148 | [13 empty] | VV | 2 | 2 | True | 0 | ROZPOCET
| VV |  | Součet |  | 49.651 | [13 empty] | VV | 2 | 4 | True | 0 | ROZPOCET
| VV |  |  |  | 0 | [13 empty] | VV | 2 | 2 | True | 0 | ROZPOCET
| VV |  | 49,651*0,754"75,4% jako neuznatelné |  | 37.437 | [13 empty] | VV | 2 | 2 | True | 1 | ROZPOCET
129 | K | 629995101 | Očištění vnějších ploch tlakovou vodou | m2 | 220.333 |  | 0 | CS ÚRS 2018 01 |  |  | základní |  | 0 | 0 | 0 | 0 | 0 | 4 | K | 2 |  |  |  | ROZPOCET | 0 | 0 | 0 | 0 | 0 | 1 | 0 | 4 | 282075222
| VV |  | 5*3,5+6,5*3+11*6,4+10,02*6,4+3,5*(3,73+6,43+9,05+5,5)+3*(8+2,5+2,5+1)+2*(2*2+3)-0,51*0,51*9-1*2-1,65*1,32*3-1,14*1,33-1,78*1,42*3-1,3*1,4"stávající om |  | 292.219 | [13 empty] | VV | 2 | 2 | True | 0 | ROZPOCET
| VV |  |  |  | 0 | [13 empty] | VV | 2 | 2 | True | 0 | ROZPOCET
| VV |  | 292,219*0,754"75,4% jako neuznatelné |  | 220.333 | [13 empty] | VV | 2 | 2 | True | 1 | ROZPOCET
130 | K | 629999001 | Příplatek k úpravám povrchů za kropení vodou vysoce nasákavého podkladu | m2 | 79.126 |  | 0 | CS ÚRS 2018 01 |  |  | základní |  | 0 | 0 | 0 | 0 | 0 | 4 | K | 2 |  |  |  | ROZPOCET | 0 | 0 | 0 | 0 | 0 | 1 | 0 | 4 | -1288809058
| VV |  | (9,8+5)*5,1-7,25*1,125-0,65*0,65*3,14"na ytong jídelny |  | 65.997 | [13 empty] | VV | 2 | 2 | True | 0 | ROZPOCET
| VV |  | 3*(3,9*2+6)-1,78*1,38"na ytong WC 2NP |  | 38.944 | [13 empty] | VV | 2 | 2 | True | 0 | ROZPOCET
| VV |  | Součet |  | 104.941 | [13 empty] | VV | 2 | 4 | True | 0 | ROZPOCET
| VV |  |  |  | 0 | [13 empty] | VV | 2 | 2 | True | 0 | ROZPOCET
| VV |  | 104,941*0,754"75,4% jako neuznatelné |  | 79.126 | [13 empty] | VV | 2 | 2 | True | 1 | ROZPOCET
131 | K | 631311115 | Mazanina tl do 80 mm z betonu prostého bez zvýšených nároků na prostředí tř. C 20/25 | m3 | 2.122 |  | 0 | CS ÚRS 2016 02 |  |  | základní |  | 0 | 2.4533 | 5.2059 | 0 | 0 | 4 | K | 2 |  |  |  | ROZPOCET | 0 | 0 | 0 | 0 | 0 | 1 | 0 | 4 | 1925978918
| VV |  | (48,59+2,56*3)*0,05"1NP |  | 2.814 | [13 empty] | VV | 2 | 2 | True | 0 | ROZPOCET
| VV |  |  |  | 0 | [13 empty] | VV | 2 | 2 | True | 0 | ROZPOCET
| VV |  | 2,814*0,754"75,4% jako neuznatelné |  | 2.122 | [13 empty] | VV | 2 | 2 | True | 1 | ROZPOCET
132 | K | 631311135 | Mazanina tl do 240 mm z betonu prostého bez zvýšených nároků na prostředí tř. C 20/25 | m3 | 6.693 |  | 0 | CS ÚRS 2018 01 |  |  | základní |  | 0 | 2.4533 | 16.4199 | 0 | 0 | 4 | K | 2 |  |  |  | ROZPOCET | 0 | 0 | 0 | 0 | 0 | 1 | 0 | 4 | -792042924
| VV |  | 0,15*(9,5*5,4+3,1*2,3+1,25*0,6)"podkladní beton na násypu |  | 8.877 | [13 empty] | VV | 2 | 2 | True | 0 | ROZPOCET
| VV |  |  |  | 0 | [13 empty] | VV | 2 | 2 | True | 0 | ROZPOCET
| VV |  | 8,877*0,754"75,4% jako neuznatelné |  | 6.693 | [13 empty] | VV | 2 | 2 | True | 1 | ROZPOCET
133 | K | 631312141 | Doplnění rýh v dosavadních mazaninách betonem prostým | m3 | 2.372 |  | 0 | CS ÚRS 2018 01 |  |  | základní |  | 0 | 2.2563 | 5.352 | 0 | 0 | 4 | K | 2 |  |  |  | ROZPOCET | 0 | 0 | 0 | 0 | 0 | 1 | 0 | 4 | -1003379309
| VV |  | (18,58+9,05+9,38+12,65+9,14+9,61+19,62+16,83)*0,1*0,3"1PP - 30% plochy - dle PD |  | 3.146 | [13 empty] | VV | 2 | 2 | True | 0 | ROZPOCET
| VV |  |  |  | 0 | [13 empty] | VV | 2 | 2 | True | 0 | ROZPOCET
| VV |  | 3,146*0,754"75,4% jako neuznatelné |  | 2.372 | [13 empty] | VV | 2 | 2 | True | 1 | ROZPOCET
134 | K | 631319171 | Příplatek k mazanině tl do 80 mm za stržení povrchu spodní vrstvy před vložením výztuže | m3 | 2.122 |  | 0 | CS ÚRS 2018 01 |  |  | základní |  | 0 | 0 | 0 | 0 | 0 | 4 | K | 2 |  |  |  | ROZPOCET | 0 | 0 | 0 | 0 | 0 | 1 | 0 | 4 | 391264780
| VV |  | (48,59+2,56*3)*0,05"1NP |  | 2.814 | [13 empty] | VV | 2 | 2 | True | 0 | ROZPOCET
| VV |  |  |  | 0 | [13 empty] | VV | 2 | 2 | True | 0 | ROZPOCET
| VV |  | 2,814*0,754"75,4% jako neuznatelné |  | 2.122 | [13 empty] | VV | 2 | 2 | True | 1 | ROZPOCET
135 | K | 631319173 | Příplatek k mazanině tl do 120 mm za stržení povrchu spodní vrstvy před vložením výztuže | m3 | 0.383 |  | 0 | CS ÚRS 2018 01 |  |  | základní |  | 0 | 0 | 0 | 0 | 0 | 4 | K | 2 |  |  |  | ROZPOCET | 0 | 0 | 0 | 0 | 0 | 1 | 0 | 4 | 1129136256
| VV |  | 0,35*(3+8+2,5+1)*0,1"podkladak |  | 0.508 | [13 empty] | VV | 2 | 2 | True | 0 | ROZPOCET
| VV |  |  |  | 0 | [13 empty] | VV | 2 | 2 | True | 0 | ROZPOCET
| VV |  | 0,508*0,754"75,4% jako neuznatelné |  | 0.383 | [13 empty] | VV | 2 | 2 | True | 1 | ROZPOCET
136 | K | 631319175 | Příplatek k mazanině tl do 240 mm za stržení povrchu spodní vrstvy před vložením výztuže | m3 | 6.693 |  | 0 | CS ÚRS 2018 01 |  |  | základní |  | 0 | 0 | 0 | 0 | 0 | 4 | K | 2 |  |  |  | ROZPOCET | 0 | 0 | 0 | 0 | 0 | 1 | 0 | 4 | 264351655
137 | K | 631342113 | Mazanina tl do 80 mm z betonu lehkého tepelně-izolačního polystyrenového 700 kg/m3 | m3 | 5.336 |  | 0 | CS ÚRS 2018 01 |  |  | základní |  | 0 | 0.707 | 3.7726 | 0 | 0 | 4 | K | 2 |  |  |  | ROZPOCET | 0 | 0 | 0 | 0 | 0 | 1 | 0 | 4 | -796478508
| VV |  | (7,5*3,36+6,3*5,4+6,2*5,4+5,6*1,5)*0,07"spádový beton skl.S3, S4 |  | 7.077 | [13 empty] | VV | 2 | 2 | True | 0 | ROZPOCET
| VV |  |  |  | 0 | [13 empty] | VV | 2 | 2 | True | 0 | ROZPOCET
| VV |  | 7,077*0,754"75,4% jako neuznatelné |  | 5.336 | [13 empty] | VV | 2 | 2 | True | 1 | ROZPOCET
138 | K | 631351101 | Zřízení bednění hran | m2 | 3.706 |  | 0 | CS ÚRS 2018 01 |  |  | základní |  | 0 | 0.01352 | 0.050105 | 0 | 0 | 4 | K | 2 |  |  |  | ROZPOCET | 0 | 0 | 0 | 0 | 0 | 1 | 0 | 4 | -224814025
| VV |  | 2*0,04*(1,2+1,2)+2*0,04*(0,75+0,75+0,96)"pod okna v 1PP |  | 0.389 | [13 empty] | VV | 2 | 2 | True | 0 | ROZPOCET
| VV |  | 0,15*(9,5+8,5+1,6)"obvod podkladního betonu na násypu |  | 2.94 | [13 empty] | VV | 2 | 2 | True | 0 | ROZPOCET
| VV |  | 2*0,04*0,55*5"pod okna v 1NP |  | 0.22 | [13 empty] | VV | 2 | 2 | True | 0 | ROZPOCET
| VV |  | ((0,35+2*0,25)*12+(0,6+2*0,25)*12+(0,3+2*0,25)*6)*0,04"lože pro I 1NP |  | 1.128 | [13 empty] | VV | 2 | 2 | True | 0 | ROZPOCET
| VV |  | 0,04*(0,2*4+0,4+0,5)"lože nosníkú stropu v kapsách |  | 0.068 | [13 empty] | VV | 2 | 2 | True | 0 | ROZPOCET
| VV |  | (0,56+0,25*2)*2*0,04"lože nosníky překladu |  | 0.085 | [13 empty] | VV | 2 | 2 | True | 0 | ROZPOCET
| VV |  | 0,04*2*1,06"parapet 2Np |  | 0.085 | [13 empty] | VV | 2 | 2 | True | 0 | ROZPOCET
| VV |  | Mezisoučet |  | 4.915 | [13 empty] | VV | 2 | 3 | True | 0 | ROZPOCET
| VV |  |  |  | 0 | [13 empty] | VV | 2 | 2 | True | 0 | ROZPOCET
| VV |  | 4,915*0,754"75,4% jako neuznatelné |  | 3.706 | [13 empty] | VV | 2 | 2 | True | 1 | ROZPOCET
139 | K | 631351102 | Odstranění bednění hran | m2 | 3.706 |  | 0 | CS ÚRS 2018 01 |  |  | základní |  | 0 | 0 | 0 | 0 | 0 | 4 | K | 2 |  |  |  | ROZPOCET | 0 | 0 | 0 | 0 | 0 | 1 | 0 | 4 | -818407509
140 | K | 631362021 | Výztuž mazanin svařovanými sítěmi Kari | t | 0.618 |  | 0 | CS ÚRS 2018 01 |  |  | základní |  | 0 | 1.0628 | 0.65679 | 0 | 0 | 4 | K | 2 |  |  |  | ROZPOCET | 0 | 0 | 0 | 0 | 0 | 1 | 0 | 4 | -343422422
| VV |  | 2*(9,5*5,4+3,1*2,3+1,25*0,6)*1,3*3,03/1000"podkladní beton na násypu - horní + dolní povrch |  | 0.466 | [13 empty] | VV | 2 | 2 | True | 0 | ROZPOCET
| VV |  | 0,35*(3+8+2,5+1)*4,44/1000*1,3"podkladak po LK v 1PP |  | 0.029 | [13 empty] | VV | 2 | 2 | True | 0 | ROZPOCET
| VV |  | (48,59+2,56*3)*4,44/1000*1,3"1NP - P1b |  | 0.325 | [13 empty] | VV | 2 | 2 | True | 0 | ROZPOCET
| VV |  | Mezisoučet |  | 0.82 | [13 empty] | VV | 2 | 3 | True | 0 | ROZPOCET
| VV |  |  |  | 0 | [13 empty] | VV | 2 | 2 | True | 0 | ROZPOCET
| VV |  | 0,82*0,754"75,4% jako neuznatelné |  | 0.618 | [13 empty] | VV | 2 | 2 | True | 1 | ROZPOCET
141 | K | 632451023 | Vyrovnávací potěr tl do 40 mm z MC 15 provedený v pásu | m2 | 6.25 |  | 0 | CS ÚRS 2018 01 |  |  | základní |  | 0 | 0.09868 | 0.61675 | 0 | 0 | 4 | K | 2 |  |  |  | ROZPOCET | 0 | 0 | 0 | 0 | 0 | 1 | 0 | 4 | 235189006
| VV |  | 0,49*(1,2+1,2)+0,56*(0,75+0,75+0,96)"pod okna v 1PP |  | 2.554 | [13 empty] | VV | 2 | 2 | True | 0 | ROZPOCET
| VV |  | Mezisoučet"1PP |  | 2.554 | [13 empty] | VV | 2 | 3 | True | 0 | ROZPOCET
| VV |  | 0,35*0,55*5"pod okna v 1NP |  | 0.963 | [13 empty] | VV | 2 | 2 | True | 0 | ROZPOCET
| VV |  | 0,35*0,25*12+0,6*0,25*12+0,3*0,25*6"lože pro I 1NP |  | 3.3 | [13 empty] | VV | 2 | 2 | True | 0 | ROZPOCET
| VV |  | 0,25*0,2*4+0,25*0,5*2"v kapsách nosníků stropu |  | 0.45 | [13 empty] | VV | 2 | 2 | True | 0 | ROZPOCET
| VV |  | Mezisoučet"1NP |  | 4.713 | [13 empty] | VV | 2 | 3 | True | 0 | ROZPOCET
| VV |  | 0,25*0,56*2"lože pro nosníky 2NP |  | 0.28 | [13 empty] | VV | 2 | 2 | True | 0 | ROZPOCET
| VV |  | 1,06*0,7"pod okna 2NNP |  | 0.742 | [13 empty] | VV | 2 | 2 | True | 0 | ROZPOCET
| VV |  | Součet |  | 8.289 | [13 empty] | VV | 2 | 4 | True | 0 | ROZPOCET
| VV |  |  |  | 0 | [13 empty] | VV | 2 | 2 | True | 0 | ROZPOCET
| VV |  | 8,289*0,754"75,4% jako neuznatelné |  | 6.25 | [13 empty] | VV | 2 | 2 | True | 1 | ROZPOCET
142 | K | 632451421 | Doplnění cementového potěru hlazeného pl do 1 m2 tl do 20 mm | m2 | 10.487 |  | 0 | CS ÚRS 2018 01 |  |  | základní |  | 0 | 0.04868 | 0.51051 | 0 | 0 | 4 | K | 2 |  |  |  | ROZPOCET | 0 | 0 | 0 | 0 | 0 | 1 | 0 | 4 | 162400748
| VV |  | (16,39+42,8+34,02+6,27+5,62+4,47+7,45+1,51+6,9+10,22+3,44)*0,1"P1c - 1NP - oprava z 10% |  | 13.909 | [13 empty] | VV | 2 | 2 | True | 0 | ROZPOCET
| VV |  |  |  | 0 | [13 empty] | VV | 2 | 2 | True | 0 | ROZPOCET
| VV |  | 13,909*0,754"75,4% jako neuznatelné |  | 10.487 | [13 empty] | VV | 2 | 2 | True | 1 | ROZPOCET
143 | K | 632459115 | Příplatek k potěrům tl 10 mm za polymercementovou přísadu | m2 | 20.975 |  | 0 | CS ÚRS 2018 01 |  |  | základní |  | 0 | 0.00041 | 0.0085997 | 0 | 0 | 4 | K | 2 |  |  |  | ROZPOCET | 0 | 0 | 0 | 0 | 0 | 1 | 0 | 4 | 1660002096
| VV |  | 13,909*2 |  | 27.818 | [13 empty] | VV | 2 | 2 | True | 0 | ROZPOCET
| VV |  |  |  | 0 | [13 empty] | VV | 2 | 2 | True | 0 | ROZPOCET
| VV |  | 27,818*0,754"75,4% jako neuznatelné |  | 20.975 | [13 empty] | VV | 2 | 2 | True | 1 | ROZPOCET
144 | K | 632481213 | Separační vrstva z PE fólie | m2 | 42.428 |  | 0 | CS ÚRS 2018 01 |  |  | základní |  | 0 | 0.00013 | 0.0055156 | 0 | 0 | 4 | K | 2 |  |  |  | ROZPOCET | 0 | 0 | 0 | 0 | 0 | 1 | 0 | 4 | 279281834
| VV |  | 48,59+2,56*3"1NP |  | 56.27 | [13 empty] | VV | 2 | 2 | True | 0 | ROZPOCET
| VV |  |  |  | 0 | [13 empty] | VV | 2 | 2 | True | 0 | ROZPOCET
| VV |  | 56,27*0,754"75,4% jako neuznatelné |  | 42.428 | [13 empty] | VV | 2 | 2 | True | 1 | ROZPOCET
145 | K | 632902211 | Příprava zatvrdlého povrchu betonových mazanin pro cementový potěr cementovým mlékem s přísadou | m2 | 10.487 |  | 0 | CS ÚRS 2018 01 |  |  | základní |  | 0 | 0.0041 | 0.042997 | 0 | 0 | 4 | K | 2 |  |  |  | ROZPOCET | 0 | 0 | 0 | 0 | 0 | 1 | 0 | 4 | 2138752952
| VV |  | (16,39+42,8+34,02+6,27+5,62+4,47+7,45+1,51+6,9+10,22+3,44)*0,1"P1c - 1NP - oprava z 10% |  | 13.909 | [13 empty] | VV | 2 | 2 | True | 0 | ROZPOCET
| VV |  |  |  | 0 | [13 empty] | VV | 2 | 2 | True | 0 | ROZPOCET
| VV |  | 13,909*0,754"75,4% jako neuznatelné |  | 10.487 | [13 empty] | VV | 2 | 2 | True | 1 | ROZPOCET
146 | K | 633811111R | Kartáčování povrchu betonových desek a schodišť - rampa | m2 | 5.062 |  | 0 |  |  |  | základní |  | 0 | 0 | 0 | 0 | 0 | 4 | K | 2 |  |  |  | ROZPOCET | 0 | 0 | 0 | 0 | 0 | 1 | 0 | 4 | -1129934707
| VV |  | 3,73*1,8 |  | 6.714 | [13 empty] | VV | 2 | 2 | True | 0 | ROZPOCET
| VV |  |  |  | 0 | [13 empty] | VV | 2 | 2 | True | 0 | ROZPOCET
| VV |  | 6,714*0,754"75,4% jako neuznatelné |  | 5.062 | [13 empty] | VV | 2 | 2 | True | 1 | ROZPOCET
147 | K | 635111241 | Násyp pod podlahy z hrubého kameniva 8-16 se zhutněním | m3 | 0.422 |  | 0 | CS ÚRS 2018 01 |  |  | základní |  | 0 | 2.16 | 0.91152 | 0 | 0 | 4 | K | 2 |  |  |  | ROZPOCET | 0 | 0 | 0 | 0 | 0 | 1 | 0 | 4 | -1294466783
| VV |  | 1,4*0,5*0,8"pod schody do sklepa |  | 0.56 | [13 empty] | VV | 2 | 2 | True | 0 | ROZPOCET
| VV |  |  |  | 0 | [13 empty] | VV | 2 | 2 | True | 0 | ROZPOCET
| VV |  | 0,56*0,754"75,4% jako neuznatelné |  | 0.422 | [13 empty] | VV | 2 | 2 | True | 1 | ROZPOCET
148 | K | 635321212 | Násyp pod podlahy z betonového recyklátu se zhutněním | m3 | 68.219 |  | 0 | CS ÚRS 2018 01 |  |  | základní |  | 0 | 1.9 | 129.6161 | 0 | 0 | 4 | K | 2 |  |  |  | ROZPOCET | 0 | 0 | 0 | 0 | 0 | 1 | 0 | 4 | -28676308
| VV |  | 9*5*1,6+1,7*3,3*1,6+0,5*0,5*2*(9+5+1,7+3,3)"podsyp pod podkladak |  | 90.476 | [13 empty] | VV | 2 | 2 | True | 0 | ROZPOCET
| VV |  |  |  | 0 | [13 empty] | VV | 2 | 2 | True | 0 | ROZPOCET
| VV |  | 90,476*0,754"75,4% jako neuznatelné |  | 68.219 | [13 empty] | VV | 2 | 2 | True | 1 | ROZPOCET
149 | K | 636311113 | Kladení dlažby z betonových dlaždic 40x40cm na sucho na terče z umělé hmoty o výšce do 100 mm | m2 | 9.12 |  | 0 | CS ÚRS 2018 01 |  |  | základní |  | 0 | 0.0025 | 0.0228 | 0 | 0 | 4 | K | 2 |  |  |  | ROZPOCET | 0 | 0 | 0 | 0 | 0 | 1 | 0 | 4 | -1637971147
| VV |  | 3,36*3,6"mč3.10 |  | 12.096 | [13 empty] | VV | 2 | 2 | True | 0 | ROZPOCET
| VV |  |  |  | 0 | [13 empty] | VV | 2 | 2 | True | 0 | ROZPOCET
| VV |  | 12,096*0,754"75,4% jako neuznatelné |  | 9.12 | [13 empty] | VV | 2 | 2 | True | 1 | ROZPOCET
150 | M | 59245320 | dlažba skladebná betonová 40x40x4,5 cm přírodní | m2 | 9.302 |  | 0 | CS ÚRS 2018 01 |  |  | základní |  | 0 | 0.135 | 1.2558 | 0 | 0 | 8 | M | 2 |  |  |  | ROZPOCET | 0 | 0 | 0 | 0 | 0 | 1 | 0 | 4 | -153034809
| VV |  | 9,12*1,02 'Přepočtené koeficientem množství |  | 9.302 | [13 empty] | VV | 2 | 2 | False | 1 | ROZPOCET
151 | K | 637211121 | Okapový chodník z betonových dlaždic tl 40 mm kladených do stěrku se zalitím spár MC | m2 | 5.888 |  | 0 | CS ÚRS 2018 01 |  |  | základní |  | 0 | 0.26141 | 1.5392 | 0 | 0 | 4 | K | 2 |  |  |  | ROZPOCET | 0 | 0 | 0 | 0 | 0 | 1 | 0 | 4 | -1830892258
| VV |  | 0,3*(19,6+6,43) |  | 7.809 | [13 empty] | VV | 2 | 2 | True | 0 | ROZPOCET
| VV |  |  |  | 0 | [13 empty] | VV | 2 | 2 | True | 0 | ROZPOCET
| VV |  | 7,809*0,754"75,4% jako neuznatelné |  | 5.888 | [13 empty] | VV | 2 | 2 | True | 1 | ROZPOCET
152 | K | 642942111 | Osazování zárubní nebo rámů dveřních kovových do 2,5 m2 na MC | kus | 0.754 |  | 0 | CS ÚRS 2018 01 |  |  | základní |  | 0 | 0.01698 | 0.012803 | 0 | 0 | 4 | K | 2 |  |  |  | ROZPOCET | 0 | 0 | 0 | 0 | 0 | 1 | 0 | 4 | -800866008
| VV |  | 1"D22 |  | 1 | [13 empty] | VV | 2 | 2 | True | 0 | ROZPOCET
| VV |  |  |  | 0 | [13 empty] | VV | 2 | 2 | True | 0 | ROZPOCET
| VV |  | 1*0,754"75,4% jako neuznatelné |  | 0.754 | [13 empty] | VV | 2 | 2 | True | 1 | ROZPOCET
153 | M | 55331413R | zárubeň ocelová pro porobeton s drážkou 190 700 L/P | kus | 0.754 |  | 0 |  |  |  | základní |  | 0 | 0.02198 | 0.016573 | 0 | 0 | 8 | M | 2 |  |  |  | ROZPOCET | 0 | 0 | 0 | 0 | 0 | 1 | 0 | 4 | -72477389
154 | K | 642944121 | Osazování ocelových zárubní dodatečné pl do 2,5 m2 | kus | 17.342 |  | 0 | CS ÚRS 2018 01 |  |  | základní |  | 0 | 0.04684 | 0.8123 | 0 | 0 | 4 | K | 2 |  |  |  | ROZPOCET | 0 | 0 | 0 | 0 | 0 | 1 | 0 | 4 | 64152494
| VV |  | 7"1PP |  | 7 | [13 empty] | VV | 2 | 2 | True | 0 | ROZPOCET
| VV |  | 4+8+2"1NP |  | 14 | [13 empty] | VV | 2 | 2 | True | 0 | ROZPOCET
| VV |  | 2"2NP |  | 2 | [13 empty] | VV | 2 | 2 | True | 0 | ROZPOCET
| VV |  | Součet |  | 23 | [13 empty] | VV | 2 | 4 | True | 0 | ROZPOCET
| VV |  |  |  | 0 | [13 empty] | VV | 2 | 2 | True | 0 | ROZPOCET
| VV |  | 23*0,754"75,4% jako neuznatelné |  | 17.342 | [13 empty] | VV | 2 | 2 | True | 1 | ROZPOCET
155 | M | 55331213 | zárubeň ocelová pro běžné zdění hranatý profil s drážkou 145 800 L/P | kus | 3.016 |  | 0 | CS ÚRS 2018 01 |  |  | základní |  | 0 | 0.02188 | 0.06599 | 0 | 0 | 8 | M | 2 |  |  |  | ROZPOCET | 0 | 0 | 0 | 0 | 0 | 1 | 0 | 4 | 227750488
| VV |  | 2"1PP |  | 2 | [13 empty] | VV | 2 | 2 | True | 0 | ROZPOCET
| VV |  | 2"D-v |  | 2 | [13 empty] | VV | 2 | 2 | True | 0 | ROZPOCET
| VV |  | Součet |  | 4 | [13 empty] | VV | 2 | 4 | True | 0 | ROZPOCET
| VV |  |  |  | 0 | [13 empty] | VV | 2 | 2 | True | 0 | ROZPOCET
| VV |  | 4*0,754"75,4% jako neuznatelné |  | 3.016 | [13 empty] | VV | 2 | 2 | True | 1 | ROZPOCET
156 | M | 55331212 | zárubeň ocelová pro běžné zdění hranatý profil s drážkou 145 700 L/P | kus | 0.754 |  | 0 | CS ÚRS 2018 01 |  |  | základní |  | 0 | 0.02146 | 0.016181 | 0 | 0 | 8 | M | 2 |  |  |  | ROZPOCET | 0 | 0 | 0 | 0 | 0 | 1 | 0 | 4 | -57406751
| VV |  | 1"D-v |  | 1 | [13 empty] | VV | 2 | 2 | True | 0 | ROZPOCET
| VV |  |  |  | 0 | [13 empty] | VV | 2 | 2 | True | 0 | ROZPOCET
| VV |  | 1*0,754"75,4% jako neuznatelné |  | 0.754 | [13 empty] | VV | 2 | 2 | True | 1 | ROZPOCET
157 | M | 55331177R | zárubeň ocelová pro běžné zdění hranatý profil 190 800 L/P s drážkou | kus | 6.032 |  | 0 |  |  |  | základní |  | 0 | 0.0175 | 0.10556 | 0 | 0 | 8 | M | 2 |  |  |  | ROZPOCET | 0 | 0 | 0 | 0 | 0 | 1 | 0 | 4 | 898471559
| VV |  | 1"1PP |  | 1 | [13 empty] | VV | 2 | 2 | True | 0 | ROZPOCET
| VV |  | 1+5"D14+ D-v |  | 6 | [13 empty] | VV | 2 | 2 | True | 0 | ROZPOCET
| VV |  | 1"D23 |  | 1 | [13 empty] | VV | 2 | 2 | True | 0 | ROZPOCET
| VV |  | Součet |  | 8 | [13 empty] | VV | 2 | 4 | True | 0 | ROZPOCET
| VV |  |  |  | 0 | [13 empty] | VV | 2 | 2 | True | 0 | ROZPOCET
| VV |  | 8*0,754"75,4% jako neuznatelné |  | 6.032 | [13 empty] | VV | 2 | 2 | True | 1 | ROZPOCET
158 | M | 55331210 | zárubeň ocelová pro běžné zdění hranatý profil s drážkou 145 600 L/P | kus | 2.262 |  | 0 | CS ÚRS 2018 01 |  |  | základní |  | 0 | 0.021 | 0.047502 | 0 | 0 | 8 | M | 2 |  |  |  | ROZPOCET | 0 | 0 | 0 | 0 | 0 | 1 | 0 | 4 | 1985504447
| VV |  | 3"1PP |  | 3 | [13 empty] | VV | 2 | 2 | True | 0 | ROZPOCET
| VV |  |  |  | 0 | [13 empty] | VV | 2 | 2 | True | 0 | ROZPOCET
| VV |  | 3*0,754"75,4% jako neuznatelné |  | 2.262 | [13 empty] | VV | 2 | 2 | True | 1 | ROZPOCET
159 | M | 55331179R | zárubeň ocelová pro běžné zdění hranatý profil 190 900 L/P s drážkou | kus | 5.278 |  | 0 |  |  |  | základní |  | 0 | 0.0178 | 0.093948 | 0 | 0 | 8 | M | 2 |  |  |  | ROZPOCET | 0 | 0 | 0 | 0 | 0 | 1 | 0 | 4 | -166413712
| VV |  | 1"1PP |  | 1 | [13 empty] | VV | 2 | 2 | True | 0 | ROZPOCET
| VV |  | 5"D11,12,13,D45,D46 |  | 5 | [13 empty] | VV | 2 | 2 | True | 0 | ROZPOCET
| VV |  | 1"D24 |  | 1 | [13 empty] | VV | 2 | 2 | True | 0 | ROZPOCET
| VV |  | Součet |  | 7 | [13 empty] | VV | 2 | 4 | True | 0 | ROZPOCET
| VV |  |  |  | 0 | [13 empty] | VV | 2 | 2 | True | 0 | ROZPOCET
| VV |  | 7*0,754"75,4% jako neuznatelné |  | 5.278 | [13 empty] | VV | 2 | 2 | True | 1 | ROZPOCET
| D | 9 | Ostatní konstrukce a práce, bourání |  |  |  | 0 | [5 empty] | 0 |  | 21.3796 |  | 94.2303 | 1 | D | 1 |  |  |  | ROZPOCET | [6 empty] | 0
160 | K | 899712111 | Výstražné a bezpečnostní tabulky na zdivu - dle TZ | kus | 30.16 |  | 0 | CS ÚRS 2016 02 |  |  | základní |  | 0 | 0.00031 | 0.0093496 | 0 | 0 | 4 | K | 2 |  |  |  | ROZPOCET | 0 | 0 | 0 | 0 | 0 | 1 | 0 | 4 | -153978719
| VV |  | 40" |  | 40 | [13 empty] | VV | 2 | 2 | True | 0 | ROZPOCET
| VV |  |  |  | 0 | [13 empty] | VV | 2 | 2 | True | 0 | ROZPOCET
| VV |  | 40*0,754"75,4% jako neuznatelné |  | 30.16 | [13 empty] | VV | 2 | 2 | True | 1 | ROZPOCET
161 | K | 941221111 | Montáž lešení řadového rámového těžkého zatížení do 300 kg/m2 š do 1,2 m v do 10 m | m2 | 383.032 |  | 0 | CS ÚRS 2018 01 |  |  | základní |  | 0 | 0 | 0 | 0 | 0 | 4 | K | 2 |  |  |  | ROZPOCET | 0 | 0 | 0 | 0 | 0 | 1 | 0 | 4 | 1232048403
| VV |  | 14,5*7+4*3+7*4,5+12*7+5*(10+11,5+5+6,5)+3*(2+4+4+10+4+4+10) |  | 508 | [13 empty] | VV | 2 | 2 | True | 0 | ROZPOCET
| VV |  |  |  | 0 | [13 empty] | VV | 2 | 2 | True | 0 | ROZPOCET
| VV |  | 508*0,754"75,4% jako neuznatelné |  | 383.032 | [13 empty] | VV | 2 | 2 | True | 1 | ROZPOCET
162 | K | 941221211 | Příplatek k lešení řadovému rámovému těžkému š 1,2 m v do 25 m za první a ZKD den použití (60dní) | m2 | 22981.92 |  | 0 | CS ÚRS 2018 01 |  |  | základní |  | 0 | 0 | 0 | 0 | 0 | 4 | K | 2 |  |  |  | ROZPOCET | 0 | 0 | 0 | 0 | 0 | 1 | 0 | 4 | 973105607
| VV |  | 383,032*60 'Přepočtené koeficientem množství |  | 22981.92 | [13 empty] | VV | 2 | 2 | False | 1 | ROZPOCET
163 | K | 941221811 | Demontáž lešení řadového rámového těžkého zatížení do 300 kg/m2 š do 1,2 m v do 10 m | m2 | 383.032 |  | 0 | CS ÚRS 2018 01 |  |  | základní |  | 0 | 0 | 0 | 0 | 0 | 4 | K | 2 |  |  |  | ROZPOCET | 0 | 0 | 0 | 0 | 0 | 1 | 0 | 4 | 274775399
164 | K | 949101111 | Lešení pomocné pro objekty pozemních staveb s lešeňovou podlahou v do 1,9 m zatížení do 150 kg/m2 | m2 | 411.013 |  | 0 | CS ÚRS 2018 01 |  |  | základní |  | 0 | 0.00013 | 0.053432 | 0 | 0 | 4 | K | 2 |  |  |  | ROZPOCET | 0 | 0 | 0 | 0 | 0 | 1 | 0 | 4 | 54224155
| VV |  | 11,57+16,39+42,8+34,02+6,27+5,62+4,47+7,45+1,51+6,9+10,02+48,59+3,44"1NP |  | 199.05 | [13 empty] | VV | 2 | 2 | True | 0 | ROZPOCET
| VV |  | 12,7+14,11+1,29+34,54+44,33"2NP |  | 106.97 | [13 empty] | VV | 2 | 2 | True | 0 | ROZPOCET
| VV |  | 17,89+9,3+9,37+12,72+9,3+9,56+20,66+16,31"1PP |  | 105.11 | [13 empty] | VV | 2 | 2 | True | 0 | ROZPOCET
| VV |  | 10,74+11,47+15,01+8,03+31,59+9,14"3NP |  | 85.98 | [13 empty] | VV | 2 | 2 | True | 0 | ROZPOCET
| VV |  | (3+2)*2*1,2*4"kolem komína |  | 48 | [13 empty] | VV | 2 | 2 | True | 0 | ROZPOCET
| VV |  | Součet |  | 545.11 | [13 empty] | VV | 2 | 4 | True | 0 | ROZPOCET
| VV |  |  |  | 0 | [13 empty] | VV | 2 | 2 | True | 0 | ROZPOCET
| VV |  | 545,11*0,754"75,4% jako neuznatelné |  | 411.013 | [13 empty] | VV | 2 | 2 | True | 1 | ROZPOCET
165 | K | 952901111 | Vyčištění budov bytové a občanské výstavby při výšce podlaží do 4 m | m2 | 388.197 |  | 0 | CS ÚRS 2018 01 |  |  | základní |  | 0 | 4e-05 | 0.015528 | 0 | 0 | 4 | K | 2 |  |  |  | ROZPOCET | 0 | 0 | 0 | 0 | 0 | 1 | 0 | 4 | -1953017536
| VV |  | 11,57+16,39+42,8+34,02+6,27+5,62+4,47+7,45+1,51+6,9+10,02+48,59+3,44"1NP |  | 199.05 | [13 empty] | VV | 2 | 2 | True | 0 | ROZPOCET
| VV |  | 12,7+14,11+1,29+34,54+44,33"2NP |  | 106.97 | [13 empty] | VV | 2 | 2 | True | 0 | ROZPOCET
| VV |  | 17,89+9,3+9,37+12,72+9,3+9,56+20,66+16,31"1PP |  | 105.11 | [13 empty] | VV | 2 | 2 | True | 0 | ROZPOCET
| VV |  | 10,74+11,47+15,01+8,03+31,59+9,14+17,74"3NP |  | 103.72 | [13 empty] | VV | 2 | 2 | True | 0 | ROZPOCET
| VV |  | Součet |  | 514.85 | [13 empty] | VV | 2 | 4 | True | 0 | ROZPOCET
| VV |  |  |  | 0 | [13 empty] | VV | 2 | 2 | True | 0 | ROZPOCET
| VV |  | 514,85*0,754"75,4% jako neuznatelné |  | 388.197 | [13 empty] | VV | 2 | 2 | True | 1 | ROZPOCET
166 | K | 952902121 | Čištění budov zametení drsných podlah | m2 | 79.064 |  | 0 | CS ÚRS 2018 01 |  |  | základní |  | 0 | 0 | 0 | 0 | 0 | 4 | K | 2 |  |  |  | ROZPOCET | 0 | 0 | 0 | 0 | 0 | 1 | 0 | 4 | 1370610243
167 | K | 952902141 | Čištění budov drhnutí drsných podlah s chemickými prostředky | m2 | 79.064 |  | 0 | CS ÚRS 2018 01 |  |  | základní |  | 0 | 4e-05 | 0.0031626 | 0 | 0 | 4 | K | 2 |  |  |  | ROZPOCET | 0 | 0 | 0 | 0 | 0 | 1 | 0 | 4 | 612817324
| VV |  | (18,58+9,05+9,38+12,65+9,14+9,61+19,62+16,83)"1PP betonové podlahy |  | 104.86 | [13 empty] | VV | 2 | 2 | True | 0 | ROZPOCET
| VV |  |  |  | 0 | [13 empty] | VV | 2 | 2 | True | 0 | ROZPOCET
| VV |  | 104,86*0,754"75,4% jako neuznatelné |  | 79.064 | [13 empty] | VV | 2 | 2 | True | 1 | ROZPOCET
168 | K | 952902601 | Čištění budov vysátí prachu z trámů | m2 | 155.746 |  | 0 | CS ÚRS 2018 01 |  |  | základní |  | 0 | 0 | 0 | 0 | 0 | 4 | K | 2 |  |  |  | ROZPOCET | 0 | 0 | 0 | 0 | 0 | 1 | 0 | 4 | 962179925
| VV |  | (8*11+6,5*7)*2*2*(0,11+0,14)"krokve |  | 133.5 | [13 empty] | VV | 2 | 2 | True | 0 | ROZPOCET
| VV |  | 2*(0,14+0,17)*2*(7,2+4)"vaznice |  | 13.888 | [13 empty] | VV | 2 | 2 | True | 0 | ROZPOCET
| VV |  | 2*(0,14+0,12)*2*(11+10,8)"pozednice |  | 22.672 | [13 empty] | VV | 2 | 2 | True | 0 | ROZPOCET
| VV |  | 2*(0,15+0,15)*2,5*9"sloupky |  | 13.5 | [13 empty] | VV | 2 | 2 | True | 0 | ROZPOCET
| VV |  | (8*4+3,5*2+3,5*2)*(0,11+0,14)*2"úžlabní a nárožní krokve |  | 23 | [13 empty] | VV | 2 | 2 | True | 0 | ROZPOCET
| VV |  | Součet |  | 206.56 | [13 empty] | VV | 2 | 4 | True | 0 | ROZPOCET
| VV |  |  |  | 0 | [13 empty] | VV | 2 | 2 | True | 0 | ROZPOCET
| VV |  | 206,56*0,754"75,4% jako neuznatelné |  | 155.746 | [13 empty] | VV | 2 | 2 | True | 1 | ROZPOCET
169 | K | 952902611 | Čištění budov vysátí prachu z ostatních ploch | m2 | 79.064 |  | 0 | CS ÚRS 2018 01 |  |  | základní |  | 0 | 0 | 0 | 0 | 0 | 4 | K | 2 |  |  |  | ROZPOCET | 0 | 0 | 0 | 0 | 0 | 1 | 0 | 4 | -1461591210
170 | K | 953941516 | Osazování kovových konzol nebo kotev pro záclonové kryty, radiátorové držáky apod. s jejich dodáním | kus | 3.016 |  | 0 | CS ÚRS 2016 02 |  |  | základní |  | 0 | 0.00449 | 0.013542 | 0 | 0 | 4 | K | 2 |  |  |  | ROZPOCET | 0 | 0 | 0 | 0 | 0 | 1 | 0 | 4 | 1963232859
| VV |  | 4"dle TZ |  | 4 | [13 empty] | VV | 2 | 2 | True | 0 | ROZPOCET
| VV |  |  |  | 0 | [13 empty] | VV | 2 | 2 | True | 0 | ROZPOCET
| VV |  | 4*0,754"75,4% jako neuznatelné |  | 3.016 | [13 empty] | VV | 2 | 2 | True | 1 | ROZPOCET
171 | M | 449321130 | přístroj hasicí ruční práškový P6 - 21A | kus | 3.016 |  | 0 | CS ÚRS 2016 02 |  |  | základní |  | 0 | 0.01 | 0.03016 | 0 | 0 | 8 | M | 2 |  |  |  | ROZPOCET | 0 | 0 | 0 | 0 | 0 | 1 | 0 | 4 | -1290392830
172 | K | 953943124 | Osazování výrobků do 30 kg/kus do betonu bez jejich dodání | kus | 0.754 |  | 0 | CS ÚRS 2018 01 |  |  | základní |  | 0 | 0.00044 | 0.00033176 | 0 | 0 | 4 | K | 2 |  |  |  | ROZPOCET | 0 | 0 | 0 | 0 | 0 | 1 | 0 | 4 | 2099283552
| VV |  | 1"Z14 - rampa |  | 1 | [13 empty] | VV | 2 | 2 | True | 0 | ROZPOCET
| VV |  |  |  | 0 | [13 empty] | VV | 2 | 2 | True | 0 | ROZPOCET
| VV |  | 1*0,754"75,4% jako neuznatelné |  | 0.754 | [13 empty] | VV | 2 | 2 | True | 1 | ROZPOCET
173 | M | 130104R | dodávka ochranného úhelníku - ozn. Z14 - žárová pozink | kg | 21.076 |  | 0 |  |  |  | základní |  | 0 | 1 | 21.076 | 0 | 0 | 8 | M | 2 |  |  |  | ROZPOCET | 0 | 0 | 0 | 0 | 0 | 1 | 0 | 4 | 1072877550
| VV |  | (4,55*5,42+5*0,2*1,96)*1,05"L + plochá ocel |  | 27.952 | [13 empty] | VV | 2 | 2 | True | 0 | ROZPOCET
| VV |  |  |  | 0 | [13 empty] | VV | 2 | 2 | True | 0 | ROZPOCET
| VV |  | 27,952*0,754"75,4% jako neuznatelné |  | 21.076 | [13 empty] | VV | 2 | 2 | True | 1 | ROZPOCET
174 | K | 953945135 | Kotvy mechanické M 12 dl 235 mm pro střední zatížení do betonu, ŽB nebo kamene s vyvrtáním otvoru | kus | 9.048 |  | 0 | CS ÚRS 2018 01 |  |  | základní |  | 0 | 0.00037 | 0.0033478 | 0 | 0 | 4 | K | 2 |  |  |  | ROZPOCET | 0 | 0 | 0 | 0 | 0 | 1 | 0 | 4 | 450728629
| VV |  | 12"kotvení pozednice |  | 12 | [13 empty] | VV | 2 | 2 | True | 0 | ROZPOCET
| VV |  |  |  | 0 | [13 empty] | VV | 2 | 2 | True | 0 | ROZPOCET
| VV |  | 12*0,754"75,4% jako neuznatelné |  | 9.048 | [13 empty] | VV | 2 | 2 | True | 1 | ROZPOCET
175 | K | 953991321 | Dodání a osazení hmoždinek profilu 10 až 12 mm do zdiva ze ŽB | kus | 119.132 |  | 0 | CS ÚRS 2018 01 |  |  | základní |  | 0 | 2e-05 | 0.0023826 | 0 | 0 | 4 | K | 2 |  |  |  | ROZPOCET | 0 | 0 | 0 | 0 | 0 | 1 | 0 | 4 | 715365386
| VV |  | (4,895+17,69+3,36+6,48+3,3)/0,5*1,1*2"pro hranolky pod OSB pod oplechování na ploché střeše |  | 157.19 | [13 empty] | VV | 2 | 2 | True | 0 | ROZPOCET
| VV |  | 158"zaokrouhlení |  | 158 | [13 empty] | VV | 2 | 2 | True | 0 | ROZPOCET
| VV |  |  |  | 0 | [13 empty] | VV | 2 | 2 | True | 0 | ROZPOCET
| VV |  | 158*0,754"75,4% jako neuznatelné |  | 119.132 | [13 empty] | VV | 2 | 2 | True | 1 | ROZPOCET
176 | K | 961044111 | Bourání základů z betonu prostého | m3 | 0.377 |  | 0 | CS ÚRS 2018 01 |  |  | základní |  | 0 | 0 | 0 | 2 | 0.754 | 4 | K | 2 |  |  |  | ROZPOCET | 0 | 0 | 0 | 0 | 0 | 1 | 0 | 4 | 234938046
| VV |  | 1*0,5*1"základ pod ocelovým schodištěm 1PP |  | 0.5 | [13 empty] | VV | 2 | 2 | True | 0 | ROZPOCET
| VV |  |  |  | 0 | [13 empty] | VV | 2 | 2 | True | 0 | ROZPOCET
| VV |  | 0,5*0,754"75,4% jako neuznatelné |  | 0.377 | [13 empty] | VV | 2 | 2 | True | 1 | ROZPOCET
177 | K | 962031132 | Bourání příček z cihel pálených na MVC tl do 100 mm | m2 | 34.604 |  | 0 | CS ÚRS 2018 01 |  |  | základní |  | 0 | 0 | 0 | 0.131 | 4.5331 | 4 | K | 2 |  |  |  | ROZPOCET | 0 | 0 | 0 | 0 | 0 | 1 | 0 | 4 | -1346433000
| VV |  | 0,39*(5,5+1,6+1+1,8)"bourání příček u skladů na +4,02 |  | 3.861 | [13 empty] | VV | 2 | 2 | True | 0 | ROZPOCET
| VV |  | Mezisoučet"1NP |  | 3.861 | [13 empty] | VV | 2 | 3 | True | 0 | ROZPOCET
| VV |  | 2,42*(5,75+4,415+1,925+1,755+1,2)+1,6*3,235*2-0,8*1,97*3 |  | 42.033 | [13 empty] | VV | 2 | 2 | True | 0 | ROZPOCET
| VV |  | Mezisoučet"3NP |  | 42.033 | [13 empty] | VV | 2 | 3 | True | 0 | ROZPOCET
| VV |  | Součet |  | 45.894 | [13 empty] | VV | 2 | 4 | True | 0 | ROZPOCET
| VV |  |  |  | 0 | [13 empty] | VV | 2 | 2 | True | 0 | ROZPOCET
| VV |  | 45,894*0,754"75,4% jako neuznatelné |  | 34.604 | [13 empty] | VV | 2 | 2 | True | 1 | ROZPOCET
178 | K | 962031133 | Bourání příček z cihel pálených na MVC tl do 150 mm | m2 | 26.857 |  | 0 | CS ÚRS 2018 01 |  |  | základní |  | 0 | 0 | 0 | 0.261 | 7.0097 | 4 | K | 2 |  |  |  | ROZPOCET | 0 | 0 | 0 | 0 | 0 | 1 | 0 | 4 | -1545502804
| VV |  | 2,55*2,86+1,095*2,86"1NP |  | 10.425 | [13 empty] | VV | 2 | 2 | True | 0 | ROZPOCET
| VV |  | 2,42*(1,2+1,65+4,06+4,06)+1,5*1,2-0,9*1,97-0,7*1,97"3NP |  | 25.195 | [13 empty] | VV | 2 | 2 | True | 0 | ROZPOCET
| VV |  | Součet |  | 35.62 | [13 empty] | VV | 2 | 4 | True | 0 | ROZPOCET
| VV |  |  |  | 0 | [13 empty] | VV | 2 | 2 | True | 0 | ROZPOCET
| VV |  | 35,62*0,754"75,4% jako neuznatelné |  | 26.857 | [13 empty] | VV | 2 | 2 | True | 1 | ROZPOCET
179 | K | 962032230 | Bourání zdiva z cihel pálených nebo vápenopískových na MV nebo MVC do 1 m3 | m3 | 6.591 |  | 0 | CS ÚRS 2018 01 |  |  | základní |  | 0 | 0 | 0 | 1.8 | 11.8638 | 4 | K | 2 |  |  |  | ROZPOCET | 0 | 0 | 0 | 0 | 0 | 1 | 0 | 4 | -2086908308
| VV |  | 0,19*0,39*(5,4+4,4+4+0,8)"zdivo ve skladech +4,02 |  | 1.082 | [13 empty] | VV | 2 | 2 | True | 0 | ROZPOCET
| VV |  | 2,8*0,35*(0,16+0,6+0,34)-0,35*1,4*0,6+0,16*0,35*2*2+0,6*0,35*2,68+0,6*1,25*0,35*2+2,24*0,3*1,25+0,67*2,24*0,35"kolem schodiště a pod střechou do SO 02 |  | 3.461 | [13 empty] | VV | 2 | 2 | True | 0 | ROZPOCET
| VV |  | 2,86*1,685*0,18+(1,61*2,86-0,9*1,97)*0,18+4,29*0,19*2,86" |  | 3.708 | [13 empty] | VV | 2 | 2 | True | 0 | ROZPOCET
| VV |  | Mezisoučet"1NP |  | 8.251 | [13 empty] | VV | 2 | 3 | True | 0 | ROZPOCET
| VV |  | 0,45*0,45*2,42"3NP |  | 0.49 | [13 empty] | VV | 2 | 2 | True | 0 | ROZPOCET
| VV |  | Součet |  | 8.741 | [13 empty] | VV | 2 | 4 | True | 0 | ROZPOCET
| VV |  |  |  | 0 | [13 empty] | VV | 2 | 2 | True | 0 | ROZPOCET
| VV |  | 8,741*0,754"75,4% jako neuznatelné |  | 6.591 | [13 empty] | VV | 2 | 2 | True | 1 | ROZPOCET
180 | K | 962052211 | Bourání zdiva nadzákladového ze ŽB přes 1 m3 | m3 | 4.799 |  | 0 | CS ÚRS 2018 01 |  |  | základní |  | 0 | 0 | 0 | 2.4 | 11.5176 | 4 | K | 2 |  |  |  | ROZPOCET | 0 | 0 | 0 | 0 | 0 | 1 | 0 | 4 | 1004712860
| VV |  | 0,35*0,71*6,3+0,1*0,15*6,3+0,49*9,05*0,35+0,1*0,15*9,05+5,4*0,53*0,35+0,15*0,1*5,4+0,71*0,35*3,73"ubourání zdiva na poadovanou výšku nad sklady |  | 5.357 | [13 empty] | VV | 2 | 2 | True | 0 | ROZPOCET
| VV |  | 5,5*0,35*0,4+0,4*0,35*1,7"vybourání zdiva na úroveň nadpraží oken včetně překladů |  | 1.008 | [13 empty] | VV | 2 | 2 | True | 0 | ROZPOCET
| VV |  | Součet"zdivo nad sklady |  | 6.365 | [13 empty] | VV | 2 | 4 | True | 0 | ROZPOCET
| VV |  |  |  | 0 | [13 empty] | VV | 2 | 2 | True | 0 | ROZPOCET
| VV |  | 6,365*0,754"75,4% jako neuznatelné |  | 4.799 | [13 empty] | VV | 2 | 2 | True | 1 | ROZPOCET
181 | K | 962081141 | Bourání příček ze skleněných tvárnic tl do 150 mm | m2 | 0.633 |  | 0 | CS ÚRS 2018 01 |  |  | základní |  | 0 | 0 | 0 | 0.082 | 0.051906 | 4 | K | 2 |  |  |  | ROZPOCET | 0 | 0 | 0 | 0 | 0 | 1 | 0 | 4 | -809437711
| VV |  | 1,4*0,6"nad schodištěm do SO02 |  | 0.84 | [13 empty] | VV | 2 | 2 | True | 0 | ROZPOCET
| VV |  |  |  | 0 | [13 empty] | VV | 2 | 2 | True | 0 | ROZPOCET
| VV |  | 0,84*0,754"75,4% jako neuznatelné |  | 0.633 | [13 empty] | VV | 2 | 2 | True | 1 | ROZPOCET
182 | K | 963012510 | Bourání stropů z ŽB desek š do 300 mm tl do 140 mm | m3 | 2.162 |  | 0 | CS ÚRS 2018 01 |  |  | základní |  | 0 | 0 | 0 | 2.1 | 4.5402 | 4 | K | 2 |  |  |  | ROZPOCET | 0 | 0 | 0 | 0 | 0 | 1 | 0 | 4 | 1193040194
| VV |  | (1,7*2,86+3,5*1,8+5,055*1,8+0,45*0,495)*0,14"střecha k SO 02 1NP |  | 2.868 | [13 empty] | VV | 2 | 2 | True | 0 | ROZPOCET
| VV |  |  |  | 0 | [13 empty] | VV | 2 | 2 | True | 0 | ROZPOCET
| VV |  | 2,868*0,754"75,4% jako neuznatelné |  | 2.162 | [13 empty] | VV | 2 | 2 | True | 1 | ROZPOCET
183 | K | 963042819 | Bourání schodišťových stupňů betonových zhotovených na místě | m | 16.965 |  | 0 | CS ÚRS 2018 01 |  |  | základní |  | 0 | 0 | 0 | 0.07 | 1.1876 | 4 | K | 2 |  |  |  | ROZPOCET | 0 | 0 | 0 | 0 | 0 | 1 | 0 | 4 | 2117510644
| VV |  | 2,5*9"stupně na schodišti v 1PP |  | 22.5 | [13 empty] | VV | 2 | 2 | True | 0 | ROZPOCET
| VV |  |  |  | 0 | [13 empty] | VV | 2 | 2 | True | 0 | ROZPOCET
| VV |  | 22,5*0,754"75,4% jako neuznatelné |  | 16.965 | [13 empty] | VV | 2 | 2 | True | 1 | ROZPOCET
184 | K | 963053935 | Bourání ŽB schodišťových ramen monolitických zazděných oboustranně | m2 | 5.655 |  | 0 | CS ÚRS 2018 01 |  |  | základní |  | 0 | 0 | 0 | 0.36 | 2.0358 | 4 | K | 2 |  |  |  | ROZPOCET | 0 | 0 | 0 | 0 | 0 | 1 | 0 | 4 | -1598636373
| VV |  | 3*2,5"schodiště v 1PP |  | 7.5 | [13 empty] | VV | 2 | 2 | True | 0 | ROZPOCET
| VV |  |  |  | 0 | [13 empty] | VV | 2 | 2 | True | 0 | ROZPOCET
| VV |  | 7,5*0,754"75,4% jako neuznatelné |  | 5.655 | [13 empty] | VV | 2 | 2 | True | 1 | ROZPOCET
185 | K | 965041341 | Bourání mazanin škvárobetonových tl do 100 mm pl přes 4 m2 | m3 | 1.544 |  | 0 | CS ÚRS 2018 01 |  |  | základní |  | 0 | 0 | 0 | 1.6 | 2.4704 | 4 | K | 2 |  |  |  | ROZPOCET | 0 | 0 | 0 | 0 | 0 | 1 | 0 | 4 | 1409618991
| VV |  | (1,7*2,86+3,5*1,8+5,055*1,8+0,45*0,495)*0,1"střecha k SO 02 1NP |  | 2.048 | [13 empty] | VV | 2 | 2 | True | 0 | ROZPOCET
| VV |  |  |  | 0 | [13 empty] | VV | 2 | 2 | True | 0 | ROZPOCET
| VV |  | 2,048*0,754"75,4% jako neuznatelné |  | 1.544 | [13 empty] | VV | 2 | 2 | True | 1 | ROZPOCET
186 | K | 965042121 | Bourání podkladů pod dlažby nebo mazanin betonových nebo z litého asfaltu tl do 100 mm pl do 1 m2 | m3 | 0.106 |  | 0 | CS ÚRS 2018 01 |  |  | základní |  | 0 | 0 | 0 | 2.2 | 0.2332 | 4 | K | 2 |  |  |  | ROZPOCET | 0 | 0 | 0 | 0 | 0 | 1 | 0 | 4 | 484875051
| VV |  | (1*0,5+0,5*0,5+0,6*0,7)*0,12"bourání pro žlaby - 1NP |  | 0.14 | [13 empty] | VV | 2 | 2 | True | 0 | ROZPOCET
| VV |  |  |  | 0 | [13 empty] | VV | 2 | 2 | True | 0 | ROZPOCET
| VV |  | 0,14*0,754"75,4% jako neuznatelné |  | 0.106 | [13 empty] | VV | 2 | 2 | True | 1 | ROZPOCET
187 | K | 965042131 | Bourání mazanin betonových tl do 100 mm pl do 4 m2 | m3 | 1.148 |  | 0 | CS ÚRS 2018 01 |  |  | základní |  | 0 | 0 | 0 | 2.2 | 2.5256 | 4 | K | 2 |  |  |  | ROZPOCET | 0 | 0 | 0 | 0 | 0 | 1 | 0 | 4 | 382898809
| VV |  | 0,7*(3+8+2,5+1)*0,1"podlaha |  | 1.015 | [13 empty] | VV | 2 | 2 | True | 0 | ROZPOCET
| VV |  | 0,35*(3+8+2,5+1)*0,1"podkladak |  | 0.508 | [13 empty] | VV | 2 | 2 | True | 0 | ROZPOCET
| VV |  | Součet |  | 1.523 | [13 empty] | VV | 2 | 4 | True | 0 | ROZPOCET
| VV |  |  |  | 0 | [13 empty] | VV | 2 | 2 | True | 0 | ROZPOCET
| VV |  | 1,523*0,754"75,4% jako neuznatelné |  | 1.148 | [13 empty] | VV | 2 | 2 | True | 1 | ROZPOCET
188 | K | 965045113 | Bourání potěrů cementových nebo pískocementových tl do 50 mm pl přes 4 m2 | m2 | 15.445 |  | 0 | CS ÚRS 2018 01 |  |  | základní |  | 0 | 0 | 0 | 0.09 | 1.3901 | 4 | K | 2 |  |  |  | ROZPOCET | 0 | 0 | 0 | 0 | 0 | 1 | 0 | 4 | 1137602268
| VV |  | 1,7*2,86+3,5*1,8+5,055*1,8+0,45*0,495"střecha k SO 02 1NP |  | 20.484 | [13 empty] | VV | 2 | 2 | True | 0 | ROZPOCET
| VV |  |  |  | 0 | [13 empty] | VV | 2 | 2 | True | 0 | ROZPOCET
| VV |  | 20,484*0,754"75,4% jako neuznatelné |  | 15.445 | [13 empty] | VV | 2 | 2 | True | 1 | ROZPOCET
189 | K | 966031314 | Vybourání částí říms z cihel vyložených do 250 mm tl přes 300 mm | m | 40.037 |  | 0 | CS ÚRS 2018 01 |  |  | základní |  | 0 | 0 | 0 | 0.11 | 4.4041 | 4 | K | 2 |  |  |  | ROZPOCET | 0 | 0 | 0 | 0 | 0 | 1 | 0 | 4 | -1830135023
| VV |  | (11,3*2+11,3*2+2,4*2+3,1)"stávající podstřešní římsa pro provedení zateplení |  | 53.1 | [13 empty] | VV | 2 | 2 | True | 0 | ROZPOCET
| VV |  |  |  | 0 | [13 empty] | VV | 2 | 2 | True | 0 | ROZPOCET
| VV |  | 53,1*0,754"75,4% jako neuznatelné |  | 40.037 | [13 empty] | VV | 2 | 2 | True | 1 | ROZPOCET
190 | K | 967031132 | Přisekání rovných ostění v cihelném zdivu na MV nebo MVC | m2 | 1.773 |  | 0 | CS ÚRS 2018 01 |  |  | základní |  | 0 | 0 | 0 | 0.055 | 0.097515 | 4 | K | 2 |  |  |  | ROZPOCET | 0 | 0 | 0 | 0 | 0 | 1 | 0 | 4 | 121792903
| VV |  | 0,56*2,1*2"2NP |  | 2.352 | [13 empty] | VV | 2 | 2 | True | 0 | ROZPOCET
| VV |  |  |  | 0 | [13 empty] | VV | 2 | 2 | True | 0 | ROZPOCET
| VV |  | 2,352*0,754"75,4% jako neuznatelné |  | 1.773 | [13 empty] | VV | 2 | 2 | True | 1 | ROZPOCET
191 | K | 967031732 | Přisekání plošné zdiva z cihel pálených na MV nebo MVC tl do 100 mm | m2 | 1.357 |  | 0 | CS ÚRS 2018 01 |  |  | základní |  | 0 | 0 | 0 | 0.183 | 0.24833 | 4 | K | 2 |  |  |  | ROZPOCET | 0 | 0 | 0 | 0 | 0 | 1 | 0 | 4 | -306218110
| VV |  | 0,45*2"zvětšení otvoru dveří D12 - 1NP |  | 0.9 | [13 empty] | VV | 2 | 2 | True | 0 | ROZPOCET
| VV |  | 0,45*2"zvětšení otvoru dveří D13 - 1NP |  | 0.9 | [13 empty] | VV | 2 | 2 | True | 0 | ROZPOCET
| VV |  | Součet |  | 1.8 | [13 empty] | VV | 2 | 4 | True | 0 | ROZPOCET
| VV |  |  |  | 0 | [13 empty] | VV | 2 | 2 | True | 0 | ROZPOCET
| VV |  | 1,8*0,754"75,4% jako neuznatelné |  | 1.357 | [13 empty] | VV | 2 | 2 | True | 1 | ROZPOCET
192 | K | 967031734 | Přisekání plošné zdiva z cihel pálených na MV nebo MVC tl do 300 mm | m2 | 0.905 |  | 0 | CS ÚRS 2018 01 |  |  | základní |  | 0 | 0 | 0 | 0.545 | 0.49323 | 4 | K | 2 |  |  |  | ROZPOCET | 0 | 0 | 0 | 0 | 0 | 1 | 0 | 4 | 2096926545
| VV |  | 2*0,6"zvětšení otvoru D45 - 1NP |  | 1.2 | [13 empty] | VV | 2 | 2 | True | 0 | ROZPOCET
| VV |  |  |  | 0 | [13 empty] | VV | 2 | 2 | True | 0 | ROZPOCET
| VV |  | 1,2*0,754"75,4% jako neuznatelné |  | 0.905 | [13 empty] | VV | 2 | 2 | True | 1 | ROZPOCET
193 | K | 967041112 | Přisekání rovných ostění v betonu | m2 | 2.236 |  | 0 | CS ÚRS 2018 01 |  |  | základní |  | 0 | 0 | 0 | 0.066 | 0.14758 | 4 | K | 2 |  |  |  | ROZPOCET | 0 | 0 | 0 | 0 | 0 | 1 | 0 | 4 | -1814898840
| VV |  | 1,96*0,2" pro dveře 006 |  | 0.392 | [13 empty] | VV | 2 | 2 | True | 0 | ROZPOCET
| VV |  | 0,35*0,51*6+2,04*0,35"okna ve skladech 1NP - ostění |  | 1.785 | [13 empty] | VV | 2 | 2 | True | 0 | ROZPOCET
| VV |  | 0,35*(0,55+0,45+0,55+0,2+0,5)"okna ve skladech 1NP -parapety |  | 0.788 | [13 empty] | VV | 2 | 2 | True | 0 | ROZPOCET
| VV |  | Součet |  | 2.965 | [13 empty] | VV | 2 | 4 | True | 0 | ROZPOCET
| VV |  |  |  | 0 | [13 empty] | VV | 2 | 2 | True | 0 | ROZPOCET
| VV |  | 2,965*0,754"75,4% jako neuznatelné |  | 2.236 | [13 empty] | VV | 2 | 2 | True | 1 | ROZPOCET
194 | K | 968062374 | Vybourání dřevěných rámů oken zdvojených včetně křídel pl do 1 m2 | m2 | 5.536 |  | 0 | CS ÚRS 2018 01 |  |  | základní |  | 0 | 0 | 0 | 0.048 | 0.26573 | 4 | K | 2 |  |  |  | ROZPOCET | 0 | 0 | 0 | 0 | 0 | 1 | 0 | 4 | -1266935691
| VV |  | 1,2*0,75*2+0,75*0,53*2+1,05*0,73+0,89*0,58+0,96*0,53"1PP |  | 4.387 | [13 empty] | VV | 2 | 2 | True | 0 | ROZPOCET
| VV |  | 0,84*0,52+0,55*1,13"1NP ve skladech |  | 1.058 | [13 empty] | VV | 2 | 2 | True | 0 | ROZPOCET
| VV |  | 0,95*0,6"1NP |  | 0.57 | [13 empty] | VV | 2 | 2 | True | 0 | ROZPOCET
| VV |  | 0,48*0,81+0,68*1,38"2NP |  | 1.327 | [13 empty] | VV | 2 | 2 | True | 0 | ROZPOCET
| VV |  | Součet |  | 7.342 | [13 empty] | VV | 2 | 4 | True | 0 | ROZPOCET
| VV |  |  |  | 0 | [13 empty] | VV | 2 | 2 | True | 0 | ROZPOCET
| VV |  | 7,342*0,754"75,4% jako neuznatelné |  | 5.536 | [13 empty] | VV | 2 | 2 | True | 1 | ROZPOCET
195 | K | 968062375 | Vybourání dřevěných rámů oken zdvojených včetně křídel pl do 2 m2 | m2 | 4.615 |  | 0 | CS ÚRS 2018 01 |  |  | základní |  | 0 | 0 | 0 | 0.038 | 0.17537 | 4 | K | 2 |  |  |  | ROZPOCET | 0 | 0 | 0 | 0 | 0 | 1 | 0 | 4 | 850117081
| VV |  | 0,82*1,33+1,2*1,34"1NP |  | 2.699 | [13 empty] | VV | 2 | 2 | True | 0 | ROZPOCET
| VV |  | 0,97*2,02"2NP |  | 1.959 | [13 empty] | VV | 2 | 2 | True | 0 | ROZPOCET
| VV |  | 1,06*1,38"2NP |  | 1.463 | [13 empty] | VV | 2 | 2 | True | 0 | ROZPOCET
| VV |  | Součet |  | 6.121 | [13 empty] | VV | 2 | 4 | True | 0 | ROZPOCET
| VV |  |  |  | 0 | [13 empty] | VV | 2 | 2 | True | 0 | ROZPOCET
| VV |  | 6,121*0,754"75,4% jako neuznatelné |  | 4.615 | [13 empty] | VV | 2 | 2 | True | 1 | ROZPOCET
196 | K | 968062455 | Vybourání dřevěných dveřních zárubní pl do 2 m2 | m2 | 1.485 |  | 0 | CS ÚRS 2018 01 |  |  | základní |  | 0 | 0 | 0 | 0.088 | 0.13068 | 4 | K | 2 |  |  |  | ROZPOCET | 0 | 0 | 0 | 0 | 0 | 1 | 0 | 4 | 313217569
| VV |  | 1*1,97"2NP |  | 1.97 | [13 empty] | VV | 2 | 2 | True | 0 | ROZPOCET
| VV |  |  |  | 0 | [13 empty] | VV | 2 | 2 | True | 0 | ROZPOCET
| VV |  | 1,97*0,754"75,4% jako neuznatelné |  | 1.485 | [13 empty] | VV | 2 | 2 | True | 1 | ROZPOCET
197 | K | 968072455 | Vybourání kovových dveřních zárubní pl do 2 m2 | m2 | 22.934 |  | 0 | CS ÚRS 2018 01 |  |  | základní |  | 0 | 0 | 0 | 0.076 | 1.743 | 4 | K | 2 |  |  |  | ROZPOCET | 0 | 0 | 0 | 0 | 0 | 1 | 0 | 4 | 335980420
| VV |  | 0,9*1,9*2"1PP |  | 3.42 | [13 empty] | VV | 2 | 2 | True | 0 | ROZPOCET
| VV |  | 0,8*1,97*7+0,7*1,97"dveře 1NP - D-v |  | 12.411 | [13 empty] | VV | 2 | 2 | True | 0 | ROZPOCET
| VV |  | 0,8*1,97"k ocelovému schodišti - 1NP |  | 1.576 | [13 empty] | VV | 2 | 2 | True | 0 | ROZPOCET
| VV |  | 0,9*1,9*3"1NP |  | 5.13 | [13 empty] | VV | 2 | 2 | True | 0 | ROZPOCET
| VV |  | 0,8*1,97*5"3NP |  | 7.88 | [13 empty] | VV | 2 | 2 | True | 0 | ROZPOCET
| VV |  | Součet |  | 30.417 | [13 empty] | VV | 2 | 4 | True | 0 | ROZPOCET
| VV |  |  |  | 0 | [13 empty] | VV | 2 | 2 | True | 0 | ROZPOCET
| VV |  | 30,417*0,754"75,4% jako neuznatelné |  | 22.934 | [13 empty] | VV | 2 | 2 | True | 1 | ROZPOCET
198 | K | 968072558 | Vybourání kovových vrat pl do 5 m2 | m2 | 3.821 |  | 0 | CS ÚRS 2018 01 |  |  | základní |  | 0 | 0 | 0 | 0.06 | 0.22926 | 4 | K | 2 |  |  |  | ROZPOCET | 0 | 0 | 0 | 0 | 0 | 1 | 0 | 4 | 1525032164
| VV |  | 2,46*2,06"vrata v 1PP |  | 5.068 | [13 empty] | VV | 2 | 2 | True | 0 | ROZPOCET
| VV |  |  |  | 0 | [13 empty] | VV | 2 | 2 | True | 0 | ROZPOCET
| VV |  | 5,068*0,754"75,4% jako neuznatelné |  | 3.821 | [13 empty] | VV | 2 | 2 | True | 1 | ROZPOCET
199 | K | 971033251 | Vybourání otvorů ve zdivu cihelném pl do 0,0225 m2 na MVC nebo MV tl do 450 mm | kus | 0.754 |  | 0 | CS ÚRS 2018 01 |  |  | základní |  | 0 | 0 | 0 | 0.012 | 0.009048 | 4 | K | 2 |  |  |  | ROZPOCET | 0 | 0 | 0 | 0 | 0 | 1 | 0 | 4 | -1888628137
| VV |  | 1"mezi 206 a ven |  | 1 | [13 empty] | VV | 2 | 2 | True | 0 | ROZPOCET
| VV |  |  |  | 0 | [13 empty] | VV | 2 | 2 | True | 0 | ROZPOCET
| VV |  | 1*0,754"75,4% jako neuznatelné |  | 0.754 | [13 empty] | VV | 2 | 2 | True | 1 | ROZPOCET
200 | K | 971033361 | Vybourání otvorů ve zdivu cihelném pl do 0,09 m2 na MVC nebo MV tl do 600 mm | kus | 0.754 |  | 0 | CS ÚRS 2018 01 |  |  | základní |  | 0 | 0 | 0 | 0.099 | 0.074646 | 4 | K | 2 |  |  |  | ROZPOCET | 0 | 0 | 0 | 0 | 0 | 1 | 0 | 4 | 1856835061
| VV |  | 1"vzt mezi 203 a 211 |  | 1 | [13 empty] | VV | 2 | 2 | True | 0 | ROZPOCET
| VV |  |  |  | 0 | [13 empty] | VV | 2 | 2 | True | 0 | ROZPOCET
| VV |  | 1*0,754"75,4% jako neuznatelné |  | 0.754 | [13 empty] | VV | 2 | 2 | True | 1 | ROZPOCET
201 | K | 971033441 | Vybourání otvorů ve zdivu cihelném pl do 0,25 m2 na MVC nebo MV tl do 300 mm | kus | 5.278 |  | 0 | CS ÚRS 2018 01 |  |  | základní |  | 0 | 0 | 0 | 0.138 | 0.72836 | 4 | K | 2 |  |  |  | ROZPOCET | 0 | 0 | 0 | 0 | 0 | 1 | 0 | 4 | 1955251867
| VV |  | 3"vzt mezi 203 a 202 |  | 3 | [13 empty] | VV | 2 | 2 | True | 0 | ROZPOCET
| VV |  | 4"vzt v příčkách skladů |  | 4 | [13 empty] | VV | 2 | 2 | True | 0 | ROZPOCET
| VV |  | Součet |  | 7 | [13 empty] | VV | 2 | 4 | True | 0 | ROZPOCET
| VV |  |  |  | 0 | [13 empty] | VV | 2 | 2 | True | 0 | ROZPOCET
| VV |  | 7*0,754"75,4% jako neuznatelné |  | 5.278 | [13 empty] | VV | 2 | 2 | True | 1 | ROZPOCET
202 | K | 971033461 | Vybourání otvorů ve zdivu cihelném pl do 0,25 m2 na MVC nebo MV tl do 600 mm | kus | 2.262 |  | 0 | CS ÚRS 2018 01 |  |  | základní |  | 0 | 0 | 0 | 0.276 | 0.62431 | 4 | K | 2 |  |  |  | ROZPOCET | 0 | 0 | 0 | 0 | 0 | 1 | 0 | 4 | -1709304106
| VV |  | 1"vzt mezi 203 a 211 |  | 1 | [13 empty] | VV | 2 | 2 | True | 0 | ROZPOCET
| VV |  | 1"vzt mezi 203 a 210 |  | 1 | [13 empty] | VV | 2 | 2 | True | 0 | ROZPOCET
| VV |  | 1"vzt mezi 203 a 204 |  | 1 | [13 empty] | VV | 2 | 2 | True | 0 | ROZPOCET
| VV |  | Součet |  | 3 | [13 empty] | VV | 2 | 4 | True | 0 | ROZPOCET
| VV |  |  |  | 0 | [13 empty] | VV | 2 | 2 | True | 0 | ROZPOCET
| VV |  | 3*0,754"75,4% jako neuznatelné |  | 2.262 | [13 empty] | VV | 2 | 2 | True | 1 | ROZPOCET
203 | K | 971033541 | Vybourání otvorů ve zdivu cihelném pl do 1 m2 na MVC nebo MV tl do 300 mm | m3 | 0.353 |  | 0 | CS ÚRS 2018 01 |  |  | základní |  | 0 | 0 | 0 | 1.8 | 0.6354 | 4 | K | 2 |  |  |  | ROZPOCET | 0 | 0 | 0 | 0 | 0 | 1 | 0 | 4 | -498634389
| VV |  | 1,2*0,75*0,2"v mč005 |  | 0.18 | [13 empty] | VV | 2 | 2 | True | 0 | ROZPOCET
| VV |  | 0,76*0,92*0,3+0,24*0,3*1,08"mč112 xmč104 |  | 0.288 | [13 empty] | VV | 2 | 2 | True | 0 | ROZPOCET
| VV |  | Součet |  | 0.468 | [13 empty] | VV | 2 | 4 | True | 0 | ROZPOCET
| VV |  |  |  | 0 | [13 empty] | VV | 2 | 2 | True | 0 | ROZPOCET
| VV |  | 0,468*0,754"75,4% jako neuznatelné |  | 0.353 | [13 empty] | VV | 2 | 2 | True | 1 | ROZPOCET
204 | K | 971033561 | Vybourání otvorů ve zdivu cihelném pl do 1 m2 na MVC nebo MV tl do 600 mm | m3 | 0.531 |  | 0 | CS ÚRS 2018 01 |  |  | základní |  | 0 | 0 | 0 | 1.8 | 0.9558 | 4 | K | 2 |  |  |  | ROZPOCET | 0 | 0 | 0 | 0 | 0 | 1 | 0 | 4 | 1846223327
| VV |  | 1,17*0,35*0,6"vzt mezi 203 a 204 |  | 0.246 | [13 empty] | VV | 2 | 2 | True | 0 | ROZPOCET
| VV |  | 0,82*0,93*0,6"parapet dveří D45 |  | 0.458 | [13 empty] | VV | 2 | 2 | True | 0 | ROZPOCET
| VV |  | Součet |  | 0.704 | [13 empty] | VV | 2 | 4 | True | 0 | ROZPOCET
| VV |  |  |  | 0 | [13 empty] | VV | 2 | 2 | True | 0 | ROZPOCET
| VV |  | 0,704*0,754"75,4% jako neuznatelné |  | 0.531 | [13 empty] | VV | 2 | 2 | True | 1 | ROZPOCET
205 | K | 971033651 | Vybourání otvorů ve zdivu cihelném pl do 4 m2 na MVC nebo MV tl do 600 mm | m3 | 0.887 |  | 0 | CS ÚRS 2018 01 |  |  | základní |  | 0 | 0 | 0 | 1.8 | 1.5966 | 4 | K | 2 |  |  |  | ROZPOCET | 0 | 0 | 0 | 0 | 0 | 1 | 0 | 4 | -1720982
| VV |  | 1*2,1*0,56"2NP |  | 1.176 | [13 empty] | VV | 2 | 2 | True | 0 | ROZPOCET
| VV |  |  |  | 0 | [13 empty] | VV | 2 | 2 | True | 0 | ROZPOCET
| VV |  | 1,176*0,754"75,4% jako neuznatelné |  | 0.887 | [13 empty] | VV | 2 | 2 | True | 1 | ROZPOCET
206 | K | 971042361 | Vybourání otvorů v betonových zdech základových plochy do 0,09 m2, tl. do 600 mm | kus | 5.278 |  | 0 | CS ÚRS 2018 01 |  |  | základní |  | 0 | 0 | 0 | 0.119 | 0.62808 | 4 | K | 2 |  |  |  | ROZPOCET | 0 | 0 | 0 | 0 | 0 | 1 | 0 | 4 | 2063683612
| VV |  | 7"stávající základy |  | 7 | [13 empty] | VV | 2 | 2 | True | 0 | ROZPOCET
| VV |  |  |  | 0 | [13 empty] | VV | 2 | 2 | True | 0 | ROZPOCET
| VV |  | 7*0,754"75,4% jako neuznatelné |  | 5.278 | [13 empty] | VV | 2 | 2 | True | 1 | ROZPOCET
207 | K | 971052551 | Vybourání nebo prorážení otvorů v ŽB příčkách a zdech pl do 1 m2 tl do 600 mm | m3 | 0.553 |  | 0 | CS ÚRS 2018 01 |  |  | základní |  | 0 | 0 | 0 | 2.4 | 1.3272 | 4 | K | 2 |  |  |  | ROZPOCET | 0 | 0 | 0 | 0 | 0 | 1 | 0 | 4 | -1245324381
| VV |  | 0,55*0,51*0,35+0,5*0,45*0,51*0,35+0,55*0,51*0,35+0,2*0,51*0,35+0,5*0,51*0,35+2,04*0,35*0,3"otvory pro okna ve skladech - 1NP |  | 0.576 | [13 empty] | VV | 2 | 2 | True | 0 | ROZPOCET
| VV |  | 0,4*1,96*0,2"rozšíření pro dveře 006 - 1PP |  | 0.157 | [13 empty] | VV | 2 | 2 | True | 0 | ROZPOCET
| VV |  | Součet |  | 0.733 | [13 empty] | VV | 2 | 4 | True | 0 | ROZPOCET
| VV |  |  |  | 0 | [13 empty] | VV | 2 | 2 | True | 0 | ROZPOCET
| VV |  | 0,733*0,754"75,4% jako neuznatelné |  | 0.553 | [13 empty] | VV | 2 | 2 | True | 1 | ROZPOCET
208 | K | 972054241 | Vybourání otvorů v ŽB stropech nebo klenbách pl do 0,09 m2 tl do 150 mm | kus | 2.262 |  | 0 | CS ÚRS 2018 01 |  |  | základní |  | 0 | 0 | 0 | 0.032 | 0.072384 | 4 | K | 2 |  |  |  | ROZPOCET | 0 | 0 | 0 | 0 | 0 | 1 | 0 | 4 | 900311232
| VV |  | 3"pro kanalizaci - 1NP x 2NP |  | 3 | [13 empty] | VV | 2 | 2 | True | 0 | ROZPOCET
| VV |  |  |  | 0 | [13 empty] | VV | 2 | 2 | True | 0 | ROZPOCET
| VV |  | 3*0,754"75,4% jako neuznatelné |  | 2.262 | [13 empty] | VV | 2 | 2 | True | 1 | ROZPOCET
209 | K | 973031325 | Vysekání kapes ve zdivu cihelném na MV nebo MVC pl do 0,10 m2 hl do 300 mm | kus | 5.278 |  | 0 | CS ÚRS 2018 01 |  |  | základní |  | 0 | 0 | 0 | 0.031 | 0.16362 | 4 | K | 2 |  |  |  | ROZPOCET | 0 | 0 | 0 | 0 | 0 | 1 | 0 | 4 | 139243902
| VV |  | 1"pro nosníky dveří 122 |  | 1 | [13 empty] | VV | 2 | 2 | True | 0 | ROZPOCET
| VV |  | 1"pro nosníky dveří D11 |  | 1 | [13 empty] | VV | 2 | 2 | True | 0 | ROZPOCET
| VV |  | 5"nosníky nového stropu |  | 5 | [13 empty] | VV | 2 | 2 | True | 0 | ROZPOCET
| VV |  | Součet |  | 7 | [13 empty] | VV | 2 | 4 | True | 0 | ROZPOCET
| VV |  |  |  | 0 | [13 empty] | VV | 2 | 2 | True | 0 | ROZPOCET
| VV |  | 7*0,754"75,4% jako neuznatelné |  | 5.278 | [13 empty] | VV | 2 | 2 | True | 1 | ROZPOCET
210 | K | 973031335 | Vysekání kapes ve zdivu cihelném na MV nebo MVC pl do 0,16 m2 hl do 300 mm | kus | 1.508 |  | 0 | CS ÚRS 2018 01 |  |  | základní |  | 0 | 0 | 0 | 0.062 | 0.093496 | 4 | K | 2 |  |  |  | ROZPOCET | 0 | 0 | 0 | 0 | 0 | 1 | 0 | 4 | -979364034
| VV |  | 2"nosníky nového stropu - trojice a čtveřice |  | 2 | [13 empty] | VV | 2 | 2 | True | 0 | ROZPOCET
| VV |  |  |  | 0 | [13 empty] | VV | 2 | 2 | True | 0 | ROZPOCET
| VV |  | 2*0,754"75,4% jako neuznatelné |  | 1.508 | [13 empty] | VV | 2 | 2 | True | 1 | ROZPOCET
211 | K | 973031812 | Vysekání kapes ve zdivu cihelném na MV nebo MVC pro zavázání příček tl do 100 mm | m | 4.041 |  | 0 | CS ÚRS 2018 01 |  |  | základní |  | 0 | 0 | 0 | 0.007 | 0.028287 | 4 | K | 2 |  |  |  | ROZPOCET | 0 | 0 | 0 | 0 | 0 | 1 | 0 | 4 | 334548582
| VV |  | 2,68*2"mč203 |  | 5.36 | [13 empty] | VV | 2 | 2 | True | 0 | ROZPOCET
| VV |  |  |  | 0 | [13 empty] | VV | 2 | 2 | True | 0 | ROZPOCET
| VV |  | 5,36*0,754"75,4% jako neuznatelné |  | 4.041 | [13 empty] | VV | 2 | 2 | True | 1 | ROZPOCET
212 | K | 973031813 | Vysekání kapes ve zdivu cihelném na MV nebo MVC pro zavázání příček tl do 150 mm | m | 1.056 |  | 0 | CS ÚRS 2018 01 |  |  | základní |  | 0 | 0 | 0 | 0.009 | 0.009504 | 4 | K | 2 |  |  |  | ROZPOCET | 0 | 0 | 0 | 0 | 0 | 1 | 0 | 4 | -1457013595
| VV |  | 1,4"mč 203 |  | 1.4 | [13 empty] | VV | 2 | 2 | True | 0 | ROZPOCET
| VV |  |  |  | 0 | [13 empty] | VV | 2 | 2 | True | 0 | ROZPOCET
| VV |  | 1,4*0,754"75,4% jako neuznatelné |  | 1.056 | [13 empty] | VV | 2 | 2 | True | 1 | ROZPOCET
213 | K | 973031843 | Vysekání kapes ve zdivu cihelném na MC pro zavázání příček tl do 150 mm | m | 1.998 |  | 0 | CS ÚRS 2018 01 |  |  | základní |  | 0 | 0 | 0 | 0.012 | 0.023976 | 4 | K | 2 |  |  |  | ROZPOCET | 0 | 0 | 0 | 0 | 0 | 1 | 0 | 4 | 552201744
| VV |  | 2,65"mč403 |  | 2.65 | [13 empty] | VV | 2 | 2 | True | 0 | ROZPOCET
| VV |  |  |  | 0 | [13 empty] | VV | 2 | 2 | True | 0 | ROZPOCET
| VV |  | 2,65*0,754"75,4% jako neuznatelné |  | 1.998 | [13 empty] | VV | 2 | 2 | True | 1 | ROZPOCET
214 | K | 973031844 | Vysekání kapes ve zdivu cihelném na MC pro zavázání zdí tl do 300 mm | m | 4.976 |  | 0 | CS ÚRS 2018 01 |  |  | základní |  | 0 | 0 | 0 | 0.012 | 0.059712 | 4 | K | 2 |  |  |  | ROZPOCET | 0 | 0 | 0 | 0 | 0 | 1 | 0 | 4 | -1373777533
| VV |  | 3,3*2"2NP - mč402 |  | 6.6 | [13 empty] | VV | 2 | 2 | True | 0 | ROZPOCET
| VV |  |  |  | 0 | [13 empty] | VV | 2 | 2 | True | 0 | ROZPOCET
| VV |  | 6,6*0,754"75,4% jako neuznatelné |  | 4.976 | [13 empty] | VV | 2 | 2 | True | 1 | ROZPOCET
215 | K | 974031165 | Vysekání rýh ve zdivu cihelném hl do 150 mm š do 200 mm | m | 6.831 |  | 0 | CS ÚRS 2018 01 |  |  | základní |  | 0 | 0 | 0 | 0.054 | 0.36887 | 4 | K | 2 |  |  |  | ROZPOCET | 0 | 0 | 0 | 0 | 0 | 1 | 0 | 4 | 789843737
| VV |  | 3,02*3"pro kanalizaci - 1NP |  | 9.06 | [13 empty] | VV | 2 | 2 | True | 0 | ROZPOCET
| VV |  |  |  | 0 | [13 empty] | VV | 2 | 2 | True | 0 | ROZPOCET
| VV |  | 9,06*0,754"75,4% jako neuznatelné |  | 6.831 | [13 empty] | VV | 2 | 2 | True | 1 | ROZPOCET
216 | K | 974031664 | Vysekání rýh ve zdivu cihelném pro vtahování nosníků hl do 150 mm v do 150 mm | m | 33.93 |  | 0 | CS ÚRS 2018 01 |  |  | základní |  | 0 | 0 | 0 | 0.042 | 1.4251 | 4 | K | 2 |  |  |  | ROZPOCET | 0 | 0 | 0 | 0 | 0 | 1 | 0 | 4 | -577579943
| VV |  | 4*1,5+4*1+4*1,4+2*3*0,8+4*0,85*2+1,7*4+4*0,75"nosníky nad otvory a prostupy VZT |  | 37 | [13 empty] | VV | 2 | 2 | True | 0 | ROZPOCET
| VV |  | 1*2"pro ER v 1NP |  | 2 | [13 empty] | VV | 2 | 2 | True | 0 | ROZPOCET
| VV |  | Mezisoučet"1NP |  | 39 | [13 empty] | VV | 2 | 3 | True | 0 | ROZPOCET
| VV |  | 4*1,5"2NP |  | 6 | [13 empty] | VV | 2 | 2 | True | 0 | ROZPOCET
| VV |  | Součet |  | 45 | [13 empty] | VV | 2 | 4 | True | 0 | ROZPOCET
| VV |  |  |  | 0 | [13 empty] | VV | 2 | 2 | True | 0 | ROZPOCET
| VV |  | 45*0,754"75,4% jako neuznatelné |  | 33.93 | [13 empty] | VV | 2 | 2 | True | 1 | ROZPOCET
217 | K | 974042533 | Vysekání rýh v dlažbě betonové nebo jiné monolitické hl do 50 mm š do 100 mm | m | 5.203 |  | 0 | CS ÚRS 2018 01 |  |  | základní |  | 0 | 0 | 0 | 0.011 | 0.057233 | 4 | K | 2 |  |  |  | ROZPOCET | 0 | 0 | 0 | 0 | 0 | 1 | 0 | 4 | 48693734
| VV |  | 0,8*3+0,6*3+0,9*3"1PP pro osazení nových zárubní |  | 6.9 | [13 empty] | VV | 2 | 2 | True | 0 | ROZPOCET
| VV |  |  |  | 0 | [13 empty] | VV | 2 | 2 | True | 0 | ROZPOCET
| VV |  | 6,9*0,754"75,4% jako neuznatelné |  | 5.203 | [13 empty] | VV | 2 | 2 | True | 1 | ROZPOCET
218 | K | 974049164 | Vysekání rýh v betonových zdech hl do 150 mm š do 150 mm | m | 2.714 |  | 0 | CS ÚRS 2018 01 |  |  | základní |  | 0 | 0 | 0 | 0.049 | 0.13299 | 4 | K | 2 |  |  |  | ROZPOCET | 0 | 0 | 0 | 0 | 0 | 1 | 0 | 4 | -1763057421
| VV |  | 1,8*2"pro překlad dveře 006 |  | 3.6 | [13 empty] | VV | 2 | 2 | True | 0 | ROZPOCET
| VV |  |  |  | 0 | [13 empty] | VV | 2 | 2 | True | 0 | ROZPOCET
| VV |  | 3,6*0,754"75,4% jako neuznatelné |  | 2.714 | [13 empty] | VV | 2 | 2 | True | 1 | ROZPOCET
219 | K | 975043111 | Jednořadové podchycení stropů pro osazení nosníků v do 3,5 m pro zatížení do 750 kg/m | m | 7.54 |  | 0 | CS ÚRS 2018 01 |  |  | základní |  | 0 | 0.01804 | 0.13602 | 0 | 0 | 4 | K | 2 |  |  |  | ROZPOCET | 0 | 0 | 0 | 0 | 0 | 1 | 0 | 4 | 1866644550
| VV |  | 5*2"podchycení PZD v 1PP při zesilování spodních přírub |  | 10 | [13 empty] | VV | 2 | 2 | True | 0 | ROZPOCET
| VV |  |  |  | 0 | [13 empty] | VV | 2 | 2 | True | 0 | ROZPOCET
| VV |  | 10*0,754"75,4% jako neuznatelné |  | 7.54 | [13 empty] | VV | 2 | 2 | True | 1 | ROZPOCET
220 | K | 977151125 | Jádrové vrty diamantovými korunkami do D 200 mm do stavebních materiálů | m | 0.407 |  | 0 | CS ÚRS 2018 01 |  |  | základní |  | 0 | 0.00309 | 0.0012576 | 0.126 | 0.051282 | 4 | K | 2 |  |  |  | ROZPOCET | 0 | 0 | 0 | 0 | 0 | 1 | 0 | 4 | 704558026
| VV |  | 0,27*2"pro žlaby v 1NP |  | 0.54 | [13 empty] | VV | 2 | 2 | True | 0 | ROZPOCET
| VV |  |  |  | 0 | [13 empty] | VV | 2 | 2 | True | 0 | ROZPOCET
| VV |  | 0,54*0,754"75,4% jako neuznatelné |  | 0.407 | [13 empty] | VV | 2 | 2 | True | 1 | ROZPOCET
221 | K | 977311112 | Řezání stávajících betonových mazanin nevyztužených hl do 100 mm | m | 21.112 |  | 0 | CS ÚRS 2018 01 |  |  | základní |  | 0 | 0 | 0 | 0 | 0 | 4 | K | 2 |  |  |  | ROZPOCET | 0 | 0 | 0 | 0 | 0 | 1 | 0 | 4 | -1096354070
| VV |  | 8*2+2*2+1*2+3*2"v 1PP pro kanalizaci - podlaha |  | 28 | [13 empty] | VV | 2 | 2 | True | 0 | ROZPOCET
| VV |  |  |  | 0 | [13 empty] | VV | 2 | 2 | True | 0 | ROZPOCET
| VV |  | 28*0,754"75,4% jako neuznatelné |  | 21.112 | [13 empty] | VV | 2 | 2 | True | 1 | ROZPOCET
222 | K | 977312112 | Řezání stávajících betonových mazanin vyztužených hl do 100 mm | m | 21.112 |  | 0 | CS ÚRS 2018 01 |  |  | základní |  | 0 | 0 | 0 | 0 | 0 | 4 | K | 2 |  |  |  | ROZPOCET | 0 | 0 | 0 | 0 | 0 | 1 | 0 | 4 | 409681652
| VV |  | 8*2+2*2+1*2+3*2"v 1PP pro kanalizaci - podkladak |  | 28 | [13 empty] | VV | 2 | 2 | True | 0 | ROZPOCET
| VV |  |  |  | 0 | [13 empty] | VV | 2 | 2 | True | 0 | ROZPOCET
| VV |  | 28*0,754"75,4% jako neuznatelné |  | 21.112 | [13 empty] | VV | 2 | 2 | True | 1 | ROZPOCET
223 | K | 977312113 | Řezání stávajících betonových mazanin vyztužených hl do 150 mm | m | 4.976 |  | 0 | CS ÚRS 2018 01 |  |  | základní |  | 0 | 0 | 0 | 0 | 0 | 4 | K | 2 |  |  |  | ROZPOCET | 0 | 0 | 0 | 0 | 0 | 1 | 0 | 4 | -1971289271
| VV |  | 1*4+0,6*2+0,7*2"1NP pro podlahové žlaby |  | 6.6 | [13 empty] | VV | 2 | 2 | True | 0 | ROZPOCET
| VV |  |  |  | 0 | [13 empty] | VV | 2 | 2 | True | 0 | ROZPOCET
| VV |  | 6,6*0,754"75,4% jako neuznatelné |  | 4.976 | [13 empty] | VV | 2 | 2 | True | 1 | ROZPOCET
224 | K | 978011121 | Otlučení (osekání) vnitřní vápenné nebo vápenocementové omítky stropů v rozsahu do 10 % | m2 | 139.324 |  | 0 | CS ÚRS 2018 01 |  |  | základní |  | 0 | 0 | 0 | 0.004 | 0.5573 | 4 | K | 2 |  |  |  | ROZPOCET | 0 | 0 | 0 | 0 | 0 | 1 | 0 | 4 | 1887045978
| VV |  | 12,7+34,54+44,33"2NP |  | 91.57 | [13 empty] | VV | 2 | 2 | True | 0 | ROZPOCET
| VV |  | 16,39+42,8+34,02"1NP |  | 93.21 | [13 empty] | VV | 2 | 2 | True | 0 | ROZPOCET
| VV |  | Součet |  | 184.78 | [13 empty] | VV | 2 | 4 | True | 0 | ROZPOCET
| VV |  |  |  | 0 | [13 empty] | VV | 2 | 2 | True | 0 | ROZPOCET
| VV |  | 184,78*0,754"75,4% jako neuznatelné |  | 139.324 | [13 empty] | VV | 2 | 2 | True | 1 | ROZPOCET
225 | K | 978011141 | Otlučení (osekání) vnitřní vápenné nebo vápenocementové omítky stropů v rozsahu do 30 % | m2 | 79.064 |  | 0 | CS ÚRS 2018 01 |  |  | základní |  | 0 | 0 | 0 | 0.01 | 0.79064 | 4 | K | 2 |  |  |  | ROZPOCET | 0 | 0 | 0 | 0 | 0 | 1 | 0 | 4 | -656085168
| VV |  | 18,58+9,05+9,38+12,65+9,14+9,61+19,62+16,83"1PP |  | 104.86 | [13 empty] | VV | 2 | 2 | True | 0 | ROZPOCET
| VV |  | Mezisoučet"1PP |  | 104.86 | [13 empty] | VV | 2 | 3 | True | 0 | ROZPOCET
| VV |  |  |  | 0 | [13 empty] | VV | 2 | 2 | True | 0 | ROZPOCET
| VV |  | 104,86*0,754"75,4% jako neuznatelné |  | 79.064 | [13 empty] | VV | 2 | 2 | True | 1 | ROZPOCET
226 | K | 978012191 | Otlučení (osekání) vnitřní nebo vnější vápenné nebo vápenocementové omítky stropů rákosových v rozsahu do 100 % | m2 | 58.303 |  | 0 | CS ÚRS 2018 01 |  |  | základní |  | 0 | 0 | 0 | 0.05 | 2.9152 | 4 | K | 2 |  |  |  | ROZPOCET | 0 | 0 | 0 | 0 | 0 | 1 | 0 | 4 | -836571625
| VV |  | 8,2*5,3"strop nad sklady - 1NP |  | 43.46 | [13 empty] | VV | 2 | 2 | True | 0 | ROZPOCET
| VV |  | 3,65*0,5+5,6*0,35+2,5*0,35"předstěny u schodiště a v mč 602 - 3NP |  | 4.66 | [13 empty] | VV | 2 | 2 | True | 0 | ROZPOCET
| VV |  | (11,3*2+11,3*2+2,4*2+3,1)*0,55"přesah střechy dle det.10 |  | 29.205 | [13 empty] | VV | 2 | 2 | True | 0 | ROZPOCET
| VV |  | Součet |  | 77.325 | [13 empty] | VV | 2 | 4 | True | 0 | ROZPOCET
| VV |  |  |  | 0 | [13 empty] | VV | 2 | 2 | True | 0 | ROZPOCET
| VV |  | 77,325*0,754"75,4% jako neuznatelné |  | 58.303 | [13 empty] | VV | 2 | 2 | True | 1 | ROZPOCET
227 | K | 978013121 | Otlučení (osekání) vnitřní vápenné nebo vápenocementové omítky stěn v rozsahu do 10 % | m2 | 22.613 |  | 0 | CS ÚRS 2018 01 |  |  | základní |  | 0 | 0 | 0 | 0.004 | 0.090452 | 4 | K | 2 |  |  |  | ROZPOCET | 0 | 0 | 0 | 0 | 0 | 1 | 0 | 4 | -294595762
| VV |  | 2,08*2*(3,24+0,44+4,85+0,51)-2,46*2,06-1,3*1,96"mč008 |  | 29.991 | [13 empty] | VV | 2 | 2 | True | 0 | ROZPOCET
| VV |  |  |  | 0 | [13 empty] | VV | 2 | 2 | True | 0 | ROZPOCET
| VV |  | 29,991*0,754"75,4% jako neuznatelné |  | 22.613 | [13 empty] | VV | 2 | 2 | True | 1 | ROZPOCET
228 | K | 978013141 | Otlučení (osekání) vnitřní vápenné nebo vápenocementové omítky stěn v rozsahu do 30 % | m2 | 317.904 |  | 0 | CS ÚRS 2018 01 |  |  | základní |  | 0 | 0 | 0 | 0.01 | 3.179 | 4 | K | 2 |  |  |  | ROZPOCET | 0 | 0 | 0 | 0 | 0 | 1 | 0 | 4 | -848020159
| VV |  | 2,7*2*(9,87+4,33+5+6,8+5+2,5+1,1+2,4)-2*(1,9*2,1+1,06*2,05+0,9*1,97)-1*2,1-1,06*0,5-0,9*2-1,78*1,4*3-1,3*1,4"plocha bez otvorů |  | 170.202 | [13 empty] | VV | 2 | 2 | True | 0 | ROZPOCET
| VV |  | 0,35*(2*2,05+1,03+1,1+2,1*2)+0,5*(1,06+2,05*2)+0,34*(1,9*2+2,1)+0,25*3*(1,78+1,4*2)+0,25*(1,3+1,4*2)+0,45*(2,1*2+1)*2+0,25*(1,06+0,5*2)"ostění |  | 17.892 | [13 empty] | VV | 2 | 2 | True | 0 | ROZPOCET
| VV |  | Mezisoučet"2NP |  | 188.094 | [13 empty] | VV | 2 | 3 | True | 0 | ROZPOCET
| VV |  | 2,89*2*(2,6+5,2)+2,68*2*(7,2+5,5+9,92+4,3+1,4)+2,4*(5,3*6+3,9*2+0,8*2+1,9*2+4,2*2+1,6*2+1*2+8,2*2)"plocha |  | 376.879 | [13 empty] | VV | 2 | 2 | True | 0 | ROZPOCET
| VV |  | -(2*2*(6,9+5+3+3)+1,4*2,15*2+1,4*0,2+0,15*2,15+2*0,5*2*4+0,5*1,1*4+0,2*(0,68*2+1,65))"mč203 obklady |  | -89.025 | [13 empty] | VV | 2 | 2 | True | 0 | ROZPOCET
| VV |  | -2,03*(0,6*2+1)"mč209 |  | -4.466 | [13 empty] | VV | 2 | 2 | True | 0 | ROZPOCET
| VV |  | -(3,9+0,5+1,1)*1,8"mč107 |  | -9.9 | [13 empty] | VV | 2 | 2 | True | 0 | ROZPOCET
| VV |  | -(1,8*2*(1,9+2,5+0,8)-1,8*0,8)"mč110 |  | -17.28 | [13 empty] | VV | 2 | 2 | True | 0 | ROZPOCET
| VV |  | -0,51*0,51*9-0,9*2-1,65*1,32*3-1,14*1,33-0,8*1,97*12-0,9*1,97*7-0,7*1,97*2"odpočet otvorů |  | -46.272 | [13 empty] | VV | 2 | 2 | True | 0 | ROZPOCET
| VV |  | 0,5*(2*2+1)*7+0,2*0,51*3*9+0,2*(1,33*8+1,14+1,64*3)"ostění |  | 23.594 | [13 empty] | VV | 2 | 2 | True | 0 | ROZPOCET
| VV |  | Mezisoučet"1NP |  | 233.53 | [13 empty] | VV | 2 | 3 | True | 0 | ROZPOCET
| VV |  | Součet |  | 421.624 | [13 empty] | VV | 2 | 4 | True | 0 | ROZPOCET
| VV |  |  |  | 0 | [13 empty] | VV | 2 | 2 | True | 0 | ROZPOCET
| VV |  | 421,624*0,754"75,4% jako neuznatelné |  | 317.904 | [13 empty] | VV | 2 | 2 | True | 1 | ROZPOCET
229 | K | 978013191 | Otlučení (osekání) vnitřní vápenné nebo vápenocementové omítky stěn v rozsahu do 100 % | m2 | 195.999 |  | 0 | CS ÚRS 2018 01 |  |  | základní |  | 0 | 0 | 0 | 0.046 | 9.016 | 4 | K | 2 |  |  |  | ROZPOCET | 0 | 0 | 0 | 0 | 0 | 1 | 0 | 4 | 1736357901
| VV |  | 2*2*(2,55+3,59+2,72+3,59+0,35+2,4+0,475+0,9+0,475+7,44+2,13+4,23+2,11+4,23+2,85+4,23+2,19+4,2)+2*2,3*(3,98+4,9)"ploch |  | 243.488 | [13 empty] | VV | 2 | 2 | True | 0 | ROZPOCET
| VV |  | -2*(2*1,05+0,8*1,86*2+0,6*1,75*2+0,6*1,86+0,8*1,86+0,9*1,86)-2,46*2,06"otvory |  | -27.976 | [13 empty] | VV | 2 | 2 | True | 0 | ROZPOCET
| VV |  | Mezisoučet"1PP mč 001-007 |  | 215.512 | [13 empty] | VV | 2 | 3 | True | 0 | ROZPOCET
| VV |  | 2*(0,5+1,8)*5,66"komín - od 3NP po hlavu |  | 26.036 | [13 empty] | VV | 2 | 2 | True | 0 | ROZPOCET
| VV |  | 2*(1,45+0,45)*2,42+2,38*(3+0,45*2)-1,65*1,3+0,35*2*(1,65+1,3) |  | 18.398 | [13 empty] | VV | 2 | 2 | True | 0 | ROZPOCET
| VV |  | Mezisoučet"komín + 3NP |  | 44.434 | [13 empty] | VV | 2 | 3 | True | 0 | ROZPOCET
| VV |  | Součet |  | 259.946 | [13 empty] | VV | 2 | 4 | True | 0 | ROZPOCET
| VV |  |  |  | 0 | [13 empty] | VV | 2 | 2 | True | 0 | ROZPOCET
| VV |  | 259,946*0,754"75,4% jako neuznatelné |  | 195.999 | [13 empty] | VV | 2 | 2 | True | 1 | ROZPOCET
230 | K | 978036191 | Otlučení (osekání) cementových omítek vnějších ploch v rozsahu do 100 % | m2 | 87.237 |  | 0 | CS ÚRS 2018 01 |  |  | základní |  | 0 | 0 | 0 | 0.05 | 4.3618 | 4 | K | 2 |  |  |  | ROZPOCET | 0 | 0 | 0 | 0 | 0 | 1 | 0 | 4 | 1941379233
| VV |  | 105,267*0,5"uvažováno 50% plochy kde se bude přibetonávat |  | 52.634 | [13 empty] | VV | 2 | 2 | True | 0 | ROZPOCET
| VV |  | 5*2,8-0,87*1,38-0,8*1,97"fasáda v mč.402,403 - pro nové omítky |  | 11.223 | [13 empty] | VV | 2 | 2 | True | 0 | ROZPOCET
| VV |  | 5,815*2,8+6*2,8+1,2*2,8+5,5*2,8"fasáda v mč 200,211 - pro nové omítky |  | 51.842 | [13 empty] | VV | 2 | 2 | True | 0 | ROZPOCET
| VV |  | Součet |  | 115.699 | [13 empty] | VV | 2 | 4 | True | 0 | ROZPOCET
| VV |  |  |  | 0 | [13 empty] | VV | 2 | 2 | True | 0 | ROZPOCET
| VV |  | 115,699*0,754"75,4% jako neuznatelné |  | 87.237 | [13 empty] | VV | 2 | 2 | True | 1 | ROZPOCET
231 | K | 978059541 | Odsekání obkladů stěn včetně otlučení podkladní omítky až na zdivo z obkládaček vnitřních, z jakýchkoliv materiálů, plochy přes 1 m2 | m2 | 39.329 |  | 0 | CS ÚRS 2018 01 |  |  | základní |  | 0 | 0 | 0 | 0.068 | 2.6744 | 4 | K | 2 |  |  |  | ROZPOCET | 0 | 0 | 0 | 0 | 0 | 1 | 0 | 4 | 1034566052
| VV |  | 2,4*(6,8+3,8+4,9+3,2+1,3+1,3)"mč103,104 |  | 51.12 | [13 empty] | VV | 2 | 2 | True | 0 | ROZPOCET
| VV |  | 0,8*1,3"u umyvadla mč203 |  | 1.04 | [13 empty] | VV | 2 | 2 | True | 0 | ROZPOCET
| VV |  | Součet |  | 52.16 | [13 empty] | VV | 2 | 4 | True | 0 | ROZPOCET
| VV |  |  |  | 0 | [13 empty] | VV | 2 | 2 | True | 0 | ROZPOCET
| VV |  | 52,16*0,754"75,4% jako neuznatelné |  | 39.329 | [13 empty] | VV | 2 | 2 | True | 1 | ROZPOCET
232 | K | 978059641 | Odsekání a odebrání obkladů stěn z vnějších obkládaček plochy přes 1 m2 | m2 | 39.686 |  | 0 | CS ÚRS 2018 01 |  |  | základní |  | 0 | 0 | 0 | 0.089 | 3.5321 | 4 | K | 2 |  |  |  | ROZPOCET | 0 | 0 | 0 | 0 | 0 | 1 | 0 | 4 | -32788080
| VV |  | 105,267*0,5"uvažováno 50% plochy kde se bude přibetonávat |  | 52.634 | [13 empty] | VV | 2 | 2 | True | 0 | ROZPOCET
| VV |  |  |  | 0 | [13 empty] | VV | 2 | 2 | True | 0 | ROZPOCET
| VV |  | 52,634*0,754"75,4% jako neuznatelné |  | 39.686 | [13 empty] | VV | 2 | 2 | True | 1 | ROZPOCET
233 | K | 985331113 | Dodatečné vlepování betonářské výztuže D 12 mm do cementové aktivované malty včetně vyvrtání otvoru | m | 13.677 |  | 0 | CS ÚRS 2018 01 |  |  | základní |  | 0 | 0.00052 | 0.007112 | 0 | 0 | 4 | K | 2 |  |  |  | ROZPOCET | 0 | 0 | 0 | 0 | 0 | 1 | 0 | 4 | -1684512588
| VV |  | ((5,1+5,7+3,8)+1,95*2,4)/0,3*0,2*1,1 |  | 14.139 | [13 empty] | VV | 2 | 2 | True | 0 | ROZPOCET
| VV |  | Mezisoučet"hl.vrtu 200mm - základy 1PP |  | 14.139 | [13 empty] | VV | 2 | 3 | True | 0 | ROZPOCET
| VV |  | 4*0,2*5 |  | 4 | [13 empty] | VV | 2 | 2 | True | 0 | ROZPOCET
| VV |  | Mezisoučet"hl. vrtu 200mm - věnce 1NP |  | 4 | [13 empty] | VV | 2 | 3 | True | 0 | ROZPOCET
| VV |  | Součet |  | 18.139 | [13 empty] | VV | 2 | 4 | True | 0 | ROZPOCET
| VV |  |  |  | 0 | [13 empty] | VV | 2 | 2 | True | 0 | ROZPOCET
| VV |  | 18,139*0,754"75,4% jako neuznatelné |  | 13.677 | [13 empty] | VV | 2 | 2 | True | 1 | ROZPOCET
234 | M | 13021013 | tyč ocelová žebírková jakost BSt 500S výztuž do betonu D 12mm | t | 0.028 |  | 0 | CS ÚRS 2018 01 |  |  | základní |  | 0 | 1 | 0.028 | 0 | 0 | 8 | M | 2 |  |  |  | ROZPOCET | 0 | 0 | 0 | 0 | 0 | 1 | 0 | 4 | 410710267
| VV |  | ((5,1+5,7+3,8)+1,95*2,4)/0,3*1,1*0,4*0,89/1000"kotvení přibetonovaných základů ke stávajícím |  | 0.025 | [13 empty] | VV | 2 | 2 | True | 0 | ROZPOCET
| VV |  | Mezisoučet"hl.vrtu 200mm |  | 0.025 | [13 empty] | VV | 2 | 3 | True | 0 | ROZPOCET
| VV |  | 4*5*1,1*0,6*0,89/1000 |  | 0.012 | [13 empty] | VV | 2 | 2 | True | 0 | ROZPOCET
| VV |  | Mezisoučet"hl. vrtu 200mm - věnce 1NP |  | 0.012 | [13 empty] | VV | 2 | 3 | True | 0 | ROZPOCET
| VV |  | Součet |  | 0.037 | [13 empty] | VV | 2 | 4 | True | 0 | ROZPOCET
| VV |  |  |  | 0 | [13 empty] | VV | 2 | 2 | True | 0 | ROZPOCET
| VV |  | 0,037*0,754"75,4% jako neuznatelné |  | 0.028 | [13 empty] | VV | 2 | 2 | True | 1 | ROZPOCET
| D | 997 | Přesun sutě |  |  |  | 0 | [5 empty] | 0 |  | 0 |  | 0 | 1 | D | 1 |  |  |  | ROZPOCET | [6 empty] | 0
235 | K | 997013153 | Vnitrostaveništní doprava suti a vybouraných hmot pro budovy v do 12 m s omezením mechanizace | t | 105.151 |  | 0 | CS ÚRS 2018 01 |  |  | základní |  | 0 | 0 | 0 | 0 | 0 | 4 | K | 2 |  |  |  | ROZPOCET | 0 | 0 | 0 | 0 | 0 | 1 | 0 | 4 | -2092508566
236 | K | 997013501 | Odvoz suti a vybouraných hmot na skládku nebo meziskládku do 1 km se složením | t | 105.151 |  | 0 | CS ÚRS 2018 01 |  |  | základní |  | 0 | 0 | 0 | 0 | 0 | 4 | K | 2 |  |  |  | ROZPOCET | 0 | 0 | 0 | 0 | 0 | 1 | 0 | 4 | -648207955
237 | K | 997013509 | Příplatek k odvozu suti a vybouraných hmot na skládku ZKD 1 km přes 1 km (+29km) | t | 3049.379 |  | 0 | CS ÚRS 2018 01 |  |  | základní |  | 0 | 0 | 0 | 0 | 0 | 4 | K | 2 |  |  |  | ROZPOCET | 0 | 0 | 0 | 0 | 0 | 1 | 0 | 4 | 453184328
| VV |  | 105,151*29 'Přepočtené koeficientem množství |  | 3049.379 | [13 empty] | VV | 2 | 2 | False | 1 | ROZPOCET
238 | K | 997013831 | Poplatek za uložení na skládce (skládkovné) stavebního odpadu směsného kód odpadu 170 904 | t | 105.151 |  | 0 | CS ÚRS 2018 01 |  |  | základní |  | 0 | 0 | 0 | 0 | 0 | 4 | K | 2 |  |  |  | ROZPOCET | 0 | 0 | 0 | 0 | 0 | 1 | 0 | 4 | 25939041
| D | 998 | Přesun hmot |  |  |  | 0 | [5 empty] | 0 |  | 0 |  | 0 | 1 | D | 1 |  |  |  | ROZPOCET | [6 empty] | 0
239 | K | 998017002 | Přesun hmot s omezením mechanizace pro budovy v do 12 m | t | 374.113 |  | 0 | CS ÚRS 2018 01 |  |  | základní |  | 0 | 0 | 0 | 0 | 0 | 4 | K | 2 |  |  |  | ROZPOCET | 0 | 0 | 0 | 0 | 0 | 1 | 0 | 4 | -1653950415
| D | PSV | Práce a dodávky PSV |  |  |  | 0 | [5 empty] | 0 |  | 39.0926 |  | 10.5269 | 2 | D | 0 |  |  |  | ROZPOCET | [6 empty] | 0
| D | 711 | Izolace proti vodě, vlhkosti a plynům |  |  |  | 0 | [5 empty] | 0 |  | 1.1995 |  | 0.021868 | 2 | D | 1 |  |  |  | ROZPOCET | [6 empty] | 0
240 | K | 711111001 | Provedení izolace proti zemní vlhkosti vodorovné za studena nátěrem penetračním | m2 | 50.088 |  | 0 | CS ÚRS 2018 01 |  |  | základní |  | 0 | 0 | 0 | 0 | 0 | 16 | K | 2 |  |  |  | ROZPOCET | 0 | 0 | 0 | 0 | 0 | 1 | 0 | 16 | -541629879
| VV |  | 0,5*(3+8+2,5+1)" v podlaze pro LK ve vile |  | 7.25 | [13 empty] | VV | 2 | 2 | True | 0 | ROZPOCET
| VV |  | (9,5*5,4+3,1*2,3+1,25*0,6)"podkladní beton na násypu |  | 59.18 | [13 empty] | VV | 2 | 2 | True | 0 | ROZPOCET
| VV |  | Součet |  | 66.43 | [13 empty] | VV | 2 | 4 | True | 0 | ROZPOCET
| VV |  |  |  | 0 | [13 empty] | VV | 2 | 2 | True | 0 | ROZPOCET
| VV |  | 66,43*0,754"75,4% jako neuznatelné |  | 50.088 | [13 empty] | VV | 2 | 2 | True | 1 | ROZPOCET
241 | M | 11163150 | lak asfaltový penetrační | t | 0.015 |  | 0 | CS ÚRS 2018 01 |  |  | základní |  | 0 | 1 | 0.015 | 0 | 0 | 32 | M | 2 |  |  |  | ROZPOCET | 0 | 0 | 0 | 0 | 0 | 1 | 0 | 16 | -972483267
| VV |  | 50,088*0,0003 'Přepočtené koeficientem množství |  | 0.015 | [13 empty] | VV | 2 | 2 | False | 1 | ROZPOCET
242 | K | 711111131 | Provedení izolace proti zemní vlhkosti vodorovné za studena stěrkou tloušťky 2 mm | m2 | 45.836 |  | 0 | CS ÚRS 2018 01 |  |  | základní |  | 0 | 0 | 0 | 0 | 0 | 4 | K | 2 |  |  |  | ROZPOCET | 0 | 0 | 0 | 0 | 0 | 1 | 0 | 4 | -1013538928
| VV |  | 14,11+1,29"mč402,403 |  | 15.4 | [13 empty] | VV | 2 | 2 | True | 0 | ROZPOCET
| VV |  | 34,02+4,47+6,9"mč203,206,209 |  | 45.39 | [13 empty] | VV | 2 | 2 | True | 0 | ROZPOCET
| VV |  | Součet |  | 60.79 | [13 empty] | VV | 2 | 4 | True | 0 | ROZPOCET
| VV |  |  |  | 0 | [13 empty] | VV | 2 | 2 | True | 0 | ROZPOCET
| VV |  | 60,79*0,754"75,4% jako neuznatelné |  | 45.836 | [13 empty] | VV | 2 | 2 | True | 1 | ROZPOCET
243 | K | 711112001 | Provedení izolace proti zemní vlhkosti svislé za studena nátěrem penetračním | m2 | 120.337 |  | 0 | CS ÚRS 2018 01 |  |  | základní |  | 0 | 0 | 0 | 0 | 0 | 16 | K | 2 |  |  |  | ROZPOCET | 0 | 0 | 0 | 0 | 0 | 1 | 0 | 16 | 123096021
| VV |  | ((0,73+1,45)/2+0,2)*10,85+((1,63+1,41)/2+0,2)*8,7+(0,83+0,2)*2,7"pro sokl 1 |  | 31.742 | [13 empty] | VV | 2 | 2 | True | 0 | ROZPOCET
| VV |  | (1,6+0,2+0,2)*3,9+(1,6+0,2+0,2+0,58+0,2+0,2)/2*8,5+8,96*(0,2+0,79)"pro sokl 2 a 3 a drenáž |  | 29.335 | [13 empty] | VV | 2 | 2 | True | 0 | ROZPOCET
| VV |  | 2,4*(5,5+5,5+4+1,1+2,3)"pro sokl 5 |  | 44.16 | [13 empty] | VV | 2 | 2 | True | 0 | ROZPOCET
| VV |  | 1,5*3,7"pro sokl 6 |  | 5.55 | [13 empty] | VV | 2 | 2 | True | 0 | ROZPOCET
| VV |  | (3+0,25)*(4,745+0,15+0,25+2,675)+(2,75+0,25)*3+3,2*(1,36+0,89+0,25)"sokl 4 |  | 42.415 | [13 empty] | VV | 2 | 2 | True | 0 | ROZPOCET
| VV |  | (1,39-0,41+0,25)*(3,3+1,1+0,8)"na ZB 50 a podkladaku |  | 6.396 | [13 empty] | VV | 2 | 2 | True | 0 | ROZPOCET
| VV |  | Mezisoučet"kolem vily |  | 159.598 | [13 empty] | VV | 2 | 3 | True | 0 | ROZPOCET
| VV |  |  |  | 0 | [13 empty] | VV | 2 | 2 | True | 0 | ROZPOCET
| VV |  | 159,598*0,754"75,4% jako neuznatelné |  | 120.337 | [13 empty] | VV | 2 | 2 | True | 1 | ROZPOCET
244 | M | 11163150 | lak asfaltový penetrační | t | 0.042 |  | 0 | CS ÚRS 2018 01 |  |  | základní |  | 0 | 1 | 0.042 | 0 | 0 | 32 | M | 2 |  |  |  | ROZPOCET | 0 | 0 | 0 | 0 | 0 | 1 | 0 | 16 | -130840940
| VV |  | 120,337*0,00035 'Přepočtené koeficientem množství |  | 0.042 | [13 empty] | VV | 2 | 2 | False | 1 | ROZPOCET
245 | K | 711112131 | Provedení izolace proti zemní vlhkosti svislé za studena tmelem tloušťky 2 mm | m2 | 10.383 |  | 0 | CS ÚRS 2018 01 |  |  | základní |  | 0 | 0 | 0 | 0 | 0 | 16 | K | 2 |  |  |  | ROZPOCET | 0 | 0 | 0 | 0 | 0 | 1 | 0 | 16 | -1224771879
| VV |  | 0,8*1,8*2+0,15*2*(3,4+5+3,75+1,25)"mč303,304 |  | 6.9 | [13 empty] | VV | 2 | 2 | True | 0 | ROZPOCET
| VV |  | Mezisoučet"2NP |  | 6.9 | [13 empty] | VV | 2 | 3 | True | 0 | ROZPOCET
| VV |  | 0,15*2*(3,9+1,8+5,2+6,9+1,8+2,5+0,8) |  | 6.87 | [13 empty] | VV | 2 | 2 | True | 0 | ROZPOCET
| VV |  | Mezisoučet"1NP |  | 6.87 | [13 empty] | VV | 2 | 3 | True | 0 | ROZPOCET
| VV |  | Součet |  | 13.77 | [13 empty] | VV | 2 | 4 | True | 0 | ROZPOCET
| VV |  |  |  | 0 | [13 empty] | VV | 2 | 2 | True | 0 | ROZPOCET
| VV |  | 13,77*0,754"75,4% jako neuznatelné |  | 10.383 | [13 empty] | VV | 2 | 2 | True | 1 | ROZPOCET
246 | M | 58581210 | stěrka hydroizolační pružná dvousložková | kg | 196.764 |  | 0 | CS ÚRS 2018 01 |  |  | základní |  | 0 | 0.001 | 0.19676 | 0 | 0 | 8 | M | 2 |  |  |  | ROZPOCET | 0 | 0 | 0 | 0 | 0 | 1 | 0 | 4 | 1494126598
| VV |  | (60,79+13,77)*3,5 |  | 260.96 | [13 empty] | VV | 2 | 2 | True | 0 | ROZPOCET
| VV |  |  |  | 0 | [13 empty] | VV | 2 | 2 | True | 0 | ROZPOCET
| VV |  | 260,96*0,754"75,4% jako neuznatelné |  | 196.764 | [13 empty] | VV | 2 | 2 | True | 1 | ROZPOCET
247 | K | 711131811 | Odstranění izolace proti zemní vlhkosti vodorovné | m2 | 5.467 |  | 0 | CS ÚRS 2018 01 |  |  | základní |  | 0 | 0 | 0 | 0.004 | 0.021868 | 16 | K | 2 |  |  |  | ROZPOCET | 0 | 0 | 0 | 0 | 0 | 1 | 0 | 16 | -419302261
| VV |  | 0,5*(3+8+2,5+1)"pro rýhy kanalizace |  | 7.25 | [13 empty] | VV | 2 | 2 | True | 0 | ROZPOCET
| VV |  |  |  | 0 | [13 empty] | VV | 2 | 2 | True | 0 | ROZPOCET
| VV |  | 7,25*0,754"75,4% jako neuznatelné |  | 5.467 | [13 empty] | VV | 2 | 2 | True | 1 | ROZPOCET
248 | K | 711141559 | Provedení izolace proti zemní vlhkosti pásy přitavením vodorovné NAIP | m2 | 50.088 |  | 0 | CS ÚRS 2018 01 |  |  | základní |  | 0 | 0.0004 | 0.020035 | 0 | 0 | 16 | K | 2 |  |  |  | ROZPOCET | 0 | 0 | 0 | 0 | 0 | 1 | 0 | 16 | -2050013885
| VV |  | 0,5*(3+8+2,5+1)" v podlaze pro LK ve vile |  | 7.25 | [13 empty] | VV | 2 | 2 | True | 0 | ROZPOCET
| VV |  | (9,5*5,4+3,1*2,3+1,25*0,6)"podkladní beton na násypu |  | 59.18 | [13 empty] | VV | 2 | 2 | True | 0 | ROZPOCET
| VV |  | Součet |  | 66.43 | [13 empty] | VV | 2 | 4 | True | 0 | ROZPOCET
| VV |  |  |  | 0 | [13 empty] | VV | 2 | 2 | True | 0 | ROZPOCET
| VV |  | 66,43*0,754"75,4% jako neuznatelné |  | 50.088 | [13 empty] | VV | 2 | 2 | True | 1 | ROZPOCET
249 | M | 62852254 | pásy s modifikovaným asfaltem tl. 4,0 mm vložka polyesterové rouno minerální jemnozrnný posyp | m2 | 57.601 |  | 0 | CS ÚRS 2018 01 |  |  | základní |  | 0 | 0.0049 | 0.28224 | 0 | 0 | 32 | M | 2 |  |  |  | ROZPOCET | 0 | 0 | 0 | 0 | 0 | 1 | 0 | 16 | 1428366709
| VV |  | 50,088*1,15 'Přepočtené koeficientem množství |  | 57.601 | [13 empty] | VV | 2 | 2 | False | 1 | ROZPOCET
250 | K | 711142559 | Provedení izolace proti zemní vlhkosti pásy přitavením svislé NAIP | m2 | 120.337 |  | 0 | CS ÚRS 2018 01 |  |  | základní |  | 0 | 0.0004 | 0.048135 | 0 | 0 | 16 | K | 2 |  |  |  | ROZPOCET | 0 | 0 | 0 | 0 | 0 | 1 | 0 | 16 | -618260967
| VV |  | ((0,73+1,45)/2+0,2)*10,85+((1,63+1,41)/2+0,2)*8,7+(0,83+0,2)*2,7"pro sokl 1 |  | 31.742 | [13 empty] | VV | 2 | 2 | True | 0 | ROZPOCET
| VV |  | (1,6+0,2+0,2)*3,9+(1,6+0,2+0,2+0,58+0,2+0,2)/2*8,5+8,96*(0,2+0,79)"pro sokl 2 a 3 a drenáž |  | 29.335 | [13 empty] | VV | 2 | 2 | True | 0 | ROZPOCET
| VV |  | 2,4*(5,5+5,5+4+1,1+2,3)"pro sokl 5 |  | 44.16 | [13 empty] | VV | 2 | 2 | True | 0 | ROZPOCET
| VV |  | 1,5*3,7"pro sokl 6 |  | 5.55 | [13 empty] | VV | 2 | 2 | True | 0 | ROZPOCET
| VV |  | (3+0,25)*(4,745+0,15+0,25+2,675)+(2,75+0,25)*3+3,2*(1,36+0,89+0,25)"sokl 4 |  | 42.415 | [13 empty] | VV | 2 | 2 | True | 0 | ROZPOCET
| VV |  | (1,39-0,41+0,25)*(3,3+1,1+0,8)"na ZB 50 a podkladaku |  | 6.396 | [13 empty] | VV | 2 | 2 | True | 0 | ROZPOCET
| VV |  | Mezisoučet"kolem vily |  | 159.598 | [13 empty] | VV | 2 | 3 | True | 0 | ROZPOCET
| VV |  |  |  | 0 | [13 empty] | VV | 2 | 2 | True | 0 | ROZPOCET
| VV |  | 159,598*0,754"75,4% jako neuznatelné |  | 120.337 | [13 empty] | VV | 2 | 2 | True | 1 | ROZPOCET
251 | M | 62852674 | pásy s modifikovaným asfaltem vložka skleněná rohož | m2 | 144.404 |  | 0 | CS ÚRS 2018 01 |  |  | základní |  | 0 | 0.0039 | 0.56318 | 0 | 0 | 32 | M | 2 |  |  |  | ROZPOCET | 0 | 0 | 0 | 0 | 0 | 1 | 0 | 16 | 1803570957
| VV |  | 120,337*1,2 'Přepočtené koeficientem množství |  | 144.404 | [13 empty] | VV | 2 | 2 | False | 1 | ROZPOCET
252 | K | 711161112 | Izolace proti zemní vlhkosti nopovou fólií vodorovná, nopek v 8,0 mm, tl do 0,6 mm | m2 | 55.438 |  | 0 | CS ÚRS 2018 01 |  |  | základní |  | 0 | 0.00058 | 0.032154 | 0 | 0 | 16 | K | 2 |  |  |  | ROZPOCET | 0 | 0 | 0 | 0 | 0 | 1 | 0 | 16 | 924835659
| VV |  | ((0,73+1,45)/2+0,2+0,8)*10,85+((1,63+1,41)/2+0,2+0,8)*8,7+(0,83+0,2+0,4)*2,7"pro sokl 1 tl.40mm |  | 48.462 | [13 empty] | VV | 2 | 2 | True | 0 | ROZPOCET
| VV |  | (1,6+0,2+0,2-0,5+0,3)*3,9+((1,6+0,2+0,2+0,58+0,2+0,2)/2-0,5+0,3)*8,5+8,96*(0,2+0,79-0,5+0,3)"pro sokl 3 tl.40mm |  | 25.063 | [13 empty] | VV | 2 | 2 | True | 0 | ROZPOCET
| VV |  | Mezisoučet"kolem vily |  | 73.525 | [13 empty] | VV | 2 | 3 | True | 0 | ROZPOCET
| VV |  |  |  | 0 | [13 empty] | VV | 2 | 2 | True | 0 | ROZPOCET
| VV |  | 73,525*0,754"75,4% jako neuznatelné |  | 55.438 | [13 empty] | VV | 2 | 2 | True | 1 | ROZPOCET
253 | K | 711199095 | Příplatek k izolacím proti zemní vlhkosti za plochu do 10 m2 natěradly za studena nebo za horka | m2 | 5.467 |  | 0 | CS ÚRS 2018 01 |  |  | základní |  | 0 | 0 | 0 | 0 | 0 | 16 | K | 2 |  |  |  | ROZPOCET | 0 | 0 | 0 | 0 | 0 | 1 | 0 | 16 | 268772941
| VV |  | 7,25 |  | 7.25 | [13 empty] | VV | 2 | 2 | True | 0 | ROZPOCET
| VV |  |  |  | 0 | [13 empty] | VV | 2 | 2 | True | 0 | ROZPOCET
| VV |  | 7,25*0,754"75,4% jako neuznatelné |  | 5.467 | [13 empty] | VV | 2 | 2 | True | 1 | ROZPOCET
254 | K | 711199097 | Příplatek k izolacím proti zemní vlhkosti za plochu do 10 m2 pásy přitavením NAIP nebo termoplasty | m2 | 5.467 |  | 0 | CS ÚRS 2018 01 |  |  | základní |  | 0 | 0 | 0 | 0 | 0 | 16 | K | 2 |  |  |  | ROZPOCET | 0 | 0 | 0 | 0 | 0 | 1 | 0 | 16 | 133324305
255 | K | 998711102 | Přesun hmot tonážní pro izolace proti vodě, vlhkosti a plynům v objektech výšky do 12 m | t | 1.003 |  | 0 | CS ÚRS 2018 01 |  |  | základní |  | 0 | 0 | 0 | 0 | 0 | 16 | K | 2 |  |  |  | ROZPOCET | 0 | 0 | 0 | 0 | 0 | 1 | 0 | 16 | 2142511488
256 | K | 998711181 | Příplatek k přesunu hmot tonážní 711 prováděný bez použití mechanizace | t | 1.003 |  | 0 | CS ÚRS 2018 01 |  |  | základní |  | 0 | 0 | 0 | 0 | 0 | 16 | K | 2 |  |  |  | ROZPOCET | 0 | 0 | 0 | 0 | 0 | 1 | 0 | 16 | -1138348401
| D | 712 | Povlakové krytiny |  |  |  | 0 | [5 empty] | 0 |  | 1.3075 |  | 0.77541 | 2 | D | 1 |  |  |  | ROZPOCET | [6 empty] | 0
257 | K | 712300832 | Odstranění povlakové krytiny střech do 10° dvouvrstvé | m2 | 15.445 |  | 0 | CS ÚRS 2018 01 |  |  | základní |  | 0 | 0 | 0 | 0.01 | 0.15445 | 16 | K | 2 |  |  |  | ROZPOCET | 0 | 0 | 0 | 0 | 0 | 1 | 0 | 16 | 1287507749
| VV |  | 1,7*2,86+3,5*1,8+5,055*1,8+0,45*0,495"střecha k SO 02 1NP |  | 20.484 | [13 empty] | VV | 2 | 2 | True | 0 | ROZPOCET
| VV |  |  |  | 0 | [13 empty] | VV | 2 | 2 | True | 0 | ROZPOCET
| VV |  | 20,484*0,754"75,4% jako neuznatelné |  | 15.445 | [13 empty] | VV | 2 | 2 | True | 1 | ROZPOCET
258 | K | 712300833 | Odstranění povlakové krytiny střech do 10° třívrstvé | m2 | 44.354 |  | 0 | CS ÚRS 2018 01 |  |  | základní |  | 0 | 0 | 0 | 0.014 | 0.62096 | 16 | K | 2 |  |  |  | ROZPOCET | 0 | 0 | 0 | 0 | 0 | 1 | 0 | 16 | 604606543
| VV |  | 9,05*6,5"střecha nad sklady |  | 58.825 | [13 empty] | VV | 2 | 2 | True | 0 | ROZPOCET
| VV |  |  |  | 0 | [13 empty] | VV | 2 | 2 | True | 0 | ROZPOCET
| VV |  | 58,825*0,754"75,4% jako neuznatelné |  | 44.354 | [13 empty] | VV | 2 | 2 | True | 1 | ROZPOCET
259 | K | 712311101 | Provedení povlakové krytiny střech do 10° za studena lakem penetračním nebo asfaltovým | m2 | 108.096 |  | 0 | CS ÚRS 2018 01 |  |  | základní |  | 0 | 0 | 0 | 0 | 0 | 16 | K | 2 |  |  |  | ROZPOCET | 0 | 0 | 0 | 0 | 0 | 1 | 0 | 16 | 1569371683
| VV |  | (7,5*3,36+6,3*5,4+6,2*5,4+5,6*1,5)"vodorovná skl.S3, S4 |  | 101.1 | [13 empty] | VV | 2 | 2 | True | 0 | ROZPOCET
| VV |  | 0,7*(4,895+7,3+5,4+3,7*2+17,69*2)"svislá |  | 42.263 | [13 empty] | VV | 2 | 2 | True | 0 | ROZPOCET
| VV |  | Součet |  | 143.363 | [13 empty] | VV | 2 | 4 | True | 0 | ROZPOCET
| VV |  |  |  | 0 | [13 empty] | VV | 2 | 2 | True | 0 | ROZPOCET
| VV |  | 143,363*0,754"75,4% jako neuznatelné |  | 108.096 | [13 empty] | VV | 2 | 2 | True | 1 | ROZPOCET
260 | M | 11163150 | lak asfaltový penetrační | t | 0.032 |  | 0 | CS ÚRS 2018 01 |  |  | základní |  | 0 | 1 | 0.032 | 0 | 0 | 32 | M | 2 |  |  |  | ROZPOCET | 0 | 0 | 0 | 0 | 0 | 1 | 0 | 16 | 258333653
| VV |  | 108,096*0,0003 'Přepočtené koeficientem množství |  | 0.032 | [13 empty] | VV | 2 | 2 | False | 1 | ROZPOCET
261 | K | 712341559 | Provedení povlakové krytiny střech do 10° pásy NAIP přitavením v plné ploše | m2 | 108.096 |  | 0 | CS ÚRS 2018 01 |  |  | základní |  | 0 | 0.00088 | 0.095124 | 0 | 0 | 16 | K | 2 |  |  |  | ROZPOCET | 0 | 0 | 0 | 0 | 0 | 1 | 0 | 16 | 1884956575
| VV |  | (7,5*3,36+6,3*5,4+6,2*5,4+5,6*1,5)"vodorovná skl.S3, S4 |  | 101.1 | [13 empty] | VV | 2 | 2 | True | 0 | ROZPOCET
| VV |  | 0,7*(4,895+7,3+5,4+3,7*2+17,69*2)"svislá |  | 42.263 | [13 empty] | VV | 2 | 2 | True | 0 | ROZPOCET
| VV |  | Součet |  | 143.363 | [13 empty] | VV | 2 | 4 | True | 0 | ROZPOCET
| VV |  |  |  | 0 | [13 empty] | VV | 2 | 2 | True | 0 | ROZPOCET
| VV |  | 143,363*0,754"75,4% jako neuznatelné |  | 108.096 | [13 empty] | VV | 2 | 2 | True | 1 | ROZPOCET
262 | M | 62852254 | pásy s modifikovaným asfaltem tl. 4,0 mm vložka polyesterové rouno minerální jemnozrnný posyp | m2 | 124.31 |  | 0 | CS ÚRS 2018 01 |  |  | základní |  | 0 | 0.0049 | 0.60912 | 0 | 0 | 32 | M | 2 |  |  |  | ROZPOCET | 0 | 0 | 0 | 0 | 0 | 1 | 0 | 16 | 1828672429
| VV |  | 108,096*1,15 'Přepočtené koeficientem množství |  | 124.31 | [13 empty] | VV | 2 | 2 | False | 1 | ROZPOCET
263 | K | 71236300R | Provedení povlakové krytiny střech do 10° termoplastickou fólií PVC - včetně kotvení, opracování detailů, svaření folií atd. | m2 | 108.096 |  | 0 |  |  |  | základní |  | 0 | 0 | 0 | 0 | 0 | 16 | K | 2 |  |  |  | ROZPOCET | 0 | 0 | 0 | 0 | 0 | 1 | 0 | 16 | 831056138
| VV |  | (7,5*3,36+6,3*5,4+6,2*5,4+5,6*1,5)"vodorovná skl.S3, S4 |  | 101.1 | [13 empty] | VV | 2 | 2 | True | 0 | ROZPOCET
| VV |  | 0,7*(4,895+7,3+5,4+3,7*2+17,69*2)"svislá |  | 42.263 | [13 empty] | VV | 2 | 2 | True | 0 | ROZPOCET
| VV |  | Součet |  | 143.363 | [13 empty] | VV | 2 | 4 | True | 0 | ROZPOCET
| VV |  |  |  | 0 | [13 empty] | VV | 2 | 2 | True | 0 | ROZPOCET
| VV |  | 143,363*0,754"75,4% jako neuznatelné |  | 108.096 | [13 empty] | VV | 2 | 2 | True | 1 | ROZPOCET
264 | M | 28322012 | fólie hydroizolační střešní mPVC, tl. 1,5 mm š 1300 mm šedá | m2 | 124.31 |  | 0 | CS ÚRS 2018 01 |  |  | základní |  | 0 | 0.0019 | 0.23619 | 0 | 0 | 32 | M | 2 |  |  |  | ROZPOCET | 0 | 0 | 0 | 0 | 0 | 1 | 0 | 16 | -1246607904
| VV |  | 108,096*1,15 'Přepočtené koeficientem množství |  | 124.31 | [13 empty] | VV | 2 | 2 | False | 1 | ROZPOCET
265 | K | 712363115 | Provedení povlakové krytiny střech do 10° zaizolování prostupů střešní rovinou včetně obtmelení a stáhnutí objímkou | kus | 29.406 |  | 0 | CS ÚRS 2018 01 |  |  | základní |  | 0 | 0.0075 | 0.22054 | 0 | 0 | 16 | K | 2 |  |  |  | ROZPOCET | 0 | 0 | 0 | 0 | 0 | 1 | 0 | 16 | 975712202
| VV |  | 3*3+2*2+2*2+2*2+2*2+2+6*2"kolem konstrukce VZT |  | 39 | [13 empty] | VV | 2 | 2 | True | 0 | ROZPOCET
| VV |  |  |  | 0 | [13 empty] | VV | 2 | 2 | True | 0 | ROZPOCET
| VV |  | 39*0,754"75,4% jako neuznatelné |  | 29.406 | [13 empty] | VV | 2 | 2 | True | 1 | ROZPOCET
266 | M | 28322012 | fólie hydroizolační střešní mPVC, tl. 1,5 mm š 1300 mm šedá | m2 | 14.703 |  | 0 | CS ÚRS 2018 01 |  |  | základní |  | 0 | 0.0019 | 0.027936 | 0 | 0 | 32 | M | 2 |  |  |  | ROZPOCET | 0 | 0 | 0 | 0 | 0 | 1 | 0 | 16 | 1548771287
| VV |  | 29,406*0,5 'Přepočtené koeficientem množství |  | 14.703 | [13 empty] | VV | 2 | 2 | False | 1 | ROZPOCET
267 | K | 712363312 | Povlakové krytiny střech do 10° z tvarovaných poplastovaných lišt délky 2 m koutová lišta vnitřní rš 100 mm | kus | 22.762 |  | 0 | CS ÚRS 2018 01 |  |  | základní |  | 0 | 0.00112 | 0.025493 | 0 | 0 | 16 | K | 2 |  |  |  | ROZPOCET | 0 | 0 | 0 | 0 | 0 | 1 | 0 | 16 | 275496026
| VV |  | (4,895+7,3+5,4+3,7*2+17,69*2)/2"pro vytažení na svislou |  | 30.188 | [13 empty] | VV | 2 | 2 | True | 0 | ROZPOCET
| VV |  |  |  | 0 | [13 empty] | VV | 2 | 2 | True | 0 | ROZPOCET
| VV |  | 30,188*0,754"75,4% jako neuznatelné |  | 22.762 | [13 empty] | VV | 2 | 2 | True | 1 | ROZPOCET
268 | K | 712363313 | Povlakové krytiny střech do 10° z tvarovaných poplastovaných lišt délky 2 m koutová lišta vnější rš 100 mm | kus | 0.943 |  | 0 | CS ÚRS 2018 01 |  |  | základní |  | 0 | 0.00112 | 0.0010562 | 0 | 0 | 16 | K | 2 |  |  |  | ROZPOCET | 0 | 0 | 0 | 0 | 0 | 1 | 0 | 16 | -1150545694
| VV |  | 0,5*5/2"rohy |  | 1.25 | [13 empty] | VV | 2 | 2 | True | 0 | ROZPOCET
| VV |  |  |  | 0 | [13 empty] | VV | 2 | 2 | True | 0 | ROZPOCET
| VV |  | 1,25*0,754"75,4% jako neuznatelné |  | 0.943 | [13 empty] | VV | 2 | 2 | True | 1 | ROZPOCET
269 | K | 712363326 | Povlakové krytiny střech do 10° z tvarovaných poplastovaných lišt délky 2 m rovná lišta rš 100 mm | kus | 22.762 |  | 0 | CS ÚRS 2018 01 |  |  | základní |  | 0 | 0.001 | 0.022762 | 0 | 0 | 16 | K | 2 |  |  |  | ROZPOCET | 0 | 0 | 0 | 0 | 0 | 1 | 0 | 16 | -1788932267
| VV |  | (4,895+7,3+5,4+3,7*2+17,69*2)/2"pro vytažení na svislou |  | 30.188 | [13 empty] | VV | 2 | 2 | True | 0 | ROZPOCET
| VV |  |  |  | 0 | [13 empty] | VV | 2 | 2 | True | 0 | ROZPOCET
| VV |  | 30,188*0,754"75,4% jako neuznatelné |  | 22.762 | [13 empty] | VV | 2 | 2 | True | 1 | ROZPOCET
270 | K | 712391171 | Provedení povlakové krytiny střech do 10° podkladní textilní vrstvy | m2 | 108.096 |  | 0 | CS ÚRS 2018 01 |  |  | základní |  | 0 | 0 | 0 | 0 | 0 | 16 | K | 2 |  |  |  | ROZPOCET | 0 | 0 | 0 | 0 | 0 | 1 | 0 | 16 | -644197032
| VV |  | 143,363 |  | 143.363 | [13 empty] | VV | 2 | 2 | True | 0 | ROZPOCET
| VV |  |  |  | 0 | [13 empty] | VV | 2 | 2 | True | 0 | ROZPOCET
| VV |  | 143,363*0,754"75,4% jako neuznatelné |  | 108.096 | [13 empty] | VV | 2 | 2 | True | 1 | ROZPOCET
271 | M | 69311068 | geotextilie netkaná PP 300g/m2 | m2 | 124.31 |  | 0 | CS ÚRS 2018 01 |  |  | základní |  | 0 | 0.0003 | 0.037293 | 0 | 0 | 32 | M | 2 |  |  |  | ROZPOCET | 0 | 0 | 0 | 0 | 0 | 1 | 0 | 16 | 1195943288
| VV |  | 108,096*1,15 'Přepočtené koeficientem množství |  | 124.31 | [13 empty] | VV | 2 | 2 | False | 1 | ROZPOCET
272 | K | 998712102 | Přesun hmot tonážní tonážní pro krytiny povlakové v objektech v do 12 m | t | 1.308 |  | 0 | CS ÚRS 2018 01 |  |  | základní |  | 0 | 0 | 0 | 0 | 0 | 16 | K | 2 |  |  |  | ROZPOCET | 0 | 0 | 0 | 0 | 0 | 1 | 0 | 16 | 311789473
273 | K | 998712181 | Příplatek k přesunu hmot tonážní 712 prováděný bez použití mechanizace | t | 1.308 |  | 0 | CS ÚRS 2018 01 |  |  | základní |  | 0 | 0 | 0 | 0 | 0 | 16 | K | 2 |  |  |  | ROZPOCET | 0 | 0 | 0 | 0 | 0 | 1 | 0 | 16 | 1778953623
| D | 713 | Izolace tepelné |  |  |  | 0 | [5 empty] | 0 |  | 2.9797 |  | 0.057346 | 2 | D | 1 |  |  |  | ROZPOCET | [6 empty] | 0
274 | K | 713110813 | Odstranění tepelné izolace stropů volně kladené z vláknitých materiálů tl přes 100 mm | m2 | 32.769 |  | 0 | CS ÚRS 2018 01 |  |  | základní |  | 0 | 0 | 0 | 0.00175 | 0.057346 | 16 | K | 2 |  |  |  | ROZPOCET | 0 | 0 | 0 | 0 | 0 | 1 | 0 | 16 | -807467452
| VV |  | 8,2*5,3"strop nad sklady |  | 43.46 | [13 empty] | VV | 2 | 2 | True | 0 | ROZPOCET
| VV |  |  |  | 0 | [13 empty] | VV | 2 | 2 | True | 0 | ROZPOCET
| VV |  | 43,46*0,754"75,4% jako neuznatelné |  | 32.769 | [13 empty] | VV | 2 | 2 | True | 1 | ROZPOCET
275 | K | 713111131 | Montáž izolace tepelné spodem stropů žebrových s úpravou drátem rohoží, pásů, dílců, desek | m2 | 12.818 |  | 0 | CS ÚRS 2018 01 |  |  | základní |  | 0 | 0.0003 | 0.0038454 | 0 | 0 | 16 | K | 2 |  |  |  | ROZPOCET | 0 | 0 | 0 | 0 | 0 | 1 | 0 | 16 | -290374877
| VV |  | 5*3,4"mč402,403 |  | 17 | [13 empty] | VV | 2 | 2 | True | 0 | ROZPOCET
| VV |  |  |  | 0 | [13 empty] | VV | 2 | 2 | True | 0 | ROZPOCET
| VV |  | 17*0,754"75,4% jako neuznatelné |  | 12.818 | [13 empty] | VV | 2 | 2 | True | 1 | ROZPOCET
276 | M | 63150796R1 | plsť skelná pro izolaci mezi krokve λ=0,033 tl 200mm | m2 | 13.728 |  | 0 |  |  |  | základní |  | 0 | 0.007 | 0.096096 | 0 | 0 | 32 | M | 2 |  |  |  | ROZPOCET | 0 | 0 | 0 | 0 | 0 | 1 | 0 | 16 | -1534707174
| VV |  | 5*3,4*1,05"mč402,403 |  | 17.85 | [13 empty] | VV | 2 | 2 | True | 0 | ROZPOCET
| VV |  |  |  | 0 | [13 empty] | VV | 2 | 2 | True | 0 | ROZPOCET
| VV |  | 17,85*0,754"75,4% jako neuznatelné |  | 13.459 | [13 empty] | VV | 2 | 2 | True | 1 | ROZPOCET
| VV |  | 13,459*1,02 'Přepočtené koeficientem množství |  | 13.728 | [13 empty] | VV | 2 | 2 | False | 1 | ROZPOCET
277 | K | 713121121 | Montáž izolace tepelné podlah volně kladenými rohožemi, pásy, dílci, deskami 2 vrstvy | m2 | 42.428 |  | 0 | CS ÚRS 2018 01 |  |  | základní |  | 0 | 0 | 0 | 0 | 0 | 16 | K | 2 |  |  |  | ROZPOCET | 0 | 0 | 0 | 0 | 0 | 1 | 0 | 16 | -1104657486
| VV |  | 48,59+2,56*3"1NP |  | 56.27 | [13 empty] | VV | 2 | 2 | True | 0 | ROZPOCET
| VV |  |  |  | 0 | [13 empty] | VV | 2 | 2 | True | 0 | ROZPOCET
| VV |  | 56,27*0,754"75,4% jako neuznatelné |  | 42.428 | [13 empty] | VV | 2 | 2 | True | 1 | ROZPOCET
278 | M | 28375914 | deska EPS 150 pro trvalé zatížení v tlaku (max. 3000 kg/m2) tl 100mm | m2 | 86.552 |  | 0 | CS ÚRS 2018 01 |  |  | základní |  | 0 | 0.003 | 0.25966 | 0 | 0 | 32 | M | 2 |  |  |  | ROZPOCET | 0 | 0 | 0 | 0 | 0 | 1 | 0 | 16 | -1383524295
| VV |  | 56,27*2 |  | 112.54 | [13 empty] | VV | 2 | 2 | True | 0 | ROZPOCET
| VV |  |  |  | 0 | [13 empty] | VV | 2 | 2 | True | 0 | ROZPOCET
| VV |  | 112,54*0,754"75,4% jako neuznatelné |  | 84.855 | [13 empty] | VV | 2 | 2 | True | 1 | ROZPOCET
| VV |  | 84,855*1,02 'Přepočtené koeficientem množství |  | 86.552 | [13 empty] | VV | 2 | 2 | False | 1 | ROZPOCET
279 | K | 713121211 | Montáž izolace tepelné podlah volně kladenými okrajovými pásky | m | 30.266 |  | 0 | CS ÚRS 2018 01 |  |  | základní |  | 0 | 0 | 0 | 0 | 0 | 16 | K | 2 |  |  |  | ROZPOCET | 0 | 0 | 0 | 0 | 0 | 1 | 0 | 16 | 1358369058
| VV |  | 2*(9,33+5,18+2,56+3)"1NP |  | 40.14 | [13 empty] | VV | 2 | 2 | True | 0 | ROZPOCET
| VV |  |  |  | 0 | [13 empty] | VV | 2 | 2 | True | 0 | ROZPOCET
| VV |  | 40,14*0,754"75,4% jako neuznatelné |  | 30.266 | [13 empty] | VV | 2 | 2 | True | 1 | ROZPOCET
280 | M | 63140273 | pásek okrajový izolační minerální plovoucích podlah š 80 mm tl 12 mm | m | 33.293 |  | 0 | CS ÚRS 2018 01 |  |  | základní |  | 0 | 2e-05 | 0.00066586 | 0 | 0 | 32 | M | 2 |  |  |  | ROZPOCET | 0 | 0 | 0 | 0 | 0 | 1 | 0 | 16 | -825156219
| VV |  | 30,266*1,1 'Přepočtené koeficientem množství |  | 33.293 | [13 empty] | VV | 2 | 2 | False | 1 | ROZPOCET
281 | K | 713131141 | Montáž izolace tepelné stěn a základů lepením celoplošně rohoží, pásů, dílců, desek | m2 | 59.427 |  | 0 | CS ÚRS 2018 01 |  |  | základní |  | 0 | 0.006 | 0.35656 | 0 | 0 | 16 | K | 2 |  |  |  | ROZPOCET | 0 | 0 | 0 | 0 | 0 | 1 | 0 | 16 | -1929339196
| VV |  | 0,1*(3,5+5+9,63+8,96+6,2+3,8)"kolem trapézu |  | 3.709 | [13 empty] | VV | 2 | 2 | True | 0 | ROZPOCET
| VV |  | 0,18*(3,5+4,895+9,63+8,96+6,2+3,83-7,25-0,6)"věnec 1NP pod I nosníky stropu |  | 5.25 | [13 empty] | VV | 2 | 2 | True | 0 | ROZPOCET
| VV |  | 0,22*(3,5+4,895+9,63+8,96+6,2+3,83)"věnec 1NP v úrovni stropu pod trapézy |  | 8.143 | [13 empty] | VV | 2 | 2 | True | 0 | ROZPOCET
| VV |  | (7,25+0,3*2)*(0,305)"na průvlaku nad pásovým oknem |  | 2.394 | [13 empty] | VV | 2 | 2 | True | 0 | ROZPOCET
| VV |  | Mezisoučet"1NP |  | 19.496 | [13 empty] | VV | 2 | 3 | True | 0 | ROZPOCET
| VV |  | 0,2*13,2"kolem věnce 2NP |  | 2.64 | [13 empty] | VV | 2 | 2 | True | 0 | ROZPOCET
| VV |  | 0,7*(4,895+7,3+5,4+3,7*2+17,69*2)"svislá na zdivu kolem střechy |  | 42.263 | [13 empty] | VV | 2 | 2 | True | 0 | ROZPOCET
| VV |  | Mezisoučet"2NP |  | 44.903 | [13 empty] | VV | 2 | 3 | True | 0 | ROZPOCET
| VV |  | 0,4*1,6*18+0,1*2*(1,78*3+1,3+1,64*3+1,14+1,78)"šambrány |  | 14.416 | [13 empty] | VV | 2 | 2 | True | 0 | ROZPOCET
| VV |  | Mezisoučet"fasáda |  | 14.416 | [13 empty] | VV | 2 | 3 | True | 0 | ROZPOCET
| VV |  | Součet |  | 78.815 | [13 empty] | VV | 2 | 4 | True | 0 | ROZPOCET
| VV |  |  |  | 0 | [13 empty] | VV | 2 | 2 | True | 0 | ROZPOCET
| VV |  | 78,815*0,754"75,4% jako neuznatelné |  | 59.427 | [13 empty] | VV | 2 | 2 | True | 1 | ROZPOCET
282 | M | 28376081R4 | deska EPS mimořádně paropropustná fasadní λ=0,039 tl 20mm - dle PD | m2 | 11.087 |  | 0 |  |  |  | základní |  | 0 | 0.003 | 0.033261 | 0 | 0 | 32 | M | 2 |  |  |  | ROZPOCET | 0 | 0 | 0 | 0 | 0 | 1 | 0 | 16 | -1359437963
| VV |  | (0,4*1,6*18+0,1*2*(1,78*3+1,3+1,64*3+1,14+1,78))*1,02"šambrány |  | 14.704 | [13 empty] | VV | 2 | 2 | True | 0 | ROZPOCET
| VV |  | Mezisoučet"fasáda |  | 14.704 | [13 empty] | VV | 2 | 3 | True | 0 | ROZPOCET
| VV |  |  |  | 0 | [13 empty] | VV | 2 | 2 | True | 0 | ROZPOCET
| VV |  | 14,704*0,754"75,4% jako neuznatelné |  | 11.087 | [13 empty] | VV | 2 | 2 | True | 1 | ROZPOCET
283 | M | 28376441 | deska z polystyrénu XPS, hrana rovná a strukturovaný povrch tl 60mm | m2 | 17.025 |  | 0 | CS ÚRS 2018 01 |  |  | základní |  | 0 | 0.0018 | 0.030645 | 0 | 0 | 32 | M | 2 |  |  |  | ROZPOCET | 0 | 0 | 0 | 0 | 0 | 1 | 0 | 16 | -1140709236
| VV |  | 0,1*(3,5+5+9,63+8,96+6,2+3,8)"kolem trapézu |  | 3.709 | [13 empty] | VV | 2 | 2 | True | 0 | ROZPOCET
| VV |  | 0,18*(3,5+4,895+9,63+8,96+6,2+3,83-7,25-0,6)"věnec 1NP pod I nosníky stropu |  | 5.25 | [13 empty] | VV | 2 | 2 | True | 0 | ROZPOCET
| VV |  | 0,22*(3,5+4,895+9,63+8,96+6,2+3,83)"věnec 1NP v úrovni stropu pod trapézy |  | 8.143 | [13 empty] | VV | 2 | 2 | True | 0 | ROZPOCET
| VV |  | (7,25+0,3*2)*(0,305)"na průvlaku nad pásovým oknem |  | 2.394 | [13 empty] | VV | 2 | 2 | True | 0 | ROZPOCET
| VV |  | Mezisoučet"1NP |  | 19.496 | [13 empty] | VV | 2 | 3 | True | 0 | ROZPOCET
| VV |  | 0,2*13,2"kolem věnce 2NP |  | 2.64 | [13 empty] | VV | 2 | 2 | True | 0 | ROZPOCET
| VV |  | Součet |  | 22.136 | [13 empty] | VV | 2 | 4 | True | 0 | ROZPOCET
| VV |  |  |  | 0 | [13 empty] | VV | 2 | 2 | True | 0 | ROZPOCET
| VV |  | 22,136*0,754"75,4% jako neuznatelné |  | 16.691 | [13 empty] | VV | 2 | 2 | True | 1 | ROZPOCET
| VV |  | 16,691*1,02 'Přepočtené koeficientem množství |  | 17.025 | [13 empty] | VV | 2 | 2 | False | 1 | ROZPOCET
284 | M | 28376422 | deska z polystyrénu XPS, hrana polodrážková a hladký povrch tl 100mm | m2 | 18.818 |  | 0 | CS ÚRS 2018 01 |  |  | základní |  | 0 | 0.003 | 0.056454 | 0 | 0 | 32 | M | 2 |  |  |  | ROZPOCET | 0 | 0 | 0 | 0 | 0 | 1 | 0 | 16 | -1665606518
| VV |  | 0,7*(17,8+5,4+3,36+4,895+3,5)*1,02"na atikách z boku |  | 24.958 | [13 empty] | VV | 2 | 2 | True | 0 | ROZPOCET
| VV |  |  |  | 0 | [13 empty] | VV | 2 | 2 | True | 0 | ROZPOCET
| VV |  | 24,958*0,754"75,4% jako neuznatelné |  | 18.818 | [13 empty] | VV | 2 | 2 | True | 1 | ROZPOCET
285 | M | 28376426 | deska z polystyrénu XPS, hrana polodrážková a hladký povrch tl 180mm | m2 | 13.889 |  | 0 |  |  |  | základní |  | 0 | 0.0048 | 0.066667 | 0 | 0 | 32 | M | 2 |  |  |  | ROZPOCET | 0 | 0 | 0 | 0 | 0 | 1 | 0 | 16 | 192715541
| VV |  | 0,7*(11+3,7*2+7,4)*1,02"svislá na zdivu u ploché střechy |  | 18.421 | [13 empty] | VV | 2 | 2 | True | 0 | ROZPOCET
| VV |  |  |  | 0 | [13 empty] | VV | 2 | 2 | True | 0 | ROZPOCET
| VV |  | 18,421*0,754"75,4% jako neuznatelné |  | 13.889 | [13 empty] | VV | 2 | 2 | True | 1 | ROZPOCET
286 | K | 713131145 | Montáž izolace tepelné stěn a základů lepením bodově rohoží, pásů, dílců, desek | m2 | 77.633 |  | 0 | CS ÚRS 2018 01 |  |  | základní |  | 0 | 0.003 | 0.2329 | 0 | 0 | 16 | K | 2 |  |  |  | ROZPOCET | 0 | 0 | 0 | 0 | 0 | 1 | 0 | 16 | -955304104
| VV |  | ((0,73+1,45)/2+0,2)*10,85+((1,63+1,41)/2+0,2)*8,7+(0,83+0,2)*2,7"pro sokl 1 tl.40mm |  | 31.742 | [13 empty] | VV | 2 | 2 | True | 0 | ROZPOCET
| VV |  | (1,6+0,2+0,2-0,5)*3,9+(1,6+0,2+0,2+0,58+0,2+0,2-0,5)/2*8,5+8,96*(0,2+0,79-0,5)"pro sokl 3 tl.40mm |  | 20.78 | [13 empty] | VV | 2 | 2 | True | 0 | ROZPOCET
| VV |  | 2,1*(5,5+5,5+4+1,1+2,3)"pro sokl 5 tl.100mm |  | 38.64 | [13 empty] | VV | 2 | 2 | True | 0 | ROZPOCET
| VV |  | (1,5-0,5)*3,7"pro sokl 6 pod terénem tl.140mm |  | 3.7 | [13 empty] | VV | 2 | 2 | True | 0 | ROZPOCET
| VV |  | 1,5*(3,3+1+0,6+0,5)"mezi příčkou SO02 a základem SO01 |  | 8.1 | [13 empty] | VV | 2 | 2 | True | 0 | ROZPOCET
| VV |  | Mezisoučet"kolem vily |  | 102.962 | [13 empty] | VV | 2 | 3 | True | 0 | ROZPOCET
| VV |  |  |  | 0 | [13 empty] | VV | 2 | 2 | True | 0 | ROZPOCET
| VV |  | 102,962*0,754"75,4% jako neuznatelné |  | 77.633 | [13 empty] | VV | 2 | 2 | True | 1 | ROZPOCET
287 | M | 28376439 | deska z polystyrénu XPS, hrana rovná a strukturovaný povrch tl 40mm | m2 | 40.394 |  | 0 | CS ÚRS 2018 01 |  |  | základní |  | 0 | 0.0012 | 0.048473 | 0 | 0 | 32 | M | 2 |  |  |  | ROZPOCET | 0 | 0 | 0 | 0 | 0 | 1 | 0 | 16 | 689315886
| VV |  | ((0,73+1,45)/2+0,2)*10,85+((1,63+1,41)/2+0,2)*8,7+(0,83+0,2)*2,7"pro sokl 1 tl.40mm |  | 31.742 | [13 empty] | VV | 2 | 2 | True | 0 | ROZPOCET
| VV |  | (1,6+0,2+0,2-0,5)*3,9+(1,6+0,2+0,2+0,58+0,2+0,2-0,5)/2*8,5+8,96*(0,2+0,79-0,5)"pro sokl 3 tl.40mm |  | 20.78 | [13 empty] | VV | 2 | 2 | True | 0 | ROZPOCET
| VV |  | Součet |  | 52.522 | [13 empty] | VV | 2 | 4 | True | 0 | ROZPOCET
| VV |  |  |  | 0 | [13 empty] | VV | 2 | 2 | True | 0 | ROZPOCET
| VV |  | 52,522*0,754"75,4% jako neuznatelné |  | 39.602 | [13 empty] | VV | 2 | 2 | True | 1 | ROZPOCET
| VV |  | 39,602*1,02 'Přepočtené koeficientem množství |  | 40.394 | [13 empty] | VV | 2 | 2 | False | 1 | ROZPOCET
288 | M | 28376425 | deska z polystyrénu XPS, hrana polodrážková a hladký povrch tl 160mm | m2 | 6.23 |  | 0 | CS ÚRS 2018 01 |  |  | základní |  | 0 | 0.0048 | 0.029904 | 0 | 0 | 32 | M | 2 |  |  |  | ROZPOCET | 0 | 0 | 0 | 0 | 0 | 1 | 0 | 16 | 531644515
| VV |  | 1,5*(3,3+1+0,6+0,5)*1,02"mezi příčkou SO02 a základem SO01 |  | 8.262 | [13 empty] | VV | 2 | 2 | True | 0 | ROZPOCET
| VV |  |  |  | 0 | [13 empty] | VV | 2 | 2 | True | 0 | ROZPOCET
| VV |  | 8,262*0,754"75,4% jako neuznatelné |  | 6.23 | [13 empty] | VV | 2 | 2 | True | 1 | ROZPOCET
289 | M | 28376443 | deska z polystyrénu XPS, hrana rovná a strukturovaný povrch tl 100mm | m2 | 29.717 |  | 0 | CS ÚRS 2018 01 |  |  | základní |  | 0 | 0.003 | 0.089151 | 0 | 0 | 32 | M | 2 |  |  |  | ROZPOCET | 0 | 0 | 0 | 0 | 0 | 1 | 0 | 16 | 1364217984
| VV |  | 2,1*(5,5+5,5+4+1,1+2,3)*1,02"pro sokl 5 tl.100mm |  | 39.413 | [13 empty] | VV | 2 | 2 | True | 0 | ROZPOCET
| VV |  |  |  | 0 | [13 empty] | VV | 2 | 2 | True | 0 | ROZPOCET
| VV |  | 39,413*0,754"75,4% jako neuznatelné |  | 29.717 | [13 empty] | VV | 2 | 2 | True | 1 | ROZPOCET
290 | M | 28376445 | deska z polystyrénu XPS, hrana rovná a strukturovaný povrch tl 140mm | m2 | 2.846 |  | 0 |  |  |  | základní |  | 0 | 0.003 | 0.008538 | 0 | 0 | 32 | M | 2 |  |  |  | ROZPOCET | 0 | 0 | 0 | 0 | 0 | 1 | 0 | 16 | -1205725512
| VV |  | (1,5-0,5)*3,7*1,02"pro sokl 6 pod terénem tl.140mm |  | 3.774 | [13 empty] | VV | 2 | 2 | True | 0 | ROZPOCET
| VV |  |  |  | 0 | [13 empty] | VV | 2 | 2 | True | 0 | ROZPOCET
| VV |  | 3,774*0,754"75,4% jako neuznatelné |  | 2.846 | [13 empty] | VV | 2 | 2 | True | 1 | ROZPOCET
291 | K | 713141135 | Montáž izolace tepelné střech plochých lepené za studena bodově 1 vrstva rohoží, pásů, dílců, desek (montážní lepení) | m2 | 152.459 |  | 0 | CS ÚRS 2018 01 |  |  | základní |  | 0 | 0.00058 | 0.088426 | 0 | 0 | 16 | K | 2 |  |  |  | ROZPOCET | 0 | 0 | 0 | 0 | 0 | 1 | 0 | 16 | 1754925572
| VV |  | (7,5*3,36+6,3*5,4+6,2*5,4+5,6*1,5)*2"vodorovná skl.S3, S4 - 2 vrstvy |  | 202.2 | [13 empty] | VV | 2 | 2 | True | 0 | ROZPOCET
| VV |  | Součet |  | 202.2 | [13 empty] | VV | 2 | 4 | True | 0 | ROZPOCET
| VV |  |  |  | 0 | [13 empty] | VV | 2 | 2 | True | 0 | ROZPOCET
| VV |  | 202,2*0,754"75,4% jako neuznatelné |  | 152.459 | [13 empty] | VV | 2 | 2 | True | 1 | ROZPOCET
292 | M | 28372312 | deska EPS 100 pro trvalé zatížení v tlaku (max. 2000 kg/m2) tl 120mm | m2 | 155.508 |  | 0 | CS ÚRS 2018 01 |  |  | základní |  | 0 | 0.003 | 0.46652 | 0 | 0 | 32 | M | 2 |  |  |  | ROZPOCET | 0 | 0 | 0 | 0 | 0 | 1 | 0 | 16 | -573774486
| VV |  | 152,459*1,02 'Přepočtené koeficientem množství |  | 155.508 | [13 empty] | VV | 2 | 2 | False | 1 | ROZPOCET
293 | K | 713151111 | Montáž izolace tepelné střech šikmých kladené volně mezi krokve rohoží, pásů, desek | m2 | 155.739 |  | 0 | CS ÚRS 2018 01 |  |  | základní |  | 0 | 0 | 0 | 0 | 0 | 4 | K | 2 |  |  |  | ROZPOCET | 0 | 0 | 0 | 0 | 0 | 1 | 0 | 4 | 1423460648
| VV |  | 6*5*2+7*2,8*2+5*7*2+4*4,2*2-6,5*2,5+2,5*4*2"hlavní střecha |  | 206.55 | [13 empty] | VV | 2 | 2 | True | 0 | ROZPOCET
| VV |  |  |  | 0 | [13 empty] | VV | 2 | 2 | True | 0 | ROZPOCET
| VV |  | 206,55*0,754"75,4% jako neuznatelné |  | 155.739 | [13 empty] | VV | 2 | 2 | True | 1 | ROZPOCET
294 | M | 63150796R | plsť skelná pro izolaci mezi krokve λ=0,033 tl 140mm | m2 | 158.854 |  | 0 | CS ÚRS 2018 01 |  |  | základní |  | 0 | 0.007 | 1.112 | 0 | 0 | 8 | M | 2 |  |  |  | ROZPOCET | 0 | 0 | 0 | 0 | 0 | 1 | 0 | 4 | -1044709019
| VV |  | 155,739*1,02 'Přepočtené koeficientem množství |  | 158.854 | [13 empty] | VV | 2 | 2 | False | 1 | ROZPOCET
295 | K | 998713102 | Přesun hmot tonážní pro izolace tepelné v objektech v do 12 m | t | 1.868 |  | 0 | CS ÚRS 2018 01 |  |  | základní |  | 0 | 0 | 0 | 0 | 0 | 16 | K | 2 |  |  |  | ROZPOCET | 0 | 0 | 0 | 0 | 0 | 1 | 0 | 16 | 1276068237
296 | K | 998713181 | Příplatek k přesunu hmot tonážní 713 prováděný bez použití mechanizace | t | 1.868 |  | 0 | CS ÚRS 2018 01 |  |  | základní |  | 0 | 0 | 0 | 0 | 0 | 16 | K | 2 |  |  |  | ROZPOCET | 0 | 0 | 0 | 0 | 0 | 1 | 0 | 16 | 308374932
| D | 722 | Zdravotně technická instalace |  |  |  | 0 | [5 empty] | 0 |  | 5.58e-05 |  | 0 | 2 | D | 1 |  |  |  | ROZPOCET | [6 empty] | 0
297 | K | 72-1 | Zdravotně technická instalace dle samostatného rozpočtu D.1.4.A | Kus | 0.31 |  | 0 |  |  |  | základní |  | 0 | 0.00018 | 5.58e-05 | 0 | 0 | 16 | K | 2 |  |  |  | ROZPOCET | 0 | 0 | 0 | 0 | 0 | 1 | 0 | 16 | 335627997
| VV |  | 0,31"31% z ceny rozpočtu profese jako neuznatelný náklad pro SO 01 |  | 0.31 | [13 empty] | VV | 2 | 2 | True | 1 | ROZPOCET
| D | 735 | Vytápění |  |  |  | 0 | [5 empty] | 0 |  | 0.0036115 |  | 0 | 2 | D | 1 |  |  |  | ROZPOCET | [6 empty] | 0
298 | K | 73-1 | Vytápění dle samostatného rozpočtu D.1.4.B | Kus | 0.31 |  | 0 |  |  |  | základní |  | 0 | 0.01165 | 0.0036115 | 0 | 0 | 16 | K | 2 |  |  |  | ROZPOCET | 0 | 0 | 0 | 0 | 0 | 1 | 0 | 16 | -1283374518
| VV |  | 0,31"31% z ceny rozpočtu profese jako neuznatelný náklad pro SO 01 |  | 0.31 | [13 empty] | VV | 2 | 2 | True | 1 | ROZPOCET
| D | 741 | Elektroinstalace - silnoproud |  |  |  | 0 | [5 empty] | 0 |  | 0 |  | 0 | 2 | D | 1 |  |  |  | ROZPOCET | [6 empty] | 0
299 | K | 741-01 | Silnoproudé elektroinstalace dle samostatného rozpočtu D.1.4.D | Kus | 0.31 |  | 0 |  |  |  | základní |  | 0 | 0 | 0 | 0 | 0 | 16 | K | 2 |  |  |  | ROZPOCET | 0 | 0 | 0 | 0 | 0 | 1 | 0 | 16 | -175731685
| VV |  | 0,31"31% z ceny rozpočtu profese jako neuznatelný náklad pro SO 01 |  | 0.31 | [13 empty] | VV | 2 | 2 | True | 1 | ROZPOCET
300 | K | 741-02 | Hromosvod dle samostatného rozpočtu D.1.4.D1 | Kus | 0.31 |  | 0 |  |  |  | základní |  | 0 | 0 | 0 | 0 | 0 | 16 | K | 2 |  |  |  | ROZPOCET | 0 | 0 | 0 | 0 | 0 | 1 | 0 | 16 | -960807269
| VV |  | 0,31"31% z ceny rozpočtu profese jako neuznatelný náklad pro SO 01 |  | 0.31 | [13 empty] | VV | 2 | 2 | True | 1 | ROZPOCET
| D | 742 | Elektroinstalace - slaboproud + MaR |  |  |  | 0 | [5 empty] | 0 |  | 0 |  | 0 | 2 | D | 1 |  |  |  | ROZPOCET | [6 empty] | 0
301 | K | 742-01 | Slaboproudé elektroinstalace + MaR dle samostatného rozpočtu D.1.4.E,F | Kus | 0.31 |  | 0 |  |  |  | základní |  | 0 | 0 | 0 | 0 | 0 | 16 | K | 2 |  |  |  | ROZPOCET | 0 | 0 | 0 | 0 | 0 | 1 | 0 | 16 | 619485090
| VV |  | 0,31"31% z ceny rozpočtu profese jako uznatelný náklad pro SO 02 |  | 0.31 | [13 empty] | VV | 2 | 2 | True | 1 | ROZPOCET
| D | 751 | Vzduchotechnika |  |  |  | 0 | [5 empty] | 0 |  | 0.011005 |  | 0 | 2 | D | 1 |  |  |  | ROZPOCET | [6 empty] | 0
302 | K | 75-1 | Vzduchotechnika dle samostatného rozpočtu D.1.4.C. | Kus | 0.31 |  | 0 |  |  |  | základní |  | 0 | 0.00826 | 0.0025606 | 0 | 0 | 16 | K | 2 |  |  |  | ROZPOCET | 0 | 0 | 0 | 0 | 0 | 1 | 0 | 16 | -1689284834
| VV |  | 0,31"31% z ceny rozpočtu profese jako neuznatelný náklad pro SO 01 |  | 0.31 | [13 empty] | VV | 2 | 2 | True | 1 | ROZPOCET
303 | K | 751398031 | Mtž ventilační mřížky do desek do 0,040 m2 | kus | 24.128 |  | 0 | CS ÚRS 2018 01 |  |  | základní |  | 0 | 0 | 0 | 0 | 0 | 16 | K | 2 |  |  |  | ROZPOCET | 0 | 0 | 0 | 0 | 0 | 1 | 0 | 16 | 1188845093
| VV |  | 32"mč007 |  | 32 | [13 empty] | VV | 2 | 2 | True | 0 | ROZPOCET
| VV |  |  |  | 0 | [13 empty] | VV | 2 | 2 | True | 0 | ROZPOCET
| VV |  | 32*0,754"75,4% jako neuznatelné |  | 24.128 | [13 empty] | VV | 2 | 2 | True | 1 | ROZPOCET
304 | M | 55341426 | mřížka větrací nerezová 300 x 100 se síťovinou | kus | 24.128 |  | 0 | CS ÚRS 2018 01 |  |  | základní |  | 0 | 0.00035 | 0.0084448 | 0 | 0 | 32 | M | 2 |  |  |  | ROZPOCET | 0 | 0 | 0 | 0 | 0 | 1 | 0 | 16 | -1856509519
305 | K | 998751101 | Přesun hmot tonážní pro vzduchotechniku v objektech v do 12 m | t | 0.011 |  | 0 | CS ÚRS 2018 01 |  |  | základní |  | 0 | 0 | 0 | 0 | 0 | 16 | K | 2 |  |  |  | ROZPOCET | 0 | 0 | 0 | 0 | 0 | 1 | 0 | 16 | 144950393
| D | 762 | Konstrukce tesařské |  |  |  | 0 | [5 empty] | 0 |  | 6.8459 |  | 4.9162 | 2 | D | 1 |  |  |  | ROZPOCET | [6 empty] | 0
306 | K | 7620-01 | Dodávka + montáž vyrovnávacích stupňů a nosné konstrukce stupňů do technického prostoru - mč 606 - kompletní prvek | kus | 0.754 |  | 0 |  |  |  | základní |  | 0 | 0 | 0 | 0 | 0 | 16 | K | 2 |  |  |  | ROZPOCET | 0 | 0 | 0 | 0 | 0 | 1 | 0 | 16 | 58284375
| VV |  | 1 |  | 1 | [13 empty] | VV | 2 | 2 | True | 0 | ROZPOCET
| VV |  |  |  | 0 | [13 empty] | VV | 2 | 2 | True | 0 | ROZPOCET
| VV |  | 1*0,754"75,4% jako neuznatelné |  | 0.754 | [13 empty] | VV | 2 | 2 | True | 1 | ROZPOCET
307 | K | 762082220 | Provedení tesařského profilování zhlaví trámu jednoduchým seříznutím dvěma řezy plochy do 160 cm2 - seříznutí námětků | kus | 13.572 |  | 0 | CS ÚRS 2018 01 |  |  | základní |  | 0 | 0 | 0 | 0 | 0 | 16 | K | 2 |  |  |  | ROZPOCET | 0 | 0 | 0 | 0 | 0 | 1 | 0 | 16 | 1332205848
| VV |  | 18 |  | 18 | [13 empty] | VV | 2 | 2 | True | 0 | ROZPOCET
| VV |  |  |  | 0 | [13 empty] | VV | 2 | 2 | True | 0 | ROZPOCET
| VV |  | 18*0,754"75,4% jako neuznatelné |  | 13.572 | [13 empty] | VV | 2 | 2 | True | 1 | ROZPOCET
308 | K | 762083122 | Impregnace řeziva proti dřevokaznému hmyzu, houbám a plísním máčením třída ohrožení 3 a 4 | m3 | 8.363 |  | 0 | CS ÚRS 2018 01 |  |  | základní |  | 0 | 0.00189 | 0.015806 | 0 | 0 | 16 | K | 2 |  |  |  | ROZPOCET | 0 | 0 | 0 | 0 | 0 | 1 | 0 | 16 | 562550833
| VV |  | 3,398+6,628+40,15*0,14*0,16+0,166 |  | 11.091 | [13 empty] | VV | 2 | 2 | True | 0 | ROZPOCET
| VV |  |  |  | 0 | [13 empty] | VV | 2 | 2 | True | 0 | ROZPOCET
| VV |  | 11,091*0,754"75,4% jako neuznatelné |  | 8.363 | [13 empty] | VV | 2 | 2 | True | 1 | ROZPOCET
309 | K | 762111811 | Demontáž konstrukcí stěn a příček z hraněného řeziva | m2 | 3.514 |  | 0 | CS ÚRS 2018 01 |  |  | základní |  | 0 | 0 | 0 | 0.022 | 0.077308 | 16 | K | 2 |  |  |  | ROZPOCET | 0 | 0 | 0 | 0 | 0 | 1 | 0 | 16 | -380517571
| VV |  | 3,65*0,5+5,6*0,35+2,5*0,35"předstěny u schodiště a v mč 602 - 3NP |  | 4.66 | [13 empty] | VV | 2 | 2 | True | 0 | ROZPOCET
| VV |  |  |  | 0 | [13 empty] | VV | 2 | 2 | True | 0 | ROZPOCET
| VV |  | 4,66*0,754"75,4% jako neuznatelné |  | 3.514 | [13 empty] | VV | 2 | 2 | True | 1 | ROZPOCET
310 | K | 762131811 | Demontáž bednění svislých stěn z hrubých prken | m2 | 3.514 |  | 0 | CS ÚRS 2018 01 |  |  | základní |  | 0 | 0 | 0 | 0.014 | 0.049196 | 16 | K | 2 |  |  |  | ROZPOCET | 0 | 0 | 0 | 0 | 0 | 1 | 0 | 16 | -54861202
| VV |  | 3,65*0,5+5,6*0,35+2,5*0,35"předstěny u schodiště a v mč 602 - 3NP |  | 4.66 | [13 empty] | VV | 2 | 2 | True | 0 | ROZPOCET
| VV |  |  |  | 0 | [13 empty] | VV | 2 | 2 | True | 0 | ROZPOCET
| VV |  | 4,66*0,754"75,4% jako neuznatelné |  | 3.514 | [13 empty] | VV | 2 | 2 | True | 1 | ROZPOCET
311 | K | 762331812 | Demontáž vázaných kcí krovů z hranolů průřezové plochy do 224 cm2 | m | 49.01 |  | 0 | CS ÚRS 2018 01 |  |  | základní |  | 0 | 0 | 0 | 0.014 | 0.68614 | 16 | K | 2 |  |  |  | ROZPOCET | 0 | 0 | 0 | 0 | 0 | 1 | 0 | 16 | -1775040079
| VV |  | 10*6,5"střecha nad sklady |  | 65 | [13 empty] | VV | 2 | 2 | True | 0 | ROZPOCET
| VV |  |  |  | 0 | [13 empty] | VV | 2 | 2 | True | 0 | ROZPOCET
| VV |  | 65*0,754"75,4% jako neuznatelné |  | 49.01 | [13 empty] | VV | 2 | 2 | True | 1 | ROZPOCET
312 | K | 762331921 | Vyřezání části střešní vazby průřezové plochy řeziva do 224 cm2 délky do 3 m | m | 30.273 |  | 0 | CS ÚRS 2018 01 |  |  | základní |  | 0 | 0 | 0 | 0.01232 | 0.37296 | 16 | K | 2 |  |  |  | ROZPOCET | 0 | 0 | 0 | 0 | 0 | 1 | 0 | 16 | -2019989998
| VV |  | (8*11+6,5*7)*2"krokve |  | 267 | [13 empty] | VV | 2 | 2 | True | 0 | ROZPOCET
| VV |  | 2*(7,2+4)"vaznice |  | 22.4 | [13 empty] | VV | 2 | 2 | True | 0 | ROZPOCET
| VV |  | 2*(11+10,8)"pozednice |  | 43.6 | [13 empty] | VV | 2 | 2 | True | 0 | ROZPOCET
| VV |  | 2,5*9"sloupky |  | 22.5 | [13 empty] | VV | 2 | 2 | True | 0 | ROZPOCET
| VV |  | (8*4+3,5*2+3,5*2)"úžlabní a nárožní krokve |  | 46 | [13 empty] | VV | 2 | 2 | True | 0 | ROZPOCET
| VV |  | Součet"odhad 10% dle PD |  | 401.5 | [13 empty] | VV | 2 | 4 | True | 0 | ROZPOCET
| VV |  |  |  | 0 | [13 empty] | VV | 2 | 2 | True | 0 | ROZPOCET
| VV |  | 401,5*0,754"75,4% jako neuznatelné |  | 302.731 | [13 empty] | VV | 2 | 2 | True | 1 | ROZPOCET
| VV |  | 302,731*0,1 'Přepočtené koeficientem množství |  | 30.273 | [13 empty] | VV | 2 | 2 | False | 1 | ROZPOCET
313 | K | 762332131 | Montáž vázaných kcí krovů pravidelných z hraněného řeziva průřezové plochy do 120 cm2 | m | 53.232 |  | 0 | CS ÚRS 2018 01 |  |  | základní |  | 0 | 0 | 0 | 0 | 0 | 16 | K | 2 |  |  |  | ROZPOCET | 0 | 0 | 0 | 0 | 0 | 1 | 0 | 16 | -1798587993
| VV |  | 5,7*10"kleština 6/20 |  | 57 | [13 empty] | VV | 2 | 2 | True | 0 | ROZPOCET
| VV |  | 2*6,8"úžlabí 4/16 |  | 13.6 | [13 empty] | VV | 2 | 2 | True | 0 | ROZPOCET
| VV |  | Součet |  | 70.6 | [13 empty] | VV | 2 | 4 | True | 0 | ROZPOCET
| VV |  |  |  | 0 | [13 empty] | VV | 2 | 2 | True | 0 | ROZPOCET
| VV |  | 70,6*0,754"75,4% jako neuznatelné |  | 53.232 | [13 empty] | VV | 2 | 2 | True | 1 | ROZPOCET
314 | K | 762332132 | Montáž vázaných kcí krovů pravidelných z hraněného řeziva průřezové plochy do 224 cm2 | m | 90.103 |  | 0 | CS ÚRS 2018 01 |  |  | základní |  | 0 | 0 | 0 | 0 | 0 | 16 | K | 2 |  |  |  | ROZPOCET | 0 | 0 | 0 | 0 | 0 | 1 | 0 | 16 | 1977996550
| VV |  | 18*4,8"krokev 10/14 |  | 86.4 | [13 empty] | VV | 2 | 2 | True | 0 | ROZPOCET
| VV |  | 18*0,8"námětek 10/10 |  | 14.4 | [13 empty] | VV | 2 | 2 | True | 0 | ROZPOCET
| VV |  | 2,5"sloupek 14/14 |  | 2.5 | [13 empty] | VV | 2 | 2 | True | 0 | ROZPOCET
| VV |  | 13,2"pozednice 10/14 |  | 13.2 | [13 empty] | VV | 2 | 2 | True | 0 | ROZPOCET
| VV |  | 2*1,5"pásek 12/12 |  | 3 | [13 empty] | VV | 2 | 2 | True | 0 | ROZPOCET
| VV |  | Součet |  | 119.5 | [13 empty] | VV | 2 | 4 | True | 0 | ROZPOCET
| VV |  |  |  | 0 | [13 empty] | VV | 2 | 2 | True | 0 | ROZPOCET
| VV |  | 119,5*0,754"75,4% jako neuznatelné |  | 90.103 | [13 empty] | VV | 2 | 2 | True | 1 | ROZPOCET
315 | K | 762332133 | Montáž vázaných kcí krovů pravidelných z hraněného řeziva průřezové plochy do 288 cm2 | m | 7.54 |  | 0 | CS ÚRS 2018 01 |  |  | základní |  | 0 | 0 | 0 | 0 | 0 | 16 | K | 2 |  |  |  | ROZPOCET | 0 | 0 | 0 | 0 | 0 | 1 | 0 | 16 | 1621240176
| VV |  | 5,7"trám 14/20 |  | 5.7 | [13 empty] | VV | 2 | 2 | True | 0 | ROZPOCET
| VV |  | 4,3"vaznice 14/18 |  | 4.3 | [13 empty] | VV | 2 | 2 | True | 0 | ROZPOCET
| VV |  | Součet |  | 10 | [13 empty] | VV | 2 | 4 | True | 0 | ROZPOCET
| VV |  |  |  | 0 | [13 empty] | VV | 2 | 2 | True | 0 | ROZPOCET
| VV |  | 10*0,754"75,4% jako neuznatelné |  | 7.54 | [13 empty] | VV | 2 | 2 | True | 1 | ROZPOCET
316 | K | 762332134 | Montáž vázaných kcí krovů pravidelných z hraněného řeziva průřezové plochy do 450 cm2 | m | 10.254 |  | 0 | CS ÚRS 2018 01 |  |  | základní |  | 0 | 0 | 0 | 0 | 0 | 16 | K | 2 |  |  |  | ROZPOCET | 0 | 0 | 0 | 0 | 0 | 1 | 0 | 16 | 333672418
| VV |  | 2*6,8"nároží 14/22 |  | 13.6 | [13 empty] | VV | 2 | 2 | True | 0 | ROZPOCET
| VV |  |  |  | 0 | [13 empty] | VV | 2 | 2 | True | 0 | ROZPOCET
| VV |  | 13,6*0,754"75,4% jako neuznatelné |  | 10.254 | [13 empty] | VV | 2 | 2 | True | 1 | ROZPOCET
317 | M | 60511166 | řezivo jehličnaté hranol jakost I. | m3 | 2.562 |  | 0 | CS ÚRS 2018 01 |  |  | základní |  | 0 | 0.55 | 1.4091 | 0 | 0 | 32 | M | 2 |  |  |  | ROZPOCET | 0 | 0 | 0 | 0 | 0 | 1 | 0 | 16 | -1535435269
| VV |  | 5,7*10*0,06*0,2*1,1"kleština 6/20 |  | 0.752 | [13 empty] | VV | 2 | 2 | True | 0 | ROZPOCET
| VV |  | 2*6,8*0,04*0,16*1,1"úžlabí 4/16 |  | 0.096 | [13 empty] | VV | 2 | 2 | True | 0 | ROZPOCET
| VV |  | 18*4,8*0,1*0,14*1,1"krokev 10/14 |  | 1.331 | [13 empty] | VV | 2 | 2 | True | 0 | ROZPOCET
| VV |  | 18*0,8*0,1*0,1*1,1"námětek na krokvy 10/10 |  | 0.158 | [13 empty] | VV | 2 | 2 | True | 0 | ROZPOCET
| VV |  | 2,5*0,14*0,14*1,1"sloupek 14/14 |  | 0.054 | [13 empty] | VV | 2 | 2 | True | 0 | ROZPOCET
| VV |  | 13,2*0,1*0,14*1,1"pozednice 10/14 |  | 0.203 | [13 empty] | VV | 2 | 2 | True | 0 | ROZPOCET
| VV |  | 2*1,5*0,12*0,12*1,1"pásek 12/12 |  | 0.048 | [13 empty] | VV | 2 | 2 | True | 0 | ROZPOCET
| VV |  | 5,7*0,14*0,2*1,1"trám 14/20 |  | 0.176 | [13 empty] | VV | 2 | 2 | True | 0 | ROZPOCET
| VV |  | 4,3*0,14*0,18*1,1"vaznice 14/18 |  | 0.119 | [13 empty] | VV | 2 | 2 | True | 0 | ROZPOCET
| VV |  | 2*6,8*0,14*0,22*1,1"nároží 14/22 |  | 0.461 | [13 empty] | VV | 2 | 2 | True | 0 | ROZPOCET
| VV |  | Součet |  | 3.398 | [13 empty] | VV | 2 | 4 | True | 0 | ROZPOCET
| VV |  |  |  | 0 | [13 empty] | VV | 2 | 2 | True | 0 | ROZPOCET
| VV |  | 3,398*0,754"75,4% jako neuznatelné |  | 2.562 | [13 empty] | VV | 2 | 2 | True | 1 | ROZPOCET
318 | K | 762332922 | Doplnění části střešní vazby z hranolů průřezové plochy do 224 cm2 včetně materiálu | m | 30.273 |  | 0 | CS ÚRS 2018 01 |  |  | základní |  | 0 | 0.01363 | 0.41262 | 0 | 0 | 16 | K | 2 |  |  |  | ROZPOCET | 0 | 0 | 0 | 0 | 0 | 1 | 0 | 16 | 704753051
| VV |  | 40,15"dle vyřezání |  | 40.15 | [13 empty] | VV | 2 | 2 | True | 0 | ROZPOCET
| VV |  |  |  | 0 | [13 empty] | VV | 2 | 2 | True | 0 | ROZPOCET
| VV |  | 40,15*0,754"75,4% jako neuznatelné |  | 30.273 | [13 empty] | VV | 2 | 2 | True | 1 | ROZPOCET
319 | K | 762341011 | Bednění střech rovných z desek OSB tl 10 mm na sraz šroubovaných na krokve | m2 | 40.867 |  | 0 | CS ÚRS 2018 01 |  |  | základní |  | 0 | 0.00686 | 0.28035 | 0 | 0 | 16 | K | 2 |  |  |  | ROZPOCET | 0 | 0 | 0 | 0 | 0 | 1 | 0 | 16 | 285397560
| VV |  | 54,2*0,75*1,3" na námětkách |  | 52.845 | [13 empty] | VV | 2 | 2 | True | 0 | ROZPOCET
| VV |  |  |  | 0 | [13 empty] | VV | 2 | 2 | True | 0 | ROZPOCET
| VV |  | 54,2*0,754"75,4% jako neuznatelné |  | 40.867 | [13 empty] | VV | 2 | 2 | True | 1 | ROZPOCET
320 | K | 762341210 | Montáž bednění střech rovných a šikmých sklonu do 60° z hrubých prken na sraz | m2 | 181.714 |  | 0 | CS ÚRS 2018 01 |  |  | základní |  | 0 | 0 | 0 | 0 | 0 | 16 | K | 2 |  |  |  | ROZPOCET | 0 | 0 | 0 | 0 | 0 | 1 | 0 | 16 | -1373632806
| VV |  | 6,5*5,25*2+8*8,2*2-6,5*2,5+2,5*4*2+4,2*4,5*2"hlavní střecha |  | 241 | [13 empty] | VV | 2 | 2 | True | 0 | ROZPOCET
| VV |  |  |  | 0 | [13 empty] | VV | 2 | 2 | True | 0 | ROZPOCET
| VV |  | 241*0,754"75,4% jako neuznatelné |  | 181.714 | [13 empty] | VV | 2 | 2 | True | 1 | ROZPOCET
321 | M | 60511120 | prkna stavební prismovaná středová řezivo stavební tl 25(32)mm dl 2-5m | m3 | 4.997 |  | 0 | CS ÚRS 2018 01 |  |  | základní |  | 0 | 0.55 | 2.7484 | 0 | 0 | 32 | M | 2 |  |  |  | ROZPOCET | 0 | 0 | 0 | 0 | 0 | 1 | 0 | 16 | -1080562340
| VV |  | 181,714*0,0275 'Přepočtené koeficientem množství |  | 4.997 | [13 empty] | VV | 2 | 2 | False | 1 | ROZPOCET
322 | K | 762341811 | Demontáž bednění střech z prken | m2 | 197.567 |  | 0 | CS ÚRS 2018 01 |  |  | základní |  | 0 | 0 | 0 | 0.015 | 2.9635 | 16 | K | 2 |  |  |  | ROZPOCET | 0 | 0 | 0 | 0 | 0 | 1 | 0 | 16 | 217101291
| VV |  | 9,05*6,5"střecha nad sklady |  | 58.825 | [13 empty] | VV | 2 | 2 | True | 0 | ROZPOCET
| VV |  | 6,5*5,25*2+8*8,2*2-6,5*2,5+2,5*4*2"hlavní střecha |  | 203.2 | [13 empty] | VV | 2 | 2 | True | 0 | ROZPOCET
| VV |  | Součet |  | 262.025 | [13 empty] | VV | 2 | 4 | True | 0 | ROZPOCET
| VV |  |  |  | 0 | [13 empty] | VV | 2 | 2 | True | 0 | ROZPOCET
| VV |  | 262,025*0,754"75,4% jako neuznatelné |  | 197.567 | [13 empty] | VV | 2 | 2 | True | 1 | ROZPOCET
323 | K | 762342441 | Montáž lišt trojúhelníkových nebo kontralatí na střechách sklonu do 60° | m | 376.849 |  | 0 | CS ÚRS 2018 01 |  |  | základní |  | 0 | 0 | 0 | 0 | 0 | 16 | K | 2 |  |  |  | ROZPOCET | 0 | 0 | 0 | 0 | 0 | 1 | 0 | 16 | -690658932
| VV |  | (8*11+6,5*7)*2"krokve stávající |  | 267 | [13 empty] | VV | 2 | 2 | True | 0 | ROZPOCET
| VV |  | (8*4+3,5*2+3,5*2)*2"úžlabní a nárožní krokve - stávající |  | 92 | [13 empty] | VV | 2 | 2 | True | 0 | ROZPOCET
| VV |  | 2*6,8*2"nároží 14/22 - nové |  | 27.2 | [13 empty] | VV | 2 | 2 | True | 0 | ROZPOCET
| VV |  | 18*4,8"krokev 10/14 - nová |  | 86.4 | [13 empty] | VV | 2 | 2 | True | 0 | ROZPOCET
| VV |  | 2*6,8*2"úžlabí 4/16 |  | 27.2 | [13 empty] | VV | 2 | 2 | True | 0 | ROZPOCET
| VV |  | Součet |  | 499.8 | [13 empty] | VV | 2 | 4 | True | 0 | ROZPOCET
| VV |  |  |  | 0 | [13 empty] | VV | 2 | 2 | True | 0 | ROZPOCET
| VV |  | 499,8*0,754"75,4% jako neuznatelné |  | 376.849 | [13 empty] | VV | 2 | 2 | True | 1 | ROZPOCET
324 | M | 60514114 | řezivo jehličnaté latě střešní impregnované dl 4 m | m3 | 0.995 |  | 0 | CS ÚRS 2018 01 |  |  | základní |  | 0 | 0.55 | 0.54725 | 0 | 0 | 32 | M | 2 |  |  |  | ROZPOCET | 0 | 0 | 0 | 0 | 0 | 1 | 0 | 16 | 1956455637
| VV |  | 376,849*0,00264 'Přepočtené koeficientem množství |  | 0.995 | [13 empty] | VV | 2 | 2 | False | 1 | ROZPOCET
325 | K | 762361114 | Montáž spádových klínů pro střechy rovné z řeziva průřezové plochy do 120 cm2 | m | 17.779 |  | 0 | CS ÚRS 2018 01 |  |  | základní |  | 0 | 0 | 0 | 0 | 0 | 16 | K | 2 |  |  |  | ROZPOCET | 0 | 0 | 0 | 0 | 0 | 1 | 0 | 16 | 1946240219
| VV |  | (4,895+17,69+3,36+6,48+3,3)/0,5*1,1*0,3"pod oplechování atiky |  | 23.579 | [13 empty] | VV | 2 | 2 | True | 0 | ROZPOCET
| VV |  |  |  | 0 | [13 empty] | VV | 2 | 2 | True | 0 | ROZPOCET
| VV |  | 23,579*0,754"75,4% jako neuznatelné |  | 17.779 | [13 empty] | VV | 2 | 2 | True | 1 | ROZPOCET
326 | M | 60512121 | řezivo jehličnaté hranol jakost I-II dl 4-5m | m3 | 0.125 |  | 0 | CS ÚRS 2018 01 |  |  | základní |  | 0 | 0.55 | 0.06875 | 0 | 0 | 32 | M | 2 |  |  |  | ROZPOCET | 0 | 0 | 0 | 0 | 0 | 1 | 0 | 16 | -1613666338
| VV |  | (4,895+17,69+3,36+6,48+3,3)/0,5*1,1*0,3*0,08*0,08*1,1"pod oplechování atiky |  | 0.166 | [13 empty] | VV | 2 | 2 | True | 0 | ROZPOCET
| VV |  |  |  | 0 | [13 empty] | VV | 2 | 2 | True | 0 | ROZPOCET
| VV |  | 0,166*0,754"75,4% jako neuznatelné |  | 0.125 | [13 empty] | VV | 2 | 2 | True | 1 | ROZPOCET
327 | K | 762395000 | Spojovací prostředky pro montáž krovu, bednění, laťování, světlíky, klíny | m3 | 9.232 |  | 0 | CS ÚRS 2018 01 |  |  | základní |  | 0 | 0.02337 | 0.21575 | 0 | 0 | 16 | K | 2 |  |  |  | ROZPOCET | 0 | 0 | 0 | 0 | 0 | 1 | 0 | 16 | 177729351
| VV |  | 3,398+6,628+1,319+40,15*0,14*0,16 |  | 12.244 | [13 empty] | VV | 2 | 2 | True | 0 | ROZPOCET
| VV |  |  |  | 0 | [13 empty] | VV | 2 | 2 | True | 0 | ROZPOCET
| VV |  | 12,244*0,754"75,4% jako neuznatelné |  | 9.232 | [13 empty] | VV | 2 | 2 | True | 1 | ROZPOCET
328 | K | 762421026 | Obložení střešních podhledů z desek OSB tl 22 mm nebroušených na pero a drážku šroubovaných | m2 | 25.139 |  | 0 | CS ÚRS 2018 01 |  |  | základní |  | 0 | 0.01346 | 0.33837 | 0 | 0 | 16 | K | 2 |  |  |  | ROZPOCET | 0 | 0 | 0 | 0 | 0 | 1 | 0 | 16 | -1082456065
| VV |  | (11,3*2+11,3*2+2,4*2+3,1+3,76*2)*0,55"přesah střechy dle det.10 |  | 33.341 | [13 empty] | VV | 2 | 2 | True | 0 | ROZPOCET
| VV |  | 33,341*0,754"75,4% jako neuznatelné |  | 25.139 | [13 empty] | VV | 2 | 2 | True | 1 | ROZPOCET
329 | K | 762429001 | Montáž obložení stropu podkladový rošt | m | 91.415 |  | 0 | CS ÚRS 2018 01 |  |  | základní |  | 0 | 2e-05 | 0.0018283 | 0 | 0 | 16 | K | 2 |  |  |  | ROZPOCET | 0 | 0 | 0 | 0 | 0 | 1 | 0 | 16 | -465239032
| VV |  | (11,3*2+11,3*2+2,4*2+3,1+3,76*2)*2"přesah střechy dle det.10 |  | 121.24 | [13 empty] | VV | 2 | 2 | True | 0 | ROZPOCET
| VV |  | 121,24*0,754"75,4% jako neuznatelné |  | 91.415 | [13 empty] | VV | 2 | 2 | True | 1 | ROZPOCET
330 | M | 60514114 | řezivo jehličnaté latě střešní impregnované dl 4 m | m3 | 0.241 |  | 0 | CS ÚRS 2018 01 |  |  | základní |  | 0 | 0.55 | 0.13255 | 0 | 0 | 32 | M | 2 |  |  |  | ROZPOCET | 0 | 0 | 0 | 0 | 0 | 1 | 0 | 16 | -1260924615
| VV |  | 91,415*0,04*0,06*1,1 |  | 0.241 | [13 empty] | VV | 2 | 2 | True | 1 | ROZPOCET
331 | K | 762511164 | Podlahové kce podkladové z cementotřískových desek tl 18 mm na broušených na pero a drážku šroubovaných a lepených ve spoji | m2 | 13.376 |  | 0 | CS ÚRS 2018 01 |  |  | základní |  | 0 | 0.0277 | 0.37052 | 0 | 0 | 16 | K | 2 |  |  |  | ROZPOCET | 0 | 0 | 0 | 0 | 0 | 1 | 0 | 16 | -1975019496
| VV |  | 17,74"P3c |  | 17.74 | [13 empty] | VV | 2 | 2 | True | 0 | ROZPOCET
| VV |  |  |  | 0 | [13 empty] | VV | 2 | 2 | True | 0 | ROZPOCET
| VV |  | 17,74*0,754"75,4% jako neuznatelné |  | 13.376 | [13 empty] | VV | 2 | 2 | True | 1 | ROZPOCET
332 | K | 762512245 | Montáž podlahové kce podkladové z desek dřevotřískových nebo cementotřískových šroubovaných na dřevo | m2 | 17.509 |  | 0 | CS ÚRS 2018 01 |  |  | základní |  | 0 | 0 | 0 | 0 | 0 | 16 | K | 2 |  |  |  | ROZPOCET | 0 | 0 | 0 | 0 | 0 | 1 | 0 | 16 | 2061087764
| VV |  | (4,895+17,69+3,36+6,48+3,3)*0,65"pod oplechování atiky |  | 23.221 | [13 empty] | VV | 2 | 2 | True | 0 | ROZPOCET
| VV |  |  |  | 0 | [13 empty] | VV | 2 | 2 | True | 0 | ROZPOCET
| VV |  | 23,221*0,754"75,4% jako neuznatelné |  | 17.509 | [13 empty] | VV | 2 | 2 | True | 1 | ROZPOCET
333 | M | 60726280 | deska dřevoštěpková OSB pero-drážka nebroušená tl 25mm | m2 | 21.011 |  | 0 | CS ÚRS 2018 01 |  |  | základní |  | 0 | 0.0145 | 0.30466 | 0 | 0 | 32 | M | 2 |  |  |  | ROZPOCET | 0 | 0 | 0 | 0 | 0 | 1 | 0 | 16 | -334434293
| VV |  | 17,509*1,2 'Přepočtené koeficientem množství |  | 21.011 | [13 empty] | VV | 2 | 2 | False | 1 | ROZPOCET
334 | K | 762841811 | Demontáž podbíjení obkladů stropů a střech sklonu do 60° z hrubých prken tl do 35 mm | m2 | 54.789 |  | 0 | CS ÚRS 2018 01 |  |  | základní |  | 0 | 0 | 0 | 0.014 | 0.76705 | 16 | K | 2 |  |  |  | ROZPOCET | 0 | 0 | 0 | 0 | 0 | 1 | 0 | 16 | -782976207
| VV |  | 8,2*5,3"strop nad sklady |  | 43.46 | [13 empty] | VV | 2 | 2 | True | 0 | ROZPOCET
| VV |  | (11,3*2+11,3*2+2,4*2+3,1)*0,55"přesah střechy dle det.10 |  | 29.205 | [13 empty] | VV | 2 | 2 | True | 0 | ROZPOCET
| VV |  | Součet |  | 72.665 | [13 empty] | VV | 2 | 4 | True | 0 | ROZPOCET
| VV |  | 72,665*0,754"75,4% jako neuznatelné |  | 54.789 | [13 empty] | VV | 2 | 2 | True | 1 | ROZPOCET
335 | K | 998762102 | Přesun hmot tonážní pro kce tesařské v objektech v do 12 m | t | 6.846 |  | 0 | CS ÚRS 2018 01 |  |  | základní |  | 0 | 0 | 0 | 0 | 0 | 16 | K | 2 |  |  |  | ROZPOCET | 0 | 0 | 0 | 0 | 0 | 1 | 0 | 16 | 125197469
336 | K | 998762181 | Příplatek k přesunu hmot tonážní 762 prováděný bez použití mechanizace | t | 6.846 |  | 0 | CS ÚRS 2018 01 |  |  | základní |  | 0 | 0 | 0 | 0 | 0 | 16 | K | 2 |  |  |  | ROZPOCET | 0 | 0 | 0 | 0 | 0 | 1 | 0 | 16 | 721420656
| D | 763 | Konstrukce suché výstavby |  |  |  | 0 | [5 empty] | 0 |  | 11.9251 |  | 0.050888 | 2 | D | 1 |  |  |  | ROZPOCET | [6 empty] | 0
337 | K | 763111314 | SDK příčka tl 100 mm profil CW+UW 75 desky 1xA 12,5 TI 60 mm EI 30 Rw 47 DB | m2 | 31.543 |  | 0 | CS ÚRS 2018 01 |  |  | základní |  | 0 | 0.02503 | 0.78952 | 0 | 0 | 16 | K | 2 |  |  |  | ROZPOCET | 0 | 0 | 0 | 0 | 0 | 1 | 0 | 16 | -1652429189
| VV |  | 2,42*(5,75+4,405+1,94+1,755+3,245)+1,6*3,245-0,8*1,97*3 |  | 41.834 | [13 empty] | VV | 2 | 2 | True | 0 | ROZPOCET
| VV |  | Mezisoučet"3NP |  | 41.834 | [13 empty] | VV | 2 | 3 | True | 0 | ROZPOCET
| VV |  |  |  | 0 | [13 empty] | VV | 2 | 2 | True | 0 | ROZPOCET
| VV |  | 41,834*0,754"75,4% jako neuznatelné |  | 31.543 | [13 empty] | VV | 2 | 2 | True | 1 | ROZPOCET
338 | K | 763111417 | SDK příčka tl 150 mm profil CW+UW 100 desky 2xA 12,5 TI 100 mm EI 60 Rw 55 DB | m2 | 20.77 |  | 0 | CS ÚRS 2018 01 |  |  | základní |  | 0 | 0.0462 | 0.95957 | 0 | 0 | 16 | K | 2 |  |  |  | ROZPOCET | 0 | 0 | 0 | 0 | 0 | 1 | 0 | 16 | 1926059833
| VV |  | 2,42*(1,65+4,06+1,605+2,455+1,35+2,7)-0,7*1,35-1,2*1,5-0,8*1,97*2"3NP |  | 27.547 | [13 empty] | VV | 2 | 2 | True | 0 | ROZPOCET
| VV |  |  |  | 0 | [13 empty] | VV | 2 | 2 | True | 0 | ROZPOCET
| VV |  | 27,547*0,754"75,4% jako neuznatelné |  | 20.77 | [13 empty] | VV | 2 | 2 | True | 1 | ROZPOCET
339 | K | 763111714 | SDK příčka zalomení | m | 9.123 |  | 0 | CS ÚRS 2018 01 |  |  | základní |  | 0 | 0.00091 | 0.0083019 | 0 | 0 | 16 | K | 2 |  |  |  | ROZPOCET | 0 | 0 | 0 | 0 | 0 | 1 | 0 | 16 | 1115915797
| VV |  | 2,42*5 |  | 12.1 | [13 empty] | VV | 2 | 2 | True | 0 | ROZPOCET
| VV |  |  |  | 0 | [13 empty] | VV | 2 | 2 | True | 0 | ROZPOCET
| VV |  | 12,1*0,754"75,4% jako neuznatelné |  | 9.123 | [13 empty] | VV | 2 | 2 | True | 1 | ROZPOCET
340 | K | 763111717 | SDK příčka základní penetrační nátěr | m2 | 52.313 |  | 0 | CS ÚRS 2018 01 |  |  | základní |  | 0 | 0.0002 | 0.010463 | 0 | 0 | 16 | K | 2 |  |  |  | ROZPOCET | 0 | 0 | 0 | 0 | 0 | 1 | 0 | 16 | -1813409532
| VV |  | 41,834+27,547 |  | 69.381 | [13 empty] | VV | 2 | 2 | True | 0 | ROZPOCET
| VV |  |  |  | 0 | [13 empty] | VV | 2 | 2 | True | 0 | ROZPOCET
| VV |  | 69,381*0,754"75,4% jako neuznatelné |  | 52.313 | [13 empty] | VV | 2 | 2 | True | 1 | ROZPOCET
341 | K | 763111742 | Montáž jedné vrstvy tepelné izolace do SDK předstěny | m2 | 3.514 |  | 0 | CS ÚRS 2018 01 |  |  | základní |  | 0 | 0 | 0 | 0 | 0 | 16 | K | 2 |  |  |  | ROZPOCET | 0 | 0 | 0 | 0 | 0 | 1 | 0 | 16 | 1886938215
| VV |  | 3,65*0,5+5,6*0,35+2,5*0,35"předstěny u schodiště a v mč 602 - 3NP |  | 4.66 | [13 empty] | VV | 2 | 2 | True | 0 | ROZPOCET
| VV |  |  |  | 0 | [13 empty] | VV | 2 | 2 | True | 0 | ROZPOCET
| VV |  | 4,66*0,754"75,4% jako neuznatelné |  | 3.514 | [13 empty] | VV | 2 | 2 | True | 1 | ROZPOCET
342 | M | 63150966 | plsť tepelně izolační akustická λ=0,037 tl 50mm | m2 | 3.584 |  | 0 | CS ÚRS 2018 01 |  |  | základní |  | 0 | 0.003 | 0.010752 | 0 | 0 | 32 | M | 2 |  |  |  | ROZPOCET | 0 | 0 | 0 | 0 | 0 | 1 | 0 | 16 | -1242637324
| VV |  | 3,514*1,02 'Přepočtené koeficientem množství |  | 3.584 | [13 empty] | VV | 2 | 2 | False | 1 | ROZPOCET
343 | K | 763111751 | Příplatek k SDK příčce za plochu do 6 m2 jednotlivě | m2 | 18.968 |  | 0 | CS ÚRS 2018 01 |  |  | základní |  | 0 | 0 | 0 | 0 | 0 | 16 | K | 2 |  |  |  | ROZPOCET | 0 | 0 | 0 | 0 | 0 | 1 | 0 | 16 | -1634198674
| VV |  | 2,42*(1,94+1,755+1,6+1,605+1,35)+1,6*3,245 |  | 25.157 | [13 empty] | VV | 2 | 2 | True | 0 | ROZPOCET
| VV |  | Mezisoučet"3NP |  | 25.157 | [13 empty] | VV | 2 | 3 | True | 0 | ROZPOCET
| VV |  |  |  | 0 | [13 empty] | VV | 2 | 2 | True | 0 | ROZPOCET
| VV |  | 25,157*0,754"75,4% jako neuznatelné |  | 18.968 | [13 empty] | VV | 2 | 2 | True | 1 | ROZPOCET
344 | K | 763111771 | Příplatek k SDK příčce za rovinnost kvality Q3 | m2 | 52.313 |  | 0 | CS ÚRS 2018 01 |  |  | základní |  | 0 | 0.0002 | 0.010463 | 0 | 0 | 16 | K | 2 |  |  |  | ROZPOCET | 0 | 0 | 0 | 0 | 0 | 1 | 0 | 16 | 1476785503
345 | K | 763121413 | SDK stěna předsazená tl 87,5 mm profil CW+UW 75 deska 1xA 12,5 bez TI EI 15 | m2 | 3.514 |  | 0 | CS ÚRS 2018 01 |  |  | základní |  | 0 | 0.01206 | 0.042379 | 0 | 0 | 16 | K | 2 |  |  |  | ROZPOCET | 0 | 0 | 0 | 0 | 0 | 1 | 0 | 16 | 1770652292
| VV |  | 3,65*0,5+5,6*0,35+2,5*0,35"předstěny u schodiště a v mč 602 - 3NP |  | 4.66 | [13 empty] | VV | 2 | 2 | True | 0 | ROZPOCET
| VV |  |  |  | 0 | [13 empty] | VV | 2 | 2 | True | 0 | ROZPOCET
| VV |  | 4,66*0,754"75,4% jako neuznatelné |  | 3.514 | [13 empty] | VV | 2 | 2 | True | 1 | ROZPOCET
346 | K | 763121427 | SDK stěna předsazená tl 62,5 mm profil CW+UW 50 deska 1xH2 12,5 | m2 | 1.595 |  | 0 | CS ÚRS 2018 01 |  |  | základní |  | 0 | 0.01519 | 0.024228 | 0 | 0 | 16 | K | 2 |  |  |  | ROZPOCET | 0 | 0 | 0 | 0 | 0 | 1 | 0 | 16 | 1640948506
| VV |  | 2,35*(0,2+0,2+0,2+0,3)"kastlík mč 206,207 |  | 2.115 | [13 empty] | VV | 2 | 2 | True | 0 | ROZPOCET
| VV |  |  |  | 0 | [13 empty] | VV | 2 | 2 | True | 0 | ROZPOCET
| VV |  | 2,115*0,754"75,4% jako neuznatelné |  | 1.595 | [13 empty] | VV | 2 | 2 | True | 1 | ROZPOCET
347 | K | 763121467 | SDK stěna předsazená tl 125 mm profil CW+UW 100 desky 2xH2 12,5 bez TI - opláštění jádrofix a předstěny na sociálních zařízeních | m2 | 8.142 |  | 0 | CS ÚRS 2018 01 |  |  | základní |  | 0 | 0.02771 | 0.22561 | 0 | 0 | 16 | K | 2 |  |  |  | ROZPOCET | 0 | 0 | 0 | 0 | 0 | 1 | 0 | 16 | -1585374025
| VV |  | 0,95*2,6"mč403 |  | 2.47 | [13 empty] | VV | 2 | 2 | True | 0 | ROZPOCET
| VV |  | 1,4*1,815+1,185*0,2+1,4*0,2+1,935*2,6+1,2*0,2"mč402 |  | 8.329 | [13 empty] | VV | 2 | 2 | True | 0 | ROZPOCET
| VV |  | Mezisoučet"2NP |  | 10.799 | [13 empty] | VV | 2 | 3 | True | 0 | ROZPOCET
| VV |  |  |  | 0 | [13 empty] | VV | 2 | 2 | True | 0 | ROZPOCET
| VV |  | 10,799*0,754"75,4% jako neuznatelné |  | 8.142 | [13 empty] | VV | 2 | 2 | True | 1 | ROZPOCET
348 | K | 763121712 | SDK stěna předsazená zalomení | m | 7.024 |  | 0 | CS ÚRS 2018 01 |  |  | základní |  | 0 | 0.00091 | 0.0063918 | 0 | 0 | 16 | K | 2 |  |  |  | ROZPOCET | 0 | 0 | 0 | 0 | 0 | 1 | 0 | 16 | 1249990549
| VV |  | 1,815+0,2+1,4+1,2"mč402 |  | 4.615 | [13 empty] | VV | 2 | 2 | True | 0 | ROZPOCET
| VV |  | 2,35*2"mč206,207 |  | 4.7 | [13 empty] | VV | 2 | 2 | True | 0 | ROZPOCET
| VV |  | Součet |  | 9.315 | [13 empty] | VV | 2 | 4 | True | 0 | ROZPOCET
| VV |  |  |  | 0 | [13 empty] | VV | 2 | 2 | True | 0 | ROZPOCET
| VV |  | 9,315*0,754"75,4% jako neuznatelné |  | 7.024 | [13 empty] | VV | 2 | 2 | True | 1 | ROZPOCET
349 | K | 763121714 | SDK stěna předsazená základní penetrační nátěr | m2 | 13.251 |  | 0 | CS ÚRS 2018 01 |  |  | základní |  | 0 | 0.0001 | 0.0013251 | 0 | 0 | 16 | K | 2 |  |  |  | ROZPOCET | 0 | 0 | 0 | 0 | 0 | 1 | 0 | 16 | 758035923
350 | K | 763121751 | Příplatek k SDK stěně předsazené za plochu do 6 m2 jednotlivě | m2 | 13.251 |  | 0 | CS ÚRS 2018 01 |  |  | základní |  | 0 | 0 | 0 | 0 | 0 | 16 | K | 2 |  |  |  | ROZPOCET | 0 | 0 | 0 | 0 | 0 | 1 | 0 | 16 | 1010097875
| VV |  | 2,35*(0,2+0,2+0,2+0,3)"kastlík mč 206,207 |  | 2.115 | [13 empty] | VV | 2 | 2 | True | 0 | ROZPOCET
| VV |  | Mezisoučet"1NP |  | 2.115 | [13 empty] | VV | 2 | 3 | True | 0 | ROZPOCET
| VV |  | 0,95*2,6"mč403 |  | 2.47 | [13 empty] | VV | 2 | 2 | True | 0 | ROZPOCET
| VV |  | 1,4*1,815+1,185*0,2+1,4*0,2+1,935*2,6+1,2*0,2"mč402 |  | 8.329 | [13 empty] | VV | 2 | 2 | True | 0 | ROZPOCET
| VV |  | Mezisoučet"2NP |  | 10.799 | [13 empty] | VV | 2 | 3 | True | 0 | ROZPOCET
| VV |  | 3,65*0,5+5,6*0,35+2,5*0,35"předstěny u schodiště a v mč 602 - 3NP |  | 4.66 | [13 empty] | VV | 2 | 2 | True | 0 | ROZPOCET
| VV |  | Součet |  | 17.574 | [13 empty] | VV | 2 | 4 | True | 0 | ROZPOCET
| VV |  |  |  | 0 | [13 empty] | VV | 2 | 2 | True | 0 | ROZPOCET
| VV |  | 17,574*0,754"75,4% jako neuznatelné |  | 13.251 | [13 empty] | VV | 2 | 2 | True | 1 | ROZPOCET
351 | K | 763121761 | Příplatek k SDK stěně předsazené za rovinnost kvality Q3 | m2 | 13.251 |  | 0 | CS ÚRS 2018 01 |  |  | základní |  | 0 | 0.0001 | 0.0013251 | 0 | 0 | 16 | K | 2 |  |  |  | ROZPOCET | 0 | 0 | 0 | 0 | 0 | 1 | 0 | 16 | 1084446236
352 | K | 763121812 | Demontáž SDK předsazené/šachtové stěny s jednoduchou nosnou kcí opláštění dvojité | m2 | 1.795 |  | 0 | CS ÚRS 2018 01 |  |  | základní |  | 0 | 0 | 0 | 0.02835 | 0.050888 | 16 | K | 2 |  |  |  | ROZPOCET | 0 | 0 | 0 | 0 | 0 | 1 | 0 | 16 | 1897269887
| VV |  | 1,7*(1,2+0,2)"v mč103 |  | 2.38 | [13 empty] | VV | 2 | 2 | True | 0 | ROZPOCET
| VV |  |  |  | 0 | [13 empty] | VV | 2 | 2 | True | 0 | ROZPOCET
| VV |  | 2,38*0,754"75,4% jako neuznatelné |  | 1.795 | [13 empty] | VV | 2 | 2 | True | 1 | ROZPOCET
353 | K | 763131431 | SDK podhled deska 1xDF 12,5 bez TI dvouvrstvá spodní kce profil CD+UD | m2 | 11.318 |  | 0 | CS ÚRS 2018 01 |  |  | základní |  | 0 | 0.01379 | 0.15608 | 0 | 0 | 16 | K | 2 |  |  |  | ROZPOCET | 0 | 0 | 0 | 0 | 0 | 1 | 0 | 16 | 1707454823
| VV |  | 11,57+3,44"mč 200,212 |  | 15.01 | [13 empty] | VV | 2 | 2 | True | 0 | ROZPOCET
| VV |  |  |  | 0 | [13 empty] | VV | 2 | 2 | True | 0 | ROZPOCET
| VV |  | 15,01*0,754"75,4% jako neuznatelné |  | 11.318 | [13 empty] | VV | 2 | 2 | True | 1 | ROZPOCET
354 | K | 763131432 | SDK podhled deska 1xDF 15 bez TI dvouvrstvá spodní kce profil CD+UD | m2 | 79.223 |  | 0 | CS ÚRS 2018 01 |  |  | základní |  | 0 | 0.01694 | 1.342 | 0 | 0 | 16 | K | 2 |  |  |  | ROZPOCET | 0 | 0 | 0 | 0 | 0 | 1 | 0 | 16 | -1032849461
| VV |  | 6,27+5,62+4,47+7,45+1,51+6,9+10,02+48,59"mč 204-211 |  | 90.83 | [13 empty] | VV | 2 | 2 | True | 0 | ROZPOCET
| VV |  | 0,25*5,18*10+0,15*(6+1,1+1,5)" svislé odskoky ve 211 + 210,209,207,205 |  | 14.24 | [13 empty] | VV | 2 | 2 | True | 0 | ROZPOCET
| VV |  | Součet |  | 105.07 | [13 empty] | VV | 2 | 4 | True | 0 | ROZPOCET
| VV |  |  |  | 0 | [13 empty] | VV | 2 | 2 | True | 0 | ROZPOCET
| VV |  | 105,07*0,754"75,4% jako neuznatelné |  | 79.223 | [13 empty] | VV | 2 | 2 | True | 1 | ROZPOCET
355 | K | 763131441 | SDK podhled desky 2xDF 12,5 bez TI dvouvrstvá spodní kce profil CD+UD | m2 | 28.916 |  | 0 | CS ÚRS 2018 01 |  |  | základní |  | 0 | 0.02515 | 0.72724 | 0 | 0 | 16 | K | 2 |  |  |  | ROZPOCET | 0 | 0 | 0 | 0 | 0 | 1 | 0 | 16 | -467598878
| VV |  | 7*4,5+2,74*2,5"3NP pod stávajícím stropem |  | 38.35 | [13 empty] | VV | 2 | 2 | True | 0 | ROZPOCET
| VV |  |  |  | 0 | [13 empty] | VV | 2 | 2 | True | 0 | ROZPOCET
| VV |  | 38,35*0,754"75,4% jako neuznatelné |  | 28.916 | [13 empty] | VV | 2 | 2 | True | 1 | ROZPOCET
356 | K | 763131481 | SDK podhled desky 2xH2DF 12,5 bez TI dvouvrstvá spodní kce profil CD+UD | m2 | 12.818 |  | 0 | CS ÚRS 2018 01 |  |  | základní |  | 0 | 0.02515 | 0.32237 | 0 | 0 | 16 | K | 2 |  |  |  | ROZPOCET | 0 | 0 | 0 | 0 | 0 | 1 | 0 | 16 | -169164058
| VV |  | 5*3,4"mč402,403 |  | 17 | [13 empty] | VV | 2 | 2 | True | 0 | ROZPOCET
| VV |  |  |  | 0 | [13 empty] | VV | 2 | 2 | True | 0 | ROZPOCET
| VV |  | 17*0,754"75,4% jako neuznatelné |  | 12.818 | [13 empty] | VV | 2 | 2 | True | 1 | ROZPOCET
357 | K | 763131714 | SDK podhled základní penetrační nátěr | m2 | 279.44 |  | 0 | CS ÚRS 2018 01 |  |  | základní |  | 0 | 0.0001 | 0.027944 | 0 | 0 | 16 | K | 2 |  |  |  | ROZPOCET | 0 | 0 | 0 | 0 | 0 | 1 | 0 | 16 | 538226914
| VV |  | 15,01+105,7+38,35+17+194,55 |  | 370.61 | [13 empty] | VV | 2 | 2 | True | 0 | ROZPOCET
| VV |  |  |  | 0 | [13 empty] | VV | 2 | 2 | True | 0 | ROZPOCET
| VV |  | 370,61*0,754"75,4% jako neuznatelné |  | 279.44 | [13 empty] | VV | 2 | 2 | True | 1 | ROZPOCET
358 | K | 763131721 | SDK podhled skoková změna v do 0,5 m | m | 45.542 |  | 0 | CS ÚRS 2018 01 |  |  | základní |  | 0 | 0.00438 | 0.19947 | 0 | 0 | 16 | K | 2 |  |  |  | ROZPOCET | 0 | 0 | 0 | 0 | 0 | 1 | 0 | 16 | 1094687649
| VV |  | 5,18*10+(6+1,1+1,5)" svislé odskoky ve 211 + 210,209,207,205 |  | 60.4 | [13 empty] | VV | 2 | 2 | True | 0 | ROZPOCET
| VV |  | Součet |  | 60.4 | [13 empty] | VV | 2 | 4 | True | 0 | ROZPOCET
| VV |  |  |  | 0 | [13 empty] | VV | 2 | 2 | True | 0 | ROZPOCET
| VV |  | 60,4*0,754"75,4% jako neuznatelné |  | 45.542 | [13 empty] | VV | 2 | 2 | True | 1 | ROZPOCET
359 | K | 763131751 | Montáž parotěsné zábrany do SDK podhledu | m2 | 159.509 |  | 0 | CS ÚRS 2018 01 |  |  | základní |  | 0 | 0 | 0 | 0 | 0 | 16 | K | 2 |  |  |  | ROZPOCET | 0 | 0 | 0 | 0 | 0 | 1 | 0 | 16 | -2071950707
| VV |  | (5,5*5*2+6,5*2,8*2+5*7*2+3,5*4,2*2-6,5*2,5+2,5*4*2)"hlavní střecha |  | 194.55 | [13 empty] | VV | 2 | 2 | True | 0 | ROZPOCET
| VV |  | 5*3,4"mč402,403 |  | 17 | [13 empty] | VV | 2 | 2 | True | 0 | ROZPOCET
| VV |  | Součet |  | 211.55 | [13 empty] | VV | 2 | 4 | True | 0 | ROZPOCET
| VV |  |  |  | 0 | [13 empty] | VV | 2 | 2 | True | 0 | ROZPOCET
| VV |  | 211,55*0,754"75,4% jako neuznatelné |  | 159.509 | [13 empty] | VV | 2 | 2 | True | 1 | ROZPOCET
360 | M | 28329233 | parozábrana univerzální s proměnlivou difúzní tloušťkou a UV stabilizací | m2 | 175.46 |  | 0 | CS ÚRS 2018 01 |  |  | základní |  | 0 | 8e-05 | 0.014037 | 0 | 0 | 32 | M | 2 |  |  |  | ROZPOCET | 0 | 0 | 0 | 0 | 0 | 1 | 0 | 16 | -1647515975
| VV |  | 159,509*1,1 'Přepočtené koeficientem množství |  | 175.46 | [13 empty] | VV | 2 | 2 | False | 1 | ROZPOCET
361 | K | 763131752 | Montáž jedné vrstvy tepelné izolace do SDK podhledu | m2 | 382.949 |  | 0 | CS ÚRS 2018 01 |  |  | základní |  | 0 | 0 | 0 | 0 | 0 | 16 | K | 2 |  |  |  | ROZPOCET | 0 | 0 | 0 | 0 | 0 | 1 | 0 | 16 | 77004997
| VV |  | (5,5*5*2+6,5*2,8*2+5*7*2+3,5*4,2*2-6,5*2,5+2,5*4*2)*2"hlavní střecha |  | 389.1 | [13 empty] | VV | 2 | 2 | True | 0 | ROZPOCET
| VV |  | 6,27+5,62+4,47+7,45+1,51+6,9+10,02+48,59+0,25*5,18*10"mč 204-211 + svilé odskoky ve 211 |  | 103.78 | [13 empty] | VV | 2 | 2 | True | 0 | ROZPOCET
| VV |  | 11,57+3,44"mč 200,212 |  | 15.01 | [13 empty] | VV | 2 | 2 | True | 0 | ROZPOCET
| VV |  | Součet |  | 507.89 | [13 empty] | VV | 2 | 4 | True | 0 | ROZPOCET
| VV |  |  |  | 0 | [13 empty] | VV | 2 | 2 | True | 0 | ROZPOCET
| VV |  | 507,89*0,754"75,4% jako neuznatelné |  | 382.949 | [13 empty] | VV | 2 | 2 | True | 1 | ROZPOCET
362 | M | 63152100R | plsť izolační univerzální λ=0,035 tl 50mm | m2 | 299.249 |  | 0 |  |  |  | základní |  | 0 | 0.0036 | 1.0773 | 0 | 0 | 32 | M | 2 |  |  |  | ROZPOCET | 0 | 0 | 0 | 0 | 0 | 1 | 0 | 16 | -74980480
| VV |  | (5,5*5*2+6,5*2,8*2+5*7*2+3,5*4,2*2-6,5*2,5+2,5*4*2)*2"hlavní střecha dle SK2 |  | 389.1 | [13 empty] | VV | 2 | 2 | True | 0 | ROZPOCET
| VV |  | Mezisoučet"pod střechou |  | 389.1 | [13 empty] | VV | 2 | 3 | True | 0 | ROZPOCET
| VV |  |  |  | 0 | [13 empty] | VV | 2 | 2 | True | 0 | ROZPOCET
| VV |  | 389,1*0,754"75,4% jako neuznatelné |  | 293.381 | [13 empty] | VV | 2 | 2 | True | 1 | ROZPOCET
| VV |  | 293,381*1,02 'Přepočtené koeficientem množství |  | 299.249 | [13 empty] | VV | 2 | 2 | False | 1 | ROZPOCET
363 | M | 63150966 | plsť tepelně izolační akustická λ=0,037 tl 50mm | m2 | 93.186 |  | 0 | CS ÚRS 2018 01 |  |  | základní |  | 0 | 0.003 | 0.27956 | 0 | 0 | 32 | M | 2 |  |  |  | ROZPOCET | 0 | 0 | 0 | 0 | 0 | 1 | 0 | 16 | -1151656632
| VV |  | (6,27+5,62+4,47+7,45+1,51+6,9+10,02+48,59+0,25*5,18*10)*1,02"mč 204-211 + svilé odskoky ve 211 |  | 105.856 | [13 empty] | VV | 2 | 2 | True | 0 | ROZPOCET
| VV |  | (11,57+3,44)*1,02"mč 200,212 |  | 15.31 | [13 empty] | VV | 2 | 2 | True | 0 | ROZPOCET
| VV |  | Součet |  | 121.166 | [13 empty] | VV | 2 | 4 | True | 0 | ROZPOCET
| VV |  |  |  | 0 | [13 empty] | VV | 2 | 2 | True | 0 | ROZPOCET
| VV |  | 121,166*0,754"75,4% jako neuznatelné |  | 91.359 | [13 empty] | VV | 2 | 2 | True | 1 | ROZPOCET
| VV |  | 91,359*1,02 'Přepočtené koeficientem množství |  | 93.186 | [13 empty] | VV | 2 | 2 | False | 1 | ROZPOCET
364 | K | 763131771 | Příplatek k SDK podhledu za rovinnost kvality Q3 | m2 | 279.44 |  | 0 | CS ÚRS 2018 01 |  |  | základní |  | 0 | 0.0001 | 0.027944 | 0 | 0 | 16 | K | 2 |  |  |  | ROZPOCET | 0 | 0 | 0 | 0 | 0 | 1 | 0 | 16 | 1931030242
365 | K | 763161761R | SDK podkroví desky 2xDF 12,5 bez TI dvouvrstvá spodní kce profil CD+UD REI 45 | m2 | 146.691 |  | 0 |  |  |  | základní |  | 0 | 0.03164 | 4.6413 | 0 | 0 | 16 | K | 2 |  |  |  | ROZPOCET | 0 | 0 | 0 | 0 | 0 | 1 | 0 | 16 | 1304510895
| VV |  | 5,5*5*2+6,5*2,8*2+5*7*2+3,5*4,2*2-6,5*2,5+2,5*4*2"hlavní střecha |  | 194.55 | [13 empty] | VV | 2 | 2 | True | 0 | ROZPOCET
| VV |  |  |  | 0 | [13 empty] | VV | 2 | 2 | True | 0 | ROZPOCET
| VV |  | 194,55*0,754"75,4% jako neuznatelné |  | 146.691 | [13 empty] | VV | 2 | 2 | True | 1 | ROZPOCET
366 | K | 763181321 | Montáž jednokřídlové kovové zárubně v do 4,75 m SDK příčka | kus | 3.77 |  | 0 | CS ÚRS 2018 01 |  |  | základní |  | 0 | 0.00022 | 0.0008294 | 0 | 0 | 16 | K | 2 |  |  |  | ROZPOCET | 0 | 0 | 0 | 0 | 0 | 1 | 0 | 16 | -62403995
| VV |  | 5"3NP |  | 5 | [13 empty] | VV | 2 | 2 | True | 0 | ROZPOCET
| VV |  |  |  | 0 | [13 empty] | VV | 2 | 2 | True | 0 | ROZPOCET
| VV |  | 5*0,754"75,4% jako neuznatelné |  | 3.77 | [13 empty] | VV | 2 | 2 | True | 1 | ROZPOCET
367 | M | 55331303 | zárubeň ocelová pro sádrokarton s drážkou 100 800 L/P - PO 30 | kus | 2.262 |  | 0 | CS ÚRS 2018 01 |  |  | základní |  | 0 | 0.0241 | 0.054514 | 0 | 0 | 32 | M | 2 |  |  |  | ROZPOCET | 0 | 0 | 0 | 0 | 0 | 1 | 0 | 16 | 1653558973
| VV |  | 3 |  | 3 | [13 empty] | VV | 2 | 2 | True | 0 | ROZPOCET
| VV |  |  |  | 0 | [13 empty] | VV | 2 | 2 | True | 0 | ROZPOCET
| VV |  | 3*0,754"75,4% jako neuznatelné |  | 2.262 | [13 empty] | VV | 2 | 2 | True | 1 | ROZPOCET
368 | M | 55331326 | zárubeň ocelová pro sádrokarton s drážkou 150 800 L/P - PO30 | kus | 1.508 |  | 0 | CS ÚRS 2018 01 |  |  | základní |  | 0 | 0.02542 | 0.038333 | 0 | 0 | 32 | M | 2 |  |  |  | ROZPOCET | 0 | 0 | 0 | 0 | 0 | 1 | 0 | 16 | -2096376188
| VV |  | 2"3NP |  | 2 | [13 empty] | VV | 2 | 2 | True | 0 | ROZPOCET
| VV |  |  |  | 0 | [13 empty] | VV | 2 | 2 | True | 0 | ROZPOCET
| VV |  | 2*0,754"75,4% jako neuznatelné |  | 1.508 | [13 empty] | VV | 2 | 2 | True | 1 | ROZPOCET
369 | M | 59030619 | profil výztužný UA 100 | m | 8.029 |  | 0 | CS ÚRS 2018 01 |  |  | základní |  | 0 | 0.00256 | 0.020554 | 0 | 0 | 32 | M | 2 |  |  |  | ROZPOCET | 0 | 0 | 0 | 0 | 0 | 1 | 0 | 16 | 1965252086
| VV |  | 2,42*2*2*1,1 |  | 10.648 | [13 empty] | VV | 2 | 2 | True | 0 | ROZPOCET
| VV |  |  |  | 0 | [13 empty] | VV | 2 | 2 | True | 0 | ROZPOCET
| VV |  | 10,648*0,754"75,4% jako neuznatelné |  | 8.029 | [13 empty] | VV | 2 | 2 | True | 1 | ROZPOCET
370 | M | 59030618 | profil výztužný UA 75 | m | 12.043 |  | 0 | CS ÚRS 2018 01 |  |  | základní |  | 0 | 0.00219 | 0.026374 | 0 | 0 | 32 | M | 2 |  |  |  | ROZPOCET | 0 | 0 | 0 | 0 | 0 | 1 | 0 | 16 | -1237382116
| VV |  | 2,42*2*3*1,1 |  | 15.972 | [13 empty] | VV | 2 | 2 | True | 0 | ROZPOCET
| VV |  |  |  | 0 | [13 empty] | VV | 2 | 2 | True | 0 | ROZPOCET
| VV |  | 15,972*0,754"75,4% jako neuznatelné |  | 12.043 | [13 empty] | VV | 2 | 2 | True | 1 | ROZPOCET
371 | M | 59030705 | úhelník připojovací tl 2mm k profilu UA 75 | kus | 4.524 |  | 0 | CS ÚRS 2018 01 |  |  | základní |  | 0 | 2e-05 | 9.048e-05 | 0 | 0 | 32 | M | 2 |  |  |  | ROZPOCET | 0 | 0 | 0 | 0 | 0 | 1 | 0 | 16 | -384035931
| VV |  | 6 |  | 6 | [13 empty] | VV | 2 | 2 | True | 0 | ROZPOCET
| VV |  |  |  | 0 | [13 empty] | VV | 2 | 2 | True | 0 | ROZPOCET
| VV |  | 6*0,754"75,4% jako neuznatelné |  | 4.524 | [13 empty] | VV | 2 | 2 | True | 1 | ROZPOCET
372 | M | 59030706 | úhelník připojovací tl 2mm k profilu UA 100 | kus | 3.016 |  | 0 | CS ÚRS 2018 01 |  |  | základní |  | 0 | 2e-05 | 6.032e-05 | 0 | 0 | 32 | M | 2 |  |  |  | ROZPOCET | 0 | 0 | 0 | 0 | 0 | 1 | 0 | 16 | 166679264
| VV |  | 4 |  | 4 | [13 empty] | VV | 2 | 2 | True | 0 | ROZPOCET
| VV |  |  |  | 0 | [13 empty] | VV | 2 | 2 | True | 0 | ROZPOCET
| VV |  | 4*0,754"75,4% jako neuznatelné |  | 3.016 | [13 empty] | VV | 2 | 2 | True | 1 | ROZPOCET
373 | K | 763182411 | SDK opláštění obvodu střešního okna z desek a UA profilů hloubky do 0,5 m | m | 3.468 |  | 0 | CS ÚRS 2018 01 |  |  | základní |  | 0 | 0.00488 | 0.016924 | 0 | 0 | 16 | K | 2 |  |  |  | ROZPOCET | 0 | 0 | 0 | 0 | 0 | 1 | 0 | 16 | 277558716
| VV |  | 1,5*2+0,8*2 |  | 4.6 | [13 empty] | VV | 2 | 2 | True | 0 | ROZPOCET
| VV |  |  |  | 0 | [13 empty] | VV | 2 | 2 | True | 0 | ROZPOCET
| VV |  | 4,6*0,754"75,4% jako neuznatelné |  | 3.468 | [13 empty] | VV | 2 | 2 | True | 1 | ROZPOCET
374 | K | 7633211R | Cementovláknitá stěna předsazená tl 100 mm CW+UW 75 (se zvýšenou antikoro úpravou) desky 1x10 bez TI | m2 | 26.518 |  | 0 |  |  |  | základní |  | 0 | 0.0325 | 0.86184 | 0 | 0 | 16 | K | 2 |  |  |  | ROZPOCET | 0 | 0 | 0 | 0 | 0 | 1 | 0 | 16 | 333444284
| VV |  | 2,23*(3,98+4,9+3,98+4,9)-2,46*2,06-1,2*0,75-0,8*1,96+0,3*(2,46+2,06*2)+0,25*(1,2+0,75*2)+0,1*(1,86*2+0,8)"předstěna v mč007 |  | 35.17 | [13 empty] | VV | 2 | 2 | True | 0 | ROZPOCET
| VV |  |  |  | 0 | [13 empty] | VV | 2 | 2 | True | 0 | ROZPOCET
| VV |  | 35,17*0,754"75,4% jako neuznatelné |  | 26.518 | [13 empty] | VV | 2 | 2 | True | 1 | ROZPOCET
375 | K | 998763302 | Přesun hmot tonážní pro sádrokartonové konstrukce v objektech v do 12 m | t | 11.925 |  | 0 | CS ÚRS 2018 01 |  |  | základní |  | 0 | 0 | 0 | 0 | 0 | 16 | K | 2 |  |  |  | ROZPOCET | 0 | 0 | 0 | 0 | 0 | 1 | 0 | 16 | 440159227
376 | K | 998763381 | Příplatek k přesunu hmot tonážní 763 SDK prováděný bez použití mechanizace | t | 11.925 |  | 0 | CS ÚRS 2018 01 |  |  | základní |  | 0 | 0 | 0 | 0 | 0 | 16 | K | 2 |  |  |  | ROZPOCET | 0 | 0 | 0 | 0 | 0 | 1 | 0 | 16 | -1379470384
| D | 764 | Konstrukce klempířské |  |  |  | 0 | [5 empty] | 0 |  | 2.0443 |  | 1.0062 | 2 | D | 1 |  |  |  | ROZPOCET | [6 empty] | 0
377 | K | 764001841 | Demontáž krytiny ze šablon do suti | m2 | 132.327 |  | 0 | CS ÚRS 2018 01 |  |  | základní |  | 0 | 0 | 0 | 0.00312 | 0.41286 | 16 | K | 2 |  |  |  | ROZPOCET | 0 | 0 | 0 | 0 | 0 | 1 | 0 | 16 | 866636187
| VV |  | 5,5*5,25*2+7*8,2*2-6,5*2,5+2,4*4*2"hlavní střecha |  | 175.5 | [13 empty] | VV | 2 | 2 | True | 0 | ROZPOCET
| VV |  |  |  | 0 | [13 empty] | VV | 2 | 2 | True | 0 | ROZPOCET
| VV |  | 175,5*0,754"75,4% jako neuznatelné |  | 132.327 | [13 empty] | VV | 2 | 2 | True | 1 | ROZPOCET
378 | K | 764001851 | Demontáž hřebene do suti | m | 6.598 |  | 0 | CS ÚRS 2018 01 |  |  | základní |  | 0 | 0 | 0 | 0.00338 | 0.022301 | 16 | K | 2 |  |  |  | ROZPOCET | 0 | 0 | 0 | 0 | 0 | 1 | 0 | 16 | -998891921
| VV |  | 3,25+5,5"hlavní střecha |  | 8.75 | [13 empty] | VV | 2 | 2 | True | 0 | ROZPOCET
| VV |  |  |  | 0 | [13 empty] | VV | 2 | 2 | True | 0 | ROZPOCET
| VV |  | 8,75*0,754"75,4% jako neuznatelné |  | 6.598 | [13 empty] | VV | 2 | 2 | True | 1 | ROZPOCET
379 | K | 764001871 | Demontáž nároží do suti | m | 29.406 |  | 0 | CS ÚRS 2018 01 |  |  | základní |  | 0 | 0 | 0 | 0.00338 | 0.099392 | 16 | K | 2 |  |  |  | ROZPOCET | 0 | 0 | 0 | 0 | 0 | 1 | 0 | 16 | 1379263190
| VV |  | 8*4+3,5*2"hlavní střecha |  | 39 | [13 empty] | VV | 2 | 2 | True | 0 | ROZPOCET
| VV |  |  |  | 0 | [13 empty] | VV | 2 | 2 | True | 0 | ROZPOCET
| VV |  | 39*0,754"75,4% jako neuznatelné |  | 29.406 | [13 empty] | VV | 2 | 2 | True | 1 | ROZPOCET
380 | K | 764001891 | Demontáž úžlabí do suti | m | 5.278 |  | 0 | CS ÚRS 2018 01 |  |  | základní |  | 0 | 0 | 0 | 0.00348 | 0.018367 | 16 | K | 2 |  |  |  | ROZPOCET | 0 | 0 | 0 | 0 | 0 | 1 | 0 | 16 | 925104027
| VV |  | 3,5*2"hlavní střecha |  | 7 | [13 empty] | VV | 2 | 2 | True | 0 | ROZPOCET
| VV |  |  |  | 0 | [13 empty] | VV | 2 | 2 | True | 0 | ROZPOCET
| VV |  | 7*0,754"75,4% jako neuznatelné |  | 5.278 | [13 empty] | VV | 2 | 2 | True | 1 | ROZPOCET
381 | K | 764002801 | Demontáž závětrné lišty do suti | m | 6.051 |  | 0 | CS ÚRS 2018 01 |  |  | základní |  | 0 | 0 | 0 | 0.0017 | 0.010287 | 16 | K | 2 |  |  |  | ROZPOCET | 0 | 0 | 0 | 0 | 0 | 1 | 0 | 16 | -1722176088
| VV |  | 2,25+0,495+1,7*2+1,88"střecha k SO02 1NP |  | 8.025 | [13 empty] | VV | 2 | 2 | True | 0 | ROZPOCET
| VV |  |  |  | 0 | [13 empty] | VV | 2 | 2 | True | 0 | ROZPOCET
| VV |  | 8,025*0,754"75,4% jako neuznatelné |  | 6.051 | [13 empty] | VV | 2 | 2 | True | 1 | ROZPOCET
382 | K | 764002811 | Demontáž okapového plechu do suti v krytině povlakové | m | 13.877 |  | 0 | CS ÚRS 2018 01 |  |  | základní |  | 0 | 0 | 0 | 0.00177 | 0.024562 | 16 | K | 2 |  |  |  | ROZPOCET | 0 | 0 | 0 | 0 | 0 | 1 | 0 | 16 | 2018266184
| VV |  | 3,5+2,68+5,055-1,88"střecha k SO02 1NP |  | 9.355 | [13 empty] | VV | 2 | 2 | True | 0 | ROZPOCET
| VV |  | 9,05"střecha nad sklady 1NP |  | 9.05 | [13 empty] | VV | 2 | 2 | True | 0 | ROZPOCET
| VV |  | Součet |  | 18.405 | [13 empty] | VV | 2 | 4 | True | 0 | ROZPOCET
| VV |  |  |  | 0 | [13 empty] | VV | 2 | 2 | True | 0 | ROZPOCET
| VV |  | 18,405*0,754"75,4% jako neuznatelné |  | 13.877 | [13 empty] | VV | 2 | 2 | True | 1 | ROZPOCET
383 | K | 764002841 | Demontáž oplechování horních ploch zdí a nadezdívek do suti | m | 9.561 |  | 0 | CS ÚRS 2018 01 |  |  | základní |  | 0 | 0 | 0 | 0.00191 | 0.018262 | 16 | K | 2 |  |  |  | ROZPOCET | 0 | 0 | 0 | 0 | 0 | 1 | 0 | 16 | 700510238
| VV |  | 6,34*2"střecha nad sklady 1NP |  | 12.68 | [13 empty] | VV | 2 | 2 | True | 0 | ROZPOCET
| VV |  |  |  | 0 | [13 empty] | VV | 2 | 2 | True | 0 | ROZPOCET
| VV |  | 12,68*0,754"75,4% jako neuznatelné |  | 9.561 | [13 empty] | VV | 2 | 2 | True | 1 | ROZPOCET
384 | K | 764002851 | Demontáž oplechování parapetů do suti | m | 19.152 |  | 0 | CS ÚRS 2018 01 |  |  | základní |  | 0 | 0 | 0 | 0.00167 | 0.031984 | 16 | K | 2 |  |  |  | ROZPOCET | 0 | 0 | 0 | 0 | 0 | 1 | 0 | 16 | -793141430
| VV |  | 1,2+1,64*3+1,14+0,55*5+0,64+0,95+1+1,78*3+1,3+0,96+0,75*2+1,2*2+1,3 |  | 25.4 | [13 empty] | VV | 2 | 2 | True | 0 | ROZPOCET
| VV |  |  |  | 0 | [13 empty] | VV | 2 | 2 | True | 0 | ROZPOCET
| VV |  | 25,4*0,754"75,4% jako neuznatelné |  | 19.152 | [13 empty] | VV | 2 | 2 | True | 1 | ROZPOCET
385 | K | 764002871 | Demontáž lemování zdí do suti | m | 25.493 |  | 0 | CS ÚRS 2018 01 |  |  | základní |  | 0 | 0 | 0 | 0.00175 | 0.044613 | 16 | K | 2 |  |  |  | ROZPOCET | 0 | 0 | 0 | 0 | 0 | 1 | 0 | 16 | -2001559856
| VV |  | 6,43*2+9,05"steřcha nad sklady 1NP |  | 21.91 | [13 empty] | VV | 2 | 2 | True | 0 | ROZPOCET
| VV |  | 4*2"hlavní střecha |  | 8 | [13 empty] | VV | 2 | 2 | True | 0 | ROZPOCET
| VV |  | 2*(1,35+0,6)"komín hlavní střecha |  | 3.9 | [13 empty] | VV | 2 | 2 | True | 0 | ROZPOCET
| VV |  | Součet |  | 33.81 | [13 empty] | VV | 2 | 4 | True | 0 | ROZPOCET
| VV |  |  |  | 0 | [13 empty] | VV | 2 | 2 | True | 0 | ROZPOCET
| VV |  | 33,81*0,754"75,4% jako neuznatelné |  | 25.493 | [13 empty] | VV | 2 | 2 | True | 1 | ROZPOCET
386 | K | 764004801 | Demontáž podokapního žlabu do suti | m | 7.163 |  | 0 | CS ÚRS 2018 01 |  |  | základní |  | 0 | 0 | 0 | 0.0026 | 0.018624 | 16 | K | 2 |  |  |  | ROZPOCET | 0 | 0 | 0 | 0 | 0 | 1 | 0 | 16 | 271617111
| VV |  | 3,2*2+3,1"hlavní steřcha |  | 9.5 | [13 empty] | VV | 2 | 2 | True | 0 | ROZPOCET
| VV |  |  |  | 0 | [13 empty] | VV | 2 | 2 | True | 0 | ROZPOCET
| VV |  | 9,5*0,754"75,4% jako neuznatelné |  | 7.163 | [13 empty] | VV | 2 | 2 | True | 1 | ROZPOCET
387 | K | 764004821 | Demontáž nástřešního žlabu do suti | m | 34.684 |  | 0 | CS ÚRS 2018 01 |  |  | základní |  | 0 | 0 | 0 | 0.00605 | 0.20984 | 16 | K | 2 |  |  |  | ROZPOCET | 0 | 0 | 0 | 0 | 0 | 1 | 0 | 16 | -1823538640
| VV |  | 11,4*2+11,6*2 |  | 46 | [13 empty] | VV | 2 | 2 | True | 0 | ROZPOCET
| VV |  |  |  | 0 | [13 empty] | VV | 2 | 2 | True | 0 | ROZPOCET
| VV |  | 46*0,754"75,4% jako neuznatelné |  | 34.684 | [13 empty] | VV | 2 | 2 | True | 1 | ROZPOCET
388 | K | 764004861 | Demontáž svodu do suti | m | 24.128 |  | 0 | CS ÚRS 2018 01 |  |  | základní |  | 0 | 0 | 0 | 0.00394 | 0.095064 | 16 | K | 2 |  |  |  | ROZPOCET | 0 | 0 | 0 | 0 | 0 | 1 | 0 | 16 | -347551059
| VV |  | 8*4 |  | 32 | [13 empty] | VV | 2 | 2 | True | 0 | ROZPOCET
| VV |  |  |  | 0 | [13 empty] | VV | 2 | 2 | True | 0 | ROZPOCET
| VV |  | 32*0,754"75,4% jako neuznatelné |  | 24.128 | [13 empty] | VV | 2 | 2 | True | 1 | ROZPOCET
389 | K | 764042418 | Strukturovaná oddělovací vrstva s integrovanou pojistnou hydroizolací rš přes 1000 mm | m | 181.714 |  | 0 | CS ÚRS 2018 01 |  |  | základní |  | 0 | 0.00063 | 0.11448 | 0 | 0 | 16 | K | 2 |  |  |  | ROZPOCET | 0 | 0 | 0 | 0 | 0 | 1 | 0 | 16 | -648253965
| VV |  | 6,5*5,25*2+8*8,2*2-6,5*2,5+2,5*4*2+4,2*4,5*2"hlavní střecha |  | 241 | [13 empty] | VV | 2 | 2 | True | 0 | ROZPOCET
| VV |  |  |  | 0 | [13 empty] | VV | 2 | 2 | True | 0 | ROZPOCET
| VV |  | 241*0,754"75,4% jako neuznatelné |  | 181.714 | [13 empty] | VV | 2 | 2 | True | 1 | ROZPOCET
390 | K | 764141303 | Krytina střechy rovné drážkováním ze svitků z TiZn lesklého plechu rš 500 mm sklonu do 60° | m2 | 165.88 |  | 0 | CS ÚRS 2018 01 |  |  | základní |  | 0 | 0.00684 | 1.1346 | 0 | 0 | 16 | K | 2 |  |  |  | ROZPOCET | 0 | 0 | 0 | 0 | 0 | 1 | 0 | 16 | -1514608647
| VV |  | 6,5*5,25*2+8*8,2*2-6,5*2,5+2,5*4*2+4,2*4,5*2"hlavní střecha |  | 241 | [13 empty] | VV | 2 | 2 | True | 0 | ROZPOCET
| VV |  | -(11+11+11+11+3,96*2)*0,5"odpočet nástřešního žlabu |  | -25.96 | [13 empty] | VV | 2 | 2 | True | 0 | ROZPOCET
| VV |  | ((1,3+0,7)*2+4,2*2)*0,4"lemování komínu a zdiva |  | 4.96 | [13 empty] | VV | 2 | 2 | True | 0 | ROZPOCET
| VV |  | Součet |  | 220 | [13 empty] | VV | 2 | 4 | True | 0 | ROZPOCET
| VV |  |  |  | 0 | [13 empty] | VV | 2 | 2 | True | 0 | ROZPOCET
| VV |  | 220*0,754"75,4% jako neuznatelné |  | 165.88 | [13 empty] | VV | 2 | 2 | True | 1 | ROZPOCET
391 | K | 764203152 | Montáž střešního výlezu pro krytinu plechovou včetně "zafalcování"do střešní krytiny | kus | 0.754 |  | 0 | CS ÚRS 2018 01 |  |  | základní |  | 0 | 0 | 0 | 0 | 0 | 16 | K | 2 |  |  |  | ROZPOCET | 0 | 0 | 0 | 0 | 0 | 1 | 0 | 16 | -261182239
| VV |  | 1 |  | 1 | [13 empty] | VV | 2 | 2 | True | 0 | ROZPOCET
| VV |  |  |  | 0 | [13 empty] | VV | 2 | 2 | True | 0 | ROZPOCET
| VV |  | 1*0,754"75,4% jako neuznatelné |  | 0.754 | [13 empty] | VV | 2 | 2 | True | 1 | ROZPOCET
392 | M | 5534184R | Střešní výlez titanzinek dle ozn. E16 - komplet včetně lemování do střešní krytiny | kus | 0.754 |  | 0 |  |  |  | základní |  | 0 | 0.009 | 0.006786 | 0 | 0 | 32 | M | 2 |  |  |  | ROZPOCET | 0 | 0 | 0 | 0 | 0 | 1 | 0 | 16 | 1835914587
393 | K | 764241306 | Oplechování větraného hřebene s větrací mřížkou z TiZn lesklého plechu rš 500 mm - komplet dle detailu 9 | m | 6.635 |  | 0 | CS ÚRS 2018 01 |  |  | základní |  | 0 | 0.00377 | 0.025014 | 0 | 0 | 16 | K | 2 |  |  |  | ROZPOCET | 0 | 0 | 0 | 0 | 0 | 1 | 0 | 16 | -1423719926
| VV |  | 4,6+4,2 |  | 8.8 | [13 empty] | VV | 2 | 2 | True | 0 | ROZPOCET
| VV |  |  |  | 0 | [13 empty] | VV | 2 | 2 | True | 0 | ROZPOCET
| VV |  | 8,8*0,754"75,4% jako neuznatelné |  | 6.635 | [13 empty] | VV | 2 | 2 | True | 1 | ROZPOCET
394 | K | 764242333 | Oplechování rovné okapové hrany z TiZn lesklého plechu rš 250 mm | m | 41.168 |  | 0 | CS ÚRS 2018 01 |  |  | základní |  | 0 | 0.00151 | 0.062164 | 0 | 0 | 16 | K | 2 |  |  |  | ROZPOCET | 0 | 0 | 0 | 0 | 0 | 1 | 0 | 16 | -2054501386
| VV |  | 11,78*2+11,56*2+3,96*2"okapnice pod pojistnou hydroizolací |  | 54.6 | [13 empty] | VV | 2 | 2 | True | 0 | ROZPOCET
| VV |  |  |  | 0 | [13 empty] | VV | 2 | 2 | True | 0 | ROZPOCET
| VV |  | 54,6*0,754"75,4% jako neuznatelné |  | 41.168 | [13 empty] | VV | 2 | 2 | True | 1 | ROZPOCET
395 | K | 764242334 | Oplechování rovné okapové hrany z TiZn lesklého plechu rš 330 mm | m | 41.168 |  | 0 | CS ÚRS 2018 01 |  |  | základní |  | 0 | 0.00198 | 0.081513 | 0 | 0 | 16 | K | 2 |  |  |  | ROZPOCET | 0 | 0 | 0 | 0 | 0 | 1 | 0 | 16 | -1537934818
| VV |  | 11,78*2+11,56*2+3,96*2"okapnice |  | 54.6 | [13 empty] | VV | 2 | 2 | True | 0 | ROZPOCET
| VV |  |  |  | 0 | [13 empty] | VV | 2 | 2 | True | 0 | ROZPOCET
| VV |  | 54,6*0,754"75,4% jako neuznatelné |  | 41.168 | [13 empty] | VV | 2 | 2 | True | 1 | ROZPOCET
396 | K | 764243356 | Sněhový zachytávač krytiny z TiZn lesklého plechu průběžný dvoutrubkový | m | 26.993 |  | 0 | CS ÚRS 2018 01 |  |  | základní |  | 0 | 0.00201 | 0.054256 | 0 | 0 | 16 | K | 2 |  |  |  | ROZPOCET | 0 | 0 | 0 | 0 | 0 | 1 | 0 | 16 | 30709077
| VV |  | 8,5*2+4*2+3,4*2+2*2 |  | 35.8 | [13 empty] | VV | 2 | 2 | True | 0 | ROZPOCET
| VV |  |  |  | 0 | [13 empty] | VV | 2 | 2 | True | 0 | ROZPOCET
| VV |  | 35,8*0,754"75,4% jako neuznatelné |  | 26.993 | [13 empty] | VV | 2 | 2 | True | 1 | ROZPOCET
397 | K | 764244309 | Oplechování horních ploch a nadezdívek bez rohů z TiZn lesklého plechu kotvené rš 800 mm | m | 28.758 |  | 0 | CS ÚRS 2018 01 |  |  | základní |  | 0 | 0.00479 | 0.13775 | 0 | 0 | 16 | K | 2 |  |  |  | ROZPOCET | 0 | 0 | 0 | 0 | 0 | 1 | 0 | 16 | 181576242
| VV |  | (38,14)"oplechování atiky dle K42 |  | 38.14 | [13 empty] | VV | 2 | 2 | True | 0 | ROZPOCET
| VV |  |  |  | 0 | [13 empty] | VV | 2 | 2 | True | 0 | ROZPOCET
| VV |  | 38,14*0,754"75,4% jako neuznatelné |  | 28.758 | [13 empty] | VV | 2 | 2 | True | 1 | ROZPOCET
398 | K | 764246344 | Oplechování parapetů rovných celoplošně lepené z TiZn lesklého plechu rš do 330 mm | m | 10.247 |  | 0 | CS ÚRS 2018 01 |  |  | základní |  | 0 | 0.00264 | 0.027052 | 0 | 0 | 16 | K | 2 |  |  |  | ROZPOCET | 0 | 0 | 0 | 0 | 0 | 1 | 0 | 16 | -1446581111
| VV |  | 1,2*2"K04,05 |  | 2.4 | [13 empty] | VV | 2 | 2 | True | 0 | ROZPOCET
| VV |  | 7,25+2,16"K10,K11 |  | 9.41 | [13 empty] | VV | 2 | 2 | True | 0 | ROZPOCET
| VV |  | 1,78"K28 |  | 1.78 | [13 empty] | VV | 2 | 2 | True | 0 | ROZPOCET
| VV |  | Součet |  | 13.59 | [13 empty] | VV | 2 | 4 | True | 0 | ROZPOCET
| VV |  |  |  | 0 | [13 empty] | VV | 2 | 2 | True | 0 | ROZPOCET
| VV |  | 13,59*0,754"75,4% jako neuznatelné |  | 10.247 | [13 empty] | VV | 2 | 2 | True | 1 | ROZPOCET
399 | K | 764246345 | Oplechování parapetů rovných celoplošně lepené z TiZn lesklého plechu rš 400 mm | m | 13.135 |  | 0 | CS ÚRS 2018 01 |  |  | základní |  | 0 | 0.00315 | 0.041375 | 0 | 0 | 16 | K | 2 |  |  |  | ROZPOCET | 0 | 0 | 0 | 0 | 0 | 1 | 0 | 16 | -2015347011
| VV |  | 0,75*2"K02,K03 |  | 1.5 | [13 empty] | VV | 2 | 2 | True | 0 | ROZPOCET
| VV |  | 0,55*4"K06-K09 |  | 2.2 | [13 empty] | VV | 2 | 2 | True | 0 | ROZPOCET
| VV |  | 1,64+1,63"K19,K20 |  | 3.27 | [13 empty] | VV | 2 | 2 | True | 0 | ROZPOCET
| VV |  | 0,55*5"K23-28 |  | 2.75 | [13 empty] | VV | 2 | 2 | True | 0 | ROZPOCET
| VV |  | 1,06"K29 |  | 1.06 | [13 empty] | VV | 2 | 2 | True | 0 | ROZPOCET
| VV |  | 1,78+1,78+1,3+1,78"K37-K40 |  | 6.64 | [13 empty] | VV | 2 | 2 | True | 0 | ROZPOCET
| VV |  | Součet |  | 17.42 | [13 empty] | VV | 2 | 4 | True | 0 | ROZPOCET
| VV |  |  |  | 0 | [13 empty] | VV | 2 | 2 | True | 0 | ROZPOCET
| VV |  | 17,42*0,754"75,4% jako neuznatelné |  | 13.135 | [13 empty] | VV | 2 | 2 | True | 1 | ROZPOCET
400 | K | 764246346 | Oplechování parapetů rovných celoplošně lepené z TiZn lesklého plechu rš 500 mm | m | 2.828 |  | 0 | CS ÚRS 2018 01 |  |  | základní |  | 0 | 0.00393 | 0.011114 | 0 | 0 | 16 | K | 2 |  |  |  | ROZPOCET | 0 | 0 | 0 | 0 | 0 | 1 | 0 | 16 | -874950829
| VV |  | 0,96"K01 |  | 0.96 | [13 empty] | VV | 2 | 2 | True | 0 | ROZPOCET
| VV |  | 1,65+1,14"K22,K23 |  | 2.79 | [13 empty] | VV | 2 | 2 | True | 0 | ROZPOCET
| VV |  |  |  | 0 | [13 empty] | VV | 2 | 2 | True | 0 | ROZPOCET
| VV |  | Součet |  | 3.75 | [13 empty] | VV | 2 | 4 | True | 0 | ROZPOCET
| VV |  |  |  | 0 | [13 empty] | VV | 2 | 2 | True | 0 | ROZPOCET
| VV |  | 3,75*0,754"75,4% jako neuznatelné |  | 2.828 | [13 empty] | VV | 2 | 2 | True | 1 | ROZPOCET
401 | K | 764248324 | Oplechování římsy rovné celoplošně lepené z TiZn lesklého plechu rš 165 mm | m | 6.537 |  | 0 | CS ÚRS 2018 01 |  |  | základní |  | 0 | 0.00257 | 0.0168 | 0 | 0 | 16 | K | 2 |  |  |  | ROZPOCET | 0 | 0 | 0 | 0 | 0 | 1 | 0 | 16 | -849442847
| VV |  | 8,67"dle K41 |  | 8.67 | [13 empty] | VV | 2 | 2 | True | 0 | ROZPOCET
| VV |  |  |  | 0 | [13 empty] | VV | 2 | 2 | True | 0 | ROZPOCET
| VV |  | 8,67*0,754"75,4% jako neuznatelné |  | 6.537 | [13 empty] | VV | 2 | 2 | True | 1 | ROZPOCET
402 | K | 764346325 | Lemování ventilačních nástavců z TiZn lesklého válcovaného plechu D do 300 mm | kus | 1.508 |  | 0 | CS ÚRS 2018 01 |  |  | základní |  | 0 | 0.00939 | 0.01416 | 0 | 0 | 16 | K | 2 |  |  |  | ROZPOCET | 0 | 0 | 0 | 0 | 0 | 1 | 0 | 16 | 1572794019
| VV |  | 2"výfuk+sání VZT |  | 2 | [13 empty] | VV | 2 | 2 | True | 0 | ROZPOCET
| VV |  |  |  | 0 | [13 empty] | VV | 2 | 2 | True | 0 | ROZPOCET
| VV |  | 2*0,754"75,4% jako neuznatelné |  | 1.508 | [13 empty] | VV | 2 | 2 | True | 1 | ROZPOCET
403 | K | 764543309R | Žlaby nástřešní oblého tvaru včetně háků, čel a hrdel z TiZn lesklého plechu rš 1000 mm | m | 40.867 |  | 0 |  |  |  | základní |  | 0 | 0.00736 | 0.30078 | 0 | 0 | 16 | K | 2 |  |  |  | ROZPOCET | 0 | 0 | 0 | 0 | 0 | 1 | 0 | 16 | 732782724
| VV |  | 54,2"dle K45 |  | 54.2 | [13 empty] | VV | 2 | 2 | True | 0 | ROZPOCET
| VV |  |  |  | 0 | [13 empty] | VV | 2 | 2 | True | 0 | ROZPOCET
| VV |  | 54,2*0,754"75,4% jako neuznatelné |  | 40.867 | [13 empty] | VV | 2 | 2 | True | 1 | ROZPOCET
404 | K | 764543329R | Příplatek za provedení rohu nebo koutu nadokapního žlabu z TiZn lesklého plechu rš 1000 mm | kus | 6.032 |  | 0 |  |  |  | základní |  | 0 | 0.00012 | 0.00072384 | 0 | 0 | 16 | K | 2 |  |  |  | ROZPOCET | 0 | 0 | 0 | 0 | 0 | 1 | 0 | 16 | 221868994
| VV |  | 8 |  | 8 | [13 empty] | VV | 2 | 2 | True | 0 | ROZPOCET
| VV |  |  |  | 0 | [13 empty] | VV | 2 | 2 | True | 0 | ROZPOCET
| VV |  | 8*0,754"75,4% jako neuznatelné |  | 6.032 | [13 empty] | VV | 2 | 2 | True | 1 | ROZPOCET
405 | K | 764548324 | Svody kruhové včetně objímek, kolen, odskoků z TiZn lesklého plechu průměru 120 mm | m | 5.429 |  | 0 | CS ÚRS 2018 01 |  |  | základní |  | 0 | 0.00289 | 0.01569 | 0 | 0 | 16 | K | 2 |  |  |  | ROZPOCET | 0 | 0 | 0 | 0 | 0 | 1 | 0 | 16 | 631669392
| VV |  | 7,2"K46 |  | 7.2 | [13 empty] | VV | 2 | 2 | True | 0 | ROZPOCET
| VV |  |  |  | 0 | [13 empty] | VV | 2 | 2 | True | 0 | ROZPOCET
| VV |  | 7,2*0,754"75,4% jako neuznatelné |  | 5.429 | [13 empty] | VV | 2 | 2 | True | 1 | ROZPOCET
406 | K | 998764102 | Přesun hmot tonážní pro konstrukce klempířské v objektech v do 12 m | t | 2.044 |  | 0 | CS ÚRS 2018 01 |  |  | základní |  | 0 | 0 | 0 | 0 | 0 | 16 | K | 2 |  |  |  | ROZPOCET | 0 | 0 | 0 | 0 | 0 | 1 | 0 | 16 | 723511207
407 | K | 998764181 | Příplatek k přesunu hmot tonážní 764 prováděný bez použití mechanizace | t | 2.044 |  | 0 | CS ÚRS 2018 01 |  |  | základní |  | 0 | 0 | 0 | 0 | 0 | 16 | K | 2 |  |  |  | ROZPOCET | 0 | 0 | 0 | 0 | 0 | 1 | 0 | 16 | -1405949082
| D | 765 | Krytina skládaná |  |  |  | 0 | [5 empty] | 0 |  | 0.048503 |  | 0.019918 | 2 | D | 1 |  |  |  | ROZPOCET | [6 empty] | 0
408 | K | 765113111 | Okapová hrana s větracím pásem plastovým | m | 41.168 |  | 0 | CS ÚRS 2018 01 |  |  | základní |  | 0 | 0.00011 | 0.0045285 | 0 | 0 | 16 | K | 2 |  |  |  | ROZPOCET | 0 | 0 | 0 | 0 | 0 | 1 | 0 | 16 | -1210963427
| VV |  | 54,6 |  | 54.6 | [13 empty] | VV | 2 | 2 | True | 0 | ROZPOCET
| VV |  |  |  | 0 | [13 empty] | VV | 2 | 2 | True | 0 | ROZPOCET
| VV |  | 54,6*0,754"75,4% jako neuznatelné |  | 41.168 | [13 empty] | VV | 2 | 2 | True | 1 | ROZPOCET
409 | K | 765115351R | Dodávka + Montáž střešní stoupací plošiny délky do 400 mm pro Ti-Zn krytinu | kus | 3.016 |  | 0 |  |  |  | základní |  | 0 | 0 | 0 | 0 | 0 | 16 | K | 2 |  |  |  | ROZPOCET | 0 | 0 | 0 | 0 | 0 | 1 | 0 | 16 | 2092051590
| VV |  | 4 |  | 4 | [13 empty] | VV | 2 | 2 | True | 0 | ROZPOCET
| VV |  |  |  | 0 | [13 empty] | VV | 2 | 2 | True | 0 | ROZPOCET
| VV |  | 4*0,754"75,4% jako neuznatelné |  | 3.016 | [13 empty] | VV | 2 | 2 | True | 1 | ROZPOCET
410 | K | 765191021 | Montáž pojistné hydroizolační fólie kladené ve sklonu přes 20° s lepenými spoji na krokve | m2 | 181.714 |  | 0 | CS ÚRS 2018 01 |  |  | základní |  | 0 | 0 | 0 | 0 | 0 | 16 | K | 2 |  |  |  | ROZPOCET | 0 | 0 | 0 | 0 | 0 | 1 | 0 | 16 | -1492297696
| VV |  | 6,5*5,25*2+8*8,2*2-6,5*2,5+2,5*4*2+4,2*4,5*2"hlavní střecha |  | 241 | [13 empty] | VV | 2 | 2 | True | 0 | ROZPOCET
| VV |  |  |  | 0 | [13 empty] | VV | 2 | 2 | True | 0 | ROZPOCET
| VV |  | 241*0,754"75,4% jako neuznatelné |  | 181.714 | [13 empty] | VV | 2 | 2 | True | 1 | ROZPOCET
411 | M | 28329220 | fólie hydroizolační pojistná difúzně otevřená tl.0,48mm, 270g/m2 | m2 | 199.885 |  | 0 | CS ÚRS 2018 01 |  |  | základní |  | 0 | 0.00022 | 0.043975 | 0 | 0 | 32 | M | 2 |  |  |  | ROZPOCET | 0 | 0 | 0 | 0 | 0 | 1 | 0 | 16 | 74967425
| VV |  | 181,714*1,1 'Přepočtené koeficientem množství |  | 199.885 | [13 empty] | VV | 2 | 2 | False | 1 | ROZPOCET
412 | K | 765191911 | Demontáž pojistné hydroizolační fólie kladené ve sklonu přes 30° | m2 | 153.213 |  | 0 | CS ÚRS 2018 01 |  |  | základní |  | 0 | 0 | 0 | 0.00013 | 0.019918 | 16 | K | 2 |  |  |  | ROZPOCET | 0 | 0 | 0 | 0 | 0 | 1 | 0 | 16 | 545839947
| VV |  | 6,5*5,25*2+8*8,2*2-6,5*2,5+2,5*4*2"hlavní střecha |  | 203.2 | [13 empty] | VV | 2 | 2 | True | 0 | ROZPOCET
| VV |  |  |  | 0 | [13 empty] | VV | 2 | 2 | True | 0 | ROZPOCET
| VV |  | 203,2*0,754"75,4% jako neuznatelné |  | 153.213 | [13 empty] | VV | 2 | 2 | True | 1 | ROZPOCET
413 | K | 998765102 | Přesun hmot tonážní pro krytiny skládané v objektech v do 12 m | t | 0.049 |  | 0 | CS ÚRS 2018 01 |  |  | základní |  | 0 | 0 | 0 | 0 | 0 | 16 | K | 2 |  |  |  | ROZPOCET | 0 | 0 | 0 | 0 | 0 | 1 | 0 | 16 | -208633203
| D | 766 | Konstrukce truhlářské |  |  |  | 0 | [5 empty] | 0 |  | 0.26501 |  | 0.35827 | 2 | D | 1 |  |  |  | ROZPOCET | [6 empty] | 0
414 | K | 766-01 | Dodávka + montáž dřevěného parapetu kruhového - komplet dle ozn.T02 | kus | 0.754 |  | 0 |  |  |  | základní |  | 0 | 0.00044 | 0.00033176 | 0 | 0 | 16 | K | 2 |  |  |  | ROZPOCET | 0 | 0 | 0 | 0 | 0 | 1 | 0 | 16 | -1558243605
| VV |  | 1 |  | 1 | [13 empty] | VV | 2 | 2 | True | 0 | ROZPOCET
| VV |  |  |  | 0 | [13 empty] | VV | 2 | 2 | True | 0 | ROZPOCET
| VV |  | 1*0,754"75,4% jako neuznatelné |  | 0.754 | [13 empty] | VV | 2 | 2 | True | 1 | ROZPOCET
415 | K | 766-02 | Dodávka + montáž pracovní desky 0,35*0,77m mezi mč.202,203 | kus | 0.754 |  | 0 |  |  |  | základní |  | 0 | 0.00044 | 0.00033176 | 0 | 0 | 16 | K | 2 |  |  |  | ROZPOCET | 0 | 0 | 0 | 0 | 0 | 1 | 0 | 16 | -397948831
| VV |  | 1 |  | 1 | [13 empty] | VV | 2 | 2 | True | 0 | ROZPOCET
| VV |  |  |  | 0 | [13 empty] | VV | 2 | 2 | True | 0 | ROZPOCET
| VV |  | 1*0,754"75,4% jako neuznatelné |  | 0.754 | [13 empty] | VV | 2 | 2 | True | 1 | ROZPOCET
416 | K | 766-03 | Dodávka + montáž pracovní desky 0,5*1,05m mezi mč.202,203 | kus | 0.754 |  | 0 |  |  |  | základní |  | 0 | 0.00044 | 0.00033176 | 0 | 0 | 16 | K | 2 |  |  |  | ROZPOCET | 0 | 0 | 0 | 0 | 0 | 1 | 0 | 16 | -1911135829
| VV |  | 1 |  | 1 | [13 empty] | VV | 2 | 2 | True | 0 | ROZPOCET
| VV |  |  |  | 0 | [13 empty] | VV | 2 | 2 | True | 0 | ROZPOCET
| VV |  | 1*0,754"75,4% jako neuznatelné |  | 0.754 | [13 empty] | VV | 2 | 2 | True | 1 | ROZPOCET
417 | K | 766411821 | Demontáž truhlářského obložení stěn z palubek | m2 | 15.71 |  | 0 | CS ÚRS 2018 01 |  |  | základní |  | 0 | 0 | 0 | 0.01098 | 0.1725 | 16 | K | 2 |  |  |  | ROZPOCET | 0 | 0 | 0 | 0 | 0 | 1 | 0 | 16 | -233992928
| VV |  | 1,23*2*(2,5+5,2)*1,1"1NP |  | 20.836 | [13 empty] | VV | 2 | 2 | True | 0 | ROZPOCET
| VV |  |  |  | 0 | [13 empty] | VV | 2 | 2 | True | 0 | ROZPOCET
| VV |  | 20,836*0,754"75,4% jako neuznatelné |  | 15.71 | [13 empty] | VV | 2 | 2 | True | 1 | ROZPOCET
418 | K | 766411822 | Demontáž truhlářského obložení stěn podkladových roštů | m2 | 15.71 |  | 0 | CS ÚRS 2018 01 |  |  | základní |  | 0 | 0 | 0 | 0.008 | 0.12568 | 16 | K | 2 |  |  |  | ROZPOCET | 0 | 0 | 0 | 0 | 0 | 1 | 0 | 16 | -930648152
419 | K | 766441821 | Demontáž parapetních desek dřevěných nebo plastových šířky do 30 cm délky přes 1,0 m | kus | 3.016 |  | 0 | CS ÚRS 2018 01 |  |  | základní |  | 0 | 0 | 0 | 0.005 | 0.01508 | 16 | K | 2 |  |  |  | ROZPOCET | 0 | 0 | 0 | 0 | 0 | 1 | 0 | 16 | -3654918
| VV |  | 4"1PP |  | 4 | [13 empty] | VV | 2 | 2 | True | 0 | ROZPOCET
| VV |  |  |  | 0 | [13 empty] | VV | 2 | 2 | True | 0 | ROZPOCET
| VV |  | 4*0,754"75,4% jako neuznatelné |  | 3.016 | [13 empty] | VV | 2 | 2 | True | 1 | ROZPOCET
420 | K | 766441822 | Demontáž parapetních desek dřevěných nebo plastových šířky přes 30 cm délky přes 1,0 m | kus | 2.262 |  | 0 | CS ÚRS 2018 01 |  |  | základní |  | 0 | 0 | 0 | 0.006 | 0.013572 | 16 | K | 2 |  |  |  | ROZPOCET | 0 | 0 | 0 | 0 | 0 | 1 | 0 | 16 | 2147299579
| VV |  | 3"1PP |  | 3 | [13 empty] | VV | 2 | 2 | True | 0 | ROZPOCET
| VV |  |  |  | 0 | [13 empty] | VV | 2 | 2 | True | 0 | ROZPOCET
| VV |  | 3*0,754"75,4% jako neuznatelné |  | 2.262 | [13 empty] | VV | 2 | 2 | True | 1 | ROZPOCET
421 | K | 7666-04 | Dodávka + montáž plastového okna pásového - komplet dle ozn. 111 | ks | 0.754 |  | 0 |  |  |  | základní |  | 0 | 0.00026 | 0.00019604 | 0 | 0 | 16 | K | 2 |  |  |  | ROZPOCET | 0 | 0 | 0 | 0 | 0 | 1 | 0 | 16 | 1845110021
| VV |  | 1 |  | 1 | [13 empty] | VV | 2 | 2 | True | 0 | ROZPOCET
| VV |  |  |  | 0 | [13 empty] | VV | 2 | 2 | True | 0 | ROZPOCET
| VV |  | 1*0,754"75,4% jako neuznatelné |  | 0.754 | [13 empty] | VV | 2 | 2 | True | 1 | ROZPOCET
422 | K | 7666-05 | Dodávka + montáž plastového okna kruhové - komplet dle ozn. 112 | ks | 0.754 |  | 0 |  |  |  | základní |  | 0 | 0.00026 | 0.00019604 | 0 | 0 | 16 | K | 2 |  |  |  | ROZPOCET | 0 | 0 | 0 | 0 | 0 | 1 | 0 | 16 | -931277203
| VV |  | 1 |  | 1 | [13 empty] | VV | 2 | 2 | True | 0 | ROZPOCET
| VV |  |  |  | 0 | [13 empty] | VV | 2 | 2 | True | 0 | ROZPOCET
| VV |  | 1*0,754"75,4% jako neuznatelné |  | 0.754 | [13 empty] | VV | 2 | 2 | True | 1 | ROZPOCET
423 | K | 766622131 | Montáž plastových oken plochy přes 1 m2 otevíravých výšky do 1,5 m s rámem do zdiva | m2 | 1.852 |  | 0 | CS ÚRS 2018 01 |  |  | základní |  | 0 | 0.00027 | 0.00050004 | 0 | 0 | 16 | K | 2 |  |  |  | ROZPOCET | 0 | 0 | 0 | 0 | 0 | 1 | 0 | 16 | 685396166
| VV |  | 1,78*1,38"mč224 |  | 2.456 | [13 empty] | VV | 2 | 2 | True | 0 | ROZPOCET
| VV |  |  |  | 0 | [13 empty] | VV | 2 | 2 | True | 0 | ROZPOCET
| VV |  | 2,456*0,754"75,4% jako neuznatelné |  | 1.852 | [13 empty] | VV | 2 | 2 | True | 1 | ROZPOCET
424 | M | 6114003R | okno plastové dvoukřídlé otvíravé a vyklápěcí - dle ozn.224 | kus | 0.754 |  | 0 |  |  |  | základní |  | 0 | 0.0467 | 0.035212 | 0 | 0 | 32 | M | 2 |  |  |  | ROZPOCET | 0 | 0 | 0 | 0 | 0 | 1 | 0 | 16 | 1991360489
| VV |  | 1 |  | 1 | [13 empty] | VV | 2 | 2 | True | 0 | ROZPOCET
| VV |  |  |  | 0 | [13 empty] | VV | 2 | 2 | True | 0 | ROZPOCET
| VV |  | 1*0,754"75,4% jako neuznatelné |  | 0.754 | [13 empty] | VV | 2 | 2 | True | 1 | ROZPOCET
425 | K | 766622216 | Montáž plastových oken plochy do 1 m2 otevíravých s rámem do zdiva | kus | 8.294 |  | 0 | CS ÚRS 2018 01 |  |  | základní |  | 0 | 0.00027 | 0.0022394 | 0 | 0 | 16 | K | 2 |  |  |  | ROZPOCET | 0 | 0 | 0 | 0 | 0 | 1 | 0 | 16 | -2129683418
| VV |  | 5"1PP |  | 5 | [13 empty] | VV | 2 | 2 | True | 0 | ROZPOCET
| VV |  | 5"1NP |  | 5 | [13 empty] | VV | 2 | 2 | True | 0 | ROZPOCET
| VV |  | 1"2NP |  | 1 | [13 empty] | VV | 2 | 2 | True | 0 | ROZPOCET
| VV |  | Součet |  | 11 | [13 empty] | VV | 2 | 4 | True | 0 | ROZPOCET
| VV |  |  |  | 0 | [13 empty] | VV | 2 | 2 | True | 0 | ROZPOCET
| VV |  | 11*0,754"75,4% jako neuznatelné |  | 8.294 | [13 empty] | VV | 2 | 2 | True | 1 | ROZPOCET
426 | M | 6114002R1 | okno plastové jednokřídlé vyklápěcí - dle ozn.001 | kus | 0.754 |  | 0 |  |  |  | základní |  | 0 | 0.0093 | 0.0070122 | 0 | 0 | 32 | M | 2 |  |  |  | ROZPOCET | 0 | 0 | 0 | 0 | 0 | 1 | 0 | 16 | -1111192402
| VV |  | 1 |  | 1 | [13 empty] | VV | 2 | 2 | True | 0 | ROZPOCET
| VV |  |  |  | 0 | [13 empty] | VV | 2 | 2 | True | 0 | ROZPOCET
| VV |  | 1*0,754"75,4% jako neuznatelné |  | 0.754 | [13 empty] | VV | 2 | 2 | True | 1 | ROZPOCET
427 | M | 6114002R2 | okno plastové jednokřídlé vyklápěcí - dle ozn.002,003 | kus | 1.508 |  | 0 |  |  |  | základní |  | 0 | 0.0093 | 0.014024 | 0 | 0 | 32 | M | 2 |  |  |  | ROZPOCET | 0 | 0 | 0 | 0 | 0 | 1 | 0 | 16 | -521901136
| VV |  | 2 |  | 2 | [13 empty] | VV | 2 | 2 | True | 0 | ROZPOCET
| VV |  |  |  | 0 | [13 empty] | VV | 2 | 2 | True | 0 | ROZPOCET
| VV |  | 2*0,754"75,4% jako neuznatelné |  | 1.508 | [13 empty] | VV | 2 | 2 | True | 1 | ROZPOCET
428 | M | 6114002R3 | okno plastové jednokřídlé vyklápěcí - dle ozn.004 | kus | 1.508 |  | 0 |  |  |  | základní |  | 0 | 0.0093 | 0.014024 | 0 | 0 | 32 | M | 2 |  |  |  | ROZPOCET | 0 | 0 | 0 | 0 | 0 | 1 | 0 | 16 | 115465453
| VV |  | 2 |  | 2 | [13 empty] | VV | 2 | 2 | True | 0 | ROZPOCET
| VV |  |  |  | 0 | [13 empty] | VV | 2 | 2 | True | 0 | ROZPOCET
| VV |  | 2*0,754"75,4% jako neuznatelné |  | 1.508 | [13 empty] | VV | 2 | 2 | True | 1 | ROZPOCET
429 | M | 6114002R4 | okno plastové jednokřídlé vyklápěcí - dle ozn.005 | kus | 1.508 |  | 0 |  |  |  | základní |  | 0 | 0.0093 | 0.014024 | 0 | 0 | 32 | M | 2 |  |  |  | ROZPOCET | 0 | 0 | 0 | 0 | 0 | 1 | 0 | 16 | -391655164
| VV |  | 2 |  | 2 | [13 empty] | VV | 2 | 2 | True | 0 | ROZPOCET
| VV |  |  |  | 0 | [13 empty] | VV | 2 | 2 | True | 0 | ROZPOCET
| VV |  | 2*0,754"75,4% jako neuznatelné |  | 1.508 | [13 empty] | VV | 2 | 2 | True | 1 | ROZPOCET
430 | M | 6114002R5 | okno plastové jednokřídlé vyklápěcí - dle ozn.107,108,109,110,123 | kus | 3.77 |  | 0 |  |  |  | základní |  | 0 | 0.0093 | 0.035061 | 0 | 0 | 32 | M | 2 |  |  |  | ROZPOCET | 0 | 0 | 0 | 0 | 0 | 1 | 0 | 16 | 740482342
| VV |  | 5 |  | 5 | [13 empty] | VV | 2 | 2 | True | 0 | ROZPOCET
| VV |  |  |  | 0 | [13 empty] | VV | 2 | 2 | True | 0 | ROZPOCET
| VV |  | 5*0,754"75,4% jako neuznatelné |  | 3.77 | [13 empty] | VV | 2 | 2 | True | 1 | ROZPOCET
431 | M | 6114002R6 | okno plastové jednokřídlé vyklápěcí - dle ozn.234 | kus | 0.754 |  | 0 |  |  |  | základní |  | 0 | 0.0093 | 0.0070122 | 0 | 0 | 32 | M | 2 |  |  |  | ROZPOCET | 0 | 0 | 0 | 0 | 0 | 1 | 0 | 16 | -573002907
| VV |  | 1 |  | 1 | [13 empty] | VV | 2 | 2 | True | 0 | ROZPOCET
| VV |  |  |  | 0 | [13 empty] | VV | 2 | 2 | True | 0 | ROZPOCET
| VV |  | 1*0,754"75,4% jako neuznatelné |  | 0.754 | [13 empty] | VV | 2 | 2 | True | 1 | ROZPOCET
432 | K | 766660411 | Montáž vchodových dveří 1křídlových bez nadsvětlíku do zdiva | kus | 1.508 |  | 0 | CS ÚRS 2018 01 |  |  | základní |  | 0 | 0.00092 | 0.0013874 | 0 | 0 | 16 | K | 2 |  |  |  | ROZPOCET | 0 | 0 | 0 | 0 | 0 | 1 | 0 | 16 | -1421563160
| VV |  | 2 |  | 2 | [13 empty] | VV | 2 | 2 | True | 0 | ROZPOCET
| VV |  |  |  | 0 | [13 empty] | VV | 2 | 2 | True | 0 | ROZPOCET
| VV |  | 2*0,754"75,4% jako neuznatelné |  | 1.508 | [13 empty] | VV | 2 | 2 | True | 1 | ROZPOCET
433 | M | 6117311R | dveře plné plastové 900/2000 dle ozn.122 | kus | 0.754 |  | 0 |  |  |  | základní |  | 0 | 0.031 | 0.023374 | 0 | 0 | 32 | M | 2 |  |  |  | ROZPOCET | 0 | 0 | 0 | 0 | 0 | 1 | 0 | 16 | 1215688888
| VV |  | 1 |  | 1 | [13 empty] | VV | 2 | 2 | True | 0 | ROZPOCET
| VV |  |  |  | 0 | [13 empty] | VV | 2 | 2 | True | 0 | ROZPOCET
| VV |  | 1*0,754"75,4% jako neuznatelné |  | 0.754 | [13 empty] | VV | 2 | 2 | True | 1 | ROZPOCET
434 | M | 6117311R1 | dveře plné plastové 1000/2020 dle ozn.225 | kus | 0.754 |  | 0 |  |  |  | základní |  | 0 | 0.031 | 0.023374 | 0 | 0 | 32 | M | 2 |  |  |  | ROZPOCET | 0 | 0 | 0 | 0 | 0 | 1 | 0 | 16 | -806381683
| VV |  | 1 |  | 1 | [13 empty] | VV | 2 | 2 | True | 0 | ROZPOCET
| VV |  |  |  | 0 | [13 empty] | VV | 2 | 2 | True | 0 | ROZPOCET
| VV |  | 1*0,754"75,4% jako neuznatelné |  | 0.754 | [13 empty] | VV | 2 | 2 | True | 1 | ROZPOCET
435 | K | 766660451 | Montáž vchodových dveří včetně rámu 2křídlových bez nadsvětlíku do zdiva | kus | 0.754 |  | 0 | CS ÚRS 2018 01 |  |  | základní |  | 0 | 0.00088 | 0.00066352 | 0 | 0 | 16 | K | 2 |  |  |  | ROZPOCET | 0 | 0 | 0 | 0 | 0 | 1 | 0 | 16 | 602231970
| VV |  | 1 |  | 1 | [13 empty] | VV | 2 | 2 | True | 0 | ROZPOCET
| VV |  |  |  | 0 | [13 empty] | VV | 2 | 2 | True | 0 | ROZPOCET
| VV |  | 1*0,754"75,4% jako neuznatelné |  | 0.754 | [13 empty] | VV | 2 | 2 | True | 1 | ROZPOCET
436 | M | 5534131R | dveře plastové vchodové dvoukřídlové - komplet dle ozn.006 | kus | 0.754 |  | 0 |  |  |  | základní |  | 0 | 0.08 | 0.06032 | 0 | 0 | 32 | M | 2 |  |  |  | ROZPOCET | 0 | 0 | 0 | 0 | 0 | 1 | 0 | 16 | -470956633
| VV |  | 1 |  | 1 | [13 empty] | VV | 2 | 2 | True | 0 | ROZPOCET
| VV |  |  |  | 0 | [13 empty] | VV | 2 | 2 | True | 0 | ROZPOCET
| VV |  | 1*0,754"75,4% jako neuznatelné |  | 0.754 | [13 empty] | VV | 2 | 2 | True | 1 | ROZPOCET
437 | K | 76666-091 | Dodávka + montáž dveřního křídla včetně kování, doplňků, mřížek, požarní odolnosti atd. dle příslušné specifikace pro ozn.D11 | kus | 0.754 |  | 0 |  |  |  | základní |  | 0 | 0 | 0 | 0 | 0 | 16 | K | 2 |  |  |  | ROZPOCET | 0 | 0 | 0 | 0 | 0 | 1 | 0 | 16 | -1589238799
| VV |  | 1 |  | 1 | [13 empty] | VV | 2 | 2 | True | 0 | ROZPOCET
| VV |  |  |  | 0 | [13 empty] | VV | 2 | 2 | True | 0 | ROZPOCET
| VV |  | 1*0,754"75,4% jako neuznatelné |  | 0.754 | [13 empty] | VV | 2 | 2 | True | 1 | ROZPOCET
438 | K | 76666-092 | Dodávka + montáž dveřního křídla včetně kování, doplňků, mřížek, požarní odolnosti atd. dle příslušné specifikace pro ozn.D12 | kus | 0.754 |  | 0 |  |  |  | základní |  | 0 | 0 | 0 | 0 | 0 | 16 | K | 2 |  |  |  | ROZPOCET | 0 | 0 | 0 | 0 | 0 | 1 | 0 | 16 | 1310562291
| VV |  | 1 |  | 1 | [13 empty] | VV | 2 | 2 | True | 0 | ROZPOCET
| VV |  |  |  | 0 | [13 empty] | VV | 2 | 2 | True | 0 | ROZPOCET
| VV |  | 1*0,754"75,4% jako neuznatelné |  | 0.754 | [13 empty] | VV | 2 | 2 | True | 1 | ROZPOCET
439 | K | 76666-093 | Dodávka + montáž dveřního křídla včetně kování, doplňků, mřížek, požarní odolnosti atd. dle příslušné specifikace pro ozn.D13 | kus | 0.754 |  | 0 |  |  |  | základní |  | 0 | 0 | 0 | 0 | 0 | 16 | K | 2 |  |  |  | ROZPOCET | 0 | 0 | 0 | 0 | 0 | 1 | 0 | 16 | 1081540293
| VV |  | 1 |  | 1 | [13 empty] | VV | 2 | 2 | True | 0 | ROZPOCET
| VV |  |  |  | 0 | [13 empty] | VV | 2 | 2 | True | 0 | ROZPOCET
| VV |  | 1*0,754"75,4% jako neuznatelné |  | 0.754 | [13 empty] | VV | 2 | 2 | True | 1 | ROZPOCET
440 | K | 76666-094 | Dodávka + montáž dveřního křídla včetně kování, doplňků, mřížek, požarní odolnosti atd. dle příslušné specifikace pro ozn.D14 | kus | 0.754 |  | 0 |  |  |  | základní |  | 0 | 0 | 0 | 0 | 0 | 16 | K | 2 |  |  |  | ROZPOCET | 0 | 0 | 0 | 0 | 0 | 1 | 0 | 16 | 130785462
| VV |  | 1 |  | 1 | [13 empty] | VV | 2 | 2 | True | 0 | ROZPOCET
| VV |  |  |  | 0 | [13 empty] | VV | 2 | 2 | True | 0 | ROZPOCET
| VV |  | 1*0,754"75,4% jako neuznatelné |  | 0.754 | [13 empty] | VV | 2 | 2 | True | 1 | ROZPOCET
441 | K | 76666-095 | Dodávka + montáž dveřního křídla včetně kování, doplňků, mřížek, požarní odolnosti atd. dle příslušné specifikace pro ozn.D22 | kus | 0.754 |  | 0 |  |  |  | základní |  | 0 | 0 | 0 | 0 | 0 | 16 | K | 2 |  |  |  | ROZPOCET | 0 | 0 | 0 | 0 | 0 | 1 | 0 | 16 | 1969057133
| VV |  | 1 |  | 1 | [13 empty] | VV | 2 | 2 | True | 0 | ROZPOCET
| VV |  |  |  | 0 | [13 empty] | VV | 2 | 2 | True | 0 | ROZPOCET
| VV |  | 1*0,754"75,4% jako neuznatelné |  | 0.754 | [13 empty] | VV | 2 | 2 | True | 1 | ROZPOCET
442 | K | 76666-096 | Dodávka + montáž dveřního křídla včetně kování, doplňků, mřížek, požarní odolnosti atd. dle příslušné specifikace pro ozn.D23 | kus | 0.754 |  | 0 |  |  |  | základní |  | 0 | 0 | 0 | 0 | 0 | 16 | K | 2 |  |  |  | ROZPOCET | 0 | 0 | 0 | 0 | 0 | 1 | 0 | 16 | -130754721
| VV |  | 1 |  | 1 | [13 empty] | VV | 2 | 2 | True | 0 | ROZPOCET
| VV |  |  |  | 0 | [13 empty] | VV | 2 | 2 | True | 0 | ROZPOCET
| VV |  | 1*0,754"75,4% jako neuznatelné |  | 0.754 | [13 empty] | VV | 2 | 2 | True | 1 | ROZPOCET
443 | K | 76666-097 | Dodávka + montáž dveřního křídla včetně kování, doplňků, mřížek, požarní odolnosti atd. dle příslušné specifikace pro ozn.D24 | kus | 0.754 |  | 0 |  |  |  | základní |  | 0 | 0 | 0 | 0 | 0 | 16 | K | 2 |  |  |  | ROZPOCET | 0 | 0 | 0 | 0 | 0 | 1 | 0 | 16 | 382399772
| VV |  | 1 |  | 1 | [13 empty] | VV | 2 | 2 | True | 0 | ROZPOCET
| VV |  |  |  | 0 | [13 empty] | VV | 2 | 2 | True | 0 | ROZPOCET
| VV |  | 1*0,754"75,4% jako neuznatelné |  | 0.754 | [13 empty] | VV | 2 | 2 | True | 1 | ROZPOCET
444 | K | 76666-098 | Dodávka + montáž dveřního křídla včetně kování, doplňků, mřížek, požarní odolnosti atd. dle příslušné specifikace pro ozn.D45 | kus | 0.754 |  | 0 |  |  |  | základní |  | 0 | 0 | 0 | 0 | 0 | 16 | K | 2 |  |  |  | ROZPOCET | 0 | 0 | 0 | 0 | 0 | 1 | 0 | 16 | 1754098923
| VV |  | 1 |  | 1 | [13 empty] | VV | 2 | 2 | True | 0 | ROZPOCET
| VV |  |  |  | 0 | [13 empty] | VV | 2 | 2 | True | 0 | ROZPOCET
| VV |  | 1*0,754"75,4% jako neuznatelné |  | 0.754 | [13 empty] | VV | 2 | 2 | True | 1 | ROZPOCET
445 | K | 76666-099 | Dodávka + montáž dveřního křídla včetně kování, doplňků, mřížek, požarní odolnosti atd. dle příslušné specifikace pro ozn.D46 | kus | 0.754 |  | 0 |  |  |  | základní |  | 0 | 0 | 0 | 0 | 0 | 16 | K | 2 |  |  |  | ROZPOCET | 0 | 0 | 0 | 0 | 0 | 1 | 0 | 16 | 531356157
| VV |  | 1 |  | 1 | [13 empty] | VV | 2 | 2 | True | 0 | ROZPOCET
| VV |  |  |  | 0 | [13 empty] | VV | 2 | 2 | True | 0 | ROZPOCET
| VV |  | 1*0,754"75,4% jako neuznatelné |  | 0.754 | [13 empty] | VV | 2 | 2 | True | 1 | ROZPOCET
446 | K | 76666-0991 | Dodávka + montáž dveřního křídla včetně kování, doplňků, mřížek, požarní odolnosti atd. dle příslušné specifikace pro ozn.D-v 700-800/1970 | kus | 6.032 |  | 0 |  |  |  | základní |  | 0 | 0 | 0 | 0 | 0 | 16 | K | 2 |  |  |  | ROZPOCET | 0 | 0 | 0 | 0 | 0 | 1 | 0 | 16 | 1189119684
| VV |  | 8 |  | 8 | [13 empty] | VV | 2 | 2 | True | 0 | ROZPOCET
| VV |  |  |  | 0 | [13 empty] | VV | 2 | 2 | True | 0 | ROZPOCET
| VV |  | 8*0,754"75,4% jako neuznatelné |  | 6.032 | [13 empty] | VV | 2 | 2 | True | 1 | ROZPOCET
447 | K | 76666-0992 | Dodávka + montáž dveřního křídla včetně kování, doplňků, mřížek, požarní odolnosti atd. dle příslušné specifikace pro ozn.D32-35 | kus | 3.016 |  | 0 |  |  |  | základní |  | 0 | 0 | 0 | 0 | 0 | 16 | K | 2 |  |  |  | ROZPOCET | 0 | 0 | 0 | 0 | 0 | 1 | 0 | 16 | 919395139
| VV |  | 4 |  | 4 | [13 empty] | VV | 2 | 2 | True | 0 | ROZPOCET
| VV |  |  |  | 0 | [13 empty] | VV | 2 | 2 | True | 0 | ROZPOCET
| VV |  | 4*0,754"75,4% jako neuznatelné |  | 3.016 | [13 empty] | VV | 2 | 2 | True | 1 | ROZPOCET
448 | K | 76666-0993 | Dodávka + montáž dveřního křídla včetně kování, doplňků, mřížek, požarní odolnosti atd. dle příslušné specifikace pro ozn.D36 | kus | 0.754 |  | 0 |  |  |  | základní |  | 0 | 0 | 0 | 0 | 0 | 16 | K | 2 |  |  |  | ROZPOCET | 0 | 0 | 0 | 0 | 0 | 1 | 0 | 16 | -1563497975
| VV |  | 1 |  | 1 | [13 empty] | VV | 2 | 2 | True | 0 | ROZPOCET
| VV |  |  |  | 0 | [13 empty] | VV | 2 | 2 | True | 0 | ROZPOCET
| VV |  | 1*0,754"75,4% jako neuznatelné |  | 0.754 | [13 empty] | VV | 2 | 2 | True | 1 | ROZPOCET
449 | K | 766671006 | Montáž střešního okna do krytiny ploché 78 x 160 cm - zpětná montáž | kus | 0.754 |  | 0 | CS ÚRS 2018 01 |  |  | základní |  | 0 | 0.00026 | 0.00019604 | 0 | 0 | 16 | K | 2 |  |  |  | ROZPOCET | 0 | 0 | 0 | 0 | 0 | 1 | 0 | 16 | 1663219578
| VV |  | 1 |  | 1 | [13 empty] | VV | 2 | 2 | True | 0 | ROZPOCET
| VV |  |  |  | 0 | [13 empty] | VV | 2 | 2 | True | 0 | ROZPOCET
| VV |  | 1*0,754"75,4% jako neuznatelné |  | 0.754 | [13 empty] | VV | 2 | 2 | True | 1 | ROZPOCET
450 | K | 766674812 | Demontáž střešního okna hladká krytina přes 45° | kus | 0.754 |  | 0 | CS ÚRS 2018 01 |  |  | základní |  | 0 | 0 | 0 | 0.0417 | 0.031442 | 16 | K | 2 |  |  |  | ROZPOCET | 0 | 0 | 0 | 0 | 0 | 1 | 0 | 16 | 259224898
| VV |  | 1 |  | 1 | [13 empty] | VV | 2 | 2 | True | 0 | ROZPOCET
| VV |  |  |  | 0 | [13 empty] | VV | 2 | 2 | True | 0 | ROZPOCET
| VV |  | 1*0,754"75,4% jako neuznatelné |  | 0.754 | [13 empty] | VV | 2 | 2 | True | 1 | ROZPOCET
451 | K | 766694111 | Montáž parapetních desek dřevěných nebo plastových šířky do 30 cm délky do 1,0 m | kus | 9.802 |  | 0 | CS ÚRS 2018 01 |  |  | základní |  | 0 | 0 | 0 | 0 | 0 | 16 | K | 2 |  |  |  | ROZPOCET | 0 | 0 | 0 | 0 | 0 | 1 | 0 | 16 | -1284077774
| VV |  | 3"1PP |  | 3 | [13 empty] | VV | 2 | 2 | True | 0 | ROZPOCET
| VV |  | 10"1NP |  | 10 | [13 empty] | VV | 2 | 2 | True | 0 | ROZPOCET
| VV |  | Součet |  | 13 | [13 empty] | VV | 2 | 4 | True | 0 | ROZPOCET
| VV |  |  |  | 0 | [13 empty] | VV | 2 | 2 | True | 0 | ROZPOCET
| VV |  | 13*0,754"75,4% jako neuznatelné |  | 9.802 | [13 empty] | VV | 2 | 2 | True | 1 | ROZPOCET
452 | K | 766694112 | Montáž parapetních desek dřevěných nebo plastových šířky do 30 cm délky do 1,6 m | kus | 3.016 |  | 0 | CS ÚRS 2018 01 |  |  | základní |  | 0 | 0 | 0 | 0 | 0 | 16 | K | 2 |  |  |  | ROZPOCET | 0 | 0 | 0 | 0 | 0 | 1 | 0 | 16 | 383434703
| VV |  | 2"1PP |  | 2 | [13 empty] | VV | 2 | 2 | True | 0 | ROZPOCET
| VV |  | 2"2NP |  | 2 | [13 empty] | VV | 2 | 2 | True | 0 | ROZPOCET
| VV |  | Součet |  | 4 | [13 empty] | VV | 2 | 4 | True | 0 | ROZPOCET
| VV |  |  |  | 0 | [13 empty] | VV | 2 | 2 | True | 0 | ROZPOCET
| VV |  | 4*0,754"75,4% jako neuznatelné |  | 3.016 | [13 empty] | VV | 2 | 2 | True | 1 | ROZPOCET
453 | M | 61144402 | parapet plastový vnitřní - komůrkový 30,5 x 2 x 100 cm | m | 13.346 |  | 0 | CS ÚRS 2018 01 |  |  | základní |  | 0 | 0.0018 | 0.024023 | 0 | 0 | 32 | M | 2 |  |  |  | ROZPOCET | 0 | 0 | 0 | 0 | 0 | 1 | 0 | 16 | -1589588648
| VV |  | 2*1,2+2*0,75+0,96"1PP |  | 4.86 | [13 empty] | VV | 2 | 2 | True | 0 | ROZPOCET
| VV |  | 0,55*5+7,25"1NP |  | 10 | [13 empty] | VV | 2 | 2 | True | 0 | ROZPOCET
| VV |  | 1,06+1,78"2NP |  | 2.84 | [13 empty] | VV | 2 | 2 | True | 0 | ROZPOCET
| VV |  | Součet |  | 17.7 | [13 empty] | VV | 2 | 4 | True | 0 | ROZPOCET
| VV |  |  |  | 0 | [13 empty] | VV | 2 | 2 | True | 0 | ROZPOCET
| VV |  | 17,7*0,754"75,4% jako neuznatelné |  | 13.346 | [13 empty] | VV | 2 | 2 | True | 1 | ROZPOCET
454 | M | 60794121 | koncovka PVC k parapetním dřevotřískovým deskám 600 mm | kus | 19.604 |  | 0 | CS ÚRS 2018 01 |  |  | základní |  | 0 | 6e-05 | 0.0011762 | 0 | 0 | 32 | M | 2 |  |  |  | ROZPOCET | 0 | 0 | 0 | 0 | 0 | 1 | 0 | 16 | -1944150264
| VV |  | 10"1PP |  | 10 | [13 empty] | VV | 2 | 2 | True | 0 | ROZPOCET
| VV |  | 12"1NP |  | 12 | [13 empty] | VV | 2 | 2 | True | 0 | ROZPOCET
| VV |  | 4"2NP |  | 4 | [13 empty] | VV | 2 | 2 | True | 0 | ROZPOCET
| VV |  | Součet |  | 26 | [13 empty] | VV | 2 | 4 | True | 0 | ROZPOCET
| VV |  |  |  | 0 | [13 empty] | VV | 2 | 2 | True | 0 | ROZPOCET
| VV |  | 26*0,754"75,4% jako neuznatelné |  | 19.604 | [13 empty] | VV | 2 | 2 | True | 1 | ROZPOCET
455 | K | 998766102 | Přesun hmot tonážní pro konstrukce truhlářské v objektech v do 12 m | t | 3.654 |  | 0 | CS ÚRS 2018 01 |  |  | základní |  | 0 | 0 | 0 | 0 | 0 | 16 | K | 2 |  |  |  | ROZPOCET | 0 | 0 | 0 | 0 | 0 | 1 | 0 | 16 | -1084155823
456 | K | 998766181 | Příplatek k přesunu hmot tonážní 766 prováděný bez použití mechanizace | t | 3.654 |  | 0 | CS ÚRS 2018 01 |  |  | základní |  | 0 | 0 | 0 | 0 | 0 | 16 | K | 2 |  |  |  | ROZPOCET | 0 | 0 | 0 | 0 | 0 | 1 | 0 | 16 | -910776168
| D | 767 | Konstrukce zámečnické |  |  |  | 0 | [5 empty] | 0 |  | 0.3114 |  | 0.13874 | 2 | D | 1 |  |  |  | ROZPOCET | [6 empty] | 0
457 | K | 767-13 | Dodávka + montáž tahokov před okny tech.zázemí objektu - komplet dle ozn.Z05 - včetně povrchové úpravy | ks | 0.754 |  | 0 |  |  |  | základní |  | 0 | 6e-05 | 4.524e-05 | 0 | 0 | 16 | K | 2 |  |  |  | ROZPOCET | 0 | 0 | 0 | 0 | 0 | 1 | 0 | 16 | -1943586587
| VV |  | 1 |  | 1 | [13 empty] | VV | 2 | 2 | True | 0 | ROZPOCET
| VV |  |  |  | 0 | [13 empty] | VV | 2 | 2 | True | 0 | ROZPOCET
| VV |  | 1*0,754"75,4% jako neuznatelné |  | 0.754 | [13 empty] | VV | 2 | 2 | True | 1 | ROZPOCET
458 | K | 767640311 | Montáž dveří ocelových vnitřních jednokřídlových | kus | 5.278 |  | 0 | CS ÚRS 2018 01 |  |  | základní |  | 0 | 0 | 0 | 0 | 0 | 16 | K | 2 |  |  |  | ROZPOCET | 0 | 0 | 0 | 0 | 0 | 1 | 0 | 16 | 2101395279
| VV |  | 7"1PP - D37-43 |  | 7 | [13 empty] | VV | 2 | 2 | True | 0 | ROZPOCET
| VV |  |  |  | 0 | [13 empty] | VV | 2 | 2 | True | 0 | ROZPOCET
| VV |  | 7*0,754"75,4% jako neuznatelné |  | 5.278 | [13 empty] | VV | 2 | 2 | True | 1 | ROZPOCET
459 | M | 55340907R | dveře ocelové interiérové jednokřídlé 80 x 186 cm P/L včetně nátěru, kování atd. dle specifikace - atyp do stávající zárubně | kus | 2.262 |  | 0 |  |  |  | základní |  | 0 | 0.048 | 0.10858 | 0 | 0 | 32 | M | 2 |  |  |  | ROZPOCET | 0 | 0 | 0 | 0 | 0 | 1 | 0 | 16 | 1598486720
| VV |  | 3"D37,40,43 |  | 3 | [13 empty] | VV | 2 | 2 | True | 0 | ROZPOCET
| VV |  |  |  | 0 | [13 empty] | VV | 2 | 2 | True | 0 | ROZPOCET
| VV |  | 3*0,754"75,4% jako neuznatelné |  | 2.262 | [13 empty] | VV | 2 | 2 | True | 1 | ROZPOCET
460 | M | 55340907R1 | dveře ocelové interiérové jednokřídlé 60 x 175 cm P/L včetně nátěru, kování atd. dle specifikace - atyp do stávající zárubně | kus | 1.508 |  | 0 |  |  |  | základní |  | 0 | 0.048 | 0.072384 | 0 | 0 | 32 | M | 2 |  |  |  | ROZPOCET | 0 | 0 | 0 | 0 | 0 | 1 | 0 | 16 | -1848543714
| VV |  | 2"D38,39 |  | 2 | [13 empty] | VV | 2 | 2 | True | 0 | ROZPOCET
| VV |  |  |  | 0 | [13 empty] | VV | 2 | 2 | True | 0 | ROZPOCET
| VV |  | 2*0,754"75,4% jako neuznatelné |  | 1.508 | [13 empty] | VV | 2 | 2 | True | 1 | ROZPOCET
461 | M | 55340907R2 | dveře ocelové interiérové jednokřídlé 90 x 186 cm P/L včetně nátěru, kování atd. dle specifikace - atyp do stávající zárubně | kus | 0.754 |  | 0 |  |  |  | základní |  | 0 | 0.048 | 0.036192 | 0 | 0 | 32 | M | 2 |  |  |  | ROZPOCET | 0 | 0 | 0 | 0 | 0 | 1 | 0 | 16 | 575197175
| VV |  | 1"D41 |  | 1 | [13 empty] | VV | 2 | 2 | True | 0 | ROZPOCET
| VV |  |  |  | 0 | [13 empty] | VV | 2 | 2 | True | 0 | ROZPOCET
| VV |  | 1*0,754"75,4% jako neuznatelné |  | 0.754 | [13 empty] | VV | 2 | 2 | True | 1 | ROZPOCET
462 | M | 55340907R3 | dveře ocelové interiérové jednokřídlé 60 x 186 cm P/L včetně nátěru, kování atd. dle specifikace - atyp do stávající zárubně | kus | 0.754 |  | 0 |  |  |  | základní |  | 0 | 0.048 | 0.036192 | 0 | 0 | 32 | M | 2 |  |  |  | ROZPOCET | 0 | 0 | 0 | 0 | 0 | 1 | 0 | 16 | -7554320
| VV |  | 1"D42 |  | 1 | [13 empty] | VV | 2 | 2 | True | 0 | ROZPOCET
| VV |  |  |  | 0 | [13 empty] | VV | 2 | 2 | True | 0 | ROZPOCET
| VV |  | 1*0,754"75,4% jako neuznatelné |  | 0.754 | [13 empty] | VV | 2 | 2 | True | 1 | ROZPOCET
463 | K | 7676512R | Dodávka + montáž dvoukřídlých vrat včetně ocelové zárubně a nátěru - komplet dle ozn. D44 | kus | 0.754 |  | 0 |  |  |  | základní |  | 0 | 0.00033 | 0.00024882 | 0 | 0 | 16 | K | 2 |  |  |  | ROZPOCET | 0 | 0 | 0 | 0 | 0 | 1 | 0 | 16 | -1639520450
| VV |  | 1"D44/P |  | 1 | [13 empty] | VV | 2 | 2 | True | 0 | ROZPOCET
| VV |  |  |  | 0 | [13 empty] | VV | 2 | 2 | True | 0 | ROZPOCET
| VV |  | 1*0,754"75,4% jako neuznatelné |  | 0.754 | [13 empty] | VV | 2 | 2 | True | 1 | ROZPOCET
464 | K | 767851104 | Montáž lávek komínových - kompletní celé lávky | m | 0.528 |  | 0 | CS ÚRS 2018 01 |  |  | základní |  | 0 | 0 | 0 | 0 | 0 | 16 | K | 2 |  |  |  | ROZPOCET | 0 | 0 | 0 | 0 | 0 | 1 | 0 | 16 | 1733238898
| VV |  | 0,7 |  | 0.7 | [13 empty] | VV | 2 | 2 | True | 0 | ROZPOCET
| VV |  |  |  | 0 | [13 empty] | VV | 2 | 2 | True | 0 | ROZPOCET
| VV |  | 0,7*0,754"75,4% jako neuznatelné |  | 0.528 | [13 empty] | VV | 2 | 2 | True | 1 | ROZPOCET
465 | M | 55349677 | Al svorky pro stupačky a lávky dvojitá stojatá drážka sklon střechy 20-40° | kus | 0.528 |  | 0 | CS ÚRS 2018 01 |  |  | základní |  | 0 | 0.00066 | 0.00034848 | 0 | 0 | 32 | M | 2 |  |  |  | ROZPOCET | 0 | 0 | 0 | 0 | 0 | 1 | 0 | 16 | 1311064561
| VV |  | 2 |  | 2 | [13 empty] | VV | 2 | 2 | True | 0 | ROZPOCET
| VV |  |  |  | 0 | [13 empty] | VV | 2 | 2 | True | 0 | ROZPOCET
| VV |  | 0,7*0,754"75,4% jako neuznatelné |  | 0.528 | [13 empty] | VV | 2 | 2 | True | 1 | ROZPOCET
466 | M | 5534468R | lávka komínová 250x750 | kus | 0.754 |  | 0 |  |  |  | základní |  | 0 | 0.0059 | 0.0044486 | 0 | 0 | 32 | M | 2 |  |  |  | ROZPOCET | 0 | 0 | 0 | 0 | 0 | 1 | 0 | 16 | 1664549350
| VV |  | 1 |  | 1 | [13 empty] | VV | 2 | 2 | True | 0 | ROZPOCET
| VV |  |  |  | 0 | [13 empty] | VV | 2 | 2 | True | 0 | ROZPOCET
| VV |  | 1*0,754"75,4% jako neuznatelné |  | 0.754 | [13 empty] | VV | 2 | 2 | True | 1 | ROZPOCET
467 | K | 767991911 | Opravy zámečnických konstrukcí ostatní - samostatné svařování | m | 7.54 |  | 0 | CS ÚRS 2018 01 |  |  | základní |  | 0 | 0.00024 | 0.0018096 | 0 | 0 | 16 | K | 2 |  |  |  | ROZPOCET | 0 | 0 | 0 | 0 | 0 | 1 | 0 | 16 | -1725737729
| VV |  | 2*5"svary pro zesílení 70/12 - spodní příruby v 1PP |  | 10 | [13 empty] | VV | 2 | 2 | True | 0 | ROZPOCET
| VV |  |  |  | 0 | [13 empty] | VV | 2 | 2 | True | 0 | ROZPOCET
| VV |  | 10*0,754"75,4% jako neuznatelné |  | 7.54 | [13 empty] | VV | 2 | 2 | True | 1 | ROZPOCET
468 | M | 13010260 | tyč ocelová plochá jakost 11 375 70x12mm | t | 0.027 |  | 0 | CS ÚRS 2018 01 |  |  | základní |  | 0 | 1 | 0.027 | 0 | 0 | 32 | M | 2 |  |  |  | ROZPOCET | 0 | 0 | 0 | 0 | 0 | 1 | 0 | 16 | -1419987340
| VV |  | 5*0,07*0,012*7,850*1,1 |  | 0.036 | [13 empty] | VV | 2 | 2 | True | 0 | ROZPOCET
| VV |  |  |  | 0 | [13 empty] | VV | 2 | 2 | True | 0 | ROZPOCET
| VV |  | 0,036*0,754"75,4% jako neuznatelné |  | 0.027 | [13 empty] | VV | 2 | 2 | True | 1 | ROZPOCET
469 | K | 76799511R | Dodávka - Montáž atypických zámečnických konstrukcí - Z17-Z23 - včetně kotvení a žárového zinku | kg | 401.899 |  | 0 |  |  |  | základní |  | 0 | 6e-05 | 0.024114 | 0 | 0 | 16 | K | 2 |  |  |  | ROZPOCET | 0 | 0 | 0 | 0 | 0 | 1 | 0 | 16 | -1594885157
| VV |  | 9,62*(3*(1,8+0,6*3)+2*(0,96*2+0,9)+2*(0,9+1,08*2)+(0,43*2+0,9)*2+(1,07*2+0,75)*2+0,53*2+0,75+6*(0,95*2+0,45))"Z17-Z23 |  | 459.547 | [13 empty] | VV | 2 | 2 | True | 0 | ROZPOCET
| VV |  | 39*0,2*0,2*0,006*7850"patní plechy |  | 73.476 | [13 empty] | VV | 2 | 2 | True | 0 | ROZPOCET
| VV |  | Součet |  | 533.023 | [13 empty] | VV | 2 | 4 | True | 0 | ROZPOCET
| VV |  |  |  | 0 | [13 empty] | VV | 2 | 2 | True | 0 | ROZPOCET
| VV |  | 533,023*0,754"75,4% jako neuznatelné |  | 401.899 | [13 empty] | VV | 2 | 2 | True | 1 | ROZPOCET
470 | K | 7679951R | Dodávka + montáž zábradlí na chemické kotvy - nákladní rampa - komplet dle ozn. Z08, žárový zinek | ks | 0.754 |  | 0 |  |  |  | základní |  | 0 | 6e-05 | 4.524e-05 | 0 | 0 | 16 | K | 2 |  |  |  | ROZPOCET | 0 | 0 | 0 | 0 | 0 | 1 | 0 | 16 | 287037461
| VV |  | 1 |  | 1 | [13 empty] | VV | 2 | 2 | True | 0 | ROZPOCET
| VV |  |  |  | 0 | [13 empty] | VV | 2 | 2 | True | 0 | ROZPOCET
| VV |  | 1*0,754"75,4% jako neuznatelné |  | 0.754 | [13 empty] | VV | 2 | 2 | True | 1 | ROZPOCET
471 | K | 767996801 | Demontáž atypických zámečnických konstrukcí rozebráním hmotnosti jednotlivých dílů do 50 kg | kg | 138.736 |  | 0 | CS ÚRS 2018 01 |  |  | základní |  | 0 | 0 | 0 | 0.001 | 0.13874 | 16 | K | 2 |  |  |  | ROZPOCET | 0 | 0 | 0 | 0 | 0 | 1 | 0 | 16 | -156461131
| VV |  | 184"schodiště 1PP |  | 184 | [13 empty] | VV | 2 | 2 | True | 0 | ROZPOCET
| VV |  |  |  | 0 | [13 empty] | VV | 2 | 2 | True | 0 | ROZPOCET
| VV |  | 184*0,754"75,4% jako neuznatelné |  | 138.736 | [13 empty] | VV | 2 | 2 | True | 1 | ROZPOCET
472 | K | 998767102 | Přesun hmot tonážní pro zámečnické konstrukce v objektech v do 12 m | t | 1.856 |  | 0 | CS ÚRS 2018 01 |  |  | základní |  | 0 | 0 | 0 | 0 | 0 | 16 | K | 2 |  |  |  | ROZPOCET | 0 | 0 | 0 | 0 | 0 | 1 | 0 | 16 | -898988960
| D | 771 | Podlahy z dlaždic |  |  |  | 0 | [5 empty] | 0 |  | 5.626 |  | 2.3125 | 2 | D | 1 |  |  |  | ROZPOCET | [6 empty] | 0
473 | K | 771473112 | Montáž soklíků z dlaždic keramických lepených rovných v do 90 mm | m | 36.795 |  | 0 | CS ÚRS 2018 01 |  |  | základní |  | 0 | 0.00028 | 0.010303 | 0 | 0 | 16 | K | 2 |  |  |  | ROZPOCET | 0 | 0 | 0 | 0 | 0 | 1 | 0 | 16 | 1559833709
| VV |  | 2*(1,5+4,2+1,8+5,4+4/2+0,6+4+2,3+3+1,9+0,8+1/2)-0,8*9"1NP |  | 48.8 | [13 empty] | VV | 2 | 2 | True | 0 | ROZPOCET
| VV |  |  |  | 0 | [13 empty] | VV | 2 | 2 | True | 0 | ROZPOCET
| VV |  | 48,8*0,754"75,4% jako neuznatelné |  | 36.795 | [13 empty] | VV | 2 | 2 | True | 1 | ROZPOCET
474 | M | 59761430 | dlaždice keramické slinuté neglazované mrazuvzdorné pro extrémní mechanické namáhání přes 35 do 50 ks/m2 - sokl řezaný | m2 | 3.68 |  | 0 | CS ÚRS 2018 01 |  |  | základní |  | 0 | 0.0192 | 0.070656 | 0 | 0 | 32 | M | 2 |  |  |  | ROZPOCET | 0 | 0 | 0 | 0 | 0 | 1 | 0 | 16 | -1705252138
| VV |  | 36,795*0,1 'Přepočtené koeficientem množství |  | 3.68 | [13 empty] | VV | 2 | 2 | False | 1 | ROZPOCET
475 | K | 771473810 | Demontáž soklíků z dlaždic keramických lepených rovných | m | 47.185 |  | 0 | CS ÚRS 2018 01 |  |  | základní |  | 0 | 0 | 0 | 0.00325 | 0.15335 | 16 | K | 2 |  |  |  | ROZPOCET | 0 | 0 | 0 | 0 | 0 | 1 | 0 | 16 | 1100858802
| VV |  | 2*(4,29+2,1+2,55+1,75+5,3+1,8+4,3+1,2+2+3)+4+2"1NP |  | 62.58 | [13 empty] | VV | 2 | 2 | True | 0 | ROZPOCET
| VV |  |  |  | 0 | [13 empty] | VV | 2 | 2 | True | 0 | ROZPOCET
| VV |  | 62,58*0,754"75,4% jako neuznatelné |  | 47.185 | [13 empty] | VV | 2 | 2 | True | 1 | ROZPOCET
476 | K | 771573810 | Demontáž podlah z dlaždic keramických lepených | m2 | 79.321 |  | 0 | CS ÚRS 2018 01 |  |  | základní |  | 0 | 0 | 0 | 0.02722 | 2.1591 | 16 | K | 2 |  |  |  | ROZPOCET | 0 | 0 | 0 | 0 | 0 | 1 | 0 | 16 | -1183386458
| VV |  | (7,9+19,5)*2+4,9+8,2+5,7+9,9+6,8+1,5+4,4+5,6+3,4"1NP |  | 105.2 | [13 empty] | VV | 2 | 2 | True | 0 | ROZPOCET
| VV |  |  |  | 0 | [13 empty] | VV | 2 | 2 | True | 0 | ROZPOCET
| VV |  | 105,2*0,754"75,4% jako neuznatelné |  | 79.321 | [13 empty] | VV | 2 | 2 | True | 1 | ROZPOCET
477 | K | 771574116 | Montáž podlah keramických režných hladkých lepených flexibilním lepidlem do 25 ks/m2 | m2 | 14.205 |  | 0 | CS ÚRS 2018 01 |  |  | základní |  | 0 | 0.0035 | 0.049718 | 0 | 0 | 16 | K | 2 |  |  |  | ROZPOCET | 0 | 0 | 0 | 0 | 0 | 1 | 0 | 16 | 180744216
| VV |  | 14,11+1,29"2NP |  | 15.4 | [13 empty] | VV | 2 | 2 | True | 0 | ROZPOCET
| VV |  | 3,44"mč 212 - 1NP |  | 3.44 | [13 empty] | VV | 2 | 2 | True | 0 | ROZPOCET
| VV |  | Součet |  | 18.84 | [13 empty] | VV | 2 | 4 | True | 0 | ROZPOCET
| VV |  |  |  | 0 | [13 empty] | VV | 2 | 2 | True | 0 | ROZPOCET
| VV |  | 18,84*0,754"75,4% jako neuznatelné |  | 14.205 | [13 empty] | VV | 2 | 2 | True | 1 | ROZPOCET
478 | M | 59761406 | dlaždice keramické slinuté neglazované mrazuvzdorné přes 19 do 25 ks/m2 | m2 | 15.626 |  | 0 | CS ÚRS 2018 01 |  |  | základní |  | 0 | 0.0192 | 0.30002 | 0 | 0 | 32 | M | 2 |  |  |  | ROZPOCET | 0 | 0 | 0 | 0 | 0 | 1 | 0 | 16 | -713487558
| VV |  | 14,205*1,1 'Přepočtené koeficientem množství |  | 15.626 | [13 empty] | VV | 2 | 2 | False | 1 | ROZPOCET
479 | K | 771574131 | Montáž podlah keramických režných protiskluzných lepených flexibilním lepidlem do 50 ks/m2 | m2 | 57.5 |  | 0 | CS ÚRS 2018 01 |  |  | základní |  | 0 | 0.00392 | 0.2254 | 0 | 0 | 16 | K | 2 |  |  |  | ROZPOCET | 0 | 0 | 0 | 0 | 0 | 1 | 0 | 16 | 793805511
| VV |  | 34,02+6,27+5,62+4,47+7,45+1,51+6,9+10,02"mč 203-210; 1NP |  | 76.26 | [13 empty] | VV | 2 | 2 | True | 0 | ROZPOCET
| VV |  |  |  | 0 | [13 empty] | VV | 2 | 2 | True | 0 | ROZPOCET
| VV |  | 76,26*0,754"75,4% jako neuznatelné |  | 57.5 | [13 empty] | VV | 2 | 2 | True | 1 | ROZPOCET
480 | M | 59761432R | dlaždice keramické R11 - dle specifikace v PD | m2 | 63.25 |  | 0 |  |  |  | základní |  | 0 | 0.0192 | 1.2144 | 0 | 0 | 32 | M | 2 |  |  |  | ROZPOCET | 0 | 0 | 0 | 0 | 0 | 1 | 0 | 16 | 2058425635
| VV |  | 57,5*1,1 'Přepočtené koeficientem množství |  | 63.25 | [13 empty] | VV | 2 | 2 | False | 1 | ROZPOCET
481 | K | 771579191 | Příplatek k montáž podlah keramických za plochu do 5 m2 | m2 | 8.075 |  | 0 | CS ÚRS 2018 01 |  |  | základní |  | 0 | 0 | 0 | 0 | 0 | 16 | K | 2 |  |  |  | ROZPOCET | 0 | 0 | 0 | 0 | 0 | 1 | 0 | 16 | -1298586663
| VV |  | 1,29"2NP |  | 1.29 | [13 empty] | VV | 2 | 2 | True | 0 | ROZPOCET
| VV |  | 3,44+1,51+4,47"1NP |  | 9.42 | [13 empty] | VV | 2 | 2 | True | 0 | ROZPOCET
| VV |  | Součet |  | 10.71 | [13 empty] | VV | 2 | 4 | True | 0 | ROZPOCET
| VV |  |  |  | 0 | [13 empty] | VV | 2 | 2 | True | 0 | ROZPOCET
| VV |  | 10,71*0,754"75,4% jako neuznatelné |  | 8.075 | [13 empty] | VV | 2 | 2 | True | 1 | ROZPOCET
482 | K | 771591111 | Podlahy penetrace podkladu | m2 | 71.705 |  | 0 | CS ÚRS 2018 01 |  |  | základní |  | 0 | 0.0003 | 0.021511 | 0 | 0 | 16 | K | 2 |  |  |  | ROZPOCET | 0 | 0 | 0 | 0 | 0 | 1 | 0 | 16 | -617649790
| VV |  | 14,11+1,29"2NP |  | 15.4 | [13 empty] | VV | 2 | 2 | True | 0 | ROZPOCET
| VV |  | 34,02+6,27+5,62+4,47+7,45+1,51+6,9+10,02+3,44"P1c |  | 79.7 | [13 empty] | VV | 2 | 2 | True | 0 | ROZPOCET
| VV |  | Součet |  | 95.1 | [13 empty] | VV | 2 | 4 | True | 0 | ROZPOCET
| VV |  |  |  | 0 | [13 empty] | VV | 2 | 2 | True | 0 | ROZPOCET
| VV |  | 95,1*0,754"75,4% jako neuznatelné |  | 71.705 | [13 empty] | VV | 2 | 2 | True | 1 | ROZPOCET
483 | K | 771591237 | Montáž kontaktní izolace ve spojení s dlažbou celoplošně lepená v páscích | m | 56.098 |  | 0 | CS ÚRS 2018 01 |  |  | základní |  | 0 | 0.00017 | 0.0095367 | 0 | 0 | 16 | K | 2 |  |  |  | ROZPOCET | 0 | 0 | 0 | 0 | 0 | 1 | 0 | 16 | 319689307
| VV |  | 2*(3,4+5+3,75+1,25)+1,8"mč303,304 |  | 28.6 | [13 empty] | VV | 2 | 2 | True | 0 | ROZPOCET
| VV |  | Mezisoučet"2NP |  | 28.6 | [13 empty] | VV | 2 | 3 | True | 0 | ROZPOCET
| VV |  | 2*(3,9+1,8+5,2+6,9+1,8+2,5+0,8) |  | 45.8 | [13 empty] | VV | 2 | 2 | True | 0 | ROZPOCET
| VV |  | Mezisoučet"1NP |  | 45.8 | [13 empty] | VV | 2 | 3 | True | 0 | ROZPOCET
| VV |  | Součet |  | 74.4 | [13 empty] | VV | 2 | 4 | True | 0 | ROZPOCET
| VV |  |  |  | 0 | [13 empty] | VV | 2 | 2 | True | 0 | ROZPOCET
| VV |  | 74,4*0,754"75,4% jako neuznatelné |  | 56.098 | [13 empty] | VV | 2 | 2 | True | 1 | ROZPOCET
484 | M | 58581256 | páska těsnící k tekutým fóliím šířka 240 mm | m | 58.903 |  | 0 | CS ÚRS 2018 01 |  |  | základní |  | 0 | 2e-05 | 0.0011781 | 0 | 0 | 32 | M | 2 |  |  |  | ROZPOCET | 0 | 0 | 0 | 0 | 0 | 1 | 0 | 16 | 2065389494
| VV |  | 56,098*1,05 'Přepočtené koeficientem množství |  | 58.903 | [13 empty] | VV | 2 | 2 | False | 1 | ROZPOCET
485 | K | 771990112 | Vyrovnání podkladu samonivelační stěrkou tl 4 mm pevnosti 30 Mpa | m2 | 71.705 |  | 0 | CS ÚRS 2018 01 |  |  | základní |  | 0 | 0.0077 | 0.55213 | 0 | 0 | 16 | K | 2 |  |  |  | ROZPOCET | 0 | 0 | 0 | 0 | 0 | 1 | 0 | 16 | -897994814
| VV |  | 14,11+1,29"2NP |  | 15.4 | [13 empty] | VV | 2 | 2 | True | 0 | ROZPOCET
| VV |  | 34,02+6,27+5,62+4,47+7,45+1,51+6,9+10,02+3,44"P1c |  | 79.7 | [13 empty] | VV | 2 | 2 | True | 0 | ROZPOCET
| VV |  | Součet |  | 95.1 | [13 empty] | VV | 2 | 4 | True | 0 | ROZPOCET
| VV |  |  |  | 0 | [13 empty] | VV | 2 | 2 | True | 0 | ROZPOCET
| VV |  | 95,1*0,754"75,4% jako neuznatelné |  | 71.705 | [13 empty] | VV | 2 | 2 | True | 1 | ROZPOCET
486 | K | 771990192 | Příplatek k vyrovnání podkladu dlažby samonivelační stěrkou pevnosti 30 Mpa ZKD 1 mm tloušťky | m2 | 1643.086 |  | 0 | CS ÚRS 2018 01 |  |  | základní |  | 0 | 0.00193 | 3.1712 | 0 | 0 | 16 | K | 2 |  |  |  | ROZPOCET | 0 | 0 | 0 | 0 | 0 | 1 | 0 | 16 | -466760323
| VV |  | (1,38*2,07+16,39+42,8)*12"P1c pod vinylem - průměrně 22mm - 10mm v položce u vinylů + 12mm příplatek |  | 744.559 | [13 empty] | VV | 2 | 2 | True | 0 | ROZPOCET
| VV |  | (34,02+6,27+5,62+4,47+7,45+1,51+6,9+10,02+3,44)*18"P1c pod dlažbou - průměrně 22mm - 4mm v položce + 18mm příplatek |  | 1434.6 | [13 empty] | VV | 2 | 2 | True | 0 | ROZPOCET
| VV |  | Součet |  | 2179.159 | [13 empty] | VV | 2 | 4 | True | 0 | ROZPOCET
| VV |  |  |  | 0 | [13 empty] | VV | 2 | 2 | True | 0 | ROZPOCET
| VV |  | 2179,159*0,754"75,4% jako neuznatelné |  | 1643.086 | [13 empty] | VV | 2 | 2 | True | 1 | ROZPOCET
487 | K | 998771102 | Přesun hmot tonážní pro podlahy z dlaždic v objektech v do 12 m | t | 5.626 |  | 0 | CS ÚRS 2018 01 |  |  | základní |  | 0 | 0 | 0 | 0 | 0 | 16 | K | 2 |  |  |  | ROZPOCET | 0 | 0 | 0 | 0 | 0 | 1 | 0 | 16 | -1935674746
488 | K | 998771181 | Příplatek k přesunu hmot tonážní 771 prováděný bez použití mechanizace | t | 5.626 |  | 0 | CS ÚRS 2018 01 |  |  | základní |  | 0 | 0 | 0 | 0 | 0 | 16 | K | 2 |  |  |  | ROZPOCET | 0 | 0 | 0 | 0 | 0 | 1 | 0 | 16 | -1262050468
| D | 776 | Podlahy povlakové |  |  |  | 0 | [5 empty] | 0 |  | 3.7033 |  | 0.50254 | 2 | D | 1 |  |  |  | ROZPOCET | [6 empty] | 0
489 | K | 776111311 | Vysátí podkladu povlakových podlah | m2 | 226.879 |  | 0 | CS ÚRS 2018 01 |  |  | základní |  | 0 | 0 | 0 | 0 | 0 | 16 | K | 2 |  |  |  | ROZPOCET | 0 | 0 | 0 | 0 | 0 | 1 | 0 | 16 | 905368059
| VV |  | 10,74+11,47+15,01+8,03+35,59+9,14"3NP |  | 89.98 | [13 empty] | VV | 2 | 2 | True | 0 | ROZPOCET
| VV |  | 44,33+34,54+12,7"2NP |  | 91.57 | [13 empty] | VV | 2 | 2 | True | 0 | ROZPOCET
| VV |  | 11,57+16,39+42,8+48,59"1NP |  | 119.35 | [13 empty] | VV | 2 | 2 | True | 0 | ROZPOCET
| VV |  | Součet |  | 300.9 | [13 empty] | VV | 2 | 4 | True | 0 | ROZPOCET
| VV |  |  |  | 0 | [13 empty] | VV | 2 | 2 | True | 0 | ROZPOCET
| VV |  | 300,9*0,754"75,4% jako neuznatelné |  | 226.879 | [13 empty] | VV | 2 | 2 | True | 1 | ROZPOCET
490 | K | 776111322 | Vysátí schodišťových stupnic š přes 300 mm | m | 26.541 |  | 0 | CS ÚRS 2018 01 |  |  | základní |  | 0 | 0 | 0 | 0 | 0 | 16 | K | 2 |  |  |  | ROZPOCET | 0 | 0 | 0 | 0 | 0 | 1 | 0 | 16 | -1871559347
| VV |  | 8*1,2*2+8*1*2 |  | 35.2 | [13 empty] | VV | 2 | 2 | True | 0 | ROZPOCET
| VV |  |  |  | 0 | [13 empty] | VV | 2 | 2 | True | 0 | ROZPOCET
| VV |  | 35,2*0,754"75,4% jako neuznatelné |  | 26.541 | [13 empty] | VV | 2 | 2 | True | 1 | ROZPOCET
491 | K | 776111331 | Vysátí schodišťových podstupnic v do 200 mm | m | 26.541 |  | 0 | CS ÚRS 2018 01 |  |  | základní |  | 0 | 0 | 0 | 0 | 0 | 16 | K | 2 |  |  |  | ROZPOCET | 0 | 0 | 0 | 0 | 0 | 1 | 0 | 16 | 1399595187
492 | K | 776121111 | Vodou ředitelná penetrace savého podkladu povlakových podlah ředěná v poměru 1:3 | m2 | 89.99 |  | 0 | CS ÚRS 2018 01 |  |  | základní |  | 0 | 3e-05 | 0.0026997 | 0 | 0 | 16 | K | 2 |  |  |  | ROZPOCET | 0 | 0 | 0 | 0 | 0 | 1 | 0 | 16 | -2044718710
| VV |  | 11,57+16,39+42,8+48,59"1NP |  | 119.35 | [13 empty] | VV | 2 | 2 | True | 0 | ROZPOCET
| VV |  |  |  | 0 | [13 empty] | VV | 2 | 2 | True | 0 | ROZPOCET
| VV |  | 119,35*0,754"75,4% jako neuznatelné |  | 89.99 | [13 empty] | VV | 2 | 2 | True | 1 | ROZPOCET
493 | K | 776121212 | Penetrace schodišťových stupnic š přes 300 mm | m | 26.541 |  | 0 | CS ÚRS 2018 01 |  |  | základní |  | 0 | 4e-05 | 0.0010616 | 0 | 0 | 16 | K | 2 |  |  |  | ROZPOCET | 0 | 0 | 0 | 0 | 0 | 1 | 0 | 16 | 1779181444
494 | K | 776121221 | Penetrace schodišťových podstupnic v do 200 mm | m | 26.541 |  | 0 | CS ÚRS 2018 01 |  |  | základní |  | 0 | 2e-05 | 0.00053082 | 0 | 0 | 16 | K | 2 |  |  |  | ROZPOCET | 0 | 0 | 0 | 0 | 0 | 1 | 0 | 16 | -1878971479
495 | K | 776121411 | Příprava podkladu penetrace dvousložková podlah na dřevo (špachtlováním) | m2 | 136.889 |  | 0 | CS ÚRS 2018 01 |  |  | základní |  | 0 | 0.0005 | 0.068445 | 0 | 0 | 16 | K | 2 |  |  |  | ROZPOCET | 0 | 0 | 0 | 0 | 0 | 1 | 0 | 16 | -252000876
| VV |  | 10,74+11,47+15,01+8,03+35,59+9,14"3NP |  | 89.98 | [13 empty] | VV | 2 | 2 | True | 0 | ROZPOCET
| VV |  | 44,33+34,54+12,7"2NP |  | 91.57 | [13 empty] | VV | 2 | 2 | True | 0 | ROZPOCET
| VV |  | Součet |  | 181.55 | [13 empty] | VV | 2 | 4 | True | 0 | ROZPOCET
| VV |  |  |  | 0 | [13 empty] | VV | 2 | 2 | True | 0 | ROZPOCET
| VV |  | 181,55*0,754"75,4% jako neuznatelné |  | 136.889 | [13 empty] | VV | 2 | 2 | True | 1 | ROZPOCET
496 | K | 776131111 | Vyztužení podkladu povlakových podlah armovacím pletivem ze skelných vláken | m2 | 67.845 |  | 0 | CS ÚRS 2018 01 |  |  | základní |  | 0 | 0.00012 | 0.0081414 | 0 | 0 | 16 | K | 2 |  |  |  | ROZPOCET | 0 | 0 | 0 | 0 | 0 | 1 | 0 | 16 | 919406625
| VV |  | 10,74+11,47+15,01+8,03+35,59+9,14"3NP |  | 89.98 | [13 empty] | VV | 2 | 2 | True | 0 | ROZPOCET
| VV |  |  |  | 0 | [13 empty] | VV | 2 | 2 | True | 0 | ROZPOCET
| VV |  | 89,98*0,754"75,4% jako neuznatelné |  | 67.845 | [13 empty] | VV | 2 | 2 | True | 1 | ROZPOCET
497 | K | 776141121 | Vyrovnání podkladu povlakových podlah stěrkou pevnosti 30 MPa tl 3 mm | m2 | 42.428 |  | 0 | CS ÚRS 2018 01 |  |  | základní |  | 0 | 0.0045 | 0.19093 | 0 | 0 | 16 | K | 2 |  |  |  | ROZPOCET | 0 | 0 | 0 | 0 | 0 | 1 | 0 | 16 | -38750424
| VV |  | 48,59+2,56*3"1NP - P1b |  | 56.27 | [13 empty] | VV | 2 | 2 | True | 0 | ROZPOCET
| VV |  |  |  | 0 | [13 empty] | VV | 2 | 2 | True | 0 | ROZPOCET
| VV |  | 56,27*0,754"75,4% jako neuznatelné |  | 42.428 | [13 empty] | VV | 2 | 2 | True | 1 | ROZPOCET
498 | K | 776141123 | Vyrovnání podkladu povlakových podlah stěrkou pevnosti 30 MPa tl 5-8 mm | m2 | 136.889 |  | 0 | CS ÚRS 2018 01 |  |  | základní |  | 0 | 0.012 | 1.6427 | 0 | 0 | 16 | K | 2 |  |  |  | ROZPOCET | 0 | 0 | 0 | 0 | 0 | 1 | 0 | 16 | 968011566
| VV |  | 10,74+11,47+15,01+8,03+35,59+9,14"3NP |  | 89.98 | [13 empty] | VV | 2 | 2 | True | 0 | ROZPOCET
| VV |  | 44,33+34,54+12,7"2NP |  | 91.57 | [13 empty] | VV | 2 | 2 | True | 0 | ROZPOCET
| VV |  | Součet |  | 181.55 | [13 empty] | VV | 2 | 4 | True | 0 | ROZPOCET
| VV |  |  |  | 0 | [13 empty] | VV | 2 | 2 | True | 0 | ROZPOCET
| VV |  | 181,55*0,754"75,4% jako neuznatelné |  | 136.889 | [13 empty] | VV | 2 | 2 | True | 1 | ROZPOCET
499 | K | 776141124 | Vyrovnání podkladu povlakových podlah stěrkou pevnosti 30 MPa tl 10 mm | m2 | 46.783 |  | 0 | CS ÚRS 2018 01 |  |  | základní |  | 0 | 0.015 | 0.70174 | 0 | 0 | 16 | K | 2 |  |  |  | ROZPOCET | 0 | 0 | 0 | 0 | 0 | 1 | 0 | 16 | -551934703
| VV |  | 1,38*2,07+16,39+42,8"P1c |  | 62.047 | [13 empty] | VV | 2 | 2 | True | 0 | ROZPOCET
| VV |  |  |  | 0 | [13 empty] | VV | 2 | 2 | True | 0 | ROZPOCET
| VV |  | 62,047*0,754"75,4% jako neuznatelné |  | 46.783 | [13 empty] | VV | 2 | 2 | True | 1 | ROZPOCET
500 | K | 776142121 | Vyrovnání schodišťových stupnic š přes 300 samonivelační stěrkou min pevnosti 35 MPa tl 3 mm | m | 26.541 |  | 0 | CS ÚRS 2018 01 |  |  | základní |  | 0 | 0.00149 | 0.039546 | 0 | 0 | 16 | K | 2 |  |  |  | ROZPOCET | 0 | 0 | 0 | 0 | 0 | 1 | 0 | 16 | 1470204927
501 | K | 776143111 | Tmelení schodišťových podstupnic v do 200 mm stěrkou tl 3 mm | m | 26.541 |  | 0 | CS ÚRS 2018 01 |  |  | základní |  | 0 | 0.00086 | 0.022825 | 0 | 0 | 16 | K | 2 |  |  |  | ROZPOCET | 0 | 0 | 0 | 0 | 0 | 1 | 0 | 16 | 788741965
502 | K | 776144111 | Tmelení hran schodišťových | m | 26.541 |  | 0 | CS ÚRS 2018 01 |  |  | základní |  | 0 | 0.0012 | 0.031849 | 0 | 0 | 16 | K | 2 |  |  |  | ROZPOCET | 0 | 0 | 0 | 0 | 0 | 1 | 0 | 16 | -969014649
503 | K | 776201812 | Demontáž lepených povlakových podlah s podložkou ručně | m2 | 125.254 |  | 0 | CS ÚRS 2018 01 |  |  | základní |  | 0 | 0 | 0 | 0.003 | 0.37576 | 16 | K | 2 |  |  |  | ROZPOCET | 0 | 0 | 0 | 0 | 0 | 1 | 0 | 16 | 1329927071
| VV |  | 33,8+4*1,2+1,8*1,2+1,2*2,5"linoleum 1NP |  | 43.76 | [13 empty] | VV | 2 | 2 | True | 0 | ROZPOCET
| VV |  | 33,8+1,9*2,8"linoleum 2NP |  | 39.12 | [13 empty] | VV | 2 | 2 | True | 0 | ROZPOCET
| VV |  | 42,7"koberec 2NP |  | 42.7 | [13 empty] | VV | 2 | 2 | True | 0 | ROZPOCET
| VV |  | 11,35+14,88+5,73*1,755+2,4*0,4+2,44*1,35"koberec 3NP |  | 40.54 | [13 empty] | VV | 2 | 2 | True | 0 | ROZPOCET
| VV |  | Součet |  | 166.12 | [13 empty] | VV | 2 | 4 | True | 0 | ROZPOCET
| VV |  |  |  | 0 | [13 empty] | VV | 2 | 2 | True | 0 | ROZPOCET
| VV |  | 166,12*0,754"75,4% jako neuznatelné |  | 125.254 | [13 empty] | VV | 2 | 2 | True | 1 | ROZPOCET
504 | K | 776221111 | Lepení pásů z PVC vinylu standardním lepidlem | m2 | 231.846 |  | 0 | CS ÚRS 2018 01 |  |  | základní |  | 0 | 0.0003 | 0.069554 | 0 | 0 | 16 | K | 2 |  |  |  | ROZPOCET | 0 | 0 | 0 | 0 | 0 | 1 | 0 | 16 | 822772137
| VV |  | 2,44*1,35*2"mezipodesty |  | 6.588 | [13 empty] | VV | 2 | 2 | True | 0 | ROZPOCET
| VV |  | 10,74+11,47+15,01+8,03+35,59+9,14"3NP |  | 89.98 | [13 empty] | VV | 2 | 2 | True | 0 | ROZPOCET
| VV |  | 44,33+34,54+12,7"2NP |  | 91.57 | [13 empty] | VV | 2 | 2 | True | 0 | ROZPOCET
| VV |  | 11,57+16,39+42,8+48,59"1NP |  | 119.35 | [13 empty] | VV | 2 | 2 | True | 0 | ROZPOCET
| VV |  | Součet |  | 307.488 | [13 empty] | VV | 2 | 4 | True | 0 | ROZPOCET
| VV |  |  |  | 0 | [13 empty] | VV | 2 | 2 | True | 0 | ROZPOCET
| VV |  | 307,488*0,754"75,4% jako neuznatelné |  | 231.846 | [13 empty] | VV | 2 | 2 | True | 1 | ROZPOCET
505 | M | 28411012 | PVC vinyl heterogenní protiskluzné nášlapná vrstva 0,70mm R 10 zátěž 34/43 otlak do 0,05mm hořlavost Bfl S1 - dle specifikace v PD | m2 | 189.616 |  | 0 | CS ÚRS 2018 01 |  |  | základní |  | 0 | 0.00275 | 0.52144 | 0 | 0 | 32 | M | 2 |  |  |  | ROZPOCET | 0 | 0 | 0 | 0 | 0 | 1 | 0 | 16 | -1732019673
| VV |  | 2,44*1,35*2"mezipodesty |  | 6.588 | [13 empty] | VV | 2 | 2 | True | 0 | ROZPOCET
| VV |  | 10,74+11,47+15,01+8,03+35,59+9,14"3NP |  | 89.98 | [13 empty] | VV | 2 | 2 | True | 0 | ROZPOCET
| VV |  | 12,7"2NP |  | 12.7 | [13 empty] | VV | 2 | 2 | True | 0 | ROZPOCET
| VV |  | 11,57+16,39+42,8+48,59"1NP |  | 119.35 | [13 empty] | VV | 2 | 2 | True | 0 | ROZPOCET
| VV |  | Součet |  | 228.618 | [13 empty] | VV | 2 | 4 | True | 0 | ROZPOCET
| VV |  |  |  | 0 | [13 empty] | VV | 2 | 2 | True | 0 | ROZPOCET
| VV |  | 228,618*0,754"75,4% jako neuznatelné |  | 172.378 | [13 empty] | VV | 2 | 2 | True | 1 | ROZPOCET
| VV |  | 172,378*1,1 'Přepočtené koeficientem množství |  | 189.616 | [13 empty] | VV | 2 | 2 | False | 1 | ROZPOCET
506 | M | 28411027 | PVC heterogenní akustické, nášlapná vrstva 0,7 mm, zátěž 34/42, otlak do 0,11 mm, útlum 19 dB, hořlavost Bfl S1 - dle specifikace v PD | m2 | 65.415 |  | 0 | CS ÚRS 2018 01 |  |  | základní |  | 0 | 0.0029 | 0.1897 | 0 | 0 | 32 | M | 2 |  |  |  | ROZPOCET | 0 | 0 | 0 | 0 | 0 | 1 | 0 | 16 | -548694056
| VV |  | 44,33+34,54"2NP |  | 78.87 | [13 empty] | VV | 2 | 2 | True | 0 | ROZPOCET
| VV |  | Součet |  | 78.87 | [13 empty] | VV | 2 | 4 | True | 0 | ROZPOCET
| VV |  |  |  | 0 | [13 empty] | VV | 2 | 2 | True | 0 | ROZPOCET
| VV |  | 78,87*0,754"75,4% jako neuznatelné |  | 59.468 | [13 empty] | VV | 2 | 2 | True | 1 | ROZPOCET
| VV |  | 59,468*1,1 'Přepočtené koeficientem množství |  | 65.415 | [13 empty] | VV | 2 | 2 | False | 1 | ROZPOCET
507 | K | 776301812 | Odstranění lepených podlahovin s podložkou ze schodišťových stupňů | m | 27.687 |  | 0 | CS ÚRS 2018 01 |  |  | základní |  | 0 | 0 | 0 | 0.003 | 0.083061 | 16 | K | 2 |  |  |  | ROZPOCET | 0 | 0 | 0 | 0 | 0 | 1 | 0 | 16 | 1719526964
| VV |  | (8+9)*1,2"z 1 do 2NP - linoleum |  | 20.4 | [13 empty] | VV | 2 | 2 | True | 0 | ROZPOCET
| VV |  | (8+8)*1,02"Z 2Np do 3NP koberec |  | 16.32 | [13 empty] | VV | 2 | 2 | True | 0 | ROZPOCET
| VV |  | Součet |  | 36.72 | [13 empty] | VV | 2 | 4 | True | 0 | ROZPOCET
| VV |  |  |  | 0 | [13 empty] | VV | 2 | 2 | True | 0 | ROZPOCET
| VV |  | 36,72*0,754"75,4% jako neuznatelné |  | 27.687 | [13 empty] | VV | 2 | 2 | True | 1 | ROZPOCET
508 | K | 776341112 | Montáž podlahovin z vinylu na stupnice šířky přes 300 mm | m | 26.541 |  | 0 | CS ÚRS 2018 01 |  |  | základní |  | 0 | 0.00016 | 0.0042466 | 0 | 0 | 16 | K | 2 |  |  |  | ROZPOCET | 0 | 0 | 0 | 0 | 0 | 1 | 0 | 16 | 1533140690
509 | M | 28411012 | PVC vinyl heterogenní protiskluzné nášlapná vrstva 0,70mm R 10 zátěž 34/43 otlak do 0,05mm hořlavost Bfl S1 - dle specifikace v PD | m2 | 9.555 |  | 0 | CS ÚRS 2018 01 |  |  | základní |  | 0 | 0.00275 | 0.026276 | 0 | 0 | 32 | M | 2 |  |  |  | ROZPOCET | 0 | 0 | 0 | 0 | 0 | 1 | 0 | 16 | 1575535026
| VV |  | 26,541*0,36 'Přepočtené koeficientem množství |  | 9.555 | [13 empty] | VV | 2 | 2 | False | 1 | ROZPOCET
510 | K | 776341121 | Montáž podlahovin z vinylu na podstupnice výšky do 200 mm | m | 26.541 |  | 0 | CS ÚRS 2018 01 |  |  | základní |  | 0 | 8e-05 | 0.0021233 | 0 | 0 | 16 | K | 2 |  |  |  | ROZPOCET | 0 | 0 | 0 | 0 | 0 | 1 | 0 | 16 | -882006454
511 | M | 28411012 | PVC vinyl heterogenní protiskluzné nášlapná vrstva 0,70mm R 10 zátěž 34/43 otlak do 0,05mm hořlavost Bfl S1 - dle specifikace v PD | m2 | 5.308 |  | 0 | CS ÚRS 2018 01 |  |  | základní |  | 0 | 0.00275 | 0.014597 | 0 | 0 | 32 | M | 2 |  |  |  | ROZPOCET | 0 | 0 | 0 | 0 | 0 | 1 | 0 | 16 | 329115160
| VV |  | 26,541*0,2 'Přepočtené koeficientem množství |  | 5.308 | [13 empty] | VV | 2 | 2 | False | 1 | ROZPOCET
512 | K | 776410811 | Odstranění soklíků a lišt pryžových nebo plastových | m | 118.031 |  | 0 | CS ÚRS 2018 01 |  |  | základní |  | 0 | 0 | 0 | 0.0003 | 0.035409 | 16 | K | 2 |  |  |  | ROZPOCET | 0 | 0 | 0 | 0 | 0 | 1 | 0 | 16 | -516668910
| VV |  | 2*(4,29+8+5+2,3)"1NP |  | 39.18 | [13 empty] | VV | 2 | 2 | True | 0 | ROZPOCET
| VV |  | 2*(6,86+5+0,34+0,5+4,33+9,87+2,5+1,9)"2NP |  | 62.6 | [13 empty] | VV | 2 | 2 | True | 0 | ROZPOCET
| VV |  | 2*(5,5+5,73+2,3+1,35+4,05+4,4+4,05)"3NP |  | 54.76 | [13 empty] | VV | 2 | 2 | True | 0 | ROZPOCET
| VV |  | Součet |  | 156.54 | [13 empty] | VV | 2 | 4 | True | 0 | ROZPOCET
| VV |  |  |  | 0 | [13 empty] | VV | 2 | 2 | True | 0 | ROZPOCET
| VV |  | 156,54*0,754"75,4% jako neuznatelné |  | 118.031 | [13 empty] | VV | 2 | 2 | True | 1 | ROZPOCET
513 | K | 776411111 | Montáž obvodových soklíků výšky do 80 mm | m | 187.527 |  | 0 | CS ÚRS 2018 01 |  |  | základní |  | 0 | 1e-05 | 0.0018753 | 0 | 0 | 16 | K | 2 |  |  |  | ROZPOCET | 0 | 0 | 0 | 0 | 0 | 1 | 0 | 16 | 2113867073
| VV |  | 2*(1,35+5,73+1,93+3,11+3,245+1,94+4,3+10,1+2,27+4,4+4,09+4,405+2,3+1,35+4,105)"3NP |  | 109.25 | [13 empty] | VV | 2 | 2 | True | 0 | ROZPOCET
| VV |  | 2*(5+0,34+0,6+0,5+6,8+9,87+4,33)"2NP |  | 54.88 | [13 empty] | VV | 2 | 2 | True | 0 | ROZPOCET
| VV |  | 2*(9,33+5,18+2,56+3+9,92+4,3+2,5+5,5)"1NP |  | 84.58 | [13 empty] | VV | 2 | 2 | True | 0 | ROZPOCET
| VV |  | Součet |  | 248.71 | [13 empty] | VV | 2 | 4 | True | 0 | ROZPOCET
| VV |  |  |  | 0 | [13 empty] | VV | 2 | 2 | True | 0 | ROZPOCET
| VV |  | 248,71*0,754"75,4% jako neuznatelné |  | 187.527 | [13 empty] | VV | 2 | 2 | True | 1 | ROZPOCET
514 | M | 28411012 | PVC vinyl heterogenní protiskluzné nášlapná vrstva 0,70mm R 10 zátěž 34/43 otlak do 0,05mm hořlavost Bfl S1 - dle specifikace v PD | m2 | 16.502 |  | 0 | CS ÚRS 2018 01 |  |  | základní |  | 0 | 0.00275 | 0.04538 | 0 | 0 | 32 | M | 2 |  |  |  | ROZPOCET | 0 | 0 | 0 | 0 | 0 | 1 | 0 | 16 | -952940353
| VV |  | 248,71*0,08"PVC do soklu |  | 19.897 | [13 empty] | VV | 2 | 2 | True | 0 | ROZPOCET
| VV |  |  |  | 0 | [13 empty] | VV | 2 | 2 | True | 0 | ROZPOCET
| VV |  | 19,897*0,754"75,4% jako neuznatelné |  | 15.002 | [13 empty] | VV | 2 | 2 | True | 1 | ROZPOCET
| VV |  | 15,002*1,1 'Přepočtené koeficientem množství |  | 16.502 | [13 empty] | VV | 2 | 2 | False | 1 | ROZPOCET
515 | K | 776411121 | Montáž schodišťových soklíků výšky do 80 mm | m | 12.064 |  | 0 | CS ÚRS 2018 01 |  |  | základní |  | 0 | 1e-05 | 0.00012064 | 0 | 0 | 16 | K | 2 |  |  |  | ROZPOCET | 0 | 0 | 0 | 0 | 0 | 1 | 0 | 16 | 1692127981
| VV |  | 32*(0,19+0,31) |  | 16 | [13 empty] | VV | 2 | 2 | True | 0 | ROZPOCET
| VV |  |  |  | 0 | [13 empty] | VV | 2 | 2 | True | 0 | ROZPOCET
| VV |  | 16*0,754"75,4% jako neuznatelné |  | 12.064 | [13 empty] | VV | 2 | 2 | True | 1 | ROZPOCET
516 | M | 28411012 | PVC vinyl heterogenní protiskluzné nášlapná vrstva 0,70mm R 10 zátěž 34/43 otlak do 0,05mm hořlavost Bfl S1 - dle specifikace v PD | m2 | 1.062 |  | 0 | CS ÚRS 2018 01 |  |  | základní |  | 0 | 0.00275 | 0.0029205 | 0 | 0 | 32 | M | 2 |  |  |  | ROZPOCET | 0 | 0 | 0 | 0 | 0 | 1 | 0 | 16 | -1688614000
| VV |  | 16*0,08"PVC do soklu |  | 1.28 | [13 empty] | VV | 2 | 2 | True | 0 | ROZPOCET
| VV |  |  |  | 0 | [13 empty] | VV | 2 | 2 | True | 0 | ROZPOCET
| VV |  | 1,28*0,754"75,4% jako neuznatelné |  | 0.965 | [13 empty] | VV | 2 | 2 | True | 1 | ROZPOCET
| VV |  | 0,965*1,1 'Přepočtené koeficientem množství |  | 1.062 | [13 empty] | VV | 2 | 2 | False | 1 | ROZPOCET
517 | K | 776421111 | Montáž obvodových lišt lepením | m | 399.183 |  | 0 | CS ÚRS 2018 01 |  |  | základní |  | 0 | 1e-05 | 0.0039918 | 0 | 0 | 16 | K | 2 |  |  |  | ROZPOCET | 0 | 0 | 0 | 0 | 0 | 1 | 0 | 16 | 382824778
| VV |  | 32*(0,19+0,31)*2"schodiště |  | 32 | [13 empty] | VV | 2 | 2 | True | 0 | ROZPOCET
| VV |  | 2*(1,35+5,73+1,93+3,11+3,245+1,94+4,3+10,1+2,27+4,4+4,09+4,405+2,3+1,35+4,105)*2"3NP |  | 218.5 | [13 empty] | VV | 2 | 2 | True | 0 | ROZPOCET
| VV |  | 2*(5+0,34+0,6+0,5+6,8+9,87+4,33)*2"2NP |  | 109.76 | [13 empty] | VV | 2 | 2 | True | 0 | ROZPOCET
| VV |  | 2*(9,33+5,18+2,56+3+9,92+4,3+2,5+5,5)*2"1NP |  | 169.16 | [13 empty] | VV | 2 | 2 | True | 0 | ROZPOCET
| VV |  | Součet"přechodový a ukončovací |  | 529.42 | [13 empty] | VV | 2 | 4 | True | 0 | ROZPOCET
| VV |  |  |  | 0 | [13 empty] | VV | 2 | 2 | True | 0 | ROZPOCET
| VV |  | 529,42*0,754"75,4% jako neuznatelné |  | 399.183 | [13 empty] | VV | 2 | 2 | True | 1 | ROZPOCET
518 | M | 283421R | náběhový profil poloměru min.25mm pro sokl z vinylu | m | 219.55 |  | 0 |  |  |  | základní |  | 0 | 0.00025 | 0.054888 | 0 | 0 | 32 | M | 2 |  |  |  | ROZPOCET | 0 | 0 | 0 | 0 | 0 | 1 | 0 | 16 | 1967919467
| VV |  | 32*(0,19+0,31)*1,1"schodiště |  | 17.6 | [13 empty] | VV | 2 | 2 | True | 0 | ROZPOCET
| VV |  | 2*(1,35+5,73+1,93+3,11+3,245+1,94+4,3+10,1+2,27+4,4+4,09+4,405+2,3+1,35+4,105)*1,1"3NP |  | 120.175 | [13 empty] | VV | 2 | 2 | True | 0 | ROZPOCET
| VV |  | 2*(5+0,34+0,6+0,5+6,8+9,87+4,33)*1,1"2NP |  | 60.368 | [13 empty] | VV | 2 | 2 | True | 0 | ROZPOCET
| VV |  | 2*(9,33+5,18+2,56+3+9,92+4,3+2,5+5,5)*1,1"1NP |  | 93.038 | [13 empty] | VV | 2 | 2 | True | 0 | ROZPOCET
| VV |  | Součet"přechodový a ukončovací |  | 291.181 | [13 empty] | VV | 2 | 4 | True | 0 | ROZPOCET
| VV |  |  |  | 0 | [13 empty] | VV | 2 | 2 | True | 0 | ROZPOCET
| VV |  | 291,181*0,754"75,4% jako neuznatelné |  | 219.55 | [13 empty] | VV | 2 | 2 | True | 1 | ROZPOCET
519 | M | 283421R1 | ukončující systémová plastová lišta pro sokl z vinylu | m | 219.55 |  | 0 |  |  |  | základní |  | 0 | 0.00025 | 0.054888 | 0 | 0 | 32 | M | 2 |  |  |  | ROZPOCET | 0 | 0 | 0 | 0 | 0 | 1 | 0 | 16 | -415872870
| VV |  | 32*(0,19+0,31)*1,1"schodiště |  | 17.6 | [13 empty] | VV | 2 | 2 | True | 0 | ROZPOCET
| VV |  | 2*(1,35+5,73+1,93+3,11+3,245+1,94+4,3+10,1+2,27+4,4+4,09+4,405+2,3+1,35+4,105)*1,1"3NP |  | 120.175 | [13 empty] | VV | 2 | 2 | True | 0 | ROZPOCET
| VV |  | 2*(5+0,34+0,6+0,5+6,8+9,87+4,33)*1,1"2NP |  | 60.368 | [13 empty] | VV | 2 | 2 | True | 0 | ROZPOCET
| VV |  | 2*(9,33+5,18+2,56+3+9,92+4,3+2,5+5,5)*1,1"1NP |  | 93.038 | [13 empty] | VV | 2 | 2 | True | 0 | ROZPOCET
| VV |  | Součet"přechodový a ukončovací |  | 291.181 | [13 empty] | VV | 2 | 4 | True | 0 | ROZPOCET
| VV |  |  |  | 0 | [13 empty] | VV | 2 | 2 | True | 0 | ROZPOCET
| VV |  | 291,181*0,754"75,4% jako neuznatelné |  | 219.55 | [13 empty] | VV | 2 | 2 | True | 1 | ROZPOCET
520 | K | 776430811 | Odstranění hran schodišťových | m | 27.687 |  | 0 | CS ÚRS 2018 01 |  |  | základní |  | 0 | 0 | 0 | 0.0003 | 0.0083061 | 16 | K | 2 |  |  |  | ROZPOCET | 0 | 0 | 0 | 0 | 0 | 1 | 0 | 16 | 1883891104
| VV |  | (8+9)*1,2"z 1 do 2NP - linoleum |  | 20.4 | [13 empty] | VV | 2 | 2 | True | 0 | ROZPOCET
| VV |  | (8+8)*1,02"Z 2Np do 3NP koberec |  | 16.32 | [13 empty] | VV | 2 | 2 | True | 0 | ROZPOCET
| VV |  | Součet |  | 36.72 | [13 empty] | VV | 2 | 4 | True | 0 | ROZPOCET
| VV |  |  |  | 0 | [13 empty] | VV | 2 | 2 | True | 0 | ROZPOCET
| VV |  | 36,72*0,754"75,4% jako neuznatelné |  | 27.687 | [13 empty] | VV | 2 | 2 | True | 1 | ROZPOCET
521 | K | 776431211 | Montáž schodišťových hran šroubovaných | m | 26.541 |  | 0 | CS ÚRS 2018 01 |  |  | základní |  | 0 | 0 | 0 | 0 | 0 | 16 | K | 2 |  |  |  | ROZPOCET | 0 | 0 | 0 | 0 | 0 | 1 | 0 | 16 | 1396768555
522 | M | 59054140 | profil schodový protiskluzový ušlechtilá ocel V2A, R 10 V 6 (2 x 1000 mm) | m | 27.072 |  | 0 | CS ÚRS 2018 01 |  |  | základní |  | 0 | 3e-05 | 0.00081216 | 0 | 0 | 32 | M | 2 |  |  |  | ROZPOCET | 0 | 0 | 0 | 0 | 0 | 1 | 0 | 16 | -1418215242
| VV |  | 26,541*1,02 'Přepočtené koeficientem množství |  | 27.072 | [13 empty] | VV | 2 | 2 | False | 1 | ROZPOCET
523 | K | 998776102 | Přesun hmot tonážní pro podlahy povlakové v objektech v do 12 m | t | 3.703 |  | 0 | CS ÚRS 2018 01 |  |  | základní |  | 0 | 0 | 0 | 0 | 0 | 16 | K | 2 |  |  |  | ROZPOCET | 0 | 0 | 0 | 0 | 0 | 1 | 0 | 16 | 252640829
524 | K | 998776181 | Příplatek k přesunu hmot tonážní 776 prováděný bez použití mechanizace | t | 3.703 |  | 0 | CS ÚRS 2018 01 |  |  | základní |  | 0 | 0 | 0 | 0 | 0 | 16 | K | 2 |  |  |  | ROZPOCET | 0 | 0 | 0 | 0 | 0 | 1 | 0 | 16 | 1881771667
| D | 777 | Podlahy lité |  |  |  | 0 | [5 empty] | 0 |  | 0.00022016 |  | 0 | 2 | D | 1 |  |  |  | ROZPOCET | [6 empty] | 0
525 | K | 777991901 | Broušení stávajících litých podlah | m2 | 5.504 |  | 0 | CS ÚRS 2018 01 |  |  | základní |  | 0 | 4e-05 | 0.00022016 | 0 | 0 | 16 | K | 2 |  |  |  | ROZPOCET | 0 | 0 | 0 | 0 | 0 | 1 | 0 | 16 | 165079508
| VV |  | 7,3"mč108 - odstranění |  | 7.3 | [13 empty] | VV | 2 | 2 | True | 0 | ROZPOCET
| VV |  |  |  | 0 | [13 empty] | VV | 2 | 2 | True | 0 | ROZPOCET
| VV |  | 7,3*0,754"75,4% jako neuznatelné |  | 5.504 | [13 empty] | VV | 2 | 2 | True | 1 | ROZPOCET
| D | 781 | Dokončovací práce - obklady |  |  |  | 0 | [5 empty] | 0 |  | 1.6673 |  | 0.084825 | 2 | D | 1 |  |  |  | ROZPOCET | [6 empty] | 0
526 | K | 781411911 | Oprava obkladu z obkladaček pórovinových do 22 ks/m2 kladených do malty | kus | 33.93 |  | 0 | CS ÚRS 2018 01 |  |  | základní |  | 0 | 0.00123 | 0.041734 | 0.0025 | 0.084825 | 16 | K | 2 |  |  |  | ROZPOCET | 0 | 0 | 0 | 0 | 0 | 1 | 0 | 16 | 231070152
| VV |  | 2,03*(0,6*2+1)*0,1/(0,2*0,3)"mč209 |  | 7.443 | [13 empty] | VV | 2 | 2 | True | 0 | ROZPOCET
| VV |  | (3,9+0,5+1,1)*1,8*0,1/0,2/0,3"mč107 |  | 16.5 | [13 empty] | VV | 2 | 2 | True | 0 | ROZPOCET
| VV |  | (1,8*2*(1,9+2,5+0,8)-1,8*0,8)*0,1/0,3/0,3"mč110 |  | 19.2 | [13 empty] | VV | 2 | 2 | True | 0 | ROZPOCET
| VV |  | Součet |  | 43.143 | [13 empty] | VV | 2 | 4 | True | 0 | ROZPOCET
| VV |  | 45"po zaokrouhlení |  | 45 | [13 empty] | VV | 2 | 2 | True | 0 | ROZPOCET
| VV |  |  |  | 0 | [13 empty] | VV | 2 | 2 | True | 0 | ROZPOCET
| VV |  | 45*0,754"75,4% jako neuznatelné |  | 33.93 | [13 empty] | VV | 2 | 2 | True | 1 | ROZPOCET
527 | M | 59761040R | obkládačky keramické koupelnové (bílé i barevné) - dle stávajících | m2 | 4.976 |  | 0 |  |  |  | základní |  | 0 | 0.0126 | 0.062698 | 0 | 0 | 32 | M | 2 |  |  |  | ROZPOCET | 0 | 0 | 0 | 0 | 0 | 1 | 0 | 16 | -61369749
| VV |  | 4,524*1,1 'Přepočtené koeficientem množství |  | 4.976 | [13 empty] | VV | 2 | 2 | False | 1 | ROZPOCET
528 | K | 781474115 | Montáž obkladů vnitřních keramických hladkých do 25 ks/m2 lepených flexibilním lepidlem | m2 | 31.746 |  | 0 | CS ÚRS 2018 01 |  |  | základní |  | 0 | 0.003 | 0.095238 | 0 | 0 | 16 | K | 2 |  |  |  | ROZPOCET | 0 | 0 | 0 | 0 | 0 | 1 | 0 | 16 | 1882297262
| VV |  | 2*1,8*(3,4+5+0,95+1,25)-1,8*0,8-0,7*1,8*2+1,4*1,835*2+1,4*0,4+1,8*0,8*2+0,4*0,4-1*1,78"mč402,403 |  | 41.158 | [13 empty] | VV | 2 | 2 | True | 0 | ROZPOCET
| VV |  | 0,25*(1*2+1,78)"parepety , ostění mč402,403 |  | 0.945 | [13 empty] | VV | 2 | 2 | True | 0 | ROZPOCET
| VV |  | Mezisoučet"2NP |  | 42.103 | [13 empty] | VV | 2 | 3 | True | 0 | ROZPOCET
| VV |  | Součet |  | 42.103 | [13 empty] | VV | 2 | 4 | True | 0 | ROZPOCET
| VV |  |  |  | 0 | [13 empty] | VV | 2 | 2 | True | 0 | ROZPOCET
| VV |  | 42,103*0,754"75,4% jako neuznatelné |  | 31.746 | [13 empty] | VV | 2 | 2 | True | 1 | ROZPOCET
529 | M | 59761039 | obkládačky keramické koupelnové (bílé i barevné) přes 22 do 25 ks/m2 - dle specifikace v PD | m2 | 34.921 |  | 0 | CS ÚRS 2018 01 |  |  | základní |  | 0 | 0.0126 | 0.44 | 0 | 0 | 32 | M | 2 |  |  |  | ROZPOCET | 0 | 0 | 0 | 0 | 0 | 1 | 0 | 16 | 1453679931
| VV |  | 31,746*1,1 'Přepočtené koeficientem množství |  | 34.921 | [13 empty] | VV | 2 | 2 | False | 1 | ROZPOCET
530 | K | 781474117 | Montáž obkladů vnitřních keramických hladkých do 45 ks/m2 lepených flexibilním lepidlem | m2 | 68.559 |  | 0 | CS ÚRS 2018 01 |  |  | základní |  | 0 | 0.0032 | 0.21939 | 0 | 0 | 16 | K | 2 |  |  |  | ROZPOCET | 0 | 0 | 0 | 0 | 0 | 1 | 0 | 16 | -1324859616
| VV |  | 2*2*(6,9+5+3+3)+1,4*2,15*2+1,4*0,2+0,15*2,15+2*0,5*2*4+0,5*1,1*4+0,2*(0,68*2+1,65)"mč203 |  | 89.025 | [13 empty] | VV | 2 | 2 | True | 0 | ROZPOCET
| VV |  | 1,05*0,9+0,77*0,9+2*0,3*0,44"mč 202+ ostění |  | 1.902 | [13 empty] | VV | 2 | 2 | True | 0 | ROZPOCET
| VV |  | Součet |  | 90.927 | [13 empty] | VV | 2 | 4 | True | 0 | ROZPOCET
| VV |  |  |  | 0 | [13 empty] | VV | 2 | 2 | True | 0 | ROZPOCET
| VV |  | 90,927*0,754"75,4% jako neuznatelné |  | 68.559 | [13 empty] | VV | 2 | 2 | True | 1 | ROZPOCET
531 | M | 59761255 | obkladačky keramické (barevné) přes 35 do 45 ks/m2 | m2 | 75.415 |  | 0 | CS ÚRS 2018 01 |  |  | základní |  | 0 | 0.0098 | 0.73907 | 0 | 0 | 32 | M | 2 |  |  |  | ROZPOCET | 0 | 0 | 0 | 0 | 0 | 1 | 0 | 16 | 1901666441
| VV |  | 68,559*1,1 'Přepočtené koeficientem množství |  | 75.415 | [13 empty] | VV | 2 | 2 | False | 1 | ROZPOCET
532 | K | 781491012 | Montáž zrcadel plochy přes 1 m2 lepených silikonovým tmelem na podkladní omítku | m2 | 1.357 |  | 0 | CS ÚRS 2018 01 |  |  | základní |  | 0 | 0.00052 | 0.00070564 | 0 | 0 | 16 | K | 2 |  |  |  | ROZPOCET | 0 | 0 | 0 | 0 | 0 | 1 | 0 | 16 | 924488444
| VV |  | 0,6*3"mč402 |  | 1.8 | [13 empty] | VV | 2 | 2 | True | 0 | ROZPOCET
| VV |  |  |  | 0 | [13 empty] | VV | 2 | 2 | True | 0 | ROZPOCET
| VV |  | 1,8*0,754"75,4% jako neuznatelné |  | 1.357 | [13 empty] | VV | 2 | 2 | True | 1 | ROZPOCET
533 | M | 63465124 | zrcadlo nemontované čiré tl 4mm max. rozměr 3210x2250mm | m2 | 1.493 |  | 0 | CS ÚRS 2018 01 |  |  | základní |  | 0 | 0.01 | 0.01493 | 0 | 0 | 32 | M | 2 |  |  |  | ROZPOCET | 0 | 0 | 0 | 0 | 0 | 1 | 0 | 16 | 1506566997
| VV |  | 1,357*1,1 'Přepočtené koeficientem množství |  | 1.493 | [13 empty] | VV | 2 | 2 | False | 1 | ROZPOCET
534 | K | 781494111 | Plastové profily rohové lepené flexibilním lepidlem | m | 42.556 |  | 0 | CS ÚRS 2018 01 |  |  | základní |  | 0 | 0.00031 | 0.013192 | 0 | 0 | 16 | K | 2 |  |  |  | ROZPOCET | 0 | 0 | 0 | 0 | 0 | 1 | 0 | 16 | -1157575050
| VV |  | 1,8*6+1,4*2+0,4*2+1,78+1*2"mč402,403 |  | 18.18 | [13 empty] | VV | 2 | 2 | True | 0 | ROZPOCET
| VV |  | Mezisoučet"2NP |  | 18.18 | [13 empty] | VV | 2 | 3 | True | 0 | ROZPOCET
| VV |  | 2*14+1,65+0,68*2+2,15*2+0,15+1,4*2"mč203 |  | 38.26 | [13 empty] | VV | 2 | 2 | True | 0 | ROZPOCET
| VV |  | Součet |  | 56.44 | [13 empty] | VV | 2 | 4 | True | 0 | ROZPOCET
| VV |  |  |  | 0 | [13 empty] | VV | 2 | 2 | True | 0 | ROZPOCET
| VV |  | 56,44*0,754"75,4% jako neuznatelné |  | 42.556 | [13 empty] | VV | 2 | 2 | True | 1 | ROZPOCET
535 | K | 781494511 | Plastové profily ukončovací lepené flexibilním lepidlem | m | 41.183 |  | 0 | CS ÚRS 2018 01 |  |  | základní |  | 0 | 0.00026 | 0.010708 | 0 | 0 | 16 | K | 2 |  |  |  | ROZPOCET | 0 | 0 | 0 | 0 | 0 | 1 | 0 | 16 | -810176891
| VV |  | 2*(3,4+5+0,95+1,25)-0,8-0,7*2+0,8*2-1,78"mč402,403 |  | 18.82 | [13 empty] | VV | 2 | 2 | True | 0 | ROZPOCET
| VV |  | Mezisoučet"2NP |  | 18.82 | [13 empty] | VV | 2 | 3 | True | 0 | ROZPOCET
| VV |  | 2*(6,9+5+3+3)"mč203 |  | 35.8 | [13 empty] | VV | 2 | 2 | True | 0 | ROZPOCET
| VV |  | Součet |  | 54.62 | [13 empty] | VV | 2 | 4 | True | 0 | ROZPOCET
| VV |  |  |  | 0 | [13 empty] | VV | 2 | 2 | True | 0 | ROZPOCET
| VV |  | 54,62*0,754"75,4% jako neuznatelné |  | 41.183 | [13 empty] | VV | 2 | 2 | True | 1 | ROZPOCET
536 | K | 781495111 | Penetrace podkladu vnitřních obkladů | m2 | 98.871 |  | 0 | CS ÚRS 2018 01 |  |  | základní |  | 0 | 0.0003 | 0.029661 | 0 | 0 | 16 | K | 2 |  |  |  | ROZPOCET | 0 | 0 | 0 | 0 | 0 | 1 | 0 | 16 | 226659206
| VV |  | 42,103+89,025 |  | 131.128 | [13 empty] | VV | 2 | 2 | True | 0 | ROZPOCET
| VV |  |  |  | 0 | [13 empty] | VV | 2 | 2 | True | 0 | ROZPOCET
| VV |  | 131,128*0,754"75,4% jako neuznatelné |  | 98.871 | [13 empty] | VV | 2 | 2 | True | 1 | ROZPOCET
537 | K | 998781102 | Přesun hmot tonážní pro obklady keramické v objektech v do 12 m | t | 1.667 |  | 0 | CS ÚRS 2018 01 |  |  | základní |  | 0 | 0 | 0 | 0 | 0 | 16 | K | 2 |  |  |  | ROZPOCET | 0 | 0 | 0 | 0 | 0 | 1 | 0 | 16 | 963139965
538 | K | 998781181 | Příplatek k přesunu hmot tonážní 781 prováděný bez použití mechanizace | t | 1.667 |  | 0 | CS ÚRS 2018 01 |  |  | základní |  | 0 | 0 | 0 | 0 | 0 | 16 | K | 2 |  |  |  | ROZPOCET | 0 | 0 | 0 | 0 | 0 | 1 | 0 | 16 | 788023254
| D | 783 | Dokončovací práce - nátěry |  |  |  | 0 | [5 empty] | 0 |  | 0.058189 |  | 0 | 2 | D | 1 |  |  |  | ROZPOCET | [6 empty] | 0
539 | K | 783101201 | Hrubé obroušení podkladu truhlářských konstrukcí před provedením nátěru | m2 | 0.852 |  | 0 | CS ÚRS 2018 01 |  |  | základní |  | 0 | 2e-05 | 1.704e-05 | 0 | 0 | 16 | K | 2 |  |  |  | ROZPOCET | 0 | 0 | 0 | 0 | 0 | 1 | 0 | 16 | 1772268560
540 | K | 783101203 | Jemné obroušení podkladu truhlářských konstrukcí před provedením nátěru | m2 | 0.852 |  | 0 | CS ÚRS 2018 01 |  |  | základní |  | 0 | 2e-05 | 1.704e-05 | 0 | 0 | 16 | K | 2 |  |  |  | ROZPOCET | 0 | 0 | 0 | 0 | 0 | 1 | 0 | 16 | -1988375259
541 | K | 783101205 | Dekorativní obroušení podkladu truhlářských konstrukcí před provedením nátěru | m2 | 0.852 |  | 0 | CS ÚRS 2018 01 |  |  | základní |  | 0 | 2e-05 | 1.704e-05 | 0 | 0 | 16 | K | 2 |  |  |  | ROZPOCET | 0 | 0 | 0 | 0 | 0 | 1 | 0 | 16 | 1662310922
542 | K | 783101403 | Oprášení podkladu truhlářských konstrukcí před provedením nátěru | m2 | 0.852 |  | 0 | CS ÚRS 2018 01 |  |  | základní |  | 0 | 0 | 0 | 0 | 0 | 16 | K | 2 |  |  |  | ROZPOCET | 0 | 0 | 0 | 0 | 0 | 1 | 0 | 16 | -226439291
543 | K | 783106801 | Odstranění nátěrů z truhlářských konstrukcí obroušením | m2 | 0.852 |  | 0 | CS ÚRS 2018 01 |  |  | základní |  | 0 | 6e-05 | 5.112e-05 | 0 | 0 | 16 | K | 2 |  |  |  | ROZPOCET | 0 | 0 | 0 | 0 | 0 | 1 | 0 | 16 | 1052490910
| VV |  | 6*3,14*0,06"madlo dle Z03 |  | 1.13 | [13 empty] | VV | 2 | 2 | True | 0 | ROZPOCET
| VV |  |  |  | 0 | [13 empty] | VV | 2 | 2 | True | 0 | ROZPOCET
| VV |  | 1,13*0,754"75,4% jako neuznatelné |  | 0.852 | [13 empty] | VV | 2 | 2 | True | 1 | ROZPOCET
544 | K | 783118101 | Lazurovací jednonásobný syntetický nátěr truhlářských konstrukcí | m2 | 0.852 |  | 0 | CS ÚRS 2018 01 |  |  | základní |  | 0 | 0.00017 | 0.00014484 | 0 | 0 | 16 | K | 2 |  |  |  | ROZPOCET | 0 | 0 | 0 | 0 | 0 | 1 | 0 | 16 | 1530336865
545 | K | 783118211 | Lakovací dvojnásobný syntetický nátěr truhlářských konstrukcí s mezibroušením | m2 | 0.852 |  | 0 | CS ÚRS 2018 01 |  |  | základní |  | 0 | 0.00024 | 0.00020448 | 0 | 0 | 16 | K | 2 |  |  |  | ROZPOCET | 0 | 0 | 0 | 0 | 0 | 1 | 0 | 16 | -1612878328
546 | K | 783213121 | Napouštěcí dvojnásobný biocidní nátěr tesařských konstrukcí zabudovaných do konstrukce | m2 | 155.746 |  | 0 | CS ÚRS 2018 01 |  |  | základní |  | 0 | 0.00022 | 0.034264 | 0 | 0 | 16 | K | 2 |  |  |  | ROZPOCET | 0 | 0 | 0 | 0 | 0 | 1 | 0 | 16 | 1861263801
| VV |  | 206,56"dle vysátí |  | 206.56 | [13 empty] | VV | 2 | 2 | True | 0 | ROZPOCET
| VV |  |  |  | 0 | [13 empty] | VV | 2 | 2 | True | 0 | ROZPOCET
| VV |  | 206,56*0,754"75,4% jako neuznatelné |  | 155.746 | [13 empty] | VV | 2 | 2 | True | 1 | ROZPOCET
547 | K | 783301313 | Odmaštění zámečnických konstrukcí ředidlovým odmašťovačem | m2 | 13.572 |  | 0 | CS ÚRS 2018 01 |  |  | základní |  | 0 | 7e-05 | 0.00095004 | 0 | 0 | 16 | K | 2 |  |  |  | ROZPOCET | 0 | 0 | 0 | 0 | 0 | 1 | 0 | 16 | -2095622274
| VV |  | 6*1*3"dle Z03 - 3* plocha dle úvodních ustanovení ceníku |  | 18 | [13 empty] | VV | 2 | 2 | True | 0 | ROZPOCET
| VV |  |  |  | 0 | [13 empty] | VV | 2 | 2 | True | 0 | ROZPOCET
| VV |  | 18*0,754"75,4% jako neuznatelné |  | 13.572 | [13 empty] | VV | 2 | 2 | True | 1 | ROZPOCET
548 | K | 783301401 | Ometení zámečnických konstrukcí | m2 | 50.759 |  | 0 | CS ÚRS 2018 01 |  |  | základní |  | 0 | 0 | 0 | 0 | 0 | 16 | K | 2 |  |  |  | ROZPOCET | 0 | 0 | 0 | 0 | 0 | 1 | 0 | 16 | -1843332019
| VV |  | 18"zábradlí |  | 18 | [13 empty] | VV | 2 | 2 | True | 0 | ROZPOCET
| VV |  | Mezisoučet" |  | 18 | [13 empty] | VV | 2 | 3 | True | 0 | ROZPOCET
| VV |  | (1,86*2+0,6)*(0,160+2*0,05) |  | 1.123 | [13 empty] | VV | 2 | 2 | True | 0 | ROZPOCET
| VV |  | 3*(1,86*2+0,8)*(0,16+2*0,05) |  | 3.526 | [13 empty] | VV | 2 | 2 | True | 0 | ROZPOCET
| VV |  | (2,46+2,06*2)*(0,2+0,1*2) |  | 2.632 | [13 empty] | VV | 2 | 2 | True | 0 | ROZPOCET
| VV |  | 2*(0,6+1,75*2)+(0,16+0,05*2) |  | 8.46 | [13 empty] | VV | 2 | 2 | True | 0 | ROZPOCET
| VV |  | (0,9+1,86*2)+(0,16+0,05*2) |  | 4.88 | [13 empty] | VV | 2 | 2 | True | 0 | ROZPOCET
| VV |  | Mezisoučet"1PP - zárubně |  | 20.621 | [13 empty] | VV | 2 | 3 | True | 0 | ROZPOCET
| VV |  | 6*(0,9+1,97*2)*(0,19+0,05*2) |  | 8.422 | [13 empty] | VV | 2 | 2 | True | 0 | ROZPOCET
| VV |  | 9*(0,8+1,97*2)*(0,19+0,05*2) |  | 12.371 | [13 empty] | VV | 2 | 2 | True | 0 | ROZPOCET
| VV |  | 2*(0,7+1,97*2)*(0,19+0,05*2) |  | 2.691 | [13 empty] | VV | 2 | 2 | True | 0 | ROZPOCET
| VV |  | 2*(0,8+1,97*2)*(0,15+0,05*2) |  | 2.37 | [13 empty] | VV | 2 | 2 | True | 0 | ROZPOCET
| VV |  | 3*(0,8+1,97*2)*(0,10+0,05*2) |  | 2.844 | [13 empty] | VV | 2 | 2 | True | 0 | ROZPOCET
| VV |  | Mezisoučet"ostatní zárubně v objektu |  | 28.698 | [13 empty] | VV | 2 | 3 | True | 0 | ROZPOCET
| VV |  | Součet" |  | 67.319 | [13 empty] | VV | 2 | 4 | True | 0 | ROZPOCET
| VV |  |  |  | 0 | [13 empty] | VV | 2 | 2 | True | 0 | ROZPOCET
| VV |  | 67,319*0,754"75,4% jako neuznatelné |  | 50.759 | [13 empty] | VV | 2 | 2 | True | 1 | ROZPOCET
549 | K | 783306801 | Odstranění nátěru ze zámečnických konstrukcí obroušením | m2 | 15.548 |  | 0 | CS ÚRS 2018 01 |  |  | základní |  | 0 | 6e-05 | 0.00093288 | 0 | 0 | 16 | K | 2 |  |  |  | ROZPOCET | 0 | 0 | 0 | 0 | 0 | 1 | 0 | 16 | -1423119645
| VV |  | (1,86*2+0,6)*(0,160+2*0,05) |  | 1.123 | [13 empty] | VV | 2 | 2 | True | 0 | ROZPOCET
| VV |  | 3*(1,86*2+0,8)*(0,16+2*0,05) |  | 3.526 | [13 empty] | VV | 2 | 2 | True | 0 | ROZPOCET
| VV |  | (2,46+2,06*2)*(0,2+0,1*2) |  | 2.632 | [13 empty] | VV | 2 | 2 | True | 0 | ROZPOCET
| VV |  | 2*(0,6+1,75*2)+(0,16+0,05*2) |  | 8.46 | [13 empty] | VV | 2 | 2 | True | 0 | ROZPOCET
| VV |  | (0,9+1,86*2)+(0,16+0,05*2) |  | 4.88 | [13 empty] | VV | 2 | 2 | True | 0 | ROZPOCET
| VV |  | Mezisoučet"1PP - zárubně |  | 20.621 | [13 empty] | VV | 2 | 3 | True | 0 | ROZPOCET
| VV |  |  |  | 0 | [13 empty] | VV | 2 | 2 | True | 0 | ROZPOCET
| VV |  | 20,621*0,754"75,4% jako neuznatelné |  | 15.548 | [13 empty] | VV | 2 | 2 | True | 1 | ROZPOCET
550 | K | 783306805 | Odstranění nátěru ze zámečnických konstrukcí opálením | m2 | 13.572 |  | 0 | CS ÚRS 2018 01 |  |  | základní |  | 0 | 2e-05 | 0.00027144 | 0 | 0 | 16 | K | 2 |  |  |  | ROZPOCET | 0 | 0 | 0 | 0 | 0 | 1 | 0 | 16 | -1736356768
| VV |  | 6*1*3"dle Z03 - 3* plocha dle úvodních ustanovení ceníku |  | 18 | [13 empty] | VV | 2 | 2 | True | 0 | ROZPOCET
| VV |  |  |  | 0 | [13 empty] | VV | 2 | 2 | True | 0 | ROZPOCET
| VV |  | 18*0,754"75,4% jako neuznatelné |  | 13.572 | [13 empty] | VV | 2 | 2 | True | 1 | ROZPOCET
551 | K | 783314203 | Základní antikorozní jednonásobný syntetický samozákladující nátěr zámečnických konstrukcí | m2 | 50.759 |  | 0 | CS ÚRS 2018 01 |  |  | základní |  | 0 | 0.00014 | 0.0071063 | 0 | 0 | 16 | K | 2 |  |  |  | ROZPOCET | 0 | 0 | 0 | 0 | 0 | 1 | 0 | 16 | 1747384431
| VV |  | 18"zábradlí |  | 18 | [13 empty] | VV | 2 | 2 | True | 0 | ROZPOCET
| VV |  | Mezisoučet" |  | 18 | [13 empty] | VV | 2 | 3 | True | 0 | ROZPOCET
| VV |  | (1,86*2+0,6)*(0,160+2*0,05) |  | 1.123 | [13 empty] | VV | 2 | 2 | True | 0 | ROZPOCET
| VV |  | 3*(1,86*2+0,8)*(0,16+2*0,05) |  | 3.526 | [13 empty] | VV | 2 | 2 | True | 0 | ROZPOCET
| VV |  | (2,46+2,06*2)*(0,2+0,1*2) |  | 2.632 | [13 empty] | VV | 2 | 2 | True | 0 | ROZPOCET
| VV |  | 2*(0,6+1,75*2)+(0,16+0,05*2) |  | 8.46 | [13 empty] | VV | 2 | 2 | True | 0 | ROZPOCET
| VV |  | (0,9+1,86*2)+(0,16+0,05*2) |  | 4.88 | [13 empty] | VV | 2 | 2 | True | 0 | ROZPOCET
| VV |  | Mezisoučet"1PP - zárubně |  | 20.621 | [13 empty] | VV | 2 | 3 | True | 0 | ROZPOCET
| VV |  | 6*(0,9+1,97*2)*(0,19+0,05*2) |  | 8.422 | [13 empty] | VV | 2 | 2 | True | 0 | ROZPOCET
| VV |  | 9*(0,8+1,97*2)*(0,19+0,05*2) |  | 12.371 | [13 empty] | VV | 2 | 2 | True | 0 | ROZPOCET
| VV |  | 2*(0,7+1,97*2)*(0,19+0,05*2) |  | 2.691 | [13 empty] | VV | 2 | 2 | True | 0 | ROZPOCET
| VV |  | 2*(0,8+1,97*2)*(0,15+0,05*2) |  | 2.37 | [13 empty] | VV | 2 | 2 | True | 0 | ROZPOCET
| VV |  | 3*(0,8+1,97*2)*(0,10+0,05*2) |  | 2.844 | [13 empty] | VV | 2 | 2 | True | 0 | ROZPOCET
| VV |  | Mezisoučet"ostatní zárubně v objektu |  | 28.698 | [13 empty] | VV | 2 | 3 | True | 0 | ROZPOCET
| VV |  | Součet" |  | 67.319 | [13 empty] | VV | 2 | 4 | True | 0 | ROZPOCET
| VV |  |  |  | 0 | [13 empty] | VV | 2 | 2 | True | 0 | ROZPOCET
| VV |  | 67,319*0,754"75,4% jako neuznatelné |  | 50.759 | [13 empty] | VV | 2 | 2 | True | 1 | ROZPOCET
552 | K | 783315103 | Mezinátěr jednonásobný syntetický samozákladující zámečnických konstrukcí | m2 | 50.759 |  | 0 | CS ÚRS 2018 01 |  |  | základní |  | 0 | 0.00014 | 0.0071063 | 0 | 0 | 16 | K | 2 |  |  |  | ROZPOCET | 0 | 0 | 0 | 0 | 0 | 1 | 0 | 16 | 1084748313
553 | K | 783317105 | Krycí jednonásobný syntetický samozákladující nátěr zámečnických konstrukcí | m2 | 50.759 |  | 0 | CS ÚRS 2018 01 |  |  | základní |  | 0 | 0.00014 | 0.0071063 | 0 | 0 | 16 | K | 2 |  |  |  | ROZPOCET | 0 | 0 | 0 | 0 | 0 | 1 | 0 | 16 | -586228320
| D | 784 | Dokončovací práce - malby a tapety |  |  |  | 0 | [5 empty] | 0 |  | 1.074 |  | 0.28236 | 2 | D | 1 |  |  |  | ROZPOCET | [6 empty] | 0
554 | K | 784111011 | Obroušení podkladu omítnutého v místnostech výšky do 3,80 m | m2 | 613.824 |  | 0 | CS ÚRS 2018 01 |  |  | základní |  | 0 | 0 | 0 | 0.00015 | 0.092074 | 4 | K | 2 |  |  |  | ROZPOCET | 0 | 0 | 0 | 0 | 0 | 1 | 0 | 4 | -249067866
| VV |  | 2,08*2*(5,06+3,68)+16,31"mč008 |  | 52.668 | [13 empty] | VV | 2 | 2 | True | 0 | ROZPOCET
| VV |  | 18,58+9,05+9,38+12,65+9,14+9,61+19,62+16,83"1PP stropy |  | 104.86 | [13 empty] | VV | 2 | 2 | True | 0 | ROZPOCET
| VV |  | Mezisoučet"1PP |  | 157.528 | [13 empty] | VV | 2 | 3 | True | 0 | ROZPOCET
| VV |  | 12,7+34,54+44,33"2NP stropy |  | 91.57 | [13 empty] | VV | 2 | 2 | True | 0 | ROZPOCET
| VV |  | 2,7*2*(9,87+4,33+5+6,8+5+2,5+1,1+2,4)-2*(1,9*2,1+1,06*2,05+0,9*1,97)"plocha bez otvorů |  | 183.928 | [13 empty] | VV | 2 | 2 | True | 0 | ROZPOCET
| VV |  | Mezisoučet"2NP |  | 275.498 | [13 empty] | VV | 2 | 3 | True | 0 | ROZPOCET
| VV |  | 16,39+42,8+34,02"1NP stropy |  | 93.21 | [13 empty] | VV | 2 | 2 | True | 0 | ROZPOCET
| VV |  | 2,89*2*(2,6+5,2)+2,68*2*(7,2+5,5+9,92+4,3+1,4)+2,4*(5,3*6+3,9*2+0,8*2+1,9*2+4,2*2+1,6*2+1*2+8,2*2)"plocha |  | 376.879 | [13 empty] | VV | 2 | 2 | True | 0 | ROZPOCET
| VV |  | -(2*2*(6,9+5+3+3)+1,4*2,15*2+1,4*0,2+0,15*2,15+2*0,5*2*4+0,5*1,1*4+0,2*(0,68*2+1,65))"mč203 obklady |  | -89.025 | [13 empty] | VV | 2 | 2 | True | 0 | ROZPOCET
| VV |  | Mezisoučet"1NP |  | 381.064 | [13 empty] | VV | 2 | 3 | True | 0 | ROZPOCET
| VV |  | Součet |  | 814.09 | [13 empty] | VV | 2 | 4 | True | 0 | ROZPOCET
| VV |  |  |  | 0 | [13 empty] | VV | 2 | 2 | True | 0 | ROZPOCET
| VV |  | 814,090*0,754"75,4% jako neuznatelné |  | 613.824 | [13 empty] | VV | 2 | 2 | True | 1 | ROZPOCET
555 | K | 784121001 | Oškrabání malby v mísnostech výšky do 3,80 m | m2 | 613.824 |  | 0 | CS ÚRS 2018 01 |  |  | základní |  | 0 | 0.001 | 0.61382 | 0.00031 | 0.19029 | 16 | K | 2 |  |  |  | ROZPOCET | 0 | 0 | 0 | 0 | 0 | 1 | 0 | 16 | 1547803141
556 | K | 784181001 | Jednonásobné pačokování v místnostech výšky do 3,80 m | m2 | 613.824 |  | 0 | CS ÚRS 2018 01 |  |  | základní |  | 0 | 0.00019 | 0.11663 | 0 | 0 | 16 | K | 2 |  |  |  | ROZPOCET | 0 | 0 | 0 | 0 | 0 | 1 | 0 | 16 | -273767520
557 | K | 784181111 | Základní silikátová jednonásobná penetrace podkladu v místnostech výšky do 3,80m | m2 | 66.23 |  | 0 | CS ÚRS 2018 01 |  |  | základní |  | 0 | 0.00021 | 0.013908 | 0 | 0 | 16 | K | 2 |  |  |  | ROZPOCET | 0 | 0 | 0 | 0 | 0 | 1 | 0 | 16 | 169185062
| VV |  | 2,08*2*(5,06+3,68)+16,31"mč008 po opravě omítky |  | 52.668 | [13 empty] | VV | 2 | 2 | True | 0 | ROZPOCET
| VV |  | 2,23*(3,98+4,9+3,98+4,9)-2,46*2,06-1,2*0,75-0,8*1,96+0,3*(2,46+2,06*2)+0,25*(1,2+0,75*2)+0,1*(1,86*2+0,8)"předstěna v mč007 |  | 35.17 | [13 empty] | VV | 2 | 2 | True | 0 | ROZPOCET
| VV |  | Součet |  | 87.838 | [13 empty] | VV | 2 | 4 | True | 0 | ROZPOCET
| VV |  |  |  | 0 | [13 empty] | VV | 2 | 2 | True | 0 | ROZPOCET
| VV |  | 87,838*0,754"75,4% jako neuznatelné |  | 66.23 | [13 empty] | VV | 2 | 2 | True | 1 | ROZPOCET
558 | K | 784211101 | Dvojnásobné bílé malby ze směsí za mokra výborně otěruvzdorných v místnostech výšky do 3,80 m | m2 | 366.545 |  | 0 | CS ÚRS 2018 01 |  |  | základní |  | 0 | 0.00026 | 0.095302 | 0 | 0 | 16 | K | 2 |  |  |  | ROZPOCET | 0 | 0 | 0 | 0 | 0 | 1 | 0 | 16 | 1460418698
| VV |  | 16,39+42,8+34,02+105,07"1NP stropy |  | 198.28 | [13 empty] | VV | 2 | 2 | True | 0 | ROZPOCET
| VV |  | 2,89*2*(2,6+5,2)+2,68*2*(7,2+5,5+9,92+4,3+1,4)+2,4*(5,3*6+3,9*2+0,8*2+1,9*2+4,2*2+1,6*2+1*2+8,2*2)"plocha |  | 376.879 | [13 empty] | VV | 2 | 2 | True | 0 | ROZPOCET
| VV |  | -(2*2*(6,9+5+3+3)+1,4*2,15*2+1,4*0,2+0,15*2,15+2*0,5*2*4+0,5*1,1*4+0,2*(0,68*2+1,65))"mč203 obklady |  | -89.025 | [13 empty] | VV | 2 | 2 | True | 0 | ROZPOCET
| VV |  | Mezisoučet"1NP |  | 486.134 | [13 empty] | VV | 2 | 3 | True | 0 | ROZPOCET
| VV |  |  |  | 0 | [13 empty] | VV | 2 | 2 | True | 0 | ROZPOCET
| VV |  | 486,134*0,754"75,4% jako neuznatelné |  | 366.545 | [13 empty] | VV | 2 | 2 | True | 1 | ROZPOCET
559 | K | 784211121 | Dvojnásobné bílé malby ze směsí za mokra středně otěruvzdorných v místnostech výšky do 3,80 m | m2 | 613.249 |  | 0 | CS ÚRS 2018 01 |  |  | základní |  | 0 | 0.00032 | 0.19624 | 0 | 0 | 16 | K | 2 |  |  |  | ROZPOCET | 0 | 0 | 0 | 0 | 0 | 1 | 0 | 16 | -1516084979
| VV |  | 2*(0,5+1,8)*4"komín - od 3NP pod střechu |  | 18.4 | [13 empty] | VV | 2 | 2 | True | 0 | ROZPOCET
| VV |  | 2*(1,45+0,45)*2,42+2,38*(3+0,45*2)-1,65*1,3+0,35*2*(1,65+1,3) |  | 18.398 | [13 empty] | VV | 2 | 2 | True | 0 | ROZPOCET
| VV |  | Mezisoučet"komín + 3NP |  | 36.798 | [13 empty] | VV | 2 | 3 | True | 0 | ROZPOCET
| VV |  | 2,42*(1,65+4,06+1,605+2,455+1,35+2,7)*2"3NP |  | 66.889 | [13 empty] | VV | 2 | 2 | True | 0 | ROZPOCET
| VV |  | (2,42*(5,75+4,405+1,94+1,755+3,245)+1,6*3,245)*2" |  | 93.124 | [13 empty] | VV | 2 | 2 | True | 0 | ROZPOCET
| VV |  | Mezisoučet"SDK příčky |  | 160.013 | [13 empty] | VV | 2 | 3 | True | 0 | ROZPOCET
| VV |  | 15,01+38,35+17+194,55 |  | 264.91 | [13 empty] | VV | 2 | 2 | True | 0 | ROZPOCET
| VV |  | Mezisoučet"SDK podhledy |  | 264.91 | [13 empty] | VV | 2 | 3 | True | 0 | ROZPOCET
| VV |  | 0,9*2*(5+3,4+1,695)+0,9*0,8"mč402,403 |  | 18.891 | [13 empty] | VV | 2 | 2 | True | 0 | ROZPOCET
| VV |  | 2,6*(9,33+5,18+2,69+0,65+2,56+2,605)-1,25*1,125*5-3,14*0,75*0,75-0,9*1,97*2+0,25*(1,25*5+1,125*10+2+1+3,14*1,5)+0,6*2*2,85"na ytong 1NP |  | 57.218 | [13 empty] | VV | 2 | 2 | True | 0 | ROZPOCET
| VV |  | Mezisoučet"sádrová |  | 76.109 | [13 empty] | VV | 2 | 3 | True | 0 | ROZPOCET
| VV |  | 12,7+34,54+44,33"2NP stropy |  | 91.57 | [13 empty] | VV | 2 | 2 | True | 0 | ROZPOCET
| VV |  | 2,7*2*(9,87+4,33+5+6,8+5+2,5+1,1+2,4)-2*(1,9*2,1+1,06*2,05+0,9*1,97)"plocha bez otvorů |  | 183.928 | [13 empty] | VV | 2 | 2 | True | 0 | ROZPOCET
| VV |  | Mezisoučet"2NP |  | 275.498 | [13 empty] | VV | 2 | 3 | True | 0 | ROZPOCET
| VV |  | Součet |  | 813.328 | [13 empty] | VV | 2 | 4 | True | 0 | ROZPOCET
| VV |  |  |  | 0 | [13 empty] | VV | 2 | 2 | True | 0 | ROZPOCET
| VV |  | 813,328*0,754"75,4% jako neuznatelné |  | 613.249 | [13 empty] | VV | 2 | 2 | True | 1 | ROZPOCET
560 | K | 784211143 | Příplatek k cenám 2x maleb ze směsí za mokra za provádění styku 2 barev | m | 245.502 |  | 0 | CS ÚRS 2018 01 |  |  | základní |  | 0 | 0 | 0 | 0 | 0 | 16 | K | 2 |  |  |  | ROZPOCET | 0 | 0 | 0 | 0 | 0 | 1 | 0 | 16 | 1774699148
| VV |  | 325,6 |  | 325.6 | [13 empty] | VV | 2 | 2 | True | 0 | ROZPOCET
| VV |  |  |  | 0 | [13 empty] | VV | 2 | 2 | True | 0 | ROZPOCET
| VV |  | 325,6*0,754"75,4% jako neuznatelné |  | 245.502 | [13 empty] | VV | 2 | 2 | True | 1 | ROZPOCET
561 | K | 784211163 | Příplatek k cenám 2x maleb ze směsí za mokra otěruvzdorných za barevnou malbu středně sytého odstínu | m2 | 979.794 |  | 0 | CS ÚRS 2018 01 |  |  | základní |  | 0 | 2e-05 | 0.019596 | 0 | 0 | 16 | K | 2 |  |  |  | ROZPOCET | 0 | 0 | 0 | 0 | 0 | 1 | 0 | 16 | -233385098
| VV |  | 486,134+813,328 |  | 1299.462 | [13 empty] | VV | 2 | 2 | True | 0 | ROZPOCET
| VV |  |  |  | 0 | [13 empty] | VV | 2 | 2 | True | 0 | ROZPOCET
| VV |  | 1299,462*0,754"75,4% jako neuznatelné |  | 979.794 | [13 empty] | VV | 2 | 2 | True | 1 | ROZPOCET
562 | K | 784331001 | Dvojnásobné bílé protiplísňové malby v místnostech výšky do 3,80 m | m2 | 66.23 |  | 0 | CS ÚRS 2018 01 |  |  | základní |  | 0 | 0.00028 | 0.018544 | 0 | 0 | 16 | K | 2 |  |  |  | ROZPOCET | 0 | 0 | 0 | 0 | 0 | 1 | 0 | 16 | 1941876924
| VV |  | 2,08*2*(5,06+3,68)+16,31"mč008 po opravě omítky |  | 52.668 | [13 empty] | VV | 2 | 2 | True | 0 | ROZPOCET
| VV |  | 2,23*(3,98+4,9+3,98+4,9)-2,46*2,06-1,2*0,75-0,8*1,96+0,3*(2,46+2,06*2)+0,25*(1,2+0,75*2)+0,1*(1,86*2+0,8)"předstěna v mč007 |  | 35.17 | [13 empty] | VV | 2 | 2 | True | 0 | ROZPOCET
| VV |  | Součet |  | 87.838 | [13 empty] | VV | 2 | 4 | True | 0 | ROZPOCET
| VV |  |  |  | 0 | [13 empty] | VV | 2 | 2 | True | 0 | ROZPOCET
| VV |  | 87,838*0,754"75,4% jako neuznatelné |  | 66.23 | [13 empty] | VV | 2 | 2 | True | 1 | ROZPOCET
| D | 786 | Dokončovací práce - čalounické úpravy |  |  |  | 0 | [5 empty] | 0 |  | 0 |  | 0 | 2 | D | 1 |  |  |  | ROZPOCET | [6 empty] | 0
563 | K | 786623R - 05 | Dodávka + montáž stínících textilních vertikálních panelů včetně pojezdu - komplet dle ozn. E10 | kus | 1.508 |  | 0 |  |  |  | základní |  | 0 | 0 | 0 | 0 | 0 | 16 | K | 2 |  |  |  | ROZPOCET | 0 | 0 | 0 | 0 | 0 | 1 | 0 | 16 | -23450468
| VV |  | 2 |  | 2 | [13 empty] | VV | 2 | 2 | True | 0 | ROZPOCET
| VV |  |  |  | 0 | [13 empty] | VV | 2 | 2 | True | 0 | ROZPOCET
| VV |  | 2*0,754"75,4% jako neuznatelné |  | 1.508 | [13 empty] | VV | 2 | 2 | True | 1 | ROZPOCET
564 | K | 786623R - 06 | Dodávka + montáž stínících textilních vertikálních panelů včetně pojezdu - komplet dle ozn. E11 | kus | 0.754 |  | 0 |  |  |  | základní |  | 0 | 0 | 0 | 0 | 0 | 16 | K | 2 |  |  |  | ROZPOCET | 0 | 0 | 0 | 0 | 0 | 1 | 0 | 16 | 861586830
| VV |  | 1 |  | 1 | [13 empty] | VV | 2 | 2 | True | 0 | ROZPOCET
| VV |  |  |  | 0 | [13 empty] | VV | 2 | 2 | True | 0 | ROZPOCET
| VV |  | 1*0,754"75,4% jako neuznatelné |  | 0.754 | [13 empty] | VV | 2 | 2 | True | 1 | ROZPOCET
565 | K | 786623R - 07 | Dodávka + montáž stínících textilních vertikálních panelů včetně pojezdu - komplet dle ozn. E12 | kus | 2.262 |  | 0 |  |  |  | základní |  | 0 | 0 | 0 | 0 | 0 | 16 | K | 2 |  |  |  | ROZPOCET | 0 | 0 | 0 | 0 | 0 | 1 | 0 | 16 | -1509401005
| VV |  | 3 |  | 3 | [13 empty] | VV | 2 | 2 | True | 0 | ROZPOCET
| VV |  |  |  | 0 | [13 empty] | VV | 2 | 2 | True | 0 | ROZPOCET
| VV |  | 3*0,754"75,4% jako neuznatelné |  | 2.262 | [13 empty] | VV | 2 | 2 | True | 1 | ROZPOCET
566 | K | 786623R - 08 | Dodávka + montáž stínících textilních vertikálních panelů včetně pojezdu - komplet dle ozn. E13 | kus | 0.754 |  | 0 |  |  |  | základní |  | 0 | 0 | 0 | 0 | 0 | 16 | K | 2 |  |  |  | ROZPOCET | 0 | 0 | 0 | 0 | 0 | 1 | 0 | 16 | -273790368
| VV |  | 1 |  | 1 | [13 empty] | VV | 2 | 2 | True | 0 | ROZPOCET
| VV |  |  |  | 0 | [13 empty] | VV | 2 | 2 | True | 0 | ROZPOCET
| VV |  | 1*0,754"75,4% jako neuznatelné |  | 0.754 | [13 empty] | VV | 2 | 2 | True | 1 | ROZPOCET
567 | K | 786623R - 09 | Dodávka + montáž stínících textilních vertikálních panelů včetně pojezdu - komplet dle ozn. E14 | kus | 0.754 |  | 0 |  |  |  | základní |  | 0 | 0 | 0 | 0 | 0 | 16 | K | 2 |  |  |  | ROZPOCET | 0 | 0 | 0 | 0 | 0 | 1 | 0 | 16 | 842654363
| VV |  | 1 |  | 1 | [13 empty] | VV | 2 | 2 | True | 0 | ROZPOCET
| VV |  |  |  | 0 | [13 empty] | VV | 2 | 2 | True | 0 | ROZPOCET
| VV |  | 1*0,754"75,4% jako neuznatelné |  | 0.754 | [13 empty] | VV | 2 | 2 | True | 1 | ROZPOCET
568 | K | 998786102 | Přesun hmot tonážní pro čalounické úpravy v objektech v do 12 m | t | 0.085 |  | 0 | CS ÚRS 2018 01 |  |  | základní |  | 0 | 0 | 0 | 0 | 0 | 16 | K | 2 |  |  |  | ROZPOCET | 0 | 0 | 0 | 0 | 0 | 1 | 0 | 16 | 502881181
569 | K | 998786181 | Příplatek k přesunu hmot tonážní 786 prováděný bez použití mechanizace | t | 0.085 |  | 0 | CS ÚRS 2018 01 |  |  | základní |  | 0 | 0 | 0 | 0 | 0 | 16 | K | 2 |  |  |  | ROZPOCET | 0 | 0 | 0 | 0 | 0 | 1 | 0 | 16 | -1707922268
| D | 789 | Povrchové úpravy ocelových konstrukcí a technologických zařízení |  |  |  | 0 | [5 empty] | 0 |  | 0.02191 |  | 0 | 2 | D | 1 |  |  |  | ROZPOCET | [6 empty] | 0
570 | K | 789221142 | Provedení otryskání ocelových konstrukcí třídy I stupeň zarezavění D stupeň přípravy Sa 2 1/2 | m2 | 1.508 |  | 0 | CS ÚRS 2018 01 |  |  | základní |  | 0 | 0 | 0 | 0 | 0 | 16 | K | 2 |  |  |  | ROZPOCET | 0 | 0 | 0 | 0 | 0 | 1 | 0 | 16 | -1365935174
| VV |  | 20*0,1"I nosníky stropu v 1PP |  | 2 | [13 empty] | VV | 2 | 2 | True | 0 | ROZPOCET
| VV |  |  |  | 0 | [13 empty] | VV | 2 | 2 | True | 0 | ROZPOCET
| VV |  | 2*0,754"75,4% jako neuznatelné |  | 1.508 | [13 empty] | VV | 2 | 2 | True | 1 | ROZPOCET
571 | M | 42118101 | materiál tryskací – ostrohranný tvrdý písek | t | 0.019 |  | 0 | CS ÚRS 2018 01 |  |  | základní |  | 0 | 1 | 0.019 | 0 | 0 | 32 | M | 2 |  |  |  | ROZPOCET | 0 | 0 | 0 | 0 | 0 | 1 | 0 | 16 | 1175775536
| VV |  | 1,508*0,0125 'Přepočtené koeficientem množství |  | 0.019 | [13 empty] | VV | 2 | 2 | False | 1 | ROZPOCET
572 | K | 789325211 | Nátěr ocelových konstrukcí třídy I 2složkový epoxidový základní tl do 100 μm | m2 | 1.508 |  | 0 | CS ÚRS 2018 01 |  |  | základní |  | 0 | 0.00103 | 0.0015532 | 0 | 0 | 16 | K | 2 |  |  |  | ROZPOCET | 0 | 0 | 0 | 0 | 0 | 1 | 0 | 16 | -1137505921
573 | K | 789325216 | Nátěr ocelových konstrukcí třídy I 2složkový epoxidový mezivrstva do 100 μm | m2 | 1.508 |  | 0 | CS ÚRS 2018 01 |  |  | základní |  | 0 | 0.00045 | 0.0006786 | 0 | 0 | 16 | K | 2 |  |  |  | ROZPOCET | 0 | 0 | 0 | 0 | 0 | 1 | 0 | 16 | 1149429980
574 | K | 789325221 | Nátěr ocelových konstrukcí třídy I 2složkový epoxidový krycí (vrchní) do 100 μm | m2 | 1.508 |  | 0 | CS ÚRS 2018 01 |  |  | základní |  | 0 | 0.00045 | 0.0006786 | 0 | 0 | 16 | K | 2 |  |  |  | ROZPOCET | 0 | 0 | 0 | 0 | 0 | 1 | 0 | 16 | -2097742148

## SO 51.1 - Komunikace a zp...
| List obsahuje: |  | 1) Krycí list soupisu | 2) Rekapitulace |  |  | 3) Soupis prací | Zpět na list: | Rekapitulace stavby
{8949937f-a0fd-4e26-a8c2-c79be8cf48c7}
2
| KRYCÍ LIST SOUPISU | [8 empty] | v --- níže se nacházejí doplnkové a pomocné údaje k sestavám --- v | [8 empty] | False
Stavba:
Stavební úpravy a přístavba objektu ul. Švermova č.p.100, Optimalizace kapacity MŠ Pastelka Ostašov
Objekt:
NN - Nezpůsobilé náklady
Soupis:
SO 51.1 - Komunikace a zpevněné plochy - parkovistě
| KSO: |  |  |  |  | CC-CZ:
| Místo: |  |  |  |  | Datum: | 2019-10-30
| Zadavatel: |  |  |  |  | IČ:
|  | SM Liberec, Nám.Dr.E.Beneše 1, Liberec, 460 59 |  |  |  | DIČ:
| Uchazeč: |  |  |  |  | IČ:
DIČ:
| Projektant: |  |  |  |  | IČ:
|  | FS Vision, s.r.o., B.Němcové 54/9, Liberec 5 |  |  |  | DIČ:
Poznámka:
| Cena bez DPH | [5 empty] | 0
|  |  | Základ daně |  |  | Sazba daně | Výše daně
| DPH | základní | 0 |  |  | 21% | 0
|  | snížená | 0 |  |  | 15% | 0
|  | zákl. přenesená | 0 |  |  | 21% | 0
|  | sníž. přenesená | 0 |  |  | 15% | 0
|  | nulová | 0 |  |  | 0% | 0
| Cena s DPH |  |  | v | CZK |  | 0
REKAPITULACE ČLENĚNÍ SOUPISU PRACÍ
Stavba:
Stavební úpravy a přístavba objektu ul. Švermova č.p.100, Optimalizace kapacity MŠ Pastelka Ostašov
Objekt:
NN - Nezpůsobilé náklady
Soupis:
SO 51.1 - Komunikace a zpevněné plochy - parkovistě
Místo: | [5 empty] | Datum: | 2019-10-30
Zadavatel: |  |  | SM Liberec, Nám.Dr.E.Beneše 1, Liberec, 460 59 |  |  | Projektant: | FS Vision, s.r.o., B.Němcové 54/9, Liberec 5
Uchazeč:
Kód dílu - Popis | [6 empty] | Cena celkem [CZK]
Náklady soupisu celkem | [6 empty] | 0 | [12 empty] | -1
| 0 - Všeobecné konstrukce a práce | [5 empty] | 0
| 1 - Zemní práce | [5 empty] | 0
| 2 - Základy | [5 empty] | 0
| 5 - Komunikace | [5 empty] | 0
| 8 - Potrubí | [5 empty] | 0
| 9 - Ostatní konstrukce a práce | [5 empty] | 0
SOUPIS PRACÍ
Stavba:
Stavební úpravy a přístavba objektu ul. Švermova č.p.100, Optimalizace kapacity MŠ Pastelka Ostašov
Objekt:
NN - Nezpůsobilé náklady
Soupis:
SO 51.1 - Komunikace a zpevněné plochy - parkovistě
Místo: | [5 empty] | Datum: | 2019-10-30
Zadavatel: |  |  | SM Liberec, Nám.Dr.E.Beneše 1, Liberec, 460 59 |  |  | Projektant: | FS Vision, s.r.o., B.Němcové 54/9, Liberec 5
Uchazeč:
PČ | Typ | Kód | Popis | MJ | Množství | J.cena [CZK] | Cena celkem [CZK] | Cenová soustava |  | Poznámka | DPH | J. Nh [h] | Nh celkem [h] | J. hmotnost [t] | Hmotnost celkem [t] | J. suť [t] | Suť Celkem [t]
Náklady soupisu celkem | [6 empty] | 0 | [5 empty] | 0 |  | 0 |  | 0 |  | D | -1 | [10 empty] | 0
| D | 0 | Všeobecné konstrukce a práce |  |  |  | 0 | [5 empty] | 0 |  | 0 |  | 0 | 1 | D | 0 |  |  |  | ROZPOCET | [6 empty] | 0
1 | K | 02720 | POMOC PRÁCE ZŘÍZ NEBO ZAJIŠŤ REGULACI A OCHRANU DOPRAVY, dopravní opatření při výstavbě zajišťuje dodavatel stavby | Kus | 1 |  | 0 | 2016_OTSKP |  |  | základní |  | 0 | 0 | 0 | 0 | 0 | 4 | K | 1 |  |  |  | ROZPOCET | 0 | 0 | 0 | 0 | 0 | 1 | 0 | 4 | 2
| P |  | Poznámka k položce: zahrnuje veškeré náklady spojené s objednatelem požadovanými zařízeními | [15 empty] | P | 1
2 | K | 02911 | OSTATNÍ POŽADAVKY - GEODETICKÉ ZAMĚŘENÍ, parkoviště - skutečné provedení | Kus | 1 |  | 0 | 2016_OTSKP |  |  | základní |  | 0 | 0 | 0 | 0 | 0 | 4 | K | 1 |  |  |  | ROZPOCET | 0 | 0 | 0 | 0 | 0 | 1 | 0 | 4 | 6
| P |  | Poznámka k položce: zahrnuje veškeré náklady spojené s objednatelem požadovanými pracemi | [15 empty] | P | 1
3 | K | 02944 | OSTAT POŽADAVKY - DOKUMENTACE SKUTEČ PROVEDENÍ V DIGIT FORMĚ - parkoviště | Kus | 1 |  | 0 | 2016_OTSKP |  |  | základní |  | 0 | 0 | 0 | 0 | 0 | 4 | K | 1 |  |  |  | ROZPOCET | 0 | 0 | 0 | 0 | 0 | 1 | 0 | 4 | 8
| P |  | Poznámka k položce: zahrnuje veškeré náklady spojené s objednatelem požadovanými pracemi | [15 empty] | P | 1
4 | K | 029511 | OSTATNÍ POŽADAVKY - POSUDKY A KONTROLY, statické zatěžovací zkoušky, další dle potřeby | Kus | 1 |  | 0 | 2016_OTSKP |  |  | základní |  | 0 | 0 | 0 | 0 | 0 | 4 | K | 1 |  |  |  | ROZPOCET | 0 | 0 | 0 | 0 | 0 | 1 | 0 | 4 | 10
| P |  | Poznámka k položce: zahrnuje veškeré náklady spojené s objednatelem požadovanými pracemi | [15 empty] | P | 1
| D | 1 | Zemní práce |  |  |  | 0 | [5 empty] | 0 |  | 0 |  | 0 | 1 | D | 0 |  |  |  | ROZPOCET | [6 empty] | 0
5 | K | 11333 | ODSTRANĚNÍ PODKLADU ZPEVNĚNÝCH PLOCH S ASFALT POJIVEM, včetně odvozu na skládku do 30 km a skládkovného - po zaříznutí vozovky MK Švermova v š. 0,2 m, tl. 0,12 m, 10% navíc | M3 | 1.214 |  | 0 | 2016_OTSKP |  |  | základní |  | 0 | 0 | 0 | 0 | 0 | 4 | K | 1 |  |  |  | ROZPOCET | 0 | 0 | 0 | 0 | 0 | 1 | 0 | 4 | 18
| P |  | Poznámka k položce: Položka zahrnuje veškerou manipulaci s vybouranou sutí a s vybouranými hmotami vč. uložení na skládku. Nezahrnuje poplatek za skládku, který se vykazuje v položce 0141** (s výjimkou malého množství bouraného materiálu, kde je možné poplatek zahrnout do jednotkové ceny bourání – tento fakt musí být uveden v doplňujícím textu k položce). | [15 empty] | P | 1
| VV |  | 46*0,12*0,2*1,10 |  | 1.214 | [13 empty] | VV | 1 | 2 | True | 0 | ROZPOCET
| VV |  | Součet |  | 1.214 | [13 empty] | VV | 1 | 4 | True | 1 | ROZPOCET
6 | K | 11352A | ODSTRANĚNÍ CHODNÍKOVÝCH OBRUBNÍKŮ BETONOVÝCH - BEZ DOPRAVY, včetně skládkovného | M | 45 |  | 0 | 2016_OTSKP |  |  | základní |  | 0 | 0 | 0 | 0 | 0 | 4 | K | 1 |  |  |  | ROZPOCET | 0 | 0 | 0 | 0 | 0 | 1 | 0 | 4 | 26
| P |  | Poznámka k položce: Položka zahrnuje veškerou manipulaci s vybouranou sutí a s vybouranými hmotami, kromě vodorovné dopravy, vč. uložení na skládku. Nezahrnuje poplatek za skládku, který se vykazuje v položce 0141** (s výjimkou malého množství bouraného materiálu, kde je možné poplatek zahrnout do jednotkové ceny bourání – tento fakt musí být uveden v doplňujícím textu k položce). | [15 empty] | P | 1
7 | K | 11352B | ODSTRANĚNÍ CHODNÍKOVÝCH OBRUBNÍKŮ BETONOVÝCH - DOPRAVA | tkm | 1296 |  | 0 | 2016_OTSKP |  |  | základní |  | 0 | 0 | 0 | 0 | 0 | 4 | K | 1 |  |  |  | ROZPOCET | 0 | 0 | 0 | 0 | 0 | 1 | 0 | 4 | 28
| P |  | Poznámka k položce: Položka zahrnuje samostatnou dopravu suti a vybouraných hmot. Množství se určí jako součin hmotnosti [t] a požadované vzdálenosti [km]. | [15 empty] | P | 1
8 | K | 123738 | ODKOP PRO SPOD STAVBU SILNIC A ŽELEZNIC TŘ. I, ODVOZ DO 20KM, včetně odvozu na skládku a skládkovného, parkovací plocha + chodníkové těleso, 10% navíc | M3 | 18.92 |  | 0 | 2016_OTSKP |  |  | základní |  | 0 | 0 | 0 | 0 | 0 | 4 | K | 1 |  |  |  | ROZPOCET | 0 | 0 | 0 | 0 | 0 | 1 | 0 | 4 | 30
| P |  | Poznámka k položce: položka zahrnuje:, - vodorovná a svislá doprava, přemístění, přeložení, manipulace s výkopkem, - kompletní provedení vykopávky nezapažené i zapažené, - ošetření výkopiště po celou dobu práce v něm vč. klimatických opatření, - ztížení vykopávek v blízkosti podzemního vedení, konstrukcí a objektů vč. jejich dočasného zajištění, - ztížení pod vodou, v okolí výbušnin, ve stísněných prostorech a pod., - příplatek za lepivost, - těžení po vrstvách, pásech a po jiných nutných částech (figurách), - čerpání vody vč. čerpacích jímek, potrubí a pohotovostní čerpací soupravy (viz ustanovení k pol. 1151,2), - potřebné snížení hladiny podzemní vody, - těžení a rozpojování jednotlivých balvanů, - vytahování a nošení výkopku, - svahování a přesvah. svahů do konečného tvaru, výměna hornin v podloží a v pláni znehodnocené klimatickými vlivy, - ruční vykopávky, odstranění kořenů a napadávek, - pažení, vzepření a rozepření vč. přepažování (vyjma štětových stěn), - úpravu, ochranu a očištění dna, základové spáry, stěn a svahů, - zhutnění podloží, případně i svahů vč. svahování, - zřízení stupňů v podloží a lavic na svazích, není-li pro tyto práce zřízena samostatná položka, - udržování výkopiště a jeho ochrana proti vodě, - odvedení nebo obvedení vody v okolí výkopiště a ve výkopišti, - třídění výkopku, - veškeré pomocné konstrukce umožňující provedení vykopávky (příjezdy, sjezdy, nájezdy, lešení, podpěr. konstr., přemostění, zpevněné plochy, zakrytí a pod.), - nezahrnuje uložení zeminy (na skládku, do násypu) ani poplatky za skládku, vykazují se v položce č.0141** | [15 empty] | P | 1
9 | K | 123739 | PŘÍPLATEK ZA DALŠÍ 1KM DOPRAVY ZEMINY | M3 | 189 |  | 0 | 2016_OTSKP |  |  | základní |  | 0 | 0 | 0 | 0 | 0 | 4 | K | 1 |  |  |  | ROZPOCET | 0 | 0 | 0 | 0 | 0 | 1 | 0 | 4 | 32
| P |  | Poznámka k položce: položka zahrnuje příplatek k vodorovnému přemístění zeminy za každý další 1km nad 20km | [15 empty] | P | 1
10 | K | 18110 | ÚPRAVA PLÁNĚ SE ZHUTNĚNÍM V HORNINĚ TŘ. I, chodníky, vozovky | M2 | 94 |  | 0 | 2016_OTSKP |  |  | základní |  | 0 | 0 | 0 | 0 | 0 | 4 | K | 1 |  |  |  | ROZPOCET | 0 | 0 | 0 | 0 | 0 | 1 | 0 | 4 | 46
| P |  | Poznámka k položce: položka zahrnuje úpravu pláně včetně vyrovnání výškových rozdílů. Míru zhutnění určuje projekt. | [15 empty] | P | 1
| D | 2 | Základy |  |  |  | 0 | [5 empty] | 0 |  | 0 |  | 0 | 1 | D | 0 |  |  |  | ROZPOCET | [6 empty] | 0
11 | K | 212635 | TRATIVODY KOMPL Z TRUB Z PLAST HM DN DO 150MM, RÝHA TŘ I, podélná drenáž - parkoviště, rampa, 8% navíc | M | 21.6 |  | 0 | 2016_OTSKP |  |  | základní |  | 0 | 0 | 0 | 0 | 0 | 4 | K | 1 |  |  |  | ROZPOCET | 0 | 0 | 0 | 0 | 0 | 1 | 0 | 4 | 56
| P |  | Poznámka k položce: Položka platí pro kompletní konstrukce trativodů a zahrnuje zejména:, - výkop rýhy předepsaného tvaru v dané třídě těžitelnosti, výplň, zásyp trativodu včetně dopravy, uložení přebytečného materiálu, dodávky předepsaného materiálu pro výplň a zásyp, - zřízení spojovací vrstvy, - zřízení podkladu a lože trativodu z předepsaného materiálu, - dodávka a uložení trativodu předepsaného materiálu a profilu, - obsyp trativodu předepsaným materiálem, - ukončení trativodu zaústěním do potrubí nebo vodoteče, případně vybudování ukončujícího objektu (kapličky) dle VL, - veškerý materiál, výrobky a polotovary, včetně mimostaveništní a vnitrostaveništní dopravy, - nezahrnuje opláštění z geotextilie, fólie | [15 empty] | P | 1
12 | K | 215663 | ÚPRAVA PODLOŽÍ HYDRAULICKÝMI POJIVY DO 2% HL DO 0,5M | M2 | 94 |  | 0 | 2016_OTSKP |  |  | základní |  | 0 | 0 | 0 | 0 | 0 | 4 | K | 1 |  |  |  | ROZPOCET | 0 | 0 | 0 | 0 | 0 | 1 | 0 | 4 | 58
| P |  | Poznámka k položce: položka zahrnuje zafrézování předepsaného množství hydraulického pojiva do podloží do hloubky do 0,5m, zhutnění, druh hydraulického pojiva stanoví zadávací dokumentace | [15 empty] | P | 1
13 | K | 215669 | ÚPRAVA PODLOŽÍ HYDRAULICKÝMI POJIVY HL DO 0,5M - PŘÍPLATEK ZA DALŠÍCH 0,5%, předpoklad 4% navíc (% upřesní se in situ) | M2 | 752 |  | 0 | 2016_OTSKP |  |  | základní |  | 0 | 0 | 0 | 0 | 0 | 4 | K | 1 |  |  |  | ROZPOCET | 0 | 0 | 0 | 0 | 0 | 1 | 0 | 4 | 60
| P |  | Poznámka k položce: položka zahrnuje příplatek za 0,5% dalšího (i započatého) množství hydraulického pojiva přes 2%, druh hydraulického pojiva stanoví zadávací dokumentace | [15 empty] | P | 1
| D | 5 | Komunikace |  |  |  | 0 | [5 empty] | 0 |  | 0 |  | 0 | 1 | D | 0 |  |  |  | ROZPOCET | [6 empty] | 0
14 | K | 56330 | VOZOVKOVÉ VRSTVY ZE ŠTĚRKODRTI, 8% navíc | M3 | 33.804 |  | 0 | 2016_OTSKP |  |  | základní |  | 0 | 0 | 0 | 0 | 0 | 4 | K | 1 |  |  |  | ROZPOCET | 0 | 0 | 0 | 0 | 0 | 1 | 0 | 4 | 62
| P |  | Poznámka k položce: - dodání kameniva předepsané kvality a zrnitosti, - rozprostření a zhutnění vrstvy v předepsané tloušťce, - zřízení vrstvy bez rozlišení šířky, pokládání vrstvy po etapách, - nezahrnuje postřiky, nátěry | [15 empty] | P | 1
15 | K | 57740A | VRSTVY PRO OBNOVU A OPRAVY Z ASF BETONU ACO, doplnění krytu Švermova podél obruby nově osazené, 10% navíc | M3 | 2.145 |  | 0 | 2016_OTSKP |  |  | základní |  | 0 | 0 | 0 | 0 | 0 | 4 | K | 1 |  |  |  | ROZPOCET | 0 | 0 | 0 | 0 | 0 | 1 | 0 | 4 | 64
| P |  | Poznámka k položce: - dodání směsi v požadované kvalitě, - očištění podkladu, - uložení směsi dle předepsaného technologického předpisu, zhutnění vrstvy v předepsané tloušťce, - zřízení vrstvy bez rozlišení šířky, pokládání vrstvy po etapách, včetně pracovních spar a spojů, - úpravu napojení, ukončení podél obrubníků, dilatačních zařízení, odvodňovacích proužků, odvodňovačů, vpustí, šachet a pod., - nezahrnuje postřiky, nátěry, - nezahrnuje těsnění podél obrubníků, dilatačních zařízení, odvodňovacích proužků, odvodňovačů, vpustí, šachet a pod., položka je určena pro obnovu živičného krytu drobných oprav a plošných rozpadů (vztahuje se na plochu jednotlivě do 800m2). Není určena pro souvislou obnovu živičného krytu (ta se vykáže položkami 574*** a 575***) a pro výspravu výtluků (ta se vykáže položkami 5779**, vztahuje se na plochu jednotlivě do 10m2)., nezahrnuje očištění podkladu po veřejném provozu | [15 empty] | P | 1
16 | K | 582614 | KRYTY Z BETON DLAŽDIC SE ZÁMKEM BAREV TL 60MM DO LOŽE Z KAM, chodník - tvar a barvu určí architekt akce, 8% navíc | M2 | 1.62 |  | 0 | 2016_OTSKP |  |  | základní |  | 0 | 0 | 0 | 0 | 0 | 4 | K | 1 |  |  |  | ROZPOCET | 0 | 0 | 0 | 0 | 0 | 1 | 0 | 4 | 68
| P |  | Poznámka k položce: - dodání dlažebního materiálu v požadované kvalitě, dodání materiálu pro předepsané lože v tloušťce předepsané dokumentací a pro předepsanou výplň spar, - očištění podkladu, - uložení dlažby dle předepsaného technologického předpisu včetně předepsané podkladní vrstvy a předepsané výplně spar, - zřízení vrstvy bez rozlišení šířky, pokládání vrstvy po etapách , - úpravu napojení, ukončení podél obrubníků, dilatačních zařízení, odvodňovacích proužků, odvodňovačů, vpustí, šachet a pod., nestanoví-li zadávací dokumentace jinak, - nezahrnuje postřiky, nátěry, - nezahrnuje těsnění podél obrubníků, dilatačních zařízení, odvodňovacích proužků, odvodňovačů, vpustí, šachet a pod. | [15 empty] | P | 1
17 | K | 582615 | KRYTY Z BETON DLAŽDIC SE ZÁMKEM BAREV TL 80MM DO LOŽE Z KAM, pojížděná, 8% navíc | M2 | 92.88 |  | 0 | 2016_OTSKP |  |  | základní |  | 0 | 0 | 0 | 0 | 0 | 4 | K | 1 |  |  |  | ROZPOCET | 0 | 0 | 0 | 0 | 0 | 1 | 0 | 4 | 70
| P |  | Poznámka k položce: - dodání dlažebního materiálu v požadované kvalitě, dodání materiálu pro předepsané lože v tloušťce předepsané dokumentací a pro předepsanou výplň spar, - očištění podkladu, - uložení dlažby dle předepsaného technologického předpisu včetně předepsané podkladní vrstvy a předepsané výplně spar, - zřízení vrstvy bez rozlišení šířky, pokládání vrstvy po etapách , - úpravu napojení, ukončení podél obrubníků, dilatačních zařízení, odvodňovacích proužků, odvodňovačů, vpustí, šachet a pod., nestanoví-li zadávací dokumentace jinak, - nezahrnuje postřiky, nátěry, - nezahrnuje těsnění podél obrubníků, dilatačních zařízení, odvodňovacích proužků, odvodňovačů, vpustí, šachet a pod. | [15 empty] | P | 1
18 | K | 58920 | VÝPLŇ SPAR MODIFIKOVANÝM ASFALTEM, podél nově osazené obruby | M | 46 |  | 0 | 2016_OTSKP |  |  | základní |  | 0 | 0 | 0 | 0 | 0 | 4 | K | 1 |  |  |  | ROZPOCET | 0 | 0 | 0 | 0 | 0 | 1 | 0 | 4 | 74
| P |  | Poznámka k položce: položka zahrnuje:, - dodávku předepsaného materiálu, - vyčištění a výplň spar tímto materiálem | [15 empty] | P | 1
| D | 8 | Potrubí |  |  |  | 0 | [5 empty] | 0 |  | 0 |  | 0 | 1 | D | 0 |  |  |  | ROZPOCET | [6 empty] | 0
19 | K | 89712 | VPUSŤ KANALIZAČNÍ ULIČNÍ KOMPLETNÍ Z BETONOVÝCH DÍLCŮ, sorpční parkovací plocha D+M | KUS | 1 |  | 0 | 2016_OTSKP |  |  | základní |  | 0 | 0 | 0 | 0 | 0 | 4 | K | 1 |  |  |  | ROZPOCET | 0 | 0 | 0 | 0 | 0 | 1 | 0 | 4 | 76
| P |  | Poznámka k položce: položka zahrnuje:, - dodávku a osazení předepsaných dílů včetně mříže, - výplň, těsnění a tmelení spar a spojů,, - opatření povrchů betonu izolací proti zemní vlhkosti v částech, kde přijdou do styku se zeminou nebo kamenivem,, - předepsané podkladní konstrukce | [15 empty] | P | 1
| D | 9 | Ostatní konstrukce a práce |  |  |  | 0 | [5 empty] | 0 |  | 0 |  | 0 | 1 | D | 0 |  |  |  | ROZPOCET | [6 empty] | 0
20 | K | 914361 | DOPRAV ZNAČKY ZMENŠ VEL HLINÍK FÓLIE TŘ 1 - DOD A MONT, dodatkové tabulky D+M - IP 11a | KUS | 3 |  | 0 | 2016_OTSKP |  |  | základní |  | 0 | 0 | 0 | 0 | 0 | 4 | K | 1 |  |  |  | ROZPOCET | 0 | 0 | 0 | 0 | 0 | 1 | 0 | 4 | 84
| P |  | Poznámka k položce: položka zahrnuje:, - dodávku a montáž značek v požadovaném provedení, - u dočasných (provizorních) značek a zařízení údržbu po celou dobu trvání funkce, náhradu zničených nebo ztracených kusů, nutnou opravu poškozených částí | [15 empty] | P | 1
21 | K | 914361a | DOPRAV ZNAČKY ZMENŠ VEL HLINÍK FÓLIE TŘ 1 - DOD A MONT, dodatková tabulka | KUS | 1 |  | 0 | 2016_OTSKP |  |  | základní |  | 0 | 0 | 0 | 0 | 0 | 4 | K | 1 |  |  |  | ROZPOCET | 0 | 0 | 0 | 0 | 0 | 1 | 0 | 4 | 86
| P |  | Poznámka k položce: položka zahrnuje:, - dodávku a montáž značek v požadovaném provedení, - u dočasných (provizorních) značek a zařízení údržbu po celou dobu trvání funkce, náhradu zničených nebo ztracených kusů, nutnou opravu poškozených částí | [15 empty] | P | 1
22 | K | 915211 | VODOROVNÉ DOPRAVNÍ ZNAČENÍ PLASTEM HLADKÉ - DODÁVKA A POKLÁDKA, optické brzdy | M2 | 14 |  | 0 | 2016_OTSKP |  |  | základní |  | 0 | 0 | 0 | 0 | 0 | 4 | K | 1 |  |  |  | ROZPOCET | 0 | 0 | 0 | 0 | 0 | 1 | 0 | 4 | 88
| P |  | Poznámka k položce: položka zahrnuje:, - dodání a pokládku nátěrového materiálu (měří se pouze natíraná plocha), - předznačení a reflexní úpravu | [15 empty] | P | 1
23 | K | 91551 | VODOROVNÉ DOPRAVNÍ ZNAČENÍ - PŘEDEM PŘIPRAVENÉ SYMBOLY, vozíčkář, kočárek | KUS | 2 |  | 0 | 2016_OTSKP |  |  | základní |  | 0 | 0 | 0 | 0 | 0 | 4 | K | 1 |  |  |  | ROZPOCET | 0 | 0 | 0 | 0 | 0 | 1 | 0 | 4 | 90
| P |  | Poznámka k položce: položka zahrnuje:, - dodání a pokládku předepsaného symbolu, - zahrnuje předznačení a reflexní úpravu | [15 empty] | P | 1
24 | K | 917224 | SILNIČNÍ A CHODNÍKOVÉ OBRUBY Z BETONOVÝCH OBRUBNÍKŮ ŠÍŘ 150MM, do betonu s boční opěrkou, 5% navíc | M | 29.4 |  | 0 | 2016_OTSKP |  |  | základní |  | 0 | 0 | 0 | 0 | 0 | 4 | K | 1 |  |  |  | ROZPOCET | 0 | 0 | 0 | 0 | 0 | 1 | 0 | 4 | 96
| P |  | Poznámka k položce: Položka zahrnuje:, dodání a pokládku betonových obrubníků o rozměrech předepsaných zadávací dokumentací, betonové lože i boční betonovou opěrku. | [15 empty] | P | 1
25 | K | 919113 | ŘEZÁNÍ ASFALTOVÉHO KRYTU VOZOVEK TL DO 150MM, zaříznutí stáv. asf. krytu podél ul. Švermova | M | 46 |  | 0 | 2016_OTSKP |  |  | základní |  | 0 | 0 | 0 | 0 | 0 | 4 | K | 1 |  |  |  | ROZPOCET | 0 | 0 | 0 | 0 | 0 | 1 | 0 | 4 | 102
| P |  | Poznámka k položce: položka zahrnuje řezání vozovkové vrstvy v předepsané tloušťce, včetně spotřeby vody | [15 empty] | P | 1
26 | K | 93811 | OČIŠTĚNÍ ASFALTOVÝCH VOZOVEK UMYTÍM VODOU, předpoklad 6x během výstavby | M2 | 500 |  | 0 | 2016_OTSKP |  |  | základní |  | 0 | 0 | 0 | 0 | 0 | 4 | K | 1 |  |  |  | ROZPOCET | 0 | 0 | 0 | 0 | 0 | 1 | 0 | 4 | 106
| P |  | Poznámka k položce: položka zahrnuje očištění předepsaným způsobem včetně odklizení vzniklého odpadu | [15 empty] | P | 1

## Pokyny pro vyplnění
Struktura údajů, formát souboru a metodika pro zpracování
Struktura
Soubor je složen ze záložky Rekapitulace stavby a záložek s názvem soupisu prací pro jednotlivé objekty ve formátu XLSX. Každá ze záložek přitom obsahuje
ještě samostatné sestavy vymezené orámovaním a nadpisem sestavy.
Rekapitulace stavby obsahuje sestavu Rekapitulace stavby a Rekapitulace objektů stavby a soupisů prací.
V sestavě Rekapitulace stavby jsou uvedeny informace identifikující předmět veřejné zakázky na stavební práce, KSO, CC-CZ, CZ-CPV, CZ-CPA a rekapitulaci
celkové nabídkové ceny uchazeče.
V sestavě Rekapitulace objektů stavby a soupisů prací je uvedena rekapitulace stavebních objektů, inženýrských objektů, provozních souborů,
vedlejších a ostatních nákladů a ostatních nákladů s rekapitulací nabídkové ceny za jednotlivé soupisy prací. Na základě údaje Typ je možné
identifikovat, zda se jedná o objekt nebo soupis prací pro daný objekt:
|  | STA | Stavební objekt pozemní
|  | ING | Stavební objekt inženýrský
|  | PRO | Provozní soubor
|  | VON | Vedlejší a ostatní náklady
|  | OST | Ostatní
|  | Soupis | Soupis prací pro daný typ objektu
Soupis prací pro jednotlivé objekty obsahuje sestavy Krycí list soupisu, Rekapitulace členění soupisu prací, Soupis prací. Za soupis prací může být považován
i objekt stavby v případě, že neobsahuje podřízenou zakázku.
Krycí list soupisu obsahuje rekapitulaci informací o předmětu veřejné zakázky ze sestavy Rekapitulace stavby, informaci o zařazení objektu do KSO,
CC-CZ, CZ-CPV, CZ-CPA a rekapitulaci celkové nabídkové ceny uchazeče za aktuální soupis prací.
Rekapitulace členění soupisu prací obsahuje rekapitulaci soupisu prací ve všech úrovních členění soupisu tak, jak byla tato členění použita (např.
stavební díly, funkční díly, případně jiné členění) s rekapitulací nabídkové ceny.
Soupis prací obsahuje položky veškerých stavebních nebo montážních prací, dodávek materiálů a služeb nezbytných pro zhotovení stavebního objektu,
inženýrského objektu, provozního souboru, vedlejších a ostatních nákladů.
Pro položky soupisu prací se zobrazují následující informace:
|  | PČ |  | Pořadové číslo položky v aktuálním soupisu
|  | TYP |  | Typ položky: K - konstrukce, M - materiál, PP - plný popis, PSC - poznámka k souboru cen, P - poznámka k položce, VV - výkaz výměr
|  | Kód |  | Kód položky
|  | Popis |  | Zkrácený popis položky
|  | MJ |  | Měrná jednotka položky
|  | Množství |  | Množství v měrné jednotce
|  | J.cena |  | Jednotková cena položky. Zadaní může obsahovat namísto J.ceny sloupce J.materiál a J.montáž, jejichž součet definuje
J.cenu položky.
|  | Cena celkem |  | Celková cena položky daná jako součin množství a j.ceny
|  | Cenová soustava |  | Příslušnost položky do cenové soustavy
Ke každé položce soupisu prací se na samostatných řádcích může zobrazovat:
Plný popis položky
Poznámka k souboru cen a poznámka zadavatele
Výkaz výměr
Pokud je k řádku výkazu výměr evidovaný údaj ve sloupci Kód, jedná se o definovaný odkaz, na který se může odvolávat výkaz výměr z jiné položky.
Metodika pro zpracování
Jednotlivé sestavy jsou v souboru provázány. Editovatelné pole jsou zvýrazněny žlutým podbarvením, ostatní pole neslouží k editaci a nesmí být jakkoliv
modifikovány.
Uchazeč je pro podání nabídky povinen vyplnit žlutě podbarvená pole:
Pole Uchazeč v sestavě Rekapitulace stavby - zde uchazeč vyplní svůj název (název subjektu)
Pole IČ a DIČ v sestavě Rekapitulace stavby - zde uchazeč vyplní svoje IČ a DIČ
Datum v sestavě Rekapitulace stavby - zde uchazeč vyplní datum vytvoření nabídky
J.cena = jednotková cena v sestavě Soupis prací o maximálním počtu desetinných míst uvedených v poli
- pokud sestavy soupisů prací obsahují pole J.cena, musí být všechna tato pole vyplněna nenulovými kladnými číslicemi
Poznámka - nepovinný údaj pro položku soupisu
V případě, že sestavy soupisů prací neobsahují pole J.cena, potom ve všech soupisech prací obsahují pole:
- J.materiál - jednotková cena materiálu
- J.montáž - jednotková cena montáže
Uchazeč je v tomto případě povinen vyplnit všechna pole J.materiál a pole J.montáž nenulovými kladnými číslicemi. V případech, kdy položka
neobsahuje žádný materiál je přípustné, aby pole J.materiál bylo vyplněno nulou. V případech, kdy položka neobsahuje žádnou montáž je přípustné,
aby pole J.montáž bylo vyplněno nulou. Není však přípustné, aby obě pole - J.materiál, J.Montáž byly u jedné položky vyplněny nulou.
Rekapitulace stavby
Název |  |  | Povinný |  | Popis | Typ | Max. počet
atributu |  |  | (A/N) |  |  |  | znaků
Kód |  |  | A |  | Kód stavby | String | 20
Stavba |  |  | A |  | Název stavby | String | 120
Místo |  |  | N |  | Místo stavby | String | 50
Datum |  |  | A |  | Datum vykonaného exportu | Date
KSO |  |  | N |  | Klasifikace stavebního objektu | String | 15
CC-CZ |  |  | N |  | Klasifikace stavbeních děl | String | 15
CZ-CPV |  |  | N |  | Společný slovník pro veřejné zakázky | String | 20
CZ-CPA |  |  | N |  | Klasifikace produkce podle činností | String | 20
Zadavatel |  |  | N |  | Zadavatel zadaní | String | 50
IČ |  |  | N |  | IČ zadavatele zadaní | String | 20
DIČ |  |  | N |  | DIČ zadavatele zadaní | String | 20
Uchazeč |  |  | N |  | Uchazeč veřejné zakázky | String | 50
Projektant |  |  | N |  | Projektant | String | 50
Poznámka |  |  | N |  | Poznámka k zadání | String | 255
Sazba DPH |  |  | A |  | Rekapitulace sazeb DPH u položek soupisů | eGSazbaDph
Základna DPH |  |  | A |  | Základna DPH určena součtem celkové ceny z položek soupisů | Double
Hodnota DPH |  |  | A |  | Hodnota DPH | Double
Cena bez DPH |  |  | A |  | Celková cena bez DPH za celou stavbu. Sčítává se ze všech listů. | Double
Cena s DPH |  |  | A |  | Celková cena s DPH za celou stavbu | Double
Rekapitulace objektů stavby a soupisů prací
Název |  |  | Povinný |  | Popis | Typ | Max. počet
atributu |  |  | (A/N) |  |  |  | znaků
Kód |  |  | A |  | Přebírá se z Rekapitulace stavby | String | 20
Stavba |  |  | A |  | Přebírá se z Rekapitulace stavby | String | 120
Místo |  |  | N |  | Přebírá se z Rekapitulace stavby | String | 50
Datum |  |  | A |  | Přebírá se z Rekapitulace stavby | Date
Zadavatel |  |  | N |  | Přebírá se z Rekapitulace stavby | String | 50
Projektant |  |  | N |  | Přebírá se z Rekapitulace stavby | String | 50
Uchazeč |  |  | N |  | Přebírá se z Rekapitulace stavby | String | 50
Kód |  |  | A |  | Kód objektu | String | 20
Objektu, Soupis prací |  |  | A |  | Název objektu | String | 120
Cena bez DPH |  |  | A |  | Cena bez DPH za daný objekt | Double
Cena s DPH |  |  | A |  | Cena spolu s DPH za daný objekt | Double
Typ |  |  | A |  | Typ zakázky | eGTypZakazky
Krycí list soupisu
Název |  |  | Povinný |  | Popis | Typ | Max. počet
atributu |  |  | (A/N) |  |  |  | znaků
Stavba |  |  | A |  | Přebírá se z Rekapitulace stavby | String | 120
Objekt |  |  | A |  | Kód a název objektu | String | 20 + 120
Soupis |  |  | A |  | Kód a název soupisu | String | 20 + 120
KSO |  |  | N |  | Klasifikace stavebního objektu | String | 15
CC-CZ |  |  | N |  | Klasifikace stavbeních děl | String | 15
CZ-CPV |  |  | N |  | Společný slovník pro veřejné zakázky | String | 20
CZ-CPA |  |  | N |  | Klasifikace produkce podle činností | String | 20
Místo |  |  | N |  | Přebírá se z Rekapitulace stavby | String | 50
Zadavatel |  |  | N |  | Přebírá se z Rekapitulace stavby | String | 50
Uchazeč |  |  | N |  | Přebírá se z Rekapitulace stavby | String | 50
Projektant |  |  | N |  | Přebírá se z Rekapitulace stavby | String | 50
Poznámka |  |  | N |  | Poznámka k soupisu prací | String | 255
Sazba DPH |  |  | A |  | Rekapitulace sazeb DPH na položkách aktuálního soupisu | eGSazbaDph
Základna DPH |  |  | A |  | Základna DPH určena součtem celkové ceny z položek aktuálního soupisu | Double
Hodnota DPH |  |  | A |  | Hodnota DPH | Double
Cena bez DPH |  |  | A |  | Cena bez DPH za daný soupis | Double
Cena s DPH |  |  | A |  | Cena s DPH za daný soupis | Double
Rekapitulace členění soupisu prací
Název |  |  | Povinný |  | Popis | Typ | Max. počet
atributu |  |  | (A/N) |  |  |  | znaků
Stavba |  |  | A |  | Přebírá se z Rekapitulace stavby | String | 120
Objekt |  |  | A |  | Kód a název objektu, přebírá se z Krycího listu soupisu | String | 20 + 120
Soupis |  |  | A |  | Kód a název objektu, přebírá se z Krycího listu soupisu | String | 20 + 120
Místo |  |  | N |  | Přebírá se z Rekapitulace stavby | String | 50
Datum |  |  | A |  | Přebírá se z Rekapitulace stavby | Date
Zadavatel |  |  | N |  | Přebírá se z Rekapitulace stavby | String | 50
Projektant |  |  | N |  | Přebírá se z Rekapitulace stavby | String | 50
Uchazeč |  |  | N |  | Přebírá se z Rekapitulace stavby | String | 50
Kód dílu - Popis |  |  | A |  | Kód a název dílu ze soupisu | String | 20 + 100
Cena celkem |  |  | A |  | Cena celkem za díl ze soupisu | Double
Soupis prací
Název |  |  | Povinný |  | Popis | Typ | Max. počet
atributu |  |  | (A/N) |  |  |  | znaků
Stavba |  |  | A |  | Přebírá se z Rekapitulace stavby | String | 120
Objekt |  |  | A |  | Kód a název objektu | String | 20 + 120
Soupis |  |  | A |  | Přebírá se z Krycího listu soupisu | String | 20 + 120
Místo |  |  | N |  | Přebírá se z Krycího listu soupisu | String | 50
Datum |  |  | A |  | Přebírá se z Krycího listu soupisu | Date
Zadavatel |  |  | N |  | Přebírá se z Krycího listu soupisu | String | 50
Projektant |  |  | N |  | Přebírá se z Krycího listu soupisu | String | 50
Uchazeč |  |  | N |  | Přebírá se z Krycího listu soupisu | String | 50
PČ |  |  | A |  | Pořadové číslo položky soupisu | Long
Typ |  |  | A |  | Typ položky soupisu | eGTypPolozky | 1
Kód |  |  | A |  | Kód položky ze soupisu | String | 20
Popis |  |  | A |  | Popis položky ze soupisu | String | 255
MJ |  |  | A |  | Měrná jednotka položky | String | 10
Množství |  |  | A |  | Množství položky soupisu | Double
J.Cena |  |  | A |  | Jednotková cena položky | Double
Cena celkem |  |  | A |  | Cena celkem vyčíslena jako J.Cena * Množství | Double
Cenová soustava |  |  | N |  | Zařazení položky do cenové soustavy | String | 50
p |  |  | N |  | Poznámka položky ze soupisu | Memo
psc |  |  | N |  | Poznámka k souboru cen ze soupisu | Memo
pp |  |  | N |  | Plný popis položky ze soupisu | Memo
vv |  |  | N |  | Výkaz výměr (figura, výraz, výměra) ze soupisu | Text,Text,Double | 20, 150
DPH |  |  | A |  | Sazba DPH pro položku | eGSazbaDPH
Hmotnost |  |  | A |  | Hmotnost položky ze soupisu | Double
Suť |  |  | A |  | Suť položky ze soupisu | Double
Nh |  |  | N |  | Normohodiny položky ze soupisu | Double
Datová věta
Typ věty |  |  | Hodnota |  | Význam
eGSazbaDPH |  |  | základní |  | Základní sazba DPH
|  |  | snížená |  | Snížená sazba DPH
|  |  | nulová |  | Nulová sazba DPH
|  |  | zákl. přenesená |  | Základní sazba DPH přenesená
|  |  | sníž. přenesená |  | Snížená sazba DPH přenesená
eGTypZakazky |  |  | STA |  | Stavební objekt
|  |  | PRO |  | Provozní soubor
|  |  | ING |  | Inženýrský objekt
|  |  | VON |  | Vedlejší a ostatní náklady
|  |  | OST |  | Ostatní náklady
eGTypPolozky |  |  | 1 |  | Položka typu HSV
|  |  | 2 |  | Položka typu PSV
|  |  | 3 |  | Položka typu M
|  |  | 4 |  | Položka typu OST