## D.1.4.4 Elektro silno
| Akce: | Sociální bydlení města Liberce
Bytový dům E
| Datum: | 09.2019
Svítidla včetně zdrojů, poplatku za recyklaci a montáže
index svítidla | popis a vyobrazení svítidla | m.j. | množství | cena za m.j. | celková cena | cena za montáž | celková cena za montáž
A1 | Zářivkové T5 průmyslové svítidlo přisazené, zdroj 2x35W/230V, IP66 | ks | 11 | 0 | 0 | 0 | 0
B1 | Přisaz svítidlo, zákl kov,difuzor sklo opál, LED 20W, teplá 3000K, 2590lm/1760lm, Ra80, 230V, IP43, tř.1, "F", d=350mm, h=120mm | ks | 13 | 0 | 0 | 0 | 0
B1N | Přisaz svítidlo, zákl kov,difuzor sklo opál, SA - běžné i nouz svícení,záloha,autotest 1W/3h, běž svíc LED 20W, teplá 3000K, 2590lm/1760lm, Ra80, 230V, IP43, tř.1, "F", d=350mm, h=120mm | ks | 12 | 0 | 0 | 0 | 0
B2 | Přisazené svítidlo, základna kov, povrch bílá, difuzor sklo opál mat, LED 15W, neutr 4000K, 2110lm/1430lm, Ra80, 230V, IP43, tř.1, "F", d=350mm, h=120mm | ks | 46 | 0 | 0 | 0 | 0
B3 | Přisazené svítidlo, základna plast bílá, difuzor plast mat, LED 1x15W, neutrál 4000K, 1100lm, 230V, zvýšené krytí IP54, tř.1. rozměry d=210mm h=48mm | ks | 7 | 0 | 0 | 0 | 0
C1 | Nástěnné venkovní svítidlo, PIR senzor, záběr 160°, dosah 8m, plast antracit, čas 2s-70min, soumrak 2-1000lx, LED 1x10,5W, neutrál 4000K, 690lm, 230V, IP44 | ks | 2 | 0 | 0 | 0 | 0
N1 | Plastové nástěnnéLED svítidlo s krytím IP42 určené pro nouzové s autotestem při výpadku NN přisazené, s difuzorem z opalizovaného polykarbonátu. Svítidlo s piktogramem se směrem úniku. Výbava autest. 80lm, 1W/230V, doba dobíjení 12hod, doba autonomnosti 1hod. | ks | 3 | 0 | 0 | 0 | 0
1 | Přesun materiálu | ks | 1 |  |  | 0 | 0
2 | Celkem |  |  |  | 0 |  | 0