## Nabídka
ARDA, spol. s r.o.
Londýnská 123/17, LIBEREC 1, 460 01
IČO: 41329180, DIČ: CZ41329180
Telefon +420 48 510 55 15
E-mail: INFO@ARDA.CZ
S P E C I F I K A C E Z A Ř Í Z E N Í
Název akce: |  |  | MŠ Pastelka
Číslo nabídky: |  |  | 20170139
Objednatel: |  |  | FS VISION s.r.o. Liberec
Datum zpracování: |  |  | 2017-07-12
0
Poz. | C | Název a typ zařízení |  | Ks | Bez DPH za kus | Bez DPH celkem | DPH | S DPH celkem
1 |  | Zázemí personálu
1.1.0 | P | Šatní skříňka dělená uzamykatelná |  | 2 |  | 0 | 21 | 0
|  | Typ: |  | 2
|  | Rozměry v mm: | 500 x 600 x 2000 | 2
1.2.0 | P | Jídelní stolek |  | 1 |  | 0 | 21 | 0
|  | Typ: |  | 1
|  | Rozměry v mm: | 800 x 800 | 1
1.3.0 | P | Jídelní židle |  | 2 |  | 0 | 21 | 0
|  | Typ: |  | 2
|  | Rozměry v mm: |  | 2
1.4.0 | P | WC - stávající |  | 1 |  | 0 | 21 | 0
|  | Typ: |  | 1
|  | Rozměry v mm: |  | 1
1.5.0 | P | Umyvadlo - dodávka stavby |  | 1 |  | 0 | 21 | 0
|  | vč. mísící baterie a hyg. vybavení |  | 1
|  | koš na odpadky, dávkovač mýdla, zásobník |  | 1
|  | na ručníky |  | 1
1.6.0 | P | Sprchový kout - stávající |  | 1 |  | 0 | 21 | 0
|  | vč. odpovídající baterie |  | 1
| C | C E L K E M | Zázemí personálu |  |  | 0 |  | 0
2 |  | Úklidová komora
2.1.0 | P | Výlevka - stávající |  | 1 |  | 0 | 21 | 0
|  | vč. odpovídající baterie |  | 1
| C | C E L K E M | Úklidová komora |  |  | 0 |  | 0
3 |  | Sklad zeleniny
3.1.0 | P | Chladící skříň 340 l, plné dveře |  | 1 |  | 0 | 21 | 0
|  | ventilované chlazení, bílé provedení, zámek |  | 1
|  | rozsah teplot +4 až +8°C |  | 1
|  | Typ: |  | 1
|  | Rozměry v mm: | 600 x 600 x 1850 | 1
|  | Příkon v kW: | 230V/0,3 | 1
3.2.0 | P | Mrazící skříň , plné dveře |  | 1 |  | 0 | 21 | 0
|  | statické chlazení, bílé provedení, zámek |  | 1
|  | rozsah teplot -10 až -18°C |  | 1
|  | Typ: |  | 1
|  | Rozměry v mm: | 600 x 600 x 1850 | 1
|  | Příkon v kW: | 230V/0,5 | 1
3.3.0 | P | Rošt na brambory dřevěný |  | 1 |  | 0 | 21 | 0
|  | Typ: |  | 1
|  | Rozměry v mm: | 700 x 1000 | 1
3.4.0 | P | Chladící skříň 130 l , plné dveře |  | 1 |  | 0 | 21 | 0
|  | ventilované chlazení, bílé provedení, zámek |  | 1
|  | rozsah teplot +2 až +10°C |  | 1
|  | Typ: |  | 1
|  | Rozměry v mm: | 600 x 600 x 850 | 1
|  | Příkon v kW: | 230V/0,3 | 1
| C | C E L K E M | Sklad zeleniny |  |  | 0 |  | 0
4 |  | Hrubá přípravna zeleniny
4.1.0 | P | Škrabka brambor na 12 kg |  | 1 |  | 0 | 21 | 0
|  | nerezové provedení |  | 1
|  | Typ: |  | 1
|  | Rozměry v mm: | 700 x 700 x 950 | 1
|  | Příkon v kW: | 400V/0,55 | 1
4.1.1 | P | Lapač slupek a škrobu pro škrabku |  | 1 |  | 0 | 21 | 0
|  | Typ: |  | 1
|  | Rozměry v mm: |  | 1
4.2.0 | P | Podlahový žlab s vpustí a pororoštem |  | 1 |  | 0 | 21 | 0
|  | do tvaru L |  | 1
|  | Typ: | nerez | 1
|  | Rozměry v mm: | 800 x 800 x 300 | 1
4.3.0 | P | Mycí stůl s dřezem vpravo a s poliíc |  | 1 |  | 0 | 21 | 0
|  | VD 500 x 500 x 300 |  | 1
|  | Typ: |  | 1
|  | Rozměry v mm: | 1200 x 700 x 900 | 1
4.3.1 | P | Baterie páková |  | 1 |  | 0 | 21 | 0
|  | Typ: | stolní | 1
4.4.0 | P | Umyvadlo - dodávka stavby |  | 1 |  | 0 | 21 | 0
|  | vč. mísící baterie a hyg. vybavení |  | 1
|  | koš na odpadky, dávkovač mýdla, zásobník |  | 1
|  | na ručníky |  | 1
| C | C E L K E M | Hrubá přípravna zeleniny |  |  | 0 |  | 0
5 |  | Suchý sklad
5.1.0 | P | Regál skladový, 5 polic |  | 2 |  | 0 | 21 | 0
|  | nosnost police 80 kg |  | 2
|  | Typ: | komaxit | 2
|  | Rozměry v mm: | 1200 x 500 x 2000 | 2
5.2.0 | P | Regál skladový, 5 polic |  | 1 |  | 0 | 21 | 0
|  | nosnost police 80 kg |  | 1
|  | Typ: | komaxit | 1
|  | Rozměry v mm: | 1600 x 500 x 2000 | 1
5.3.0 | P | Mrazící skříň , plné dveře |  | 1 |  | 0 | 21 | 0
|  | statické chlazení, bílé provedení, zámek |  | 1
|  | rozsah teplot -10 až -18°C |  | 1
|  | Typ: |  | 1
|  | Rozměry v mm: | 600 x 600 x 1850 | 1
|  | Příkon v kW: | 230V/0,5 | 1
5.4.0 | P | Chladící skříň 340 l,plné dveře |  | 2 |  | 0 | 21 | 0
|  | ventilované chlazení, bílé provedení, zámek |  | 2
|  | rozsah teplot +2 až +8°C |  | 2
|  | Typ: |  | 2
|  | Rozměry v mm: | 600 x 600 x 1850 | 2
|  | Příkon v kW: | 230V/0,3 | 2
| C | C E L K E M | Suchý sklad |  |  | 0 |  | 0
6 |  | Kuchyně
6.1.0 | P | Umyvadlo - dodávka stavby |  | 1 |  | 0 | 21 | 0
|  | mísící baterie bez ručního uzavírání vody |  | 1
|  | koš na odpadky, dávkovač mýdla, zásobník |  | 1
|  | na ručníky |  | 1
6.2.0 | P | Pracovní stůl s dřezem vlevo,spodní police |  | 1 |  | 0 | 21 | 0
|  | zásuvkový blok, VD 400 x 400 x 250 |  | 1
|  | vpravo prostor pro podstolovou chladničku |  | 1
|  | zadní lem |  | 1
|  | Typ: |  | 1
|  | Rozměry v mm: | 2000 x 700 x 900 | 1
6.2.1 | P | Baterie páková |  | 1 |  | 0 | 21 | 0
|  | Typ: | stolní | 1
|  | Rozměry v mm: |  | 1
6.2.2 | P | Chladící skříň 130 l , plné dveře |  | 1 |  | 0 | 21 | 0
|  | ventilované chlazení, bílé provedení, zámek |  | 1
|  | rozsah teplot +2 až +8°C |  | 1
|  | Typ: |  | 1
|  | Rozměry v mm: | 600 x 600 x 850 | 1
|  | Příkon v kW: | 230V/0,3 | 1
6.3.0 | P | Pracovní stůl s dřezem vpravo,spodní police |  | 1 |  | 0 | 21 | 0
|  | VD 400 x 400 x 250 |  | 1
|  | vlevo prostor pro podstolovou chladničku |  | 1
|  | zadní , pravý lem, |  | 1
|  | Typ: |  | 1
|  | Rozměry v mm: | 2100 x 700 x 900 | 1
6.3.1 | P | Baterie páková |  | 1 |  | 0 | 21 | 0
|  | Typ: | stolní | 1
|  | Rozměry v mm: |  | 1
6.3.2 | P | Chladící skříň 130 l , plné dveře |  | 1 |  | 0 | 21 | 0
|  | ventilované chlazení, bílé provedení, zámek |  | 1
|  | rozsah teplot +2 až +8°C |  | 1
|  | Typ: |  | 1
|  | Rozměry v mm: | 600 x 600 x 850 | 1
|  | Příkon v kW: | 230V/0,3 | 1
6.4.0 | P | Parapetní deska na polopříčku |  | 1 |  | 0 | 21 | 0
|  | radius na obě strany |  | 1
|  | Typ: |  | 1
|  | Rozměry v mm: | 2160 x 300 x 40 | 1
6.5.0 | P | Pracovní stůl s policí |  | 1 |  | 0 | 21 | 0
|  | zadní a levý lem |  | 1
|  | Typ: |  | 1
|  | Rozměry v mm: | 1600 x 700 x 900 | 1
6.6.0 | P | Robot kuchyňský univerzální - hnětač, šlehač. |  | 1 |  | 0 | 21 | 0
|  | míchač, obsah kotlíku 19 l |  | 1
|  | Typ: |  | 1
|  | Rozměry v mm: | 540 x 470 x 850 | 1
|  | Příkon v kW: | 230V/0,4 | 1
6.7.0 | P | Chladící skříň 340 l,plné dveře |  | 2 |  | 0 | 21 | 0
|  | ventilované chlazení, bílé provedení, zámek |  | 2
|  | rozsah teplot +2 až +8°C |  | 2
|  | Typ: |  | 2
|  | Rozměry v mm: | 600 x 600 x 1850 | 2
|  | Příkon v kW: | 230V/0,3 | 2
6.8.0 | P | Sklopná pánev elektrická 60 l |  | 1 |  | 0 | 21 | 0
|  | infra topné články, |  | 1
|  | manuální sklápění, dno nerez slitina DUOMAT |  | 1
|  | Typ: |  | 1
|  | Rozměry v mm: | 800 x 730 x 850 | 1
|  | Příkon v kW: | 400V/9,5 | 1
6.8.1 | P | Podlahový žlab s vpustí a pororoštem |  | 1 |  | 0 | 21 | 0
|  | Typ: | nerez | 1
|  | Rozměry v mm: | 500 x 500 | 1
6.9.0 | P | Sporák el. 4 plotny s el. troubou GN 2/1 |  | 1 |  | 0 | 21 | 0
|  | statická trouba 140 - 300°C |  | 1
|  | v ceně rošt GN 2/1 |  | 1
|  | Typ: |  | 1
|  | Rozměry v mm: | 800 x 730 x 850 | 1
|  | Příkon v kW: | 400V/16,4 | 1
6.10.0 | P | Sporák el. tálový 4 varné zony |  | 1 |  | 0 | 21 | 0
|  | 4 zóny, infračervený topný systém |  | 1
|  | Typ: |  | 1
|  | Rozměry v mm: | 800 x 730 x 250 | 1
|  | Příkon v kW: | 400V/10 | 1
6.10.1 | P | Podestavba otevřená pod sporák |  | 1 |  | 0 | 21 | 0
|  | Typ: |  | 1
|  | Rozměry v mm: | 800 x 550 x 600 | 1
6.11.0 | P | VZT zákryt nad varný blok |  | 1 |  | 0 | 21 | 0
|  | vč. osvětlení a tuk. Filtrů |  | 1
|  | Typ: |  | 1
|  | Rozměry v mm: | 2500 x 1000 x 450 | 1
6.12.0 | P | Pracovní stůl pod konvektomat - atyp |  | 1 |  | 0 | 21 | 0
|  | police, zásuny pro GN |  | 1
|  | vzadu částečné přetažení desky, zadní lem |  | 1
|  | vč. olemování výřezu |  | 1
|  | Typ: |  | 1
|  | Rozměry v mm: | 1500 x 700( 820) x 900 | 1
6.13.0 | P | El. parní konvektomat kap. 5 GN 1/1 |  | 1 |  | 0 | 21 | 0
|  | rozteč zásunu 67 mm, |  | 1
|  | vyvíjení páry nástřikem , pokrmová sonda , sprcha |  | 1
|  | Typ: |  | 1
|  | Rozměry v mm: | 750 x 773 x 772 | 1
|  | Příkon v kW: | 400V/7,1 | 1
6.14.0 | P | VZT zákryt nad konvektomat |  | 1 |  | 0 | 21 | 0
|  | vč. osvětlení a tuk. Filtrů |  | 1
|  | Typ: |  | 1
|  | Rozměry v mm: | 1000 x 1000 x 450 | 1
6.15.0 | P | Pracovní stůl se dvěma policemi |  | 1 |  | 0 | 21 | 0
|  | zadní a pravý lem |  | 1
|  | Typ: |  | 1
|  | Rozměry v mm: | 600 x 700 x 900 | 1
6.16.0 | P | El. výdejní pult s vodní lázní pro 3 GN1/1 |  | 1 |  | 0 | 21 | 0
|  | dělené vany, zadní, levý lem |  | 1
|  | regulace teploty +30 až +90°C |  | 1
|  | Typ: |  | 1
|  | Rozměry v mm: | 1200 x 700 x 900 | 1
|  | Příkon v kW: | 230V/2,4 | 1
| C | C E L K E M | Kuchyně |  |  | 0 |  | 0
7 |  | Umývárny nádobí
7.1.0 | P | Vstupní stůl k myčce stolního nádobí |  | 1 |  | 0 | 21 | 0
|  | dřez 400x400x250 vpravo, zadní lem |  | 1
|  | dráha na koše |  | 1
|  | Typ: |  | 1
|  | Rozměry v mm: | 1200 x 700 x 900 | 1
7.1.1 | P | Tlaková sprcha |  | 1 |  | 0 | 21 | 0
|  | Typ: | stolní | 1
7.2.0 | P | Průchozí myčka nádobí |  | 1 |  | 0 | 21 | 0
|  | dvoupláš´tový poklop s manuálním zdvihem |  | 1
|  | atmosférický bojler, oplachové čerpadlo |  | 1
|  | odpadní čerpadlo a dávkovač mycího a oplachu |  | 1
|  | Typ: |  | 1
|  | Rozměry v mm: | 752 x 755 x 1567 | 1
|  | Příkon v kW: | 400V/9,9 | 1
7.2.1 | P | VZT zákryt nad myčku s tuk.filtry |  | 1 |  | 0 | 21 | 0
|  | bez osvětlení |  | 1
|  | Typ: |  | 1
|  | Rozměry v mm: | 1000 x 1000 x 450 | 1
7.3.0 | P | Výstupní stůl z myčky |  | 1 |  | 0 | 21 | 0
|  | dráha na koše |  | 1
|  | prostor pro úpravnu vody |  | 1
|  | Typ: |  | 1
|  | Rozměry v mm: | 700 x 700 x 900 | 1
7.4.0 | P | Úpravna vody pro myčku |  | 1 |  | 0 | 21 | 0
|  | regenerace řízena časem |  | 1
|  | Typ: |  | 1
|  | Rozměry v mm: |  | 1
|  | Příkon v kW: | 230V/0,01 | 1
7.5.0 | P | Regál na nádobí 4 police , nosnost police 80 kg |  | 1 |  | 0 | 21 | 0
|  | stojiny AL, police plast |  | 1
|  | Typ: |  | 1
|  | Rozměry v mm: | 950 x 475 x 1700 | 1
7.6.0 | P | Regál na nádobí 4 police , nosnost police 80 kg |  | 1 |  | 0 | 21 | 0
|  | stojiny AL, police plast |  | 1
|  | Typ: |  | 1
|  | Rozměry v mm: | 596 x 475 x 1700 | 1
7.7.0 | P | Mycí stůl se dvěma dřezy , zadní lme |  | 1 |  | 0 | 21 | 0
|  | VD 500 x 500 x 300 + 600 x 500 x 300 |  | 1
|  | prolomená deska |  | 1
|  | Typ: |  | 1
|  | Rozměry v mm: | 1800 x 700 x 900 | 1
7.7.1 | P | Tlaková sprcha s raménkem |  | 1 |  | 0 | 21 | 0
|  | Typ: | stolní | 1
| C | C E L K E M | Umývárny nádobí |  |  | 0 |  | 0
8 |  | Vedlejší náaklady
8.1.0 | N21 | Demontáž stávajících zařízení |  | 1 |  | 0 | 21 | 0
8.2.0 | N21 | Montáž technologie |  | 1 |  | 0 | 21 | 0
8.3.0 | N21 | Provozní zkoušky, revize, zaškolení |  | 1 | revize, zakšolení | #VALUE! | 21 | #VALUE!
8.4.0 | N21 | Doprava |  | 1 |  | 0 | 21 | 0
| C | C E L K E M | Vedlejší náaklady |  |  | #VALUE! |  | #VALUE!
|  | CELKEM ZA TECHNOLOGII BEZ DPH |  |  |  | 0
|  | SLEVA NA TECHNOLOGII BEZ DPH |  |  |  | 0
|  | MONTÁŽ, DOPRAVA |  |  |  | #VALUE!
|  | CELKEM ZA DODÁVKU BEZ DPH |  |  |  | #VALUE!
|  | Rekapitulace DPH |  | DPH % | DPH Kč | Celkem bez DPH |  | Celkem s DPH
|  |  |  | N15 |  | 0
|  |  |  | N21 |  | #VALUE!
|  |  |  | S | 0 | 0
|  |  |  | 15 | 0 | 0 |  | 0
|  |  |  | 21 | #VALUE! | #VALUE! |  | #VALUE!
|  | CELKEM ZA DODÁVKU |  |  | #VALUE! | #VALUE! |  | #VALUE!
|  | CELKEM ZA DODÁVKU BEZ DPH |  |  |  | #VALUE!
|  | CELKEM ZA DODÁVKU S DPH |  |  |  | #VALUE!