## SO 101
ASPE10 | [9 empty] | 2
|  |  |  | Příloha k formuláři pro ocenění nabídky |  |  |  |  | 0 | 3
S | Stavba: | 19-162 |  | Souvislá údržba po opravách IS - ul. Votočkova, Liberec |  |  | SO 101 | 0 | 0,00 | 2
O | Rozpočet: | SO 101 |  | KOMUNIKACE A ZPEVNĚNÉ PLOCHY |  |  |  |  | 15,00 | 2
Typ | Poř. číslo | Kód položky | Varianta | Název položky | MJ | Množství | Cena |  | 21,00 | 2
[7 empty] | Jednotková | Celkem
0 | 1 | 2 | 3 | 4 | 5 | 6 | 9 | 10
SD |  | 0 |  | Všeobecné konstrukce a práce |  |  |  | 0 | 0 |  | 0 | 0
P | 1 | 014101 |  | POPLATKY ZA SKLÁDKU | M3 | 35.4 |  | 0 | 0 | 2
PP |  |  |  | zemina
VV |  |  |  | z pol.č. 17120: 35,4=35,40 [A]
P | 2 | 014102 |  | POPLATKY ZA SKLÁDKU | T | 1327.81 |  | 0 | 0 | 2
PP |  |  |  | vybourané hmoty
VV |  |  |  | z pol.č. 113138: 21,88m3*1,3t/m3=28,44 [A] z pol.č. 113158: 2,5m3*2,5t/m3=6,25 [B] z pol.č. 113188: 3,14m3*2,2t/m3=6,91 [C] z pol.č. 113328: 601,13m3*1,8t/m3=1 082,03 [D] z pol.č. 113358: 71,11m3*2,5t/m3=177,78 [E] z pol.č. 113518: 45,0m*0,04t/m=1,80 [F] z pol.č. 113528: 210,0m*0,1t/m=21,00 [G] z pol.č. 96687: 12ks*0,3t/ks=3,60 [H] Celkem: A+B+C+D+E+F+G+H=1 327,81 [I]
P | 3 | 02720 |  | POMOC PRÁCE ZŘÍZ NEBO ZAJIŠŤ REGULACI A OCHRANU DOPRAVY | KPL | 1 |  | 0 | 0 | 2
PP |  |  |  | dopravní opatření po dobu stavby - zřízení, přesun, údržba demontáž
VV
P | 4 | 02910 | a | OSTATNÍ POŽADAVKY - ZEMĚMĚŘIČSKÁ MĚŘENÍ | KPL | 1 |  | 0 | 0 | 2
PP |  |  |  | ZAMĚŘENÍ SKUTEČNÉHO PROVEDENÍ STAVBY
VV
P | 5 | 02910 | b | OSTATNÍ POŽADAVKY - ZEMĚMĚŘIČSKÁ MĚŘENÍ | KPL | 1 |  | 0 | 0 | 2
PP |  |  |  | GEODETICKÉ PRÁCE STAVBY, VYTYČENÍ STAVBY
VV
P | 6 | 02943 |  | OSTATNÍ POŽADAVKY - VYPRACOVÁNÍ RDS | KPL | 1 |  | 0 | 0 | 2
PP
VV
P | 7 | 02944 |  | OSTAT POŽADAVKY - DOKUMENTACE SKUTEČ PROVEDENÍ V DIGIT FORMĚ | KPL | 1 |  | 0 | 0 | 2
PP
VV
P | 8 | 03100 |  | ZAŘÍZENÍ STAVENIŠTĚ - ZŘÍZENÍ, PROVOZ, DEMONTÁŽ | KPL | 1 |  | 0 | 0 | 2
PP |  |  |  | Kompletní zařízení staveniště pro celou stavbu včetně zajištění potřebných povolení a rozhodnutí. Položka zahrnuje náklady spojené s: oplocení a ohrazení staveniště prostory pro skladování a manipulaci osvětlení prostoru pracoviště staveništní přípojky zajištění dodávky elektrické energie, rozvody médií po stavbě zajištění případných odstávek a náhradního zásobování po dobu odstávky kancelářské plochy pro potřeby zhotovitele, technického dozoru stavby a zástupců investora, sociální zařízení, zajištění skladovacích ploch a prostor pro potřeby stavby čerpání vody Poplatky a náklady spojené se záborem veřejného prostranství Poplatky a náklady za spotřebované energie a zásobování Zajištění údržby veřejných komunikací a komunikací pro pěší v průběhu celé stavby, včetně případné zimní údržby
VV
SD |  | 1 |  | Zemní práce |  |  |  | 0 | 0 |  | 0 | 0
P | 9 | 113138 |  | ODSTRANĚNÍ KRYTU ZPEVNĚNÝCH PLOCH S ASFALT POJIVEM, ODVOZ DO 20KM | M3 | 21.88 |  | 0 | 0 | 2
PP |  |  |  | vybourání živičného krytu
VV |  |  |  | litý asfalt-chodník: (470,0+77,0)m2*0,04=21,88 [A]
P | 10 | 113158 |  | ODSTRANĚNÍ KRYTU ZPEVNĚNÝCH PLOCH Z BETONU, ODVOZ DO 20KM | M3 | 2.5 |  | 0 | 0 | 2
PP
VV
P | 11 | 113174 |  | ODSTRAN KRYTU ZPEVNĚNÝCH PLOCH Z DLAŽEB KOSTEK, ODVOZ DO 5KM | M3 | 5.3 |  | 0 | 0 | 2
PP |  |  |  | ODVOZ NA DEPONII INVESTORA
VV |  |  |  | 53,0m2*0,10=5,30 [A]
P | 12 | 113188 |  | ODSTRANĚNÍ KRYTU ZPEVNĚNÝCH PLOCH Z DLAŽDIC, ODVOZ DO 20KM | M3 | 3.14 |  | 0 | 0 | 2
PP |  |  |  | zámková dlažba betonová
VV |  |  |  | 35,0m2*0,06+13,0m2*0,08=3,14 [A]
P | 13 | 113328 |  | ODSTRAN PODKL ZPEVNĚNÝCH PLOCH Z KAMENIVA NESTMEL, ODVOZ DO 20KM | M3 | 601.13 |  | 0 | 0 | 2
PP
VV |  |  |  | 1475,0m2*0,35=516,25 [A] 470,0m2*0,08+77,0m2*0,25=56,85 [B] 35,0m2*0,19+13,0*0,34=11,07 [C] 53,0m2*0,32=16,96 [D] Celkem: A+B+C+D=601,13 [E]
P | 14 | 113358 |  | ODSTRAN PODKLADU ZPEVNĚNÝCH PLOCH Z BETONU, ODVOZ DO 20KM | M3 | 71.11 |  | 0 | 0 | 2
PP
VV |  |  |  | (470,0+77,0)m2*0,13=71,11 [A]
P | 15 | 113518 |  | ODSTRANĚNÍ ZÁHONOVÝCH OBRUBNÍKŮ, ODVOZ DO 20KM | M | 45 |  | 0 | 0 | 2
PP
VV
P | 16 | 113528 |  | ODSTRANĚNÍ CHODNÍKOVÝCH A SILNIČNÍCH OBRUBNÍKŮ BETONOVÝCH, ODVOZ DO 20KM | M | 210 |  | 0 | 0 | 2
PP
VV
P | 17 | 113534 |  | ODSTRANĚNÍ CHODNÍKOVÝCH KAMENNÝCH OBRUBNÍKŮ, ODVOZ DO 5KM | M | 155 |  | 0 | 0 | 2
PP |  |  |  | ODVOZ NA DEPONII INVESTORA
VV
P | 18 | 11355 |  | ODSTRANĚNÍ OBRUB Z DLAŽEBNÍCH KOSTEK JEDNODUCHÝCH | M | 265 |  | 0 | 0 | 2
PP |  |  |  | ODVOZ NA DEPONII INVESTORA kamenná linka a dvoulinka pod obrubou
VV
P | 19 | 113728 |  | FRÉZOVÁNÍ ZPEVNĚNÝCH PLOCH ASFALTOVÝCH, ODVOZ DO 20KM | M3 | 151.45 |  | 0 | 0 | 2
PP
VV |  |  |  | 1475,0m2*0,10=147,50 [A] 30,0*0,04+25,0*0,11=3,95 [B] Celkem: A+B=151,45 [C]
P | 20 | 123738 |  | ODKOP PRO SPOD STAVBU SILNIC A ŽELEZNIC TŘ. I, ODVOZ DO 20KM | M3 | 21 |  | 0 | 0 | 2
PP
VV
P | 21 | 125734 |  | VYKOPÁVKY ZE ZEMNÍKŮ A SKLÁDEK TŘ. I, ODVOZ DO 5KM | M3 | 6.4 |  | 0 | 0 | 2
PP |  |  |  | natěžení a dovoz ornice z deponie
VV |  |  |  | pro pol.č. 18230: 6,4m3=6,40 [A]
P | 22 | 12993 |  | ČIŠTĚNÍ POTRUBÍ DN DO 200MM | M | 36 |  | 0 | 0 | 2
PP |  |  |  | proplach a vyčištění stáv. kanal. přípojek UV
VV
P | 23 | 132738 |  | HLOUBENÍ RÝH ŠÍŘ DO 2M PAŽ I NEPAŽ TŘ. I, ODVOZ DO 20KM | M3 | 14.4 |  | 0 | 0 | 2
PP
VV |  |  |  | přípojky UV: 12,0*0,80*1,50=14,40 [A]
P | 24 | 17120 |  | ULOŽENÍ SYPANINY DO NÁSYPŮ A NA SKLÁDKY BEZ ZHUTNĚNÍ | M3 | 35.4 |  | 0 | 0 | 2
PP |  |  |  | zemina
VV |  |  |  | z pol.č. 123738: 21,0=21,00 [A] z pol.č. 132738: 14,4=14,40 [B] Celkem: A+B=35,40 [C]
P | 25 | 17380 |  | ZEMNÍ KRAJNICE A DOSYPÁVKY Z NAKUPOVANÝCH MATERIÁLŮ | M3 | 35 |  | 0 | 0 | 2
PP |  |  |  | zemina vhodná k přímému použití bez úpravy dle ČSN 73 6133. Štěrk, nebo písek v jakémkoli poměru s frakcí max. 60mm. Podíl jemných částic max. 15%
VV
P | 26 | 17481 |  | ZÁSYP JAM A RÝH Z NAKUPOVANÝCH MATERIÁLŮ | M3 | 8.64 |  | 0 | 0 | 2
PP |  |  |  | nesedavá zemina nebo štěrk 5-32 mm
VV |  |  |  | přípojky UV: 12,0*0,80*(1,50-0,15-0,45)=8,64 [A]
P | 27 | 17581 |  | OBSYP POTRUBÍ A OBJEKTŮ Z NAKUPOVANÝCH MATERIÁLŮ | M3 | 4.32 |  | 0 | 0 | 2
PP |  |  |  | těžené kamenivo fr. 0-4
VV |  |  |  | přípojky UV: 12,0*0,80*0,45=4,32 [A]
P | 28 | 18110 |  | ÚPRAVA PLÁNĚ SE ZHUTNĚNÍM V HORNINĚ TŘ. I | M2 | 2056 |  | 0 | 0 | 2
PP
VV |  |  |  | 1421,0+130,0+505,0=2 056,00 [A]
P | 29 | 18230 |  | ROZPROSTŘENÍ ORNICE V ROVINĚ | M3 | 6.4 |  | 0 | 0 | 2
PP
VV
P | 30 | 18241 |  | ZALOŽENÍ TRÁVNÍKU RUČNÍM VÝSEVEM | M2 | 64 |  | 0 | 0 | 2
PP
VV
P | 31 | 183511 |  | CHEMICKÉ ODPLEVELENÍ CELOPLOŠNÉ | M2 | 64 |  | 0 | 0 | 2
PP |  |  |  | před výsevem travní směsi
VV
SD |  | 2 |  | Základy |  |  |  | 0 | 0 |  | 0 | 0
P | 32 | 21263 |  | TRATIVODY KOMPLET Z TRUB Z PLAST HMOT DN DO 150MM | M | 392 |  | 0 | 0 | 2
PP
VV
SD |  | 4 |  | Vodorovné konstrukce |  |  |  | 0 | 0 |  | 0 | 0
P | 33 | 45157 |  | PODKLADNÍ A VÝPLŇOVÉ VRSTVY Z KAMENIVA TĚŽENÉHO | M3 | 1.44 |  | 0 | 0 | 2
PP |  |  |  | těžené kamenivo fr. 0-4
VV |  |  |  | přípojky UV: 12,0*0,80*0,15=1,44 [A]
SD |  | 5 |  | Komunikace |  |  |  | 0 | 0 |  | 0 | 0
P | 34 | 56330 | a | VOZOVKOVÉ VRSTVY ZE ŠTĚRKODRTI | M3 | 314.49 |  | 0 | 0 | 2
PP |  |  |  | 32/63
VV |  |  |  | vozovka: 1421,0m2*0,19+25,0m3 (rozš.podkl.vrstev)=294,99 [A] sjezdy: 130,0m2*0,15=19,50 [B] Celkem: A+B=314,49 [C]
P | 35 | 56330 | b | VOZOVKOVÉ VRSTVY ZE ŠTĚRKODRTI | M3 | 322.9 |  | 0 | 0 | 2
PP |  |  |  | 0/63
VV |  |  |  | vozovka: 1421,0m2*0,15+13,0m3 (rozš.podkl.vrstev)=226,15 [A] sjezdy: 130,0m2*0,15=19,50 [B] chodníky: 505,0m2*0,15=75,75 [C] štěrk.plocha. 5,0m2*0,30=1,50 [D] Celkem: A+B+C+D=322,90 [E]
P | 36 | 572213 |  | SPOJOVACÍ POSTŘIK Z EMULZE DO 0,5KG/M2 | M2 | 1501 |  | 0 | 0 | 2
PP
VV |  |  |  | vozovka: 1421,0m2+30,0m2+25,0m2*2=1 501,00 [A]
P | 37 | 574A04 |  | ASFALTOVÝ BETON PRO OBRUSNÉ VRSTVY ACO 11+, 11S | M3 | 59.04 |  | 0 | 0 | 2
PP |  |  |  | tl. vrstvy 40mm
VV |  |  |  | vozovka: (1421,0+30,0+25,0)m2*0,04=59,04 [A]
P | 38 | 574E06 |  | ASFALTOVÝ BETON PRO PODKLADNÍ VRSTVY ACP 16+, 16S | M3 | 57.84 |  | 0 | 0 | 2
PP |  |  |  | tl.vrstvy 70mm
VV |  |  |  | vozovka: (1421,0+25,0)m2*0,04=57,84 [A]
P | 39 | 582611 |  | KRYTY Z BETON DLAŽDIC SE ZÁMKEM ŠEDÝCH TL 60MM DO LOŽE Z KAM | M2 | 492 |  | 0 | 0 | 2
PP
VV |  |  |  | chodníky: 505,0m2-13,0=492,00 [A]
P | 40 | 582612 |  | KRYTY Z BETON DLAŽDIC SE ZÁMKEM ŠEDÝCH TL 80MM DO LOŽE Z KAM | M2 | 108 |  | 0 | 0 | 2
PP
VV |  |  |  | sjezdy: 130,0m2-22,0=108,00 [A]
P | 41 | 58261A |  | KRYTY Z BETON DLAŽDIC SE ZÁMKEM BAREV RELIÉF TL 60MM DO LOŽE Z KAM | M2 | 13 |  | 0 | 0 | 2
PP |  |  |  | hmatová dlažba červená (varovné a signální pásy)
VV
P | 42 | 58261B |  | KRYTY Z BETON DLAŽDIC SE ZÁMKEM BAREV RELIÉF TL 80MM DO LOŽE Z KAM | M2 | 22 |  | 0 | 0 | 2
PP |  |  |  | hmatová dlažba červená (varovné a signální pásy)
VV
P | 43 | 587206 |  | PŘEDLÁŽDĚNÍ KRYTU Z BETONOVÝCH DLAŽDIC SE ZÁMKEM | M2 | 4 |  | 0 | 0 | 2
PP
VV
P | 44 | 58920 |  | VÝPLŇ SPAR MODIFIKOVANÝM ASFALTEM | M | 8 |  | 0 | 0 | 2
PP |  |  |  | ošetření parcovní spáry dle TP 115, včetně profrézování spáry, čištění spáry, odhezního nátěru, výplň spar mod. zálivkou za horka, apod.
VV
SD |  | 7 |  | Přidružená stavební výroba |  |  |  | 0 | 0 |  | 0 | 0
P | 45 | 711117 |  | IZOLACE BĚŽNÝCH KONSTRUKCÍ PROTI ZEMNÍ VLHKOSTI Z PE FÓLIÍ | M2 | 135 |  | 0 | 0 | 2
PP |  |  |  | izolační pás mezi chodníkem a svislou konstrukcí přilehlých objektů (budovy, ploty) včetně systémové lišty
VV |  |  |  | 135,0*1,0=135,00 [A]
SD |  | 8 |  | Potrubí |  |  |  | 0 | 0 |  | 0 | 0
P | 46 | 87433 |  | POTRUBÍ Z TRUB PLASTOVÝCH ODPADNÍCH DN DO 150MM | M | 12 |  | 0 | 0 | 2
PP |  |  |  | napojení na stávající přípojky
VV |  |  |  | 12*1,0m=12,00 [A]
P | 47 | 89712 |  | VPUSŤ KANALIZAČNÍ ULIČNÍ KOMPLETNÍ Z BETONOVÝCH DÍLCŮ | KUS | 12 |  | 0 | 0 | 2
PP |  |  |  | typová uliční vpust s litinovou mříží, zat. D400
VV
P | 48 | 89921 |  | VÝŠKOVÁ ÚPRAVA POKLOPŮ | KUS | 7 |  | 0 | 0 | 2
PP
VV
P | 49 | 89922 |  | VÝŠKOVÁ ÚPRAVA MŘÍŽÍ | KUS | 1 |  | 0 | 0 | 2
PP
VV
P | 50 | 89923 |  | VÝŠKOVÁ ÚPRAVA KRYCÍCH HRNCŮ | KUS | 32 |  | 0 | 0 | 2
PP
VV
SD |  | 9 |  | Ostatní konstrukce a práce |  |  |  | 0 | 0 |  | 0 | 0
P | 51 | 914121 |  | DOPRAVNÍ ZNAČKY ZÁKLADNÍ VELIKOSTI OCELOVÉ FÓLIE TŘ 1 - DODÁVKA A MONTÁŽ | KUS | 1 |  | 0 | 0 | 2
PP
VV
P | 52 | 914911 |  | SLOUPKY A STOJKY DOPRAVNÍCH ZNAČEK Z OCEL TRUBEK SE ZABETONOVÁNÍM - DODÁVKA A MONTÁŽ | KUS | 1 |  | 0 | 0 | 2
PP
VV
P | 53 | 915211 |  | VODOROVNÉ DOPRAVNÍ ZNAČENÍ PLASTEM HLADKÉ - DODÁVKA A POKLÁDKA | M2 | 18.5 |  | 0 | 0 | 2
PP
VV |  |  |  | V10d: 98,0/2*0,25=12,25 [A] V12 žlutá: 50,0*0,125=6,25 [B] Celkem: A+B=18,50 [C]
P | 54 | 917212 |  | ZÁHONOVÉ OBRUBY Z BETONOVÝCH OBRUBNÍKŮ ŠÍŘ 80MM | M | 92 |  | 0 | 0 | 2
PP |  |  |  | sadová obruba 80/200mm, včetně betonového lože
VV
P | 55 | 917223 |  | SILNIČNÍ A CHODNÍKOVÉ OBRUBY Z BETONOVÝCH OBRUBNÍKŮ ŠÍŘ 100MM | M | 67 |  | 0 | 0 | 2
PP |  |  |  | obruba 100/250mm, včetně betonového lože
VV
P | 56 | 917224 |  | SILNIČNÍ A CHODNÍKOVÉ OBRUBY Z BETONOVÝCH OBRUBNÍKŮ ŠÍŘ 150MM | M | 405 |  | 0 | 0 | 2
PP |  |  |  | silniční obruba 150/250mm, včetně betonového lože
VV
P | 57 | 919111 |  | ŘEZÁNÍ ASFALTOVÉHO KRYTU VOZOVEK TL DO 50MM | M | 57 |  | 0 | 0 | 2
PP
VV
P | 58 | 919121 |  | ŘEZÁNÍ BETON KRYTU VOZOVEK TL DO 50MM | M | 10 |  | 0 | 0 | 2
PP
VV
P | 59 | 935812 |  | ŽLABY A RIGOLY DLÁŽDĚNÉ Z KOSTEK DROBNÝCH DO BETONU TL 100MM | M2 | 65 |  | 0 | 0 | 2
PP
VV
P | 60 | 96687 |  | VYBOURÁNÍ ULIČNÍCH VPUSTÍ KOMPLETNÍCH | KUS | 12 |  | 0 | 0 | 2
PP |  |  |  | včetně odvozu na skládku vč. přípojky v délce 1,0m
VV