## Rekapitulace
Firma: Jan Maděra
Soupis objektů s DPH
Stavba: 15112019 - SOUVISLÁ ÚDRŽBA UL. FRANTIŠKOVSKÁ LIBEREC
Varianta: ZŘ - Základní řešení
| Odbytová cena: | 0
| OC+DPH: | 0
Objekt | Popis | OC | DPH | OC+DPH
000 | VRN | 0 | 0 | 0
101 | KOMUNIKACE | 0 | 0 | 0
121 | CHODNÍKY | 0 | 0 | 0
421 | VEŘEJNÉ OSVĚTLENÍ | 0 | 0 | 0

## 000
ASPE10 |  |  |  | Firma: Jan Maděra | [5 empty] | 3
|  |  |  | Příloha k formuláři pro ocenění nabídky |  |  |  |  | 0 | 3
S | Stavba: | 15112019 |  | SOUVISLÁ ÚDRŽBA UL. FRANTIŠKOVSKÁ LIBEREC |  |  | 000 | 0 | 0,00 | 2
O | Rozpočet: | 000 |  | VRN |  |  |  |  | 15,00 | 2
Typ | Poř. číslo | Kód položky | Varianta: | Název položky | MJ | Množství | Cena |  | 21,00 | 2
[7 empty] | Jednotková | Celkem
0 | 1 | 2 | 3 | 4 | 5 | 6 | 9 | 10
SD |  | 0 |  | Všeobecné konstrukce a práce |  |  |  | 0 | 0 |  | 0 | 0
P | 1 | 014101 |  | POPLATKY ZA SKLÁDKU | M3 | 611.98 | 0 | 0 | 0 | 2
PP |  |  |  | konstrukční vrstvy komunikace + chodníku + výkop rýh VO z pol. 123736 + 132836 +113326 + 132835
VV |  |  |  | 375+37,68+121,9+77,4=611,980 [A]
P | 2 | 014101 | A | POPLATKY ZA SKLÁDKU | M3 | 334.4 | 0 | 0 | 0 | 2
PP |  |  |  | asfalty a betony z pol. 113726 + 113534+ 113185 + 113514 nebezpečný odpad
VV |  |  |  | 268+1+61,1+4,3=334,400 [A]
P | 3 | 02720 |  | POMOC PRÁCE ZŘÍZ NEBO ZAJIŠŤ REGULACI A OCHRANU DOPRAVY | KPL | 1 | 0 | 0 | 0 | 2
PP |  |  |  | dopravně inženýrská opatření v průběhu celé stavby (dle bodu B.8. TZ ), zahrnuje osazení, přesuny a odvoz provizorního dopravního značení. Zahrnuje dočasné dopravní značení, semafory, dopravní zařízení (např citybloky, provizorní betonová a ocelová svodidla, ochranná zábradlí, světelné výstražné zařízení atd.) oplocení a všechny související práce po dobu trvání stavby Součástí položky je i údržba a péče o dopravně inženýrská opatření v průběhu celé stavby a zajištění a projednání DIR." údržba k zajištění bezpečného provozu komunikací po dobu stavby
VV |  |  |  | 1=1,000 [A]
P | 4 | 02851 |  | PRŮZKUMNÉ PRÁCE DIAGNOSTIKY KONSTRUKCÍ NA POVRCHU | KPL | 1 | 0 | 0 | 0 | 2
PP |  |  |  | pasport a monitoring okolních objektů ( budovy do 10 kusů ) před a po stavbě
VV |  |  |  | 1=1,000 [A]
P | 5 | 02910 |  | OSTATNÍ POŽADAVKY - ZEMĚMĚŘIČSKÁ MĚŘENÍ | KPL | 1 | 0 | 0 | 0 | 2
PP |  |  |  | vytyčení stavby - veškeré měření před a během výstavby
VV |  |  |  | 1=1,000 [A]
P | 6 | 02911 |  | OSTATNÍ POŽADAVKY - GEODETICKÉ ZAMĚŘENÍ | KPL | 1 | 0 | 0 | 0 | 2
PP |  |  |  | předání objednateli v požadované formě a požadovaném počtu. - Geodetické zaměření skutečného provedení díla bude provedeno a ověřeno oprávněným zeměměřičským inženýrem a bude předáno objednateli 3x v tištěné a 1x v elektronické formě na CD (včetně inženýrských sítí). V zaměření budou vyznačeny hranice stavby, označeny druhy povrchů (materiál, povrch, barva), snížené obruby, vpusti, poklopy, propustky, lampy, svislé dopravní značení, opěrné zdi,…. Bude spočítána plocha realizované stezky (silniční obruba + zpevněné plochy)
VV |  |  |  | 1=1,000 [A]
P | 7 | 02943 |  | OSTATNÍ POŽADAVKY - VYPRACOVÁNÍ RDS | KPL | 1 | 0 | 0 | 0 | 2
PP |  |  |  | Zpřesňující dokumentace, vyhotovená v průběhu prací ( Zejména detaily po odkrytí stávajících konstrukcí ) Realizační dokumentace stavby v rozsahu dle požadavků objednatele včetně zapracování všech podmínek a požadavků stavebního povolení a podmínek stanovených zadávací dokumentací. Dokumentace bude zpracována pro všechny objekty dle čl. 6.1.2 (TKP D kap. 6, příl. 5); jejím předmětem je dokumentace všech zhotovovaných a pomocných konstrukcí a prací nutných ke stavbě objektu. Součástí je předání dokumentace v tištěné podobě v požadovaném počtu paré a předání v elektonické podobě (rozsah a uspořádání odpovídající podobě tištěné) v uzavřeném (PDF) a otevřeném formátu (DWG, XLS, DOC, apod.) .
VV |  |  |  | 1=1,000 [A]
P | 8 | 02950 |  | OSTATNÍ POŽADAVKY - POSUDKY, KONTROLY, REVIZNÍ ZPRÁVY | KPL | 1 | 0 | 0 | 0 | 2
PP |  |  |  | veškeré požadované posudky , kontroly a revizní zprávy potřebné ko kolaudaci stavby Například - Certifikáty na dodaný materiál, zátěžové zkoušky deskou jako součást vrstvy , revizní zpráva VO , aj........
VV |  |  |  | 1=1,000 [A]
P | 9 | 03170 |  | ZAŘÍZENÍ STAVENIŠTĚ - KOMUNIKACE A ZPEV PLOCHY | KPL | 1 | 0 | 0 | 0 | 2
PP |  |  |  | Kompletní zařízení staveniště pro celou stavby a ODSTRANĚNÍ do 1 týdne po ukončení stavby . Položka zahrnuje např. náklady spojené se staveništními komunikacemi, oplocením staveniště, vstupem a vjezdem na zařízení staveniště, staveništní přípojky vody, kanalizace, elektrické energie, zajištění dodávky elektrické energie, kancelářské plochy pro potřeby zhotovitele a zástupce investora, sociální zařízení, zajištění skladovacích ploch a prostor pro potřeby stavby. Komplexní ostrahu a zabezpečení staveniště. Monitoring vlivu stavby na okolní prostředí (hluk, prašnost, doprava, STATICKÁ STABILITA OKOLNÍCH BUDOV JE V SAMOSTATNÉ POLOŽCE ).Poplatky a náklady spojené se záborem veřejného prostranství a zabezpečení pracoviště. Poplatky a náklady za spotřebované energie, plyn a vodu atd. v době výstavby až do předání díla. Zajištění údržby veřejných komunikací a komunikací pro pěší v průběhu celé stavby ZAJIŠTĚNÍ ČISTOTY OKOLNÍCH KOMUNIKACÍ BĚHEM STAVBY - DENNĚ ! ! ! ! , včetně případné zimní údržby.
VV |  |  |  | 1=1,000 [A]
P | 10 | 03730 |  | POMOC PRÁCE ZAJIŠŤ NEBO ZŘÍZ OCHRANU INŽENÝRSKÝCH SÍTÍ | KPL | 1 | 0 | 0 | 0 | 2
PP |  |  |  | Ochrana a vytyčení stávajících IS a to včetně veškerých poplatků Náklady na ztížené výkopy - RUČNÍ ! ! ! a manipulace v ochranných pásmech sítí , ( VO, CETIN, ČEZ, SČVaK, Plyn )
VV |  |  |  | 1=1,000 [A]

## 101
ASPE10 |  |  |  | Firma: Jan Maděra | [5 empty] | 3
|  |  |  | Příloha k formuláři pro ocenění nabídky |  |  |  |  | 0 | 3
S | Stavba: | 15112019 |  | SOUVISLÁ ÚDRŽBA UL. FRANTIŠKOVSKÁ LIBEREC |  |  | 101 | 0 | 0,00 | 2
O | Rozpočet: | 101 |  | KOMUNIKACE |  |  |  |  | 15,00 | 2
Typ | Poř. číslo | Kód položky | Varianta: | Název položky | MJ | Množství | Cena |  | 21,00 | 2
[7 empty] | Jednotková | Celkem
0 | 1 | 2 | 3 | 4 | 5 | 6 | 9 | 10
SD |  | 1 |  | Zemní práce |  |  |  | 0 | 0 |  | 0 | 0
P | 1 | 111208 |  | ODSTRANĚNÍ KŘOVIN S ODVOZEM DO 20KM | M2 | 30 | 0 | 0 | 0 | 2
PP |  |  |  | Poplatky a náklady za spotřebované energie, plyn a vodu atd. v době výstavby až do předání díla .
VV |  |  |  | 30=30,000 [A]
P | 2 | 11353 |  | ODSTRANĚNÍ CHODNÍKOVÝCH KAMENNÝCH OBRUBNÍKŮ | M | 380 | 0 | 0 | 0 | 2
PP |  |  |  | Stávající kamenné obruby 380,0m budou odstraněny a ponechány na stavbě k dalšímu použití
VV |  |  |  | 380=380,000 [A]
P | 3 | 113534 |  | ODSTRANĚNÍ CHODNÍKOVÝCH KAMENNÝCH OBRUBNÍKŮ, ODVOZ DO 5KM | M | 25 | 0 | 0 | 0 | 2
PP |  |  |  | Stávající silniční betonové obruby 25,0m budou odvezeny na řízenou skládku. Skládkovné v pol. 014101.A
VV |  |  |  | 25=25,000 [A]
P | 4 | 113726 |  | FRÉZOVÁNÍ ZPEVNĚNÝCH PLOCH ASFALTOVÝCH, ODVOZ DO 12KM | M3 | 268 | 0 | 0 | 0 | 2
PP |  |  |  | frézování stávajícího AC v tl 200mm vč. odvozu na skládku určenou zhotovitelem, poplatky za skládku jsou v položce 014101.A
VV |  |  |  | 1340*0,2=268,000 [A]
P | 5 | 123736 |  | ODKOP PRO SPOD STAVBU SILNIC A ŽELEZNIC TŘ. I, ODVOZ DO 12KM | M3 | 375 | 0 | 0 | 0 | 2
PP |  |  |  | odkop podkladních vrstev komunikace v tl. 250mm (1500*0,25= 375,0m3), který bude odvezen na řízenou skládku. Skládkovné v pol. 014101
VV |  |  |  | 1500*0,25=375,000 [A]
P | 6 | 132836 |  | HLOUBENÍ RÝH ŠÍŘ DO 2M PAŽ I NEPAŽ TŘ. II, ODVOZ DO 12KM | M3 | 37.68 | 0 | 0 | 0 | 2
PP |  |  |  | Od UV k přípojce SVS bude položeno nové potrubí z KAM DN200, a to v souhrnné délce 22,0m. Výkop rýh pro UV ( 22*0,6*1,4=18,5m3 ), bude proveden ručně, s ohledem na množství sítí. Lapače nečistot (Gaiger) 14 kusů ( POZOR Litinové !! ) a budou svedeny mělce uloženým potrubím KA DN 150 (celkem 32,0m) do nejbližší UV, nebo do přípojky , dle stávajícího stavu. Výkop rýh pro lapače nečistot ( 32*0,6*1,0=19,2m3 ), bude proveden ručně, s ohledem na množství sítí. Skládkovné v pol. 014101
VV |  |  |  | (22*0,6*1,4)+(32*0,6*1)=37,680 [A]
P | 7 | 17481 |  | ZÁSYP JAM A RÝH Z NAKUPOVANÝCH MATERIÁLŮ | M3 | 25 | 0 | 0 | 0 | 2
PP |  |  |  | Potrubí DN 150 a DN 200, bude podbetonováno a rýha zasypána ŠD fr. 0/32 v mn. 25,0m3 .
VV |  |  |  | 25=25,000 [A]
P | 8 | 18010 |  | VŠEOBECNÉ ÚPRAVY ZASTAVĚNÉHO ÚZEMÍ | M2 | 120 | 0 | 0 | 0 | 2
PP |  |  |  | Krajnice a zeleň v délce 60,0m , šířce 1,0 – 3,5m a tl.100mm , bude za obrubou upraven terén a sadovnicky upraven ( 120,0m2) . Plocha ( 120,0m2) bude urovnána bez zhutnění ze stávající ornice. Poté bude plocha vertikutátorována s rozrovnáním, zkypřením a uvláčením ( sadovnické obdělání půdy 120,0m2). Po 20 denní pauze bude plocha ošetřena Herbicidním přípravkem , který se nechá 10 dní působit.
VV |  |  |  | 120=120,000 [A]
P | 9 | 18120 |  | ÚPRAVA PLÁNĚ SE ZHUTNĚNÍM V HORNINĚ TŘ. II | M2 | 1582.4 | 0 | 0 | 0 | 2
PP |  |  |  | komunikace 1500m + dno rýhy odvodnění 32,4m
VV |  |  |  | 1500+(54*0,6)+50=1 582,400 [A]
P | 10 | 18241 |  | ZALOŽENÍ TRÁVNÍKU RUČNÍM VÝSEVEM | M2 | 120 | 0 | 0 | 0 | 2
PP |  |  |  | Po úpravě plochy bude provedeno osetí travním semenem ( 120,0m2 ). Po ujmutí trávy bude trávník 1x posečen a ošetřen selektivním chemickým přípravkem proti dvouděložním plevelům (120,0m2 ). Dle vzrůstu trávy bude poté provedeno 2 sečení (120,0m2).
VV |  |  |  | 120=120,000 [A]
P | 11 | 18461 |  | MULČOVÁNÍ | M2 | 22 | 0 | 0 | 0 | 2
PP |  |  |  | Po finálním výsadbě, bude na plochu ( 22,0m2) navezena 10-15cm vrstva mulčovací kůry (3,0m3).
VV |  |  |  | 22=22,000 [A]
P | 12 | 184A1 |  | VYSAZOVÁNÍ KEŘŮ LISTNATÝCH S BALEM VČETNĚ VÝKOPU JAMKY | KUS | 90 | 0 | 0 | 0 | 2
PP |  |  |  | Na sadovnicky upravenou a ošetřenou plochu budou vysázeny dřeviny ( keře) do řad ( 2 řady) . Vzdálenost řad od sebe je 0,5m , vzdálenost jednotlivých keřů ( rozpon ) je 0,5m ( ve střídavém sponu ) první řada za obrubou začíná 0,5m . Ve výsadbových jamách bude provedena 50% výměna substrátu a po zasázení keřů budou všechny vysazené keře zality vodou. Přehled použitých keřů: Celkem 22,0 m2 = 90 kusů keřů s konečnou výškou do 70cm habr obecný - 90 kusů ( vel. 20/30 ) Výsadbová velikost a kvalita materiálu : Keře ve velikostních kategoriích 20/ 30. Způsob výsadby: Keře budou vysazovány do předem připravených jam o velikosti 0,3x 0,3m s 50% výměnou půdy s přihnojením, zalitím a namulčováním kůrou v ploše 22,0m2 ,ve vrstvě cca 10-15 cm . Následná péče : Péče po výsadbě je nedílnou součásti ujmutí keřů a k jejich uspokojivému růstu. Dle klimatických podmínek je nutné minimálně půl roku po výsadbě doplnit zalití, a to 1 x týdně v letním období, dále po dobu min. 3 let je nutné zajistit péči - přihnojení ( pozvolna se uvolňujícím hnojivem ), odplevelení a případné další zalití. Péči je nutno zajistit k založeným trávníkovým plochám a to minimálně 2 – 3 seče ročně a aplikaci hnojiva a selektivního herbicidu – na dvouděložné plevele (chemické odplevelení) 1 x ročně.
VV |  |  |  | 90=90,000 [A]
SD |  | 4 |  | Vodorovné konstrukce |  |  |  | 0 | 0 |  | 0 | 0
P | 13 | 451312 |  | PODKLADNÍ A VÝPLŇOVÉ VRSTVY Z PROSTÉHO BETONU C12/15 | M3 | 12 | 0 | 0 | 0 | 2
PP |  |  |  | Potrubí DN 150 a DN 200, bude podbetonováno z betonu C12/15 (12,0m3)
VV |  |  |  | 12=12,000 [A]
SD |  | 5 |  | Komunikace |  |  |  | 0 | 0 |  | 0 | 0
P | 14 | 561101 |  | PODKLADNÍ BETON TŘ. I | M3 | 1.2 | 0 | 0 | 0 | 2
PP |  |  |  | Štěrbinový žlab v v Km 0,097 bude osazen na podkladní beton C20/25n XF3 S1 v tl 200mm ( 1,2m3).
VV |  |  |  | 1,2=1,200 [A]
P | 15 | 561401 |  | KAMENIVO ZPEVNĚNÉ CEMENTEM TŘ. I | M3 | 174.2 | 0 | 0 | 0 | 2
PP |  |  |  | Do položených obrub bude položena vrstva Kameniva Zpevněného Cementem (KZC – nově značeno SC C8/10) v tl. 130mm (1340,0m2). V pol. je započítáno i ošetřování po dobu zrání ( kropení a případné přikrytí ) a prořez 40mm v mn. 600m ( po 3,0m ) , Doporučeno provést vmáčknutím do čerstvě položené vrstvy. !!
VV |  |  |  | 1340*0,13=174,200 [A]
P | 16 | 56330 |  | VOZOVKOVÉ VRSTVY ZE ŠTĚRKODRTI | M3 | 310 | 0 | 0 | 0 | 2
PP |  |  |  | Po provedení odkopů bude upravena zemní pláň a vrstva Štěrkodrtě (ŠD fr. 0-63) v tl. 200mm (1500,0m2). + ke garážím 50m2
VV |  |  |  | (1500*0,2)+(50*0,2)=310,000 [A]
P | 17 | 572211 |  | SPOJOVACÍ POSTŘIK Z ASFALTU DO 0,5KG/M2 | M2 | 1403 | 0 | 0 | 0 | 2
PP |  |  |  | Na ACP 16
VV |  |  |  | 1340+50+13=1 403,000 [A]
P | 18 | 572221 |  | SPOJOVACÍ POSTŘIK Z ASFALTU DO 1,0KG/M2 | M2 | 1353 | 0 | 0 | 0 | 2
PP |  |  |  | Po vyzrání SC C8/10 (min 7 dní, ideálně 21 dní) ,bude proveden spojovací postřik asfaltový SP-A v mn 1,0kg/m2
VV |  |  |  | 1340+13=1 353,000 [A]
P | 19 | 574A04 |  | ASFALTOVÝ BETON PRO OBRUSNÉ VRSTVY ACO 11+, 11S | M3 | 56.12 | 0 | 0 | 0 | 2
PP |  |  |  | ACO 11+ tl. 40mm (1340,0m2). ACO11+ bude položena za úplné uzavírky beze spáry.
VV |  |  |  | (1340+50+13)*0,04=56,120 [A]
P | 20 | 574E06 |  | ASFALTOVÝ BETON PRO PODKLADNÍ VRSTVY ACP 16+, 16S | M3 | 97.58 | 0 | 0 | 0 | 2
PP |  |  |  | Po vyzrání SC C8/10 (min 7 dní, ideálně 21 dní) ,bude proveden spojovací postřik asfaltový SP-A a položena vrstva ACP16+ (podkladní asfalt) v tl 70mm (1340,0m2) . + nájezd ke garářžím 50,0m2 + účelová kom v km 0,09 13,0m2
VV |  |  |  | (1340*0,07)+(50*0,06)+(13*0,06)=97,580 [A]
P | 21 | 577A2 |  | VÝSPRAVA TRHLIN ASFALTOVOU ZÁLIVKOU MODIFIK | M | 30 | 0 | 0 | 0 | 2
PP |  |  |  | Napojovací spáry budou zaříznuty, opatřeny spojovacím můstkem a po položení profrézovány a opatřeny modifikovanou zálivkou (30,0m).
VV |  |  |  | 30=30,000 [A]
SD |  | 7 |  | Přidružená stavební výroba |  |  |  | 0 | 0 |  | 0 | 0
P | 22 | 72124 |  | LAPAČE STŘEŠNÍCH SPLAVENIN | KUS | 14 | 0 | 0 | 0 | 2
PP |  |  |  | Stávající deštové svody budou podchyceny do lapačů nečistot (Gaiger) 14 kusů ( POZOR Litinové !! ) a budou svedeny mělce uloženým potrubím KA DN 150 (celkem 32,0m) do nejbližší UV, nebo do přípojky , dle stávajícího stavu.
VV |  |  |  | 14=14,000 [A]
SD |  | 8 |  | Potrubí |  |  |  | 0 | 0 |  | 0 | 0
P | 23 | 83433 |  | POTRUBÍ Z TRUB KAMENINOVÝCH DN DO 150MM | M | 32 | 0 | 0 | 0 | 2
PP |  |  |  | Stávající deštové svody budou podchyceny do lapačů nečistot (Gaiger) a budou svedeny mělce uloženým potrubím KA DN 150 (celkem 32,0m) do nejbližší UV, nebo do přípojky , dle stávajícího stavu.
VV |  |  |  | 32=32,000 [A]
P | 24 | 83434 |  | POTRUBÍ Z TRUB KAMENINOVÝCH DN DO 200MM | M | 22 | 0 | 0 | 0 | 2
PP |  |  |  | Od UV k přípojce SVS bude položeno nové potrubí z KAM DN200, a to v souhrnné délce 22,0m.
VV |  |  |  | 22=22,000 [A]
P | 25 | 89712 |  | VPUSŤ KANALIZAČNÍ ULIČNÍ KOMPLETNÍ Z BETONOVÝCH DÍLCŮ | KUS | 10 | 0 | 0 | 0 | 2
PP |  |  |  | V rámci SO 101 budou vyměněny všechny UV (10 kusu) za prefabrikované betonové. UV budou osazeny čistícím košem a mříží pro třídu zatížení D400. Mříže UV ( 10 kusů) budou osazeny na vyrovnávací prstýnky s vymazávkou z pytlované směsi - vysokopevnostní maltou, odolné proti CHRL . např. ERGELIT – SBM nebo obdobná od jiného výrobce. NE z podkladního betonu
VV |  |  |  | 10=10,000 [A]
P | 26 | 897626 |  | VPUSŤ ŠTĚRBINOVÝCH ŽLABŮ Z BETON DÍLCŮ SV. ŠÍŘKY DO 400MM | KUS | 1 | 0 | 0 | 0 | 2
PP |  |  |  | ŠŽ bude sveden do stávajícího odvodnění ( stávající UV ) přes čistící kus délky 0,8m.
VV |  |  |  | 1=1,000 [A]
P | 27 | 89913 |  | KRYCÍ HRNCE SAMOSTATNÉ | KUS | 16 | 0 | 0 | 0 | 2
PP |  |  |  | Vodovodní a plynové krycí hrnce ( šoupata 16 kusů) budou vyměněny za nové samonivelačníí .
VV |  |  |  | 16=16,000 [A]
P | 28 | 89921 |  | VÝŠKOVÁ ÚPRAVA POKLOPŮ | KUS | 7 | 0 | 0 | 0 | 2
PP |  |  |  | Uliční znaky – šachtové poklopy ( 7 kusů) budou osazeny na vyrovnávací prstýnky s vymazávkou z pytlované směsi - vysokopevnostní maltou, odolné proti CHRL . např. ERGELIT – SBM nebo obdobná od jiného výrobce. NE z podkladního betonu
VV |  |  |  | 7=7,000 [A]
P | 29 | 89923 |  | VÝŠKOVÁ ÚPRAVA KRYCÍCH HRNCŮ | KUS | 16 | 0 | 0 | 0 | 2
PP |  |  |  | Vodovodní a plynové krycí hrnce ( šoupata 16 kusů)
VV |  |  |  | 16=16,000 [A]
SD |  | 9 |  | Ostatní konstrukce a práce |  |  |  | 0 | 0 |  | 0 | 0
P | 30 | 914113 |  | DOPRAVNÍ ZNAČKY ZÁKLADNÍ VELIKOSTI OCELOVÉ NEREFLEXNÍ - DEMONTÁŽ | KUS | 25 | 0 | 0 | 0 | 2
PP |  |  |  | Demontáž a odvoz na skládku stávajících SDZ = 3*IP12, 6*B28, 1*P4, 2*P2, 6* E13 ( text různý - stávající) , 2* E8a , 3*E2b, 1*E8e, 1*E8d vč skládkovného
VV |  |  |  | 3+6+1+2+6+2+3+1+1=25,000 [A]
P | 31 | 914121 |  | DOPRAVNÍ ZNAČKY ZÁKLADNÍ VELIKOSTI OCELOVÉ FÓLIE TŘ 1 - DODÁVKA A MONTÁŽ | KUS | 25 | 0 | 0 | 0 | 2
PP |  |  |  | Nové SDZ obnovované v původním místě 3*IP12, 6*B28, 1*P4, 2*P2, 6* E13 ( text různý - stávající) , 2* E8a , 3*E2b, 1*E8e, 1*E8d
VV |  |  |  | 3+6+1+2+6+2+3+1+1=25,000 [A]
P | 32 | 915211 |  | VODOROVNÉ DOPRAVNÍ ZNAČENÍ PLASTEM HLADKÉ - DODÁVKA A POKLÁDKA | M2 | 83.9 | 0 | 0 | 0 | 2
PP |  |  |  | VDZ – V4 ( 0,25 /265m) 265,0 m ( 66,25m2) V2b ( 1,5/1,5/0,25 /12m) 12,0 m ( 1,5m2) V2b ( 1,5/1,5/0,125 /24m) 24,0 m ( 1,5m2) V12c ( 0,125/38m ) 38,0 m ( 4,752 ) V10g ( 0,125 / 28m ) 28,0 m ( 3,5m2) Vodící pás místa pro přecházení 21,5 m ( 4,3m2) V7b (0,5/0,25/0,125) 11,3 m ( 2,1m2) VDZ bude provedeno v plastu
VV |  |  |  | 66,25+1,5+1,5+4,75+3,5+4,3+2,1=83,900 [A]
P | 33 | 917427 |  | CHODNÍKOVÉ OBRUBY Z KAMENNÝCH OBRUBNÍKŮ ŠÍŘ 300MM | M | 40 | 0 | 0 | 0 | 2
PP |  |  |  | Na ŠD budou položeny původní silniční kamenné obruby a doplněné nové silniční kamenné obruby 300*250*1000mm v mn 40,0m . Obruby budou osazeny do betonu C20/25 a do výšek dle výkresové části.
VV |  |  |  | 40=40,000 [A]
P | 34 | 91782 |  | VÝŠKOVÁ ÚPRAVA OBRUBNÍKŮ KAMENNÝCH | M | 365 | 0 | 0 | 0 | 2
PP |  |  |  | Na ŠD budou položeny původní silniční kamenné obruby 300*250*1000mm (viz vzor řez) v mn 365,0m . Obruby budou osazeny do betonu C20/25 a do výšek dle výkresové části.
VV |  |  |  | 365=365,000 [A]
P | 35 | 919112 |  | ŘEZÁNÍ ASFALTOVÉHO KRYTU VOZOVEK TL DO 100MM | M | 30 | 0 | 0 | 0 | 2
PP |  |  |  | Napojovací spáry budou zaříznuty, opatřeny spojovacím můstkem a po položení profrézovány a opatřeny modifikovanou zálivkou (30,0m).
VV |  |  |  | 30=30,000 [A]
P | 36 | 935111 |  | ŠTĚRBINOVÉ ŽLABY Z BETONOVÝCH DÍLCŮ ŠÍŘ DO 400MM VÝŠ DO 500MM BEZ OBRUBY | M | 3 | 0 | 0 | 0 | 2
PP |  |  |  | V Km 0,097 ( řez č.3) bude osazen nový štěrbinový žlab 400*500mm a délky vč čistícího kusu 3,8m. Štěrbinový žlab bude osazen na podkladní beton C20/25n XF3 S1 v tl 200mm ( 1,2m3). Štěrbinový žlab DN 200 (400*500mm) délky 3,0m bude sveden do stávajícího odvodnění ( stávající UV ) přes čistící kus délky 0,8m. Celkem žlabu 3,8m.
VV |  |  |  | 3=3,000 [A]
P | 37 | 96653 |  | ODSTRANĚNÍ ŽLABŮ Z DÍLCŮ (VČET ŠTĚRBINOVÝCH) ŠÍŘKY 200MM | M | 4 | 0 | 0 | 0 | 2
PP |  |  |  | Stávající štěrbinový žlab v km 0,096 bude vybourán a odvezen na skládku. pol vč skládkovného
VV |  |  |  | 4=4,000 [A]
P | 38 | 96687 |  | VYBOURÁNÍ ULIČNÍCH VPUSTÍ KOMPLETNÍCH | KUS | 10 | 0 | 0 | 0 | 2
PP |  |  |  | Původní UV budou odstraněny a odvezeny na řízenou skládku. pol včetně skládkovného
VV |  |  |  | 10=10,000 [A]
P | 39 | 97617 |  | VYBOURÁNÍ DROBNÝCH PŘEDMĚTŮ KOVOVÝCH | KUS | 14 | 0 | 0 | 0 | 2
PP |  |  |  | Původní Gaigry budou odstraněny a odvezeny na řízenou skládku. pol včetně skládkovného
VV |  |  |  | 14=14,000 [A]

## 121
ASPE10 |  |  |  | Firma: Jan Maděra | [5 empty] | 3
|  |  |  | Příloha k formuláři pro ocenění nabídky |  |  |  |  | 0 | 3
S | Stavba: | 15112019 |  | SOUVISLÁ ÚDRŽBA UL. FRANTIŠKOVSKÁ LIBEREC |  |  | 121 | 0 | 0,00 | 2
O | Rozpočet: | 121 |  | CHODNÍKY |  |  |  |  | 15,00 | 2
Typ | Poř. číslo | Kód položky | Varianta: | Název položky | MJ | Množství | Cena |  | 21,00 | 2
[7 empty] | Jednotková | Celkem
0 | 1 | 2 | 3 | 4 | 5 | 6 | 9 | 10
SD |  | 1 |  | Zemní práce |  |  |  | 0 | 0 |  | 0 | 0
P | 1 | 113185 |  | ODSTRANĚNÍ KRYTU ZPEVNĚNÝCH PLOCH Z DLAŽDIC, ODVOZ DO 8KM | M3 | 61.1 | 0 | 0 | 0 | 2
PP |  |  |  | Levostranný chodník Po provedení přípravných prací bude odstraněna betonová dlažba ( 304,0m2*0,1=30,4m3) Pravostranný chodník Po provedení přípravných prací bude odstraněna betonová dlažba ( 307,0m2*0,1=30,7m3) Skládkovné v pol 014101.A
VV |  |  |  | (304*0,1)+(307*0,1)=61,100 [A]
P | 2 | 113326 |  | ODSTRAN PODKL ZPEVNĚNÝCH PLOCH Z KAMENIVA NESTMEL, ODVOZ DO 12KM | M3 | 121.9 | 0 | 0 | 0 | 2
PP |  |  |  | Levostranný chodník - proveden odkop stávajících vrstev na zemní pláň v tl. 0,3m ( 304*0,3=91,2m3) Pravostranný chodník - proveden odkop stávajících vrstev na zemní pláň v tl. 0,3m ( 307*0,1=30,7m3).
VV |  |  |  | ( 304*0,3)+(307*0,1)=121,900 [A]
P | 3 | 113514 |  | ODSTRANĚNÍ ZÁHONOVÝCH OBRUBNÍKŮ, ODVOZ DO 5KM | M | 173 | 0 | 0 | 0 | 2
PP |  |  |  | Levostranný chodník odstraněny stávající záhonové obruby 92,0m Pravostranný chodník odstraněny stávající záhonové obruby 81,0m Skládkovné v pol 014101A
VV |  |  |  | 92+81=173,000 [A]
P | 4 | 18120 |  | ÚPRAVA PLÁNĚ SE ZHUTNĚNÍM V HORNINĚ TŘ. II | M2 | 611 | 0 | 0 | 0 | 2
PP
VV |  |  |  | 304+307=611,000 [A]
SD |  | 3 |  | Svislé konstrukce |  |  |  | 0 | 0 |  | 0 | 0
P | 5 | 348171 |  | ZÁBRADLÍ Z DÍLCŮ KOVOVÝCH S NÁTĚREM | KG | 80 | 0 | 0 | 0 | 2
PP |  |  |  | zkrácení ocelového zábradlí v km 0,00 a to 0,5m. s opětovným zabetonováním
VV |  |  |  | 80=80,000 [A]
SD |  | 5 |  | Komunikace |  |  |  | 0 | 0 |  | 0 | 0
P | 6 | 56330 |  | VOZOVKOVÉ VRSTVY ZE ŠTĚRKODRTI | M3 | 121.9 | 0 | 0 | 0 | 2
PP |  |  |  | Levostranný chodník Na upravenou zemní pláň, bude zřízena podkladní ŠD vrstva fr. 0/63 tl. 200mm ( 304,0m2 ) a ŠD vrstva fr. 0/32 tl. 100mm ( 304,0m2 ) Pravostranný chodník Na upravenou konstrukční vrstvu ( zemní pláň) , bude zřízena podkladní ŠD vrstva fr. 0/32 tl. 100mm ( 307,0m2 )
VV |  |  |  | (304*0,2)+(304*0,1)+(307*0,1)=121,900 [A]
P | 7 | 582611 |  | KRYTY Z BETON DLAŽDIC SE ZÁMKEM ŠEDÝCH TL 60MM DO LOŽE Z KAM | M2 | 510 | 0 | 0 | 0 | 2
PP |  |  |  | Levostranný chodník - Na vrstvu z ŠD fr. 0/32 bude položena do kladecí vrstvy fr. 4/8 v tl. 40mm vibrolisovaná betonová dlažba 60/100/200 v barvě šedé ( 220,0m2) Pravostranný chodník - Na vrstvu z ŠD fr. 0/32 bude položena do kladecí vrstvy fr. 4/8 v tl. 40mm vibrolisovaná betonová dlažba 60/100/200 v barvě šedé ( 290,0m2)
VV |  |  |  | 220+290=510,000 [A]
P | 8 | 582612 |  | KRYTY Z BETON DLAŽDIC SE ZÁMKEM ŠEDÝCH TL 80MM DO LOŽE Z KAM | M2 | 30 | 0 | 0 | 0 | 2
PP |  |  |  | Levostranný chodník - Na vrstvu z ŠD fr. 0/32 bude položena do kladecí vrstvy fr. 4/8 v tl. 40mm vibrolisovaná betonová dlažba 80/100/200 v barvě šedé ( 30,0m2),
VV |  |  |  | 30=30,000 [A]
P | 9 | 58261A |  | KRYTY Z BETON DLAŽDIC SE ZÁMKEM BAREV RELIÉF TL 60MM DO LOŽE Z KAM | M2 | 28 | 0 | 0 | 0 | 2
PP |  |  |  | Levostranný chodník - Na vrstvu z ŠD fr. 0/32 bude položena do kladecí vrstvy fr. 4/8 v tl. 40mm vibrolisovaná betonová dlažba Reliéfní 60/100/200 v barvě červené ( 11,0m2) Pravostranný chodník - Na vrstvu z ŠD fr. 0/32 bude položena do kladecí vrstvy fr. 4/8 v tl. 40mm vibrolisovaná betonová dlažba Reliéfní 60/100/200 v barvě červené ( 17,0m2) .
VV |  |  |  | 11+17=28,000 [A]
P | 10 | 58261B |  | KRYTY Z BETON DLAŽDIC SE ZÁMKEM BAREV RELIÉF TL 80MM DO LOŽE Z KAM | M2 | 43 | 0 | 0 | 0 | 2
PP |  |  |  | Levostranný chodník - Na vrstvu z ŠD fr. 0/32 bude položena do kladecí vrstvy fr. 4/8 v tl. 40mm vibrolisovaná betonová dlažba Reliéfní 80/100/200 v barvě červené ( 25,0m2) a betonová umělá vodící linie 80/200/200 v barvě šedé ( 18,0m2).
VV |  |  |  | 25+18=43,000 [A]
SD |  | 9 |  | Ostatní konstrukce a práce |  |  |  | 0 | 0 |  | 0 | 0
P | 11 | 917212 |  | ZÁHONOVÉ OBRUBY Z BETONOVÝCH OBRUBNÍKŮ ŠÍŘ 80MM | M | 175 | 0 | 0 | 0 | 2
PP |  |  |  | Levostranný chodník - položeny do betonového lože záhonové obruby 80/250/1000 v mn. 60,0m a výškou nad dlažbu 70mm Pravostranný chodník - položeny do betonového lože záhonové obruby 80/250/1000 v mn. 115,0m a výškou nad dlažbu 70mm .
VV |  |  |  | 60+115=175,000 [A]
P | 12 | 917424 | A | ZÁHONOVÉ OBRUBY Z KAMENNÝCH OBRUBNÍKŮ ŠÍŘ 80MM | M | 51 | 0 | 0 | 0 | 2
PP |  |  |  | Levostranný chodník - položeny do betonového lože zahradní kamenné obruby 80/250/1000 v mn 51,0m
VV |  |  |  | 51=51,000 [A]

## 421
ASPE10 |  |  |  | Firma: Jan Maděra | [5 empty] | 3
|  |  |  | Příloha k formuláři pro ocenění nabídky |  |  |  |  | 0 | 3
S | Stavba: | 15112019 |  | SOUVISLÁ ÚDRŽBA UL. FRANTIŠKOVSKÁ LIBEREC |  |  | 421 | 0 | 0,00 | 2
O | Rozpočet: | 421 |  | VEŘEJNÉ OSVĚTLENÍ |  |  |  |  | 15,00 | 2
Typ | Poř. číslo | Kód položky | Varianta: | Název položky | MJ | Množství | Cena |  | 21,00 | 2
[7 empty] | Jednotková | Celkem
0 | 1 | 2 | 3 | 4 | 5 | 6 | 9 | 10
SD |  | 1 |  | Zemní práce |  |  |  | 0 | 0 |  | 0 | 0
P | 1 | 132835 |  | HLOUBENÍ RÝH ŠÍŘ DO 2M PAŽ I NEPAŽ TŘ. II, ODVOZ DO 8KM | M3 | 77.4 | 0 | 0 | 0 | 2
PP |  |  |  | Překopy pro VO V km 0,140 přes ul. Františkovská a v km 0,150 přes ul.Vaňurova budou provedeny překopy pro kabel VO ( v chráničce ) v hl. 1,2m pod budoucí AC . Výkop rýh pro VO ( 20*0,6*0,7=8,4m3 ), bude proveden ručně, s ohledem na množství sítí. V ul. Františkovská budou provedeny výkopy pro kabel VO ( v chráničce ) v hl. 0,8m pod budoucí dlažbu chodníku . Výkop rýh pro VO ( 230*0,5*0,6=69,0m3 ), bude proveden ručně, s ohledem na množství sítí.. Skládkovné v pol . 014101
VV |  |  |  | (20*0,6*0,7)+(230*0,5*0,6)=77,400 [A]
P | 2 | 17481 |  | ZÁSYP JAM A RÝH Z NAKUPOVANÝCH MATERIÁLŮ | M3 | 77 | 0 | 0 | 0 | 2
PP |  |  |  | zásyp rýhy VO + překopů z nakupovaného materiálu, ŠP a ŠD fr. 0/32 , hutněno po vrstvách Kabely budou položeny v loži z ŠP tl. 200mm ( 25,0m3). Zásyp výkopu až po pláň komunikace, bude proveden štěrkodrtí frakce 0/32 po vrstvách, které budou hutněny v maximální tloušťce 20cm, aby nedošlo k propadání (20,0*0,6*0,5=6,0m3) Zásyp výkopu až po pláň chodníku, bude proveden štěrkodrtí frakce 0/32 po vrstvách, které budou hutněny v maximální tloušťce 20cm, aby nedošlo k propadání (230,0*0,5*0,4=46,0m3)
VV |  |  |  | 25+(20*0,6*0,5)+(230*0,5*0,4)=77,000 [A]
P | 3 | 18120 |  | ÚPRAVA PLÁNĚ SE ZHUTNĚNÍM V HORNINĚ TŘ. II | M2 | 125 | 0 | 0 | 0 | 2
PP |  |  |  | dno rýhy
VV |  |  |  | 250*0,5=125,000 [A]
SD |  | 5 |  | Komunikace |  |  |  | 0 | 0 |  | 0 | 0
P | 4 | 561101 |  | PODKLADNÍ BETON TŘ. I | M3 | 4 | 0 | 0 | 0 | 2
PP |  |  |  | Stožáry budou osazeny do betonového základu z C20/25n XF3 ( 8* 0,5m3)
VV |  |  |  | 8*0,5=4,000 [A]
SD |  | 7 |  | Přidružená stavební výroba |  |  |  | 0 | 0 |  | 0 | 0
P | 5 | 702211 |  | KABELOVÁ CHRÁNIČKA ZEMNÍ DN DO 100 MM | M | 280 | 0 | 0 | 0 | 2
PP |  |  |  | V celé délce trasy VO bude položen kabel v chráničce KOPOFLEX DN63 ( 280,0m)
VV |  |  |  | 280=280,000 [A]
P | 6 | 702332 |  | ZAKRYTÍ KABELŮ PLASTOVOU DESKOU/PÁSEM ŠÍŘKY PŘES 20 DO 40 CM | M | 250 | 0 | 0 | 0 | 2
PP |  |  |  | Na ŠP budou položeny krycí plastové desky tl. 4mm ( 250,0m )
VV |  |  |  | 250=250,000 [A]
P | 7 | 711117 |  | IZOLACE BĚŽNÝCH KONSTRUKCÍ PROTI ZEMNÍ VLHKOSTI Z PE FÓLIÍ | M2 | 78.2 | 0 | 0 | 0 | 2
PP |  |  |  | V místě styku výkopu s sousední nemovitostí, bude nemovitost ochráněna PE Nopovou folií tl. Min. 1mm a výšky 0,6m u budovy s již instalovanou folií a výšky 1,0m u budovy bez folie. Nopová folie bude nad dlažbou zaříznuta a k budově zajištěna zakončovací PE lištou.
VV |  |  |  | (47*0,6)+(50*1,0)=78,200 [A]
P | 8 | 741A11 |  | UZEMŇOVACÍ VODIČ V ZÁKLADECH FEZN DO 120 MM2 | M | 280 | 0 | 0 | 0 | 2
PP |  |  |  | Uzemnění Se silovým kabelem CYKY-J 4x10mm2 bude tažen uzemňovací drát FeZn 10mm ( 250+30=280,0m), ke kterému budou připojeny dříky všech nových stožárů. Uzemnění nových stožárů bude provedeno nad úrovní terénu přes zemnící svorku s barevným značením zelenožlutými příčnými pruhy. Jednotlivá místa uzemnění v síti TN-C mohou mít odpor uzemnění nejvýše 15 ?. Uzemnění bude uloženo pod kabely v zemině 10 cm pod kabel. Včetně montáže svorek spojovacích, odbočných, upevňovacích a spojovacího materiálu.
VV |  |  |  | 280=280,000 [A]
P | 9 | 742721 | A | KABELOVÁ SPOJKA PRO KABELY NN ČTYŘ- A PĚTIŽÍLOVÝ CU DO 16 MM2 | KUS | 1 | 0 | 0 | 0 | 2
PP |  |  |  | Napojení v ul. Františkovská, bude provedeno 1* naspojkováním na stávající rozvod VO v km 0,141
VV |  |  |  | 1=1,000 [A]
P | 10 | 742G31 |  | KABEL NN DVOU- A TŘÍŽÍLOVÝ CU S PLASTOVOU IZOLACÍ STÍNĚNÝ DO 2,5 MM2 | M | 48 | 0 | 0 | 0 | 2
PP |  |  |  | v stožáru CYKY-J 3x1,5mm2 - uložení ve stožáru ( 8*6,0m = 48,0m)
VV |  |  |  | 8*6=48,000 [A]
P | 11 | 742H32 |  | KABEL NN ČTYŘ- A PĚTIŽÍLOVÝ CU S PLASTOVOU IZOLACÍ STÍNĚNÝ OD 4 DO 16 MM2 | M | 280 | 0 | 0 | 0 | 2
PP |  |  |  | CYKY - J 4*10mm2 , včetně propojení ( naspojkování ) , materiál + práce napájení nových stožárů VO délka 250,0m ( 280,0m vč smyček + chránička )
VV |  |  |  | 280=280,000 [A]
P | 12 | 742Z11 | A | DEMONTÁŽ SLOUPU/STOŽÁRU VO VČETNĚ VEŠKERÉ VÝSTROJE | KUS | 8 | 0 | 0 | 0 | 2
PP |  |  |  | 4 ks silničních stožárů 8,5m s výložníkem bude demontováno 4 ks silničních stožárů na fasádě s výložníkem bude demontováno 8 ks svítidel sodíkových Včetně odvozu a skládkovného
VV |  |  |  | 4+4=8,000 [A]
P | 13 | 742Z23 |  | DEMONTÁŽ KABELOVÉHO VEDENÍ NN | M | 280 | 0 | 0 | 0 | 2
PP |  |  |  | s odvozem a likvidac
VV |  |  |  | 280=280,000 [A]
P | 14 | 743122 |  | OSVĚTLOVACÍ STOŽÁR PEVNÝ ŽÁROVĚ ZINKOVANÝ DÉLKY PŘES 6,5 DO 12 M | KUS | 8 | 0 | 0 | 0 | 2
PP |  |  |  | 8 ks nových bezpaticových uličních dvoustupňových stožárů výšky 7,0m bez výložníku žárově zinkovaných
VV |  |  |  | 8=8,000 [A]
P | 15 | 743151 |  | OSVĚTLOVACÍ STOŽÁR - STOŽÁROVÁ ROZVODNICE S 1-2 JISTÍCÍMI PRVKY | KUS | 8 | 0 | 0 | 0 | 2
PP
VV |  |  |  | 8=8,000 [A]
P | 16 | 743312 |  | VÝLOŽNÍK PRO MONTÁŽ SVÍTIDLA NA STOŽÁR JEDNORAMENNÝ DÉLKA VYLOŽENÍ PŘES 1 DO 2 M | KUS | 8 | 0 | 0 | 0 | 2
PP |  |  |  | Obloukový výložník 1,5m , žárově zinkovaný
VV |  |  |  | 8=8,000 [A]
P | 17 | 743554 |  | SVÍTIDLO VENKOVNÍ VŠEOBECNÉ LED, MIN. IP 44, PŘES 45 W | KUS | 8 | 0 | 0 | 0 | 2
PP |  |  |  | VO-1 nové iGuzzini EH62 Street - 72,0W , h=7,0m bez výložníku, 3000K , LB03890 VO-2 nové iGuzzini EH62 Street - 72,0W , h=7,0m bez výložníku, 3000K , LB03891 VO-3 nové iGuzzini EH62 Street - 72,0W , h=7,0m bez výložníku, 3000K , LB03893 VO-4 nové iGuzzini EH62 Street - 72,0W , h=7,0m bez výložníku, 3000K , LB03894 VO-5 nové iGuzzini EH62 Street - 72,0W , h=7,0m bez výložníku, 3000K , LB12052 VO-6 nové iGuzzini EH62 Street - 72,0W , h=7,0m bez výložníku, 3000K , LB12050 VO-7 nové iGuzzini EH62 Street - 72,0W , h=7,0m bez výložníku, 3000K , LB03897 VO-8 nové iGuzzini EH62 Street - 72,0W , h=7,0m bez výložníku, 3000K , LB03898
VV |  |  |  | 8=8,000 [A]
P | 18 | 75I912 |  | OPTOTRUBKA HDPE PRŮMĚRU PŘES 40 MM | M | 230 | 0 | 0 | 0 | 2
PP |  |  |  | V trase VO bude položena rezervní chránička HDPE DN40 ( 230,0m)
VV |  |  |  | 230=230,000 [A]
SD |  | 8 |  | Potrubí |  |  |  | 0 | 0 |  | 0 | 0
P | 19 | 87445 |  | POTRUBÍ Z TRUB PLASTOVÝCH ODPADNÍCH DN DO 300MM | M | 6.4 | 0 | 0 | 0 | 2
PP |  |  |  | Stožáry budou osazeny do betonového základu a pouzdra z PVC DN300 ( 8*0,8=6,4m)
VV |  |  |  | 8*0,8=6,400 [A]