## Rekapitulace
Rekapitulace ceny
Stavba: 100001 - REKONSTRUKCE LIEBIEGOVA PALÁCE pro potřeby polyfunkčního komunitního centra
Varianta: var. 1 -
Celková cena bez DPH:
Celková cena s DPH:
Objekt | Popis | Cena bez DPH | DPH | Cena s DPH
Neuznatelné | náklady
SO07 | Zatravňovací dlaždice
Profese | profese
MONT | Montážní řemesla
Obj_MaR | Profese Objekt Měření a regulace
Obj_ÚT | Profese Objekt Vytápění
Obj_ZTI | Profese Objekt ZTI
ObjESil | Profese Objekt E-Silnoproud
ObjESlp | Profese Objekt E-Slaboproud
T_OPS | Technologie - Objektová předávací stanice
T_TP | Technologie - Teplovodní přípojka bez zemních prac
Uznatelné | vedlejší náklady
1STAT | Konstrukční úpravy dle statiky
5KOM | Oprava a obnovení komunikací
5KOMT | Přeložení dlažby ul. U Tiskárny
5VG | Oprava dvora vjezd - garáž
5VN | Oprava vnitřního nádvoří
96Sb | Bourání
9OVSZ | Oprava venkovních schodišť a zdí
SO06 | Mlatová cesta navrhovaná
SO08 | Žulové kostky
SO09 | Chodník se stupni podél obvodové zdi
VRN | VRN
ZAHR00 | Zahradní a sadové úpravy
ZAHR02 | Plošná úprava pozemku
ZAHR05 | Výsadba stromů
ZAHR06 | Záhonová výsadba keřů - záhon B
ZAHR07 | Záhonová výsadba keřů a trvalek - záhon A
ZAHR08 | Založení parkového záhonu výsevem
ZAHR10 | Výsadba do nádob
ZAHR11 | Následná péče po dobu 3 let
Uznatelné. | hlavní náklady
1STAT | Konstrukční úpravy dle statiky
61SI | Vnitřní úpravy povrchů (palác, garáž, domek)
63SH | Horizontální konstrukce
764P | Klempířské prvky
766D | Dveře
766O | Okna
766TR | Truhlářské prvky
767Z | Zámečnické prvky
769KAM | Kamenické prvky
769OST | Ostatní prvky
9OST | Ostatní konstrukce a práce
9OVSZ | Oprava venkovních schodišť a zdí
9ZV | Oprava zahradních a vodních prvků
FSE | Fasáda
L_IO_01 | Přípojka vodovodu
L_IO_02 | Přípojka kanalizace
L_IO_04 | Areálová splašková kanalizace
L_IO_05 | Vsakovací objekt dešťové kanalizace
L_IO_06 | Areálová dešťová kanalizace
L_IO_08 | Areálový vodovod
L_IO03T | Teplovodní přípojka
Optika | Optika
SH2 | Stropy
SH3 | Skladby horizontální - střechy
SO02 | Schodiště navrhované
SO03 | Skleník
SO04 | Světlík
SV1 | Svislé konstrukce
VRN | VRN

## Neuznatelné_SO07
ASPE10 | [9 empty] | 5
|  |  |  | Soupis prací objektu | [5 empty] | 6
S | Stavba: | 100001 |  | REKONSTRUKCE LIEBIEGOVA PALÁCE pro potřeby polyfunkčního komunitního centra |  |  | SO07 |  | 0,00 | 2
O | Objekt: | Neuznatelné |  | náklady |  |  |  |  | 15,00 | 2
O1 | Rozpočet: | SO07 |  | Zatravňovací dlaždice |  |  |  |  | 21,00 | 2
Typ | Poř. číslo | Kód položky | Varianta | Název položky | MJ | Množství | Jednotková cena
[7 empty] | Jednotková | Celkem
0 | 1 | 2 | 3 | 4 | 5 | 6 | 9 | 10
SD |  | 59 |  | Kryty pozemních komunikací, letišť a ploch dlážděných (předlažby)
P | 1 | 591050059RAZ | A | Komunikace z dlažby zatravňovací, podklad štěrkopísek | M2 | 132.45 | 0 |  |  | 2
PP |  |  |  | pojezdná
VV
TS |  |  |  | Skladba: podklad ze štěrkopísku 15 cm podklad z drceného kameniva 25 cm lože z kameniva 5 cm dlažba zatravňovací, betonová 60x40x8 celkem 53 cm Včetně zemních prací.

## Profese_MONT
ASPE10 | [9 empty] | 5
|  |  |  | Soupis prací objektu | [5 empty] | 6
S | Stavba: | 100001 |  | REKONSTRUKCE LIEBIEGOVA PALÁCE pro potřeby polyfunkčního komunitního centra |  |  | MONT |  | 0,00 | 2
O | Objekt: | Profese |  | profese |  |  |  |  | 15,00 | 2
O1 | Rozpočet: | MONT |  | Montážní řemesla |  |  |  |  | 21,00 | 2
Typ | Poř. číslo | Kód položky | Varianta | Název položky | MJ | Množství | Jednotková cena
[7 empty] | Jednotková | Celkem
0 | 1 | 2 | 3 | 4 | 5 | 6 | 9 | 10
SD |  | 619 |  | ostatní
P | 1 | 619VD | A | Světlovod průměr 530mm dl 4000 mm D+M včetně úprav prostupů 1x střecha 1x strop + prodlužovacích dílů | KPL | 4 | 0 |  |  | 2
PP
VV
TS
SD |  | 728 |  | Vzduchotechnika
P | 24 | 283771271i100 | A | Izolace potrubí Isoflex G09 pro průměr 100mm, tl. 9mm | M | 51.7 | 0 |  |  | 2
PP
VV |  |  |  | 47 ;ztratné 10%; 4,7
TS |  |  |  | pro Spiro, samolepící, 1 role = 20 m2, cena za 1 bm potrubí
P | 22 | 429148061 | A | Ventilátor Ecoair SLC Ecowatt t pr. 100 | KUS | 18 | 0 |  |  | 2
PP
VV
TS |  |  |  | Vhodné pro trvalý provoz. Technické údaje: Provedení: Nastavitelný doběh Průtok: 60 m3/h Druh napětí: Jednofázový proud Napájecí napětí: 230 V Kmitočet sítě: 50 Hz / 60 Hz Jmenovitý výkon: 5,6 W Umístění: Stěna / Strop Způsob instalace: Na omítku Montážní poloha: libovolný Materiál: Umělá hmota Barva: bílá, jako RAL 9016 Jmenovitá světlost: 100 mm
P | 18 | 42981181 | A | Spiro roura hladká d 100, délka 1 m | M | 48.88 | 0 |  |  | 2
PP
VV |  |  |  | 47 ;ztratné 4%; 1,88
TS |  |  |  | Spiro potrubí hladké - hladká trouba, (podélný šev svařovaný) - standardní délka l = 1000mm(pozinkovaný i nerez plech) - tloušťka materiálu viz standardní rozměrová řada - standardní tolerance dle tabulek - vyráběno v toleranci rour - na požadavek kónické provedení - možnost zasouvání trub do sebe - celotmelené, popř. celoletované provedení na objednávku - instalace přírub na objednávku MATERIÁL - standardni pozinkovaný plech ČSN 113211, DX51D+275MA - nerezový plech 1.4301/2B (AISI 304, 316)
P | 21 | 429811811OZK | A | Spiro objímka kovová s gumou d100 + závitová tyč M8 + klínová kotva | KUS | 30 | 0 |  |  | 2
PP
VV
TS |  |  |  | s gumovou výplní pro tlumení vibrací (EPDM), k upevnění kruhového potrubí nebo flexibilních hadic, příprava pro závitovou tyč v horní části objímky
P | 20 | 429811812VKP | A | Spiro výpusť kondenzátu d 100 | KUS | 4 | 0 |  |  | 2
PP
VV
TS
P | 19 | 42981182VHO | A | Spiro Výfuková hlavice VHO 100 | KUS | 3 | 0 |  |  | 2
PP
VV
TS
P | 23 | 429853255 | A | Zpětná klapka těsná RSKW 100 | KUS | 7 | 0 |  |  | 2
PP
VV
TS |  |  |  | Vzduchotechnické plastové potrubí - jednotlivé části Velmi těsná zpětná klapka určená do potrubí o pr. 100 mm. Zamezuje vniknutí nežádoucího studeného kouře do 210 °C a zápachu. Montáž je vhodná do horizontální i vertikální polohy. Rám klapky je z umělé hmoty a list ze silikonu, který se dotěsňuje magnetem. Montáž se provádí do potrubí kolmo max 0°- 5° s otvíráním po směru proudícího vzduchu.
P | 2 | 728000091VD | A | Split jednotka vč DO D+M | KPL | 1 | 0 |  |  | 2
PP
VV |  |  |  | 1 Serverovna 1.pp
TS
P | 3 | 728112111R00 | A | Montáž potrubí plechového kruhového do d 100 mm | M | 47 | 0 |  |  | 2
PP
VV |  |  |  | 0,5+8,0+2,0+4,0+3,5+2,0+12,0+3*5,0
TS
P | 4 | 728212111R00 | A | Montáž oblouku plechového kruhového do d 100 mm | KUS | 6 | 0 |  |  | 2
PP
VV |  |  |  | 1+1+1+3
TS
P | 5 | 728212311R00 | A | Montáž odbočky plechové kruhové do d 100 mm | KUS | 2 | 0 |  |  | 2
PP
VV |  |  |  | 1+1
TS
P | 6 | 728212511R00 | A | Montáž spojky plechové kruhové do d 100 mm | KUS | 21 | 0 |  |  | 2
PP
VV |  |  |  | 1+6+6+3+2+1+2
TS
P | 7 | 728212711R00 | A | Montáž střišky nebo hlavice plech.kruh.do d 100 mm | KUS | 3 | 0 |  |  | 2
PP
VV
TS
P | 8 | 7283160413T00VD | A | Montáž - zpětná klapka do kruhového potrubí, DN 100 | KUS | 7 | 0 |  |  | 2
PP
VV
TS
P | 10 | 7283160512T00VD | A | Spojovací manžeta pro ventilátory do kruhového potrubí DN 100 | KUS | 21 | 0 |  |  | 2
PP
VV |  |  |  | 1+6+6+3+2+1+2
TS
P | 11 | 7283160514T00VD | A | Sítka do kruhového potrubí DN 100 | KUS | 3 | 0 |  |  | 2
PP
VV
TS
P | 9 | 728614611R00 | A | Mtž ventilátoru axiál. nízkotl. nástěn.do d 100 mm | KUS | 18 | 0 |  |  | 2
PP
VV |  |  |  | 1+4+1+2+2+2+6
TS
P | 13 | 728900001VD | A | Pomocné stavební práce | h | 40 | 0 |  |  | 2
PP
VV |  |  |  | 40 zaústění do stávajících komínů a větracích šachet
TS
P | 15 | 728900002VD | A | Koordinace s ostatními profesemi | h | 24 | 0 |  |  | 2
PP
VV
TS
P | 16 | 728900003VD | A | Nastavení a seřízení systému | h | 16 | 0 |  |  | 2
PP
VV
TS
P | 17 | 728900011VD | A | Doprava osob a materiálu | KČ | 10000 | 0 |  |  | 2
PP
VV
TS
P | 12 | 941955001R00 | A | Lešení lehké pomocné, výška podlahy do 1,2 m | M2 | 60 | 0 |  |  | 2
PP
VV
TS
P | 14 | 970051130R00 | A | Vrtání jádrové do ŽB do D 130 mm | M | 2.73 | 0 |  |  | 2
PP
VV |  |  |  | 0,65*2+1,43*1 prostupy pro VZT m.č. 1.27 1.29 1.30
TS
P | 25 | 998728102R00 | A | Přesun hmot pro vzduchotechniku, výšky do 12 m | T | 0.19752 | 0 |  |  | 2
PP
VV
TS
SD |  | 900 |  | Ostatní položky
P | 27 | M33výtIM | A | Výtahy předběžně, 2 kpl | SOUBOR | 1 | 0 |  |  | 2
PP
VV
TS
P | 26 | M767KLIM | A | Systém klíčů - zónový přístup | SOUBOR | 1 | 0 |  |  | 2
PP
VV
TS

## Profese_Obj_MaR
ASPE10 | [9 empty] | 5
|  |  |  | Soupis prací objektu | [5 empty] | 6
S | Stavba: | 100001 |  | REKONSTRUKCE LIEBIEGOVA PALÁCE pro potřeby polyfunkčního komunitního centra |  |  | Obj_MaR |  | 0,00 | 2
O | Objekt: | Profese |  | profese |  |  |  |  | 15,00 | 2
O1 | Rozpočet: | Obj_MaR |  | Profese Objekt Měření a regulace |  |  |  |  | 21,00 | 2
Typ | Poř. číslo | Kód položky | Varianta | Název položky | MJ | Množství | Jednotková cena
[7 empty] | Jednotková | Celkem
0 | 1 | 2 | 3 | 4 | 5 | 6 | 9 | 10
SD |  | 001_MaR |  | Ekvitermní regulace teploty topné vody - ÚT 1 - skupina 5
P | 510 | 001Obj_MaR001IM | A | čidlo teploty s jímkou, Ni1000, délka 100 mm, vč.jímky G1/2#39;amp;quot; | KS | 1 | 0 |  |  | 2
PP
VV
TS
P | 511 | 001Obj_MaR002IM | A | elektrický servopohon 24 V 50 Hz ovl.0-10V | KS | 1 | 0 |  |  | 2
PP
VV
TS
P | 512 | 001Obj_MaR003IM | A | trojcestný směšovací ventil Dn 15 Pn 16 kv 4, vč.sady šroubení ALG | KS | 1 | 0 |  |  | 2
PP
VV
TS
P | 513 | 001Obj_MaR004IM | A | oběhové čerpadlo 230V 50Hz | KS | 1 | 0 |  |  | 2
PP
VV
TS
P | 514 | 001Obj_MaR005IM | A | čidlo teploty venkovní, Ni1000 | KS | 1 | 0 |  |  | 2
PP
VV
TS
SD |  | 002_MaR |  | Ekvitermní regulace teploty topné vody - ÚT 2 - skupina 4 + 1.PP
P | 515 | 002Obj_MaR001IM | A | čidlo teploty s jímkou, Ni1000, délka 100 mm, vč.jímky G1/2#39;amp;quot; | KS | 1 | 0 |  |  | 2
PP
VV
TS
P | 516 | 002Obj_MaR002IM | A | elektrický servopohon 24 V 50 Hz ovl.0-10V | KS | 1 | 0 |  |  | 2
PP
VV
TS
P | 517 | 002Obj_MaR003IM | A | trojcestný směšovací ventil Dn 20 Pn 16 kv 6,3, vč.sady šroubení ALG | KS | 1 | 0 |  |  | 2
PP
VV
TS
P | 518 | 002Obj_MaR004IM | A | oběhové čerpadlo 230V 50Hz | KS | 1 | 0 |  |  | 2
PP
VV
TS
SD |  | 003_MaR |  | Ekvitermní regulace teploty topné vody - ÚT 3 - skupina 2
P | 519 | 003Obj_MaR001IM | A | čidlo teploty s jímkou, Ni1000, délka 100 mm, vč.jímky G1/2#39;amp;quot; | KS | 1 | 0 |  |  | 2
PP
VV
TS
P | 520 | 003Obj_MaR002IM | A | elektrický servopohon 24 V 50 Hz ovl.0-10V | KS | 1 | 0 |  |  | 2
PP
VV
TS
P | 521 | 003Obj_MaR003IM | A | trojcestný směšovací ventil Dn 15 Pn 16 kv 2,5, vč.sady šroubení ALG | KS | 1 | 0 |  |  | 2
PP
VV
TS
P | 522 | 003Obj_MaR004IM | A | oběhové čerpadlo 230V 50Hz | KS | 1 | 0 |  |  | 2
PP
VV
TS
SD |  | 004_MaR |  | Ekvitermní regulace teploty topné vody - ÚT 4 - skupina 6
P | 523 | 004Obj_MaR001IM | A | čidlo teploty s jímkou, Ni1000, délka 100 mm, vč.jímky G1/2#39;amp;quot; | KS | 1 | 0 |  |  | 2
PP
VV
TS
P | 524 | 004Obj_MaR002IM | A | elektrický servopohon 24 V 50 Hz ovl.0-10V | KS | 1 | 0 |  |  | 2
PP
VV
TS
P | 525 | 004Obj_MaR003IM | A | trojcestný směšovací ventil Dn 20 Pn 16 kv 6,3, vč.sady šroubení ALG | KS | 1 | 0 |  |  | 2
PP
VV
TS
P | 526 | 004Obj_MaR004IM | A | oběhové čerpadlo 230V 50Hz | KS | 1 | 0 |  |  | 2
PP
VV
TS
SD |  | 005_MaR |  | Ekvitermní regulace teploty topné vody - ÚT 5 - skupina 3
P | 527 | 005Obj_MaR001IM | A | čidlo teploty s jímkou, Ni1000, délka 100 mm, vč.jímky G1/2#39;amp;quot; | KS | 1 | 0 |  |  | 2
PP
VV
TS
P | 528 | 005Obj_MaR002IM | A | elektrický servopohon 24 V 50 Hz ovl.0-10V | KS | 1 | 0 |  |  | 2
PP
VV
TS
P | 529 | 005Obj_MaR003IM | A | trojcestný směšovací ventil Dn 20 Pn 16 kv 6,3, vč.sady šroubení ALG | KS | 1 | 0 |  |  | 2
PP
VV
TS
P | 530 | 005Obj_MaR004IM | A | oběhové čerpadlo 230V 50Hz | KS | 1 | 0 |  |  | 2
PP
VV
TS
SD |  | 006_MaR |  | Ekvitermní regulace teploty topné vody - ÚT 6 - tělocvičny
P | 531 | 006Obj_MaR001IM | A | čidlo teploty s jímkou, Ni1000, délka 100 mm, vč.jímky G1/2#39;amp;quot; | KS | 1 | 0 |  |  | 2
PP
VV
TS
P | 532 | 006Obj_MaR002IM | A | elektrický servopohon 24 V 50 Hz ovl.0-10V | KS | 1 | 0 |  |  | 2
PP
VV
TS
P | 533 | 006Obj_MaR003IM | A | trojcestný směšovací ventil Dn 15 Pn 16 kv 4, vč.sady šroubení ALG | KS | 1 | 0 |  |  | 2
PP
VV
TS
P | 534 | 006Obj_MaR004IM | A | oběhové čerpadlo 230V 50Hz | KS | 1 | 0 |  |  | 2
PP
VV
TS
SD |  | 007_MaR |  | Ekvitermní regulace teploty topné vody - ÚT 7 - dětský kout
P | 535 | 007Obj_MaR001IM | A | čidlo teploty s jímkou, Ni1000, délka 100 mm, vč.jímky G1/2#39;amp;quot; | KS | 1 | 0 |  |  | 2
PP
VV
TS
P | 536 | 007Obj_MaR002IM | A | elektrický servopohon 24 V 50 Hz ovl.0-10V | KS | 1 | 0 |  |  | 2
PP
VV
TS
P | 537 | 007Obj_MaR003IM | A | trojcestný směšovací ventil Dn 15 Pn 16 kv 1, vč.sady šroubení ALG | KS | 1 | 0 |  |  | 2
PP
VV
TS
P | 538 | 007Obj_MaR004IM | A | oběhové čerpadlo 230V 50Hz | KS | 1 | 0 |  |  | 2
PP
VV
TS
SD |  | 008_MaR |  | Ekvitermní regulace teploty topné vody - ÚT 8 - zahradní klub
P | 539 | 008Obj_MaR001IM | A | čidlo teploty s jímkou, Ni1000, délka 100 mm, vč.jímky G1/2#39;amp;quot; | KS | 1 | 0 |  |  | 2
PP
VV
TS
P | 540 | 008Obj_MaR002IM | A | elektrický servopohon 24 V 50 Hz ovl.0-10V | KS | 1 | 0 |  |  | 2
PP
VV
TS
P | 541 | 008Obj_MaR003IM | A | trojcestný směšovací ventil Dn 15 Pn 16 kv 2,5, vč.sady šroubení ALG | KS | 1 | 0 |  |  | 2
PP
VV
TS
P | 542 | 008Obj_MaR004IM | A | oběhové čerpadlo 230V 50Hz | KS | 1 | 0 |  |  | 2
PP
VV
TS
SD |  | 009_MaR |  | Regulace teploty topné vody - objektová předávací stanice (OPS)
P | 543 | 009Obj_MaR001IM | A | kompaktní horkovod.předávací stanice, vč.komplet regulace a rozvaděče | KS | 1 | 0 |  |  | 2
PP
VV
TS
P | 544 | 009Obj_MaR002IM | A | regulátor OPS Climatix | KS | 1 | 0 |  |  | 2
PP
VV
TS
SD |  | 010_MaR |  | Poruchová a havarijní signalizace
P | 545 | 010Obj_MaR001IM | A | čidlo teploty prostorové, Ni1000 | KS | 1 | 0 |  |  | 2
PP
VV
TS
P | 546 | 010Obj_MaR002IM | A | regulátor hladiny vody vč.elektrod | KS | 1 | 0 |  |  | 2
PP
VV
TS
P | 547 | 010Obj_MaR003IM | A | čidlo teploty s jímkou, Ni1000, délka 100 mm, vč.jímky G1/2#39;amp;quot; | KS | 1 | 0 |  |  | 2
PP
VV
TS
P | 548 | 010Obj_MaR004IM | A | termostat kapilárový rozsah 70-140 st.C vč.jímky | KS | 1 | 0 |  |  | 2
PP
VV
TS
P | 549 | 010Obj_MaR005IM | A | tlakoměrný kohout zkušební | KS | 1 | 0 |  |  | 2
PP
VV
TS
P | 550 | 010Obj_MaR006IM | A | snímač rel.tlaku 0 až 600 kPa, výstup 0-10V | KS | 1 | 0 |  |  | 2
PP
VV
TS
P | 551 | 010Obj_MaR007IM | A | tlačítko havarijní | KS | 1 | 0 |  |  | 2
PP
VV
TS
SD |  | 011_MaR |  | Měření spotřeby tepla
P | 552 | 011Obj_MaR001IM | A | kompaktní ultrazvuk.měřič Pn 16 Qp 0,6, nap.bateriové, M-Bus | KS | 1 | 0 |  |  | 2
PP
VV
TS
P | 553 | 011Obj_MaR002IM | A | kompaktní ultrazvuk.měřič Pn 16 Qp 1,5, nap.bateriové, M-Bus | KS | 6 | 0 |  |  | 2
PP
VV
TS
P | 554 | 011Obj_MaR003IM | A | kompaktní ultrazvuk.měřič Pn 16 Qp 2,5, nap.bateriové, M-Bus | KS | 3 | 0 |  |  | 2
PP
VV
TS
SD |  | 012_MaR |  | Měření spotřeby tepla - dálkový odečet
P | 555 | 012Obj_MaR001IM | A | převodník komunikace M-Bus/RS485, do 20 měřičů | KS | 1 | 0 |  |  | 2
PP
VV
TS
P | 556 | 012Obj_MaR002IM | A | software pro centrální sběr dat z měřičů | KS | 1 | 0 |  |  | 2
PP
VV
TS
SD |  | 013_MaR |  | Řídící systém - DDC01.1
P | 557 | 013Obj_MaR001IM | A | podstanice DDC volně programovatelná, modulární, 200 I/O, BACnet/IP | KS | 1 | 0 |  |  | 2
PP
VV
TS
P | 558 | 013Obj_MaR002IM | A | barevný dotykový LCD displej 7#39;amp;quot;, BACnet/IP, Webserver, vč.příslušenství | KS | 1 | 0 |  |  | 2
PP
VV
TS
P | 559 | 013Obj_MaR003IM | A | napájecí modul, 24 V ss/stř. | KS | 1 | 0 |  |  | 2
PP
VV
TS
P | 560 | 013Obj_MaR004IM | A | sběrnicový modul, 24 V ss/stř. | KS | 1 | 0 |  |  | 2
PP
VV
TS
P | 561 | 013Obj_MaR005IM | A | univerzální modul 8x AI, DI nebo AO | KS | 3 | 0 |  |  | 2
PP
VV
TS
P | 562 | 013Obj_MaR006IM | A | modul digitálních vstupů, 16x DI | KS | 1 | 0 |  |  | 2
PP
VV
TS
P | 563 | 013Obj_MaR007IM | A | modul digitálních výstupů, 6x DO | KS | 2 | 0 |  |  | 2
PP
VV
TS
P | 564 | 013Obj_MaR008IM | A | modul pro integraci M-Bus | KS | 1 | 0 |  |  | 2
PP
VV
TS
P | 565 | 013Obj_MaR009IM | A | adresovací kolíčky | KS | 1 | 0 |  |  | 2
PP
VV
TS
P | 566 | 013Obj_MaR010IM | A | napájecí transformátor 24 V, 200 VA | KS | 1 | 0 |  |  | 2
PP
VV
TS
P | 567 | 013Obj_MaR011IM | A | switch Ethernet, 4x port Ethernet | KS | 1 | 0 |  |  | 2
PP
VV
TS
P | 568 | 013Obj_MaR012IM | A | signálka na panelu - barva rudá | KS | 1 | 0 |  |  | 2
PP
VV
TS
P | 569 | 013Obj_MaR013IM | A | houkačka plastová 230 V 50 Hz | KS | 1 | 0 |  |  | 2
PP
VV
TS
P | 570 | 013Obj_MaR014IM | A | uživatelský software, oživení a provedení zkoušek - podstanice DDC | KS | 1 | 0 |  |  | 2
PP
VV
TS
SD |  | 014_MaR |  | Rozvaděč RA01.1
P | 571 | 014Obj_MaR001IM | A | nástěnná rozvaděčová skříňka, rozměry 600x1000x260 (šxvxh) | KS | 1 | 0 |  |  | 2
PP
VV
TS
SD |  | 015_MaR |  | Centrála řídícího systému - BMS (vizualizace pomocí Webserveru)
P | 572 | 015Obj_MaR001IM | A | uživatelský software centrály (Webserver) - tvorba aplikace a zobrazení - M+R | KS | 1 | 0 |  |  | 2
PP
VV
TS
SD |  | 016_MaR |  | Ostatní
P | 573 | 016Obj_MaR001IM | A | realizační projektová dokumentace vč. svorkových schemat rozvaděčů M+R | KS | 1 | 0 |  |  | 2
PP
VV
TS
P | 574 | 016Obj_MaR002IM | A | projektová dokumentace skutečného provedení | KS | 1 | 0 |  |  | 2
PP
VV
TS
SD |  | 017_MaR |  | Montážní práce a materiál
P | 575 | 017Obj_MaR001IM | A | kabel stíněný JYTY 2Dx1 | M | 250 | 0 |  |  | 2
PP
VV
TS
P | 576 | 017Obj_MaR002IM | A | kabel stíněný JYTY 4Dx1 | M | 160 | 0 |  |  | 2
PP
VV
TS
P | 577 | 017Obj_MaR003IM | A | kabel stíněný JYTY 7Dx1 | M | 20 | 0 |  |  | 2
PP
VV
TS
P | 578 | 017Obj_MaR004IM | A | kabel silový CYKY 2 Ox1,5 | M | 20 | 0 |  |  | 2
PP
VV
TS
P | 579 | 017Obj_MaR005IM | A | kabel silový CYKY 3Jx1,5 | M | 160 | 0 |  |  | 2
PP
VV
TS
P | 580 | 017Obj_MaR006IM | A | kabel sdělovací stíněný J-Y(ST)Y 2x2x0,8 | M | 200 | 0 |  |  | 2
PP
VV
TS
P | 581 | 017Obj_MaR007IM | A | kabel UTP Cat.5E | M | 50 | 0 |  |  | 2
PP
VV
TS
P | 582 | 017Obj_MaR008IM | A | vodič ZŽ CY 6 mm2 pro ochr.pospojování, vč.příslušenství | M | 20 | 0 |  |  | 2
PP
VV
TS
P | 583 | 017Obj_MaR009IM | A | kabelový žlab Mars 62/50 vč.kompletního příslušenství | M | 50 | 0 |  |  | 2
PP
VV
TS
P | 584 | 017Obj_MaR010IM | A | kabelový žlab Mars 125/100 vč.kompletního příslušenství | M | 20 | 0 |  |  | 2
PP
VV
TS
P | 585 | 017Obj_MaR011IM | A | instalační PH trubka pevná D 25 mm, vč.příslušenství pro upevnění | M | 20 | 0 |  |  | 2
PP
VV
TS
P | 586 | 017Obj_MaR012IM | A | instalační ohebná trubka s protahovacím drátem Kopoflex | M | 40 | 0 |  |  | 2
PP
VV
TS
P | 587 | 017Obj_MaR013IM | A | plastová instalační krabice (na omítku, pod omítku, do SDK) | KS | 20 | 0 |  |  | 2
PP
VV
TS
P | 588 | 017Obj_MaR014IM | A | ostatní drobné příslušenství | KPL | 1 | 0 |  |  | 2
PP
VV
TS
P | 589 | 017Obj_MaR015IM | A | protipožární ucpávky | KPL | 1 | 0 |  |  | 2
PP
VV
TS
P | 590 | 017Obj_MaR016IM | A | montáže zařízení M+R | KPL | 1 | 0 |  |  | 2
PP
VV
TS
P | 591 | 017Obj_MaR017IM | A | stavební přípomoce (prostupy, drážky apod.) | KPL | 1 | 0 |  |  | 2
PP
VV
TS
P | 592 | 017Obj_MaR018IM | A | el.revize, zpracování návodů k obsluze | KPL | 1 | 0 |  |  | 2
PP
VV
TS
P | 593 | 017Obj_MaR019IM | A | oživení a zkoušky systémů a technologií - funkční, komplexní | KPL | 1 | 0 |  |  | 2
PP
VV
TS
P | 594 | 017Obj_MaR020IM | A | zaškolení obsluhy | KPL | 1 | 0 |  |  | 2
PP
VV
TS
P | 595 | 017Obj_MaR021IM | A | doprava | KPL | 1 | 0 |  |  | 2
PP
VV
TS

## Profese_Obj_ÚT
ASPE10 | [9 empty] | 5
|  |  |  | Soupis prací objektu | [5 empty] | 6
S | Stavba: | 100001 |  | REKONSTRUKCE LIEBIEGOVA PALÁCE pro potřeby polyfunkčního komunitního centra |  |  | Obj_ÚT |  | 0,00 | 2
O | Objekt: | Profese |  | profese |  |  |  |  | 15,00 | 2
O1 | Rozpočet: | Obj_ÚT |  | Profese Objekt Vytápění |  |  |  |  | 21,00 | 2
Typ | Poř. číslo | Kód položky | Varianta | Název položky | MJ | Množství | Jednotková cena
[7 empty] | Jednotková | Celkem
0 | 1 | 2 | 3 | 4 | 5 | 6 | 9 | 10
SD |  | 001_UT |  | Zdroj
P | 645 | 001Obj_ÚT001IM | A | Kulový kohout HEIMEIER GLOBO H DN 20 | KS | 2 | 0 |  |  | 2
PP
VV
TS
P | 646 | 001Obj_ÚT002IM | A | Kulový kohout HEIMEIER GLOBO H DN 25 | KS | 8 | 0 |  |  | 2
PP
VV
TS
P | 647 | 001Obj_ÚT003IM | A | Kulový kohout HEIMEIER GLOBO H DN 32 | KS | 8 | 0 |  |  | 2
PP
VV
TS
P | 648 | 001Obj_ÚT004IM | A | Kulový kohout HEIMEIER GLOBO H DN 40 | KS | 4 | 0 |  |  | 2
PP
VV
TS
P | 649 | 001Obj_ÚT005IM | A | Kulový kohout s filtrem PETTINAROLI Filterball DN 20 | KS | 10 | 0 |  |  | 2
PP
VV
TS
P | 650 | 001Obj_ÚT006IM | A | Ventil měřící HONEYWELL MNG kombi-3-plus DN 15 s modrou krytkou | KS | 1 | 0 |  |  | 2
PP
VV
TS
P | 651 | 001Obj_ÚT007IM | A | Ventil měřící HONEYWELL MNG kombi-3-plus DN 20 #39;amp;quot; | KS | 1 | 0 |  |  | 2
PP
VV
TS
P | 652 | 001Obj_ÚT008IM | A | Ventil měřící HONEYWELL MNG kombi-3-plus DN 25 #39;amp;quot; | KS | 4 | 0 |  |  | 2
PP
VV
TS
P | 653 | 001Obj_ÚT009IM | A | Ventil měřící HONEYWELL MNG kombi-3-plus DN 32 #39;amp;quot; | KS | 2 | 0 |  |  | 2
PP
VV
TS
P | 654 | 001Obj_ÚT010IM | A | Automat. ventil odvduš. Flamco Flexcon 1/2#39;amp;quot; | KS | 12 | 0 |  |  | 2
PP
VV
TS
P | 655 | 001Obj_ÚT011IM | A | Kohout vypouštěcí G 3/8#39;amp;quot; | KS | 12 | 0 |  |  | 2
PP
VV
TS
P | 656 | 001Obj_ÚT012IM | A | Kohout vypouštěcí G 1/2#39;amp;quot; | KS | 14 | 0 |  |  | 2
PP
VV
TS
SD |  | 002_UT |  | Otopná tělesa
P | 657 | 002Obj_ÚT001IM | A | Článkové litinové otopné těleso KALOR klasický desing 5/500/70 | KS | 2 | 0 |  |  | 2
PP
VV
TS
P | 658 | 002Obj_ÚT002IM | A | #39;amp;quot; 7/500/70 | KS | 2 | 0 |  |  | 2
PP
VV
TS
P | 659 | 002Obj_ÚT003IM | A | #39;amp;quot; 8/500/70 | KS | 1 | 0 |  |  | 2
PP
VV
TS
P | 660 | 002Obj_ÚT004IM | A | #39;amp;quot; 9/500/70 | KS | 3 | 0 |  |  | 2
PP
VV
TS
P | 661 | 002Obj_ÚT005IM | A | #39;amp;quot; 10/500/70 | KS | 1 | 0 |  |  | 2
PP
VV
TS
P | 662 | 002Obj_ÚT006IM | A | #39;amp;quot; 12/500/70 | KS | 2 | 0 |  |  | 2
PP
VV
TS
P | 663 | 002Obj_ÚT007IM | A | #39;amp;quot; 15/500/70 | KS | 2 | 0 |  |  | 2
PP
VV
TS
P | 664 | 002Obj_ÚT008IM | A | #39;amp;quot; 20/500/70 | KS | 2 | 0 |  |  | 2
PP
VV
TS
P | 665 | 002Obj_ÚT009IM | A | #39;amp;quot; 22/500/70 | KS | 5 | 0 |  |  | 2
PP
VV
TS
P | 666 | 002Obj_ÚT010IM | A | Článkové litinové otopné těleso KALOR klasický desing 6/500/110 | KS | 1 | 0 |  |  | 2
PP
VV
TS
P | 667 | 002Obj_ÚT011IM | A | #39;amp;quot; 8/500/110 | KS | 2 | 0 |  |  | 2
PP
VV
TS
P | 668 | 002Obj_ÚT012IM | A | #39;amp;quot; 10/500/110 | KS | 2 | 0 |  |  | 2
PP
VV
TS
P | 669 | 002Obj_ÚT013IM | A | #39;amp;quot; 11/500/110 | KS | 3 | 0 |  |  | 2
PP
VV
TS
P | 670 | 002Obj_ÚT014IM | A | #39;amp;quot; 12/500/110 | KS | 2 | 0 |  |  | 2
PP
VV
TS
P | 671 | 002Obj_ÚT015IM | A | #39;amp;quot; 14/500/110 | KS | 1 | 0 |  |  | 2
PP
VV
TS
P | 672 | 002Obj_ÚT016IM | A | #39;amp;quot; 15/500/110 | KS | 3 | 0 |  |  | 2
PP
VV
TS
P | 673 | 002Obj_ÚT017IM | A | #39;amp;quot; 17/500/110 | KS | 3 | 0 |  |  | 2
PP
VV
TS
P | 674 | 002Obj_ÚT018IM | A | #39;amp;quot; 18/500/110 | KS | 2 | 0 |  |  | 2
PP
VV
TS
P | 675 | 002Obj_ÚT019IM | A | #39;amp;quot; 20/500/110 | KS | 1 | 0 |  |  | 2
PP
VV
TS
P | 676 | 002Obj_ÚT020IM | A | #39;amp;quot; 22/500/110 | KS | 2 | 0 |  |  | 2
PP
VV
TS
P | 677 | 002Obj_ÚT021IM | A | Článkové litinové otopné těleso KALOR klasický desing 10/500/160 | KS | 1 | 0 |  |  | 2
PP
VV
TS
P | 678 | 002Obj_ÚT022IM | A | #39;amp;quot; 11/500/160 | KS | 3 | 0 |  |  | 2
PP
VV
TS
P | 679 | 002Obj_ÚT023IM | A | #39;amp;quot; 12/500/160 | KS | 3 | 0 |  |  | 2
PP
VV
TS
P | 680 | 002Obj_ÚT024IM | A | #39;amp;quot; 14/500/160 | KS | 12 | 0 |  |  | 2
PP
VV
TS
P | 681 | 002Obj_ÚT025IM | A | #39;amp;quot; 15/500/160 | KS | 11 | 0 |  |  | 2
PP
VV
TS
P | 682 | 002Obj_ÚT026IM | A | #39;amp;quot; 16/500/160 | KS | 2 | 0 |  |  | 2
PP
VV
TS
P | 683 | 002Obj_ÚT027IM | A | #39;amp;quot; 17/500/160 | KS | 2 | 0 |  |  | 2
PP
VV
TS
P | 684 | 002Obj_ÚT028IM | A | #39;amp;quot; 18/500/160 | KS | 2 | 0 |  |  | 2
PP
VV
TS
P | 685 | 002Obj_ÚT029IM | A | #39;amp;quot; 20/500/160 | KS | 1 | 0 |  |  | 2
PP
VV
TS
P | 686 | 002Obj_ÚT030IM | A | Článkové litinové otopné těleso KALOR klasický desing 12/500220 | KS | 3 | 0 |  |  | 2
PP
VV
TS
P | 687 | 002Obj_ÚT031IM | A | #39;amp;quot; 14/500/220 | KS | 5 | 0 |  |  | 2
PP
VV
TS
P | 688 | 002Obj_ÚT032IM | A | #39;amp;quot; 15/500/220 | KS | 3 | 0 |  |  | 2
PP
VV
TS
P | 689 | 002Obj_ÚT033IM | A | #39;amp;quot; 16/500/220 | KS | 1 | 0 |  |  | 2
PP
VV
TS
P | 690 | 002Obj_ÚT034IM | A | #39;amp;quot; 17/500/220 | KS | 5 | 0 |  |  | 2
PP
VV
TS
P | 691 | 002Obj_ÚT035IM | A | #39;amp;quot; 20/500/220 | KS | 1 | 0 |  |  | 2
PP
VV
TS
P | 692 | 002Obj_ÚT036IM | A | Článkové litinové otopné těleso KALOR klasický desing 14/600/110 | KS | 5 | 0 |  |  | 2
PP
VV
TS
P | 693 | 002Obj_ÚT037IM | A | Článkové litinové otopné těleso KALOR klasický desing 12/600/160 | KS | 3 | 0 |  |  | 2
PP
VV
TS
P | 694 | 002Obj_ÚT038IM | A | #39;amp;quot; 14/600/160 | KS | 2 | 0 |  |  | 2
PP
VV
TS
P | 695 | 002Obj_ÚT039IM | A | Článkové litinové otopné těleso KALOR klasický desing 3/900/70 | KS | 1 | 0 |  |  | 2
PP
VV
TS
P | 696 | 002Obj_ÚT040IM | A | #39;amp;quot; 5/900/70 | KS | 1 | 0 |  |  | 2
PP
VV
TS
P | 697 | 002Obj_ÚT041IM | A | #39;amp;quot; 6/900/70 | KS | 1 | 0 |  |  | 2
PP
VV
TS
P | 698 | 002Obj_ÚT042IM | A | #39;amp;quot; 7/900/70 | KS | 2 | 0 |  |  | 2
PP
VV
TS
P | 699 | 002Obj_ÚT043IM | A | #39;amp;quot; 8/900/70 | KS | 1 | 0 |  |  | 2
PP
VV
TS
P | 700 | 002Obj_ÚT044IM | A | #39;amp;quot; 9/900/70 | KS | 2 | 0 |  |  | 2
PP
VV
TS
P | 701 | 002Obj_ÚT045IM | A | #39;amp;quot; 10/900/70 | KS | 4 | 0 |  |  | 2
PP
VV
TS
P | 702 | 002Obj_ÚT046IM | A | #39;amp;quot; 12/900/70 | KS | 1 | 0 |  |  | 2
PP
VV
TS
P | 703 | 002Obj_ÚT047IM | A | #39;amp;quot; 15/900/70 | KS | 2 | 0 |  |  | 2
PP
VV
TS
P | 704 | 002Obj_ÚT048IM | A | #39;amp;quot; 16/900/70 | KS | 1 | 0 |  |  | 2
PP
VV
TS
P | 705 | 002Obj_ÚT049IM | A | #39;amp;quot; 18/900/70 | KS | 1 | 0 |  |  | 2
PP
VV
TS
P | 706 | 002Obj_ÚT050IM | A | #39;amp;quot; 20/900/70 | KS | 1 | 0 |  |  | 2
PP
VV
TS
P | 707 | 002Obj_ÚT051IM | A | #39;amp;quot; 21/900/70 | KS | 1 | 0 |  |  | 2
PP
VV
TS
P | 708 | 002Obj_ÚT052IM | A | #39;amp;quot; 25/900/70 | KS | 2 | 0 |  |  | 2
PP
VV
TS
P | 709 | 002Obj_ÚT053IM | A | Článkové litinové otopné těleso KALOR klasický desing 3/900/160 | KS | 1 | 0 |  |  | 2
PP
VV
TS
P | 710 | 002Obj_ÚT054IM | A | #39;amp;quot; 4/900/160 | KS | 1 | 0 |  |  | 2
PP
VV
TS
P | 711 | 002Obj_ÚT055IM | A | #39;amp;quot; 5/900/160 | KS | 2 | 0 |  |  | 2
PP
VV
TS
P | 712 | 002Obj_ÚT056IM | A | #39;amp;quot; 6/900/160 | KS | 1 | 0 |  |  | 2
PP
VV
TS
P | 713 | 002Obj_ÚT057IM | A | #39;amp;quot; 7/900/160 | KS | 3 | 0 |  |  | 2
PP
VV
TS
P | 714 | 002Obj_ÚT058IM | A | #39;amp;quot; 12/900/160 | KS | 1 | 0 |  |  | 2
PP
VV
TS
P | 715 | 002Obj_ÚT059IM | A | Článkové litinové otopné těleso KALOR BOHEMIA-R 15/450/220-R | KS | 1 | 0 |  |  | 2
PP
VV
TS
P | 716 | 002Obj_ÚT060IM | A | Deskové otopné těleso KORADO Radik VK 10-060040-E | KS | 1 | 0 |  |  | 2
PP
VV
TS
P | 717 | 002Obj_ÚT061IM | A | #39;amp;quot; 10-070050-E | KS | 1 | 0 |  |  | 2
PP
VV
TS
P | 718 | 002Obj_ÚT062IM | A | #39;amp;quot; 10-090090-6 | KS | 1 | 0 |  |  | 2
PP
VV
TS
P | 719 | 002Obj_ÚT063IM | A | #39;amp;quot; 11-050040-E | KS | 1 | 0 |  |  | 2
PP
VV
TS
P | 720 | 002Obj_ÚT064IM | A | #39;amp;quot; 11-050040-6 | KS | 1 | 0 |  |  | 2
PP
VV
TS
P | 721 | 002Obj_ÚT065IM | A | #39;amp;quot; 21-060060-6 | KS | 1 | 0 |  |  | 2
PP
VV
TS
P | 722 | 002Obj_ÚT066IM | A | #39;amp;quot; 21-070080-6 | KS | 1 | 0 |  |  | 2
PP
VV
TS
P | 723 | 002Obj_ÚT067IM | A | #39;amp;quot; 21-090040-E | KS | 2 | 0 |  |  | 2
PP
VV
TS
P | 724 | 002Obj_ÚT068IM | A | #39;amp;quot; 21-090050-E | KS | 2 | 0 |  |  | 2
PP
VV
TS
P | 725 | 002Obj_ÚT069IM | A | #39;amp;quot; 21-090050-6 | KS | 1 | 0 |  |  | 2
PP
VV
TS
P | 726 | 002Obj_ÚT070IM | A | #39;amp;quot; 22-090040-E | KS | 1 | 0 |  |  | 2
PP
VV
TS
P | 727 | 002Obj_ÚT071IM | A | #39;amp;quot; 22-090050-E | KS | 1 | 0 |  |  | 2
PP
VV
TS
P | 728 | 002Obj_ÚT072IM | A | Podlahový konvektor KORAFLEX FK 200 19 28 + mřížka | KS | 1 | 0 |  |  | 2
PP
VV
TS
P | 729 | 002Obj_ÚT073IM | A | #39;amp;quot; FK 240 19 28 + mřížka | KS | 2 | 0 |  |  | 2
PP
VV
TS
P | 730 | 002Obj_ÚT074IM | A | Designové otopné těleso KORATHERM Horizontal K 22 H 588 1400 | KS | 2 | 0 |  |  | 2
PP
VV
TS
P | 731 | 002Obj_ÚT075IM | A | Designové otopné těleso KORATHERM Horizontal K 22 H 588 2000 | KS | 1 | 0 |  |  | 2
PP
VV
TS
P | 732 | 002Obj_ÚT076IM | A | Trubkové otopné těleso KORALUX Linear Max KLM 1220.450 | KS | 1 | 0 |  |  | 2
PP
VV
TS
P | 733 | 002Obj_ÚT077IM | A | El. podlahové vytápění DEVIflex DTIP-18T 130 W, 7 m | KS | 1 | 0 |  |  | 2
PP
VV
TS
P | 734 | 002Obj_ÚT078IM | A | #39;amp;quot; 270 W, 15 m | KS | 2 | 0 |  |  | 2
PP
VV
TS
P | 735 | 002Obj_ÚT079IM | A | #39;amp;quot; 395 W, 22 m | KS | 2 | 0 |  |  | 2
PP
VV
TS
P | 736 | 002Obj_ÚT080IM | A | #39;amp;quot; 680 W, 37 m | KS | 1 | 0 |  |  | 2
PP
VV
TS
P | 737 | 002Obj_ÚT081IM | A | #39;amp;quot; 1 340 W, 74 m | KS | 1 | 0 |  |  | 2
PP
VV
TS
P | 738 | 002Obj_ÚT082IM | A | #39;amp;quot; 1 485 W, 82 m | KS | 1 | 0 |  |  | 2
PP
VV
TS
P | 739 | 002Obj_ÚT083IM | A | #39;amp;quot; 1 625 W, 90 m | KS | 2 | 0 |  |  | 2
PP
VV
TS
P | 740 | 002Obj_ÚT084IM | A | El. termostat devireg 532 s kabellovým a prostotovým čidlem | KS | 10 | 0 |  |  | 2
PP
VV
TS
P | 741 | 002Obj_ÚT085IM | A | El. konvektor NOBO Galaxy CAN 05 | KS | 1 | 0 |  |  | 2
PP
VV
TS
P | 742 | 002Obj_ÚT086IM | A | #39;amp;quot; CAN 07 | KS | 1 | 0 |  |  | 2
PP
VV
TS
P | 743 | 002Obj_ÚT087IM | A | #39;amp;quot; CAN 15 | KS | 1 | 0 |  |  | 2
PP
VV
TS
P | 744 | 002Obj_ÚT088IM | A | El. jednoduchý termostat R 80 XSC | KS | 3 | 0 |  |  | 2
PP
VV
TS
P | 745 | 002Obj_ÚT089IM | A | EL. Infrazářič WELLINA WE 1300 | KS | 6 | 0 |  |  | 2
PP
VV
TS
P | 746 | 002Obj_ÚT090IM | A | #39;amp;quot; WE 1600 | KS | 3 | 0 |  |  | 2
PP
VV
TS
P | 747 | 002Obj_ÚT091IM | A | El. termostat ABB Tango digi. | KS | 2 | 0 |  |  | 2
PP
VV
TS
P | 748 | 002Obj_ÚT092IM | A | Registr z hladké trubky 2 x 3 500 - DN 80 | KS | 1 | 0 |  |  | 2
PP
VV
TS
P | 749 | 002Obj_ÚT093IM | A | #39;amp;quot; 3 x 4 500 - DN 100 | KS | 2 | 0 |  |  | 2
PP
VV
TS
SD |  | 003_UT |  | Armatury otopných těles
P | 750 | 003Obj_ÚT001IM | A | Termostatická hlavice HEIMEIER DX | KS | 159 | 0 |  |  | 2
PP
VV
TS
P | 751 | 003Obj_ÚT002IM | A | Termostatická hlavice HEIMEIER s vyvedeným čidlem | KS | 3 | 0 |  |  | 2
PP
VV
TS
P | 752 | 003Obj_ÚT003IM | A | Ventil radiátorový rohový HEIMEIER 3511-02 ET 15 V-exakt | KS | 129 | 0 |  |  | 2
PP
VV
TS
P | 753 | 003Obj_ÚT004IM | A | Ventil gravitační rohový HEIMEIER 2241-02 ET 15 | KS | 19 | 0 |  |  | 2
PP
VV
TS
P | 754 | 003Obj_ÚT005IM | A | Reg. šroubení rohové HEIMEIER REGUTEC 0355-02 EAR 15 | KS | 177 | 0 |  |  | 2
PP
VV
TS
SD |  | 004_UT |  | Potrubí
P | 755 | 004Obj_ÚT001IM | A | Potrubí Cu DN 15 | M | 811 | 0 |  |  | 2
PP
VV
TS
P | 756 | 004Obj_ÚT002IM | A | Potrubí Cu DN 18 | M | 408 | 0 |  |  | 2
PP
VV
TS
P | 757 | 004Obj_ÚT003IM | A | Potrubí Cu DN 22 | M | 528 | 0 |  |  | 2
PP
VV
TS
P | 758 | 004Obj_ÚT004IM | A | Potrubí Cu DN 28x1,5 | M | 362 | 0 |  |  | 2
PP
VV
TS
P | 759 | 004Obj_ÚT005IM | A | Potrubí Cu DN 35x1,5 | M | 131 | 0 |  |  | 2
PP
VV
TS
P | 760 | 004Obj_ÚT006IM | A | Potrubí Cu DN 42x1,5 | M | 231 | 0 |  |  | 2
PP
VV
TS
SD |  | 005_UT |  | Tepelná izolace
P | 761 | 005Obj_ÚT001IM | A | Tepelná izolace ACCOTUBE HS 15/9 | M | 28 | 0 |  |  | 2
PP
VV
TS
P | 762 | 005Obj_ÚT002IM | A | Tepelná izolace ACCOTUBE HS 15/13 | M | 783 | 0 |  |  | 2
PP
VV
TS
P | 763 | 005Obj_ÚT003IM | A | Tepelná izolace ACCOTUBE HS 18/13 | M | 408 | 0 |  |  | 2
PP
VV
TS
P | 764 | 005Obj_ÚT004IM | A | Tepelná izolace ACCOTUBE HS 22/13 | M | 428 | 0 |  |  | 2
PP
VV
TS
P | 765 | 005Obj_ÚT005IM | A | Tepelná izolace IZOMAT Izotub AL 22/25 | M | 100 | 0 |  |  | 2
PP
VV
TS
P | 766 | 005Obj_ÚT006IM | A | Tepelná izolace IZOMAT Izotub AL 28/30 | M | 362 | 0 |  |  | 2
PP
VV
TS
P | 767 | 005Obj_ÚT007IM | A | Tepelná izolace IZOMAT Izotub AL35/30 | M | 131 | 0 |  |  | 2
PP
VV
TS
P | 768 | 005Obj_ÚT008IM | A | Tepelná izolace IZOMAT Izotub AL42/40 | M | 231 | 0 |  |  | 2
PP
VV
TS
SD |  | 006_UT |  | Nátěry
P | 769 | 006Obj_ÚT001IM | A | Nátěr článkových litinových těles dvojnásobný s 2x emailováním | M2 | 448 | 0 |  |  | 2
PP
VV
TS
SD |  | 007_UT |  | Montáže
P | 770 | 007Obj_ÚT001IM | A | Montáž zdroje 30% | KPL | 1 | 0 |  |  | 2
PP
VV
TS
P | 771 | 007Obj_ÚT002IM | A | Montáž otopných těles 50% | KPL | 1 | 0 |  |  | 2
PP
VV
TS
P | 772 | 007Obj_ÚT003IM | A | Montáž rad. armatur 50% | KPL | 1 | 0 |  |  | 2
PP
VV
TS
P | 773 | 007Obj_ÚT004IM | A | Montáž potrubí pol. 1-8 30% | KPL | 1 | 0 |  |  | 2
PP
VV
TS
P | 774 | 007Obj_ÚT005IM | A | Montáž tepelných izolací 30% | KPL | 1 | 0 |  |  | 2
PP
VV
TS
P | 775 | 007Obj_ÚT006IM | A | Nátěry 30% | KPL | 1 | 0 |  |  | 2
PP
VV
TS
P | 776 | 007Obj_ÚT007IM | A | Topná zkouška | HOD | 48 | 0 |  |  | 2
PP
VV
TS

## Profese_Obj_ZTI
ASPE10 | [9 empty] | 5
|  |  |  | Soupis prací objektu | [5 empty] | 6
S | Stavba: | 100001 |  | REKONSTRUKCE LIEBIEGOVA PALÁCE pro potřeby polyfunkčního komunitního centra |  |  | Obj_ZTI |  | 0,00 | 2
O | Objekt: | Profese |  | profese |  |  |  |  | 15,00 | 2
O1 | Rozpočet: | Obj_ZTI |  | Profese Objekt ZTI |  |  |  |  | 21,00 | 2
Typ | Poř. číslo | Kód položky | Varianta | Název položky | MJ | Množství | Jednotková cena
[7 empty] | Jednotková | Celkem
0 | 1 | 2 | 3 | 4 | 5 | 6 | 9 | 10
SD |  | 001_ZTI |  | JEDNOTNÁ KANALIZACE POTRUBÍ A TVAROVKY (budova)
P | 596 | 001Obj_ZTI001IM | A | Potrubí DN160 | bm | 64.9 | 0 |  |  | 2
PP
VV
TS
P | 597 | 001Obj_ZTI002IM | A | Potrubí DN125 | bm | 43.2 | 0 |  |  | 2
PP
VV
TS
P | 598 | 001Obj_ZTI003IM | A | Potrubí DN100 | bm | 241.9 | 0 |  |  | 2
PP
VV
TS
P | 599 | 001Obj_ZTI004IM | A | Odvětrávací potrubí DN100 | bm | 6 | 0 |  |  | 2
PP
VV
TS
SD |  | 002_ZTI |  | DEŠŤOVÁ KANALIZACE POTRUBÍ A TVAROVKY (budova)
P | 600 | 002Obj_ZTI001IM | A | DN 200 | bm | 8 | 0 |  |  | 2
PP
VV
TS
P | 601 | 002Obj_ZTI002IM | A | DN 160 | bm | 51.6 | 0 |  |  | 2
PP
VV
TS
P | 602 | 002Obj_ZTI003IM | A | Lapač střešních splavenin | KS | 15 | 0 |  |  | 2
PP
VV
TS
SD |  | 003_ZTI |  | VODOVOD POTRUBÍ A TVAROVKY
P | 603 | 003Obj_ZTI001IM | A | PE O75 mm potrubí PE ukladané do země spojované svařováním na tupo | bm | 35.5 | 0 |  |  | 2
PP
VV
TS
P | 604 | 003Obj_ZTI002IM | A | PE O63 mm potrubí PE ukladané do země spojované svařováním na tupo | bm | 54.7 | 0 |  |  | 2
PP
VV
TS
P | 605 | 003Obj_ZTI003IM | A | PE O50 mm potrubí PE ukladané do země spojované svařováním na tupo | bm | 20 | 0 |  |  | 2
PP
VV
TS
P | 606 | 003Obj_ZTI004IM | A | PE O32 mm potrubí PE ukladané do země spojované svařováním na tupo | bm | 33.8 | 0 |  |  | 2
PP
VV
TS
P | 607 | 003Obj_ZTI005IM | A | Potrubí vodovodní tlakové z PPR PN16 , spojovaného svařováním, vč. tvarovek, spojovacího, závěsného a upevňovacího materiálu a uzavíracích armatur vč. | bm | 189.8 | 0 |  |  | 2
PP
VV
TS
P | 608 | 003Obj_ZTI006IM | A | Požární vodovod, ocelové pozink. Potrubí, DN 40, vč. armatury odělovacího proudu | bm | 60.3 | 0 |  |  | 2
PP
VV
TS
P | 609 | 003Obj_ZTI007IM | A | Požární hydrant D25 s tvarově stálou hadicí na navijáku dl. 30m q=1,1l/s | KS | 5 | 0 |  |  | 2
PP
VV
TS
SD |  | 004_ZTI |  | OSTATNÍ -ZAŘIZOVACÍ PŘEDMĚTY
P | 610 | 004Obj_ZTI001IM | A | EL. zásobník TUV, 5 l vč. pojišťovací armatury a uzávěru DN15 | KS | 1 | 0 |  |  | 2
PP
VV
TS
P | 611 | 004Obj_ZTI002IM | A | EL. zásobník TUV, 10 l, vč. pojišťovací armatury a uzávěru DN15 | KS | 19 | 0 |  |  | 2
PP
VV
TS
P | 612 | 004Obj_ZTI003IM | A | EL. zásobník TUV, 50 l, vč. pojišťovací armatury a uzávěru DN15 | KS | 1 | 0 |  |  | 2
PP
VV
TS
P | 613 | 004Obj_ZTI004IM | A | EL. zásobník TUV, 80 l, vč. pojišťovací armatury a uzávěru DN15 | KS | 4 | 0 |  |  | 2
PP
VV
TS
P | 614 | 004Obj_ZTI005IM | A | EL. zásobník TUV, 125 l, vč. pojišťovací armatury a uzávěru DN15 | KS | 2 | 0 |  |  | 2
PP
VV
TS
P | 615 | 004Obj_ZTI006IM | A | Dřez kuch. - vč. Sifonu DN 50 | KS | 7 | 0 |  |  | 2
PP
VV
TS
P | 616 | 004Obj_ZTI007IM | A | Dřezová páková baterie stojánková vč. napojovacích hadiček se šroubením a 2xrohových ventilů ref. RAF, JIKA, 15 | KS | 7 | 0 |  |  | 2
PP
VV
TS
P | 617 | 004Obj_ZTI008IM | A | Umyvadlo v desce - vč. sifonu | KS | 22 | 0 |  |  | 2
PP
VV
TS
P | 618 | 004Obj_ZTI009IM | A | Umývátko - vč. sifonu | KS | 1 | 0 |  |  | 2
PP
VV
TS
P | 619 | 004Obj_ZTI010IM | A | Umyvadlová baterie stojánková páková, 2x rohový ventil s filtrem | KS | 23 | 0 |  |  | 2
PP
VV
TS
P | 620 | 004Obj_ZTI011IM | A | Umyvadlo pro tělesně postižené se sifonem ve zdi | KS | 4 | 0 |  |  | 2
PP
VV
TS
P | 621 | 004Obj_ZTI012IM | A | Umyvadlové bezdotykové baterie stojánkové vč. zdroje 24V ref. Výr. Sanela | KS | 4 | 0 |  |  | 2
PP
VV
TS
P | 622 | 004Obj_ZTI013IM | A | WC klozet - pro invalidy - závěsný s vyložením 700mm | KS | 4 | 0 |  |  | 2
PP
VV
TS
P | 623 | 004Obj_ZTI014IM | A | Výlevka MIRA s nerez mříží | KS | 5 | 0 |  |  | 2
PP
VV
TS
P | 624 | 004Obj_ZTI015IM | A | WC závěsné | KS | 23 | 0 |  |  | 2
PP
VV
TS
P | 625 | 004Obj_ZTI016IM | A | Instalační sety pro WC | KS | 27 | 0 |  |  | 2
PP
VV
TS
P | 626 | 004Obj_ZTI017IM | A | Nádržky do přizdívky pro WC | KS | 27 | 0 |  |  | 2
PP
VV
TS
P | 627 | 004Obj_ZTI018IM | A | Baterie nástěnná s prodlouženým ramínkem 300mm , nad výlevkou | KS | 5 | 0 |  |  | 2
PP
VV
TS
P | 628 | 004Obj_ZTI019IM | A | Sprchová zástěna 900/900 | KS | 2 | 0 |  |  | 2
PP
VV
TS
P | 629 | 004Obj_ZTI020IM | A | Sprchová vanička 900/900 | KS | 2 | 0 |  |  | 2
PP
VV
TS
P | 630 | 004Obj_ZTI021IM | A | Sprchová páková baterie 100/15 s kropítkem a hadicí | KS | 2 | 0 |  |  | 2
PP
VV
TS
P | 631 | 004Obj_ZTI022IM | A | Pisoár vč. radarového splachovacího systému | KS | 3 | 0 |  |  | 2
PP
VV
TS
SD |  | 005_ZTI |  | PLYNOVODNÍ ROZVODY
P | 632 | 005Obj_ZTI001IM | A | Potrubí ocelové bezešvé hladké spojované svařováním, povrchová úprava antikorozní nátěr žluté barvy. Potrubí včetně uložných ocelových prvků a objímek | bm | 84 | 0 |  |  | 2
PP
VV
TS
P | 633 | 005Obj_ZTI002IM | A | Potrubí ocelové bezešvé hladké spojované svařováním, povrchová úprava antikorozní nátěr žluté barvy. Potrubí včetně uložných ocelových prvků a objímek | bm | 20 | 0 |  |  | 2
PP
VV
TS
P | 634 | 005Obj_ZTI003IM | A | Potrubí ocelové bezešvé hladké spojované svařováním, povrchová úprava antikorozní nátěr žluté barvy. Potrubí včetně uložných ocelových prvků a objímek | bm | 25 | 0 |  |  | 2
PP
VV
TS
P | 635 | 005Obj_ZTI004IM | A | Potrubí ocelové bezešvé hladké spojované svařováním, povrchová úprava antikorozní nátěr žluté barvy. Potrubí včetně uložných ocelových prvků a objímek | bm | 6.5 | 0 |  |  | 2
PP
VV
TS
P | 636 | 005Obj_ZTI005IM | A | Potrubí PE O70mm ukládané do země svařované na tupo nebo el. tvarovkou s identifikačním vodičem a s výstražnou folií ve výkopu. | bm | 70.5 | 0 |  |  | 2
PP
VV
TS
P | 637 | 005Obj_ZTI006IM | A | Plynový kohout | KS | 8 | 0 |  |  | 2
PP
VV
TS
P | 638 | 005Obj_ZTI007IM | A | Ocelová chránička DN50 - dl. 0,7m | KS | 1 | 0 |  |  | 2
PP
VV
TS
P | 639 | 005Obj_ZTI008IM | A | Ocelová chránička DN50 - dl. 0,5m | KS | 6 | 0 |  |  | 2
PP
VV
TS
P | 640 | 005Obj_ZTI009IM | A | Ocelová chránička DN100 - dl. 1,0m | KS | 4 | 0 |  |  | 2
PP
VV
TS
P | 641 | 005Obj_ZTI010IM | A | El. tvarovka, PE/ocel | KS | 1 | 0 |  |  | 2
PP
VV
TS
P | 642 | 005Obj_ZTI011IM | A | El. tvarovka, PE/ocel | KS | 1 | 0 |  |  | 2
PP
VV
TS
P | 643 | 005Obj_ZTI012IM | A | Elektrotvarovka T 90/75 | KS | 1 | 0 |  |  | 2
PP
VV
TS
P | 644 | 005Obj_ZTI013IM | A | Zkouška těsnosti, proplach potrubí, revize | bm | 210 | 0 |  |  | 2
PP
VV
TS

## Profese_ObjESil
ASPE10 | [9 empty] | 5
|  |  |  | Soupis prací objektu | [5 empty] | 6
S | Stavba: | 100001 |  | REKONSTRUKCE LIEBIEGOVA PALÁCE pro potřeby polyfunkčního komunitního centra |  |  | ObjESil |  | 0,00 | 2
O | Objekt: | Profese |  | profese |  |  |  |  | 15,00 | 2
O1 | Rozpočet: | ObjESil |  | Profese Objekt E-Silnoproud |  |  |  |  | 21,00 | 2
Typ | Poř. číslo | Kód položky | Varianta | Název položky | MJ | Množství | Jednotková cena
[7 empty] | Jednotková | Celkem
0 | 1 | 2 | 3 | 4 | 5 | 6 | 9 | 10
SD |  | 713 |  | izolace tepelné
P | 28 | ESil098IM | A | Rozvodnice M2000 2U/21 21x7 modulů, IP40/20, rozměry 586x1055x100 (šxvxh) | KPL | 1 | 0 |  |  | 2
PP
VV
TS
P | 29 | ESil099IM | A | Hlavní vypínač QM 40/3, 40A | KS | 1 | 0 |  |  | 2
PP
VV
TS
P | 30 | ESil100IM | A | Přepěťová ochrana třídy C – 4xFLP-C | KS | 1 | 0 |  |  | 2
PP
VV
TS
P | 31 | ESil101IM | A | Třífázový jistič B25/3, 25A | KS | 3 | 0 |  |  | 2
PP
VV
TS
P | 32 | ESil102IM | A | Jednofázový jistič B16/1, 16A | KS | 31 | 0 |  |  | 2
PP
VV
TS
P | 33 | ESil103IM | A | Jednofázový jistič B10/1, 10A | KS | 7 | 0 |  |  | 2
PP
VV
TS
P | 34 | ESil104IM | A | Jednofázový jistič B6/1, 6A | KS | 2 | 0 |  |  | 2
PP
VV
TS
P | 35 | ESil105IM | A | Stykač Z-SCH 25A/4 zap., 230V | KS | 1 | 0 |  |  | 2
PP
VV
TS
P | 36 | ESil106IM | A | Spínací hodiny Z-SGS | KS | 1 | 0 |  |  | 2
PP
VV
TS
P | 37 | ESil107IM | A | 3f. proudový chránič FI25-4p/0,03, 25A/0,03A | KS | 3 | 0 |  |  | 2
PP
VV
TS
P | 38 | ESil108IM | A | Drobný materiál (svorky, hřeben, atd…) | KPL | 1 | 0 |  |  | 2
PP
VV
TS
SD |  | 732 |  | strojovny
P | 39 | ESil061IM | A | Rozvodnice M2000 2A/24 21x8 modulů, IP40/20, rozměry 586x1193x250 (šxvxh) | KPL | 1 | 0 |  |  | 2
PP
VV
TS
P | 40 | ESil062IM | A | Hlavní vypínač QM 80/3, 80A | KS | 1 | 0 |  |  | 2
PP
VV
TS
P | 41 | ESil063IM | A | Přepěťová ochrana třídy C – 4xFLP-C | KS | 1 | 0 |  |  | 2
PP
VV
TS
P | 42 | ESil064IM | A | Třífázový jistič B40/3, 40A | KS | 1 | 0 |  |  | 2
PP
VV
TS
P | 43 | ESil065IM | A | Třífázový jistič B10/3, 10A | KS | 3 | 0 |  |  | 2
PP
VV
TS
P | 44 | ESil066IM | A | Jednofázový jistič B16/1, 16A | KS | 19 | 0 |  |  | 2
PP
VV
TS
P | 45 | ESil067IM | A | Jednofázový jistič B10/1, 10A | KS | 7 | 0 |  |  | 2
PP
VV
TS
P | 46 | ESil068IM | A | Jednofázový jistič B6/1, 6A | KS | 3 | 0 |  |  | 2
PP
VV
TS
P | 47 | ESil069IM | A | Impulsní relé Z-S230/S | KS | 6 | 0 |  |  | 2
PP
VV
TS
P | 48 | ESil070IM | A | Stykač Z-SCH 25A/2 zap., 230V | KS | 1 | 0 |  |  | 2
PP
VV
TS
P | 49 | ESil071IM | A | Soumrakový spínač DS-G | KS | 1 | 0 |  |  | 2
PP
VV
TS
P | 50 | ESil072IM | A | Spínací hodiny Z-SGS | KS | 1 | 0 |  |  | 2
PP
VV
TS
P | 51 | ESil073IM | A | 3f. proudový chránič FI40-4p/0,03, 40A/0,03A | KS | 1 | 0 |  |  | 2
PP
VV
TS
P | 52 | ESil074IM | A | Proudový chránič s jističem jednofázový 10/1N/B/003 | KS | 3 | 0 |  |  | 2
PP
VV
TS
P | 53 | ESil075IM | A | Drobný materiál (svorky, hřeben, atd…) | KPL | 1 | 0 |  |  | 2
PP
VV
TS
SD |  | 733 |  | potrubí
P | 54 | ESil001IM | A | Přepojení stávajícího přívodního kabelu do nového hlavního rozvaděče | KPL | 1 | 0 |  |  | 2
PP
VV
TS
P | 55 | ESil002IM | A | Kabel 2xAYKY 3x185+95 (zel./žl.) - z RE do RH | M | 8 | 0 |  |  | 2
PP
VV
TS
P | 56 | ESil003IM | A | Kabel CXKH-V (B2caS1d1) 3x4mm2 | M | 55 | 0 |  |  | 2
PP
VV
TS
P | 57 | ESil004IM | A | Kabel CXKH-V (B2caS1d1) 3Jx1,5mm2 | M | 10 | 0 |  |  | 2
PP
VV
TS
P | 58 | ESil005IM | A | Kabel CXKH-V (B2caS1d1) 3Ox1,5mm2 | M | 100 | 0 |  |  | 2
PP
VV
TS
P | 59 | ESil006IM | A | Kabel 1-CYKY 5x25mm2 | M | 55 | 0 |  |  | 2
PP
VV
TS
P | 60 | ESil007IM | A | Kabel CYKY-J 5x16mm2 | M | 490 | 0 |  |  | 2
PP
VV
TS
P | 61 | ESil008IM | A | Kabel CYKY-J 5x10mm2 | M | 690 | 0 |  |  | 2
PP
VV
TS
P | 62 | ESil009IM | A | Kabel CYKY-J 5x6mm2 | M | 650 | 0 |  |  | 2
PP
VV
TS
P | 63 | ESil010IM | A | Kabel CYKY-J 5x2,5mm2 | M | 240 | 0 |  |  | 2
PP
VV
TS
P | 64 | ESil011IM | A | Kabel CYKY-J 5x1,5mm2 | M | 960 | 0 |  |  | 2
PP
VV
TS
P | 65 | ESil012IM | A | Kabel CYKY-J 3x2,5mm2 | M | 9400 | 0 |  |  | 2
PP
VV
TS
P | 66 | ESil013IM | A | Kabel CYKY-J 3x1,5mm2 | M | 7400 | 0 |  |  | 2
PP
VV
TS
P | 67 | ESil014IM | A | Kabel CYKY-O 3x1,5mm2 | M | 2600 | 0 |  |  | 2
PP
VV
TS
P | 68 | ESil015IM | A | Kabel CYKY-O 2x1,5mm2 | M | 1700 | 0 |  |  | 2
PP
VV
TS
P | 69 | ESil016IM | A | Kabel CYA 25 | M | 120 | 0 |  |  | 2
PP
VV
TS
P | 70 | ESil017IM | A | Kabel CYA 16 | M | 200 | 0 |  |  | 2
PP
VV
TS
P | 71 | ESil018IM | A | Kabel CYA 10 | M | 490 | 0 |  |  | 2
PP
VV
TS
P | 72 | ESil019IM | A | Kabel CYA 6 | M | 700 | 0 |  |  | 2
PP
VV
TS
P | 73 | ESil020IM | A | Kabel CYA 4 | M | 1200 | 0 |  |  | 2
PP
VV
TS
P | 74 | ESil021IM | A | Kabelový žlab 250x50mm včetně upevňovacího a nosného materiálu | M | 380 | 0 |  |  | 2
PP
VV
TS
P | 75 | ESil022IM | A | Kabelový žlab 100x50mm včetně upevňovacího a nosného materiálu | M | 300 | 0 |  |  | 2
PP
VV
TS
P | 76 | ESil023IM | A | Ochranná trubka pro venkovní vedení - kopoflex 63 | M | 450 | 0 |  |  | 2
PP
VV
TS
P | 77 | ESil024IM | A | Materiál pro uchycení, pásky, označovací materiál | KPL | 1 | 0 |  |  | 2
PP
VV
TS
P | 78 | ESil025IM | A | Skříň hlavního pospojení (HOP, POP) | KS | 15 | 0 |  |  | 2
PP
VV
TS
P | 79 | ESil026IM | A | Výkop pro venkovní kabelové trasy (uložení kabelu, pískové lože, červená fólie, zához, hutnění apod.) | bm | 450 | 0 |  |  | 2
PP
VV
TS
P | 80 | ESil076IM | A | Rozvodnice M2000 2A/12 21x4 modulů, IP40/20, rozměry 586x641x180 (šxvxh) | KPL | 1 | 0 |  |  | 2
PP
VV
TS
P | 81 | ESil077IM | A | Hlavní vypínač QM 50/3, 50A | KS | 1 | 0 |  |  | 2
PP
VV
TS
P | 82 | ESil078IM | A | Přepěťová ochrana třídy C – 4xFLP-C | KS | 1 | 0 |  |  | 2
PP
VV
TS
P | 83 | ESil079IM | A | Třífázový jistič B25/3, 25A | KS | 2 | 0 |  |  | 2
PP
VV
TS
P | 84 | ESil080IM | A | Jednofázový jistič B16/1, 16A | KS | 18 | 0 |  |  | 2
PP
VV
TS
P | 85 | ESil081IM | A | Jednofázový jistič B10/1, 10A | KS | 10 | 0 |  |  | 2
PP
VV
TS
P | 86 | ESil082IM | A | Jednofázový jistič B6/1, 6A | KS | 2 | 0 |  |  | 2
PP
VV
TS
P | 87 | ESil083IM | A | Stykač Z-SCH 25A/2 zap., 230V | KS | 1 | 0 |  |  | 2
PP
VV
TS
P | 88 | ESil084IM | A | Spínací hodiny Z-SGS | KS | 1 | 0 |  |  | 2
PP
VV
TS
P | 89 | ESil085IM | A | 3f. proudový chránič FI25-4p/0,03, 25A/0,03A | KS | 2 | 0 |  |  | 2
PP
VV
TS
P | 90 | ESil086IM | A | Drobný materiál (svorky, hřeben, atd…) | KPL | 1 | 0 |  |  | 2
PP
VV
TS
SD |  | 734 |  | armatury
P | 91 | ESil027IM | A | Rozvodnice M2000 2A/39 21x13 modulů, IP40/20, rozměry 586x1883x250 (šxvxh), jmenovitý proud: 200A | KPL | 1 | 0 |  |  | 2
PP
VV
TS
P | 92 | ESil028IM | A | Hlavní trojpólový jistič 200/3, 200A, „char.B“ | KS | 1 | 0 |  |  | 2
PP
VV
TS
P | 93 | ESil029IM | A | Nepřímý jednosazbový elektroměr ET (dodá RZ) | KS | 1 | 0 |  |  | 2
PP
VV
TS
P | 94 | ESil030IM | A | Měřící transformátor proudu MTP 200/5A | KPL | 1 | 0 |  |  | 2
PP
VV
TS
P | 95 | ESil031IM | A | Nulový můstek, pomocný materiál | KPL | 1 | 0 |  |  | 2
PP
VV
TS
P | 96 | ESil087IM | A | Rozvodnice M2000 2A/18 21x6 modulů, IP40/20, rozměry 586x887x250 (šxvxh) | KPL | 1 | 0 |  |  | 2
PP
VV
TS
P | 97 | ESil088IM | A | Hlavní vypínač QM 40/3, 40A | KS | 1 | 0 |  |  | 2
PP
VV
TS
P | 98 | ESil089IM | A | Přepěťová ochrana třídy C – 4xFLP-C | KS | 1 | 0 |  |  | 2
PP
VV
TS
P | 99 | ESil090IM | A | Třífázový jistič B25/3, 25A | KS | 2 | 0 |  |  | 2
PP
VV
TS
P | 100 | ESil091IM | A | Jednofázový jistič B16/1, 16A | KS | 10 | 0 |  |  | 2
PP
VV
TS
P | 101 | ESil092IM | A | Jednofázový jistič B10/1, 10A | KS | 9 | 0 |  |  | 2
PP
VV
TS
P | 102 | ESil093IM | A | Jednofázový jistič B6/1, 6A | KS | 2 | 0 |  |  | 2
PP
VV
TS
P | 103 | ESil094IM | A | Stykač Z-SCH 25A/4 zap., 230V | KS | 2 | 0 |  |  | 2
PP
VV
TS
P | 104 | ESil095IM | A | Spínací hodiny Z-SGS | KS | 2 | 0 |  |  | 2
PP
VV
TS
P | 105 | ESil096IM | A | 3f. proudový chránič FI25-4p/0,03, 25A/0,03A | KS | 2 | 0 |  |  | 2
PP
VV
TS
P | 106 | ESil097IM | A | Drobný materiál (svorky, hřeben, atd…) | KPL | 1 | 0 |  |  | 2
PP
VV
TS
SD |  | 783 |  | nátěry
P | 107 | ESil109IM | A | Rozvodnice M2000 2A/16 21x5 modulů, IP40/20, rozměry 586x825x250 (šxvxh) | KPL | 1 | 0 |  |  | 2
PP
VV
TS
P | 108 | ESil110IM | A | Hlavní vypínač QM 40/3, 40A | KS | 1 | 0 |  |  | 2
PP
VV
TS
P | 109 | ESil111IM | A | Přepěťová ochrana třídy C – 4xFLP-C | KS | 1 | 0 |  |  | 2
PP
VV
TS
P | 110 | ESil112IM | A | Třífázový jistič B25/3, 25A | KS | 2 | 0 |  |  | 2
PP
VV
TS
P | 111 | ESil113IM | A | Jednofázový jistič B16/1, 16A | KS | 17 | 0 |  |  | 2
PP
VV
TS
P | 112 | ESil114IM | A | Jednofázový jistič B10/1, 10A | KS | 9 | 0 |  |  | 2
PP
VV
TS
P | 113 | ESil115IM | A | Jednofázový jistič B6/1, 6A | KS | 4 | 0 |  |  | 2
PP
VV
TS
P | 114 | ESil116IM | A | Stykač Z-SCH 25A/4 zap., 230V | KS | 2 | 0 |  |  | 2
PP
VV
TS
P | 115 | ESil117IM | A | Spínací hodiny Z-SGS | KS | 2 | 0 |  |  | 2
PP
VV
TS
P | 116 | ESil118IM | A | 3f. proudový chránič FI25-4p/0,03, 25A/0,03A | KS | 2 | 0 |  |  | 2
PP
VV
TS
P | 117 | ESil119IM | A | Drobný materiál (svorky, hřeben, atd…) | KPL | 1 | 0 |  |  | 2
PP
VV
TS
SD |  | 97JV |  | Jádrové vrtání
P | 118 | ESil120IM | A | Rozvodnice M2000 2A/16 21x5 modulů, IP40/20, rozměry 586x825x250 (šxvxh) | KPL | 1 | 0 |  |  | 2
PP
VV
TS
P | 119 | ESil121IM | A | Hlavní vypínač QM 63/3, 63A | KS | 1 | 0 |  |  | 2
PP
VV
TS
P | 120 | ESil122IM | A | Přepěťová ochrana třídy C – 4xFLP-C | KS | 1 | 0 |  |  | 2
PP
VV
TS
P | 121 | ESil123IM | A | Třífázový jistič B25/3, 25A | KS | 3 | 0 |  |  | 2
PP
VV
TS
P | 122 | ESil124IM | A | Třífázový jistič B16/3, 16A | KS | 3 | 0 |  |  | 2
PP
VV
TS
P | 123 | ESil125IM | A | Jednofázový jistič B16/1, 16A | KS | 12 | 0 |  |  | 2
PP
VV
TS
P | 124 | ESil126IM | A | Jednofázový jistič B10/1, 10A | KS | 4 | 0 |  |  | 2
PP
VV
TS
P | 125 | ESil127IM | A | 3f. proudový chránič FI25-4p/0,03, 25A/0,03A | KS | 3 | 0 |  |  | 2
PP
VV
TS
P | 126 | ESil128IM | A | Drobný materiál (svorky, hřeben, atd…) | KPL | 1 | 0 |  |  | 2
PP
VV
TS
SD |  | M011r |  | Rozváděč RP8 :
P | 127 | ESil129IM | A | Rozvodnice M2000 2A/7 21x2 modulů, IP40/20, rozměry 586x411x100 (šxvxh) | KPL | 1 | 0 |  |  | 2
PP
VV
TS
P | 128 | ESil130IM | A | Hlavní vypínač QM 32/3, 32A | KS | 1 | 0 |  |  | 2
PP
VV
TS
P | 129 | ESil131IM | A | Přepěťová ochrana třídy C – 4xFLP-C | KS | 1 | 0 |  |  | 2
PP
VV
TS
P | 130 | ESil132IM | A | Třífázový jistič B25/3, 25A | KS | 1 | 0 |  |  | 2
PP
VV
TS
P | 131 | ESil133IM | A | Jednofázový jistič B16/1, 16A | KS | 3 | 0 |  |  | 2
PP
VV
TS
P | 132 | ESil134IM | A | Jednofázový jistič B10/1, 10A | KS | 2 | 0 |  |  | 2
PP
VV
TS
P | 133 | ESil135IM | A | 3f. proudový chránič FI25-4p/0,03, 25A/0,03A | KS | 1 | 0 |  |  | 2
PP
VV
TS
P | 134 | ESil136IM | A | Drobný materiál (svorky, hřeben, atd…) | KPL | 1 | 0 |  |  | 2
PP
VV
TS
SD |  | M012r |  | Rozváděč RP9 :
P | 135 | ESil137IM | A | Rozvodnice M2000 2A/18 21x6 modulů, IP40/20, rozměry 586x917x250 (šxvxh) | KPL | 1 | 0 |  |  | 2
PP
VV
TS
P | 136 | ESil138IM | A | Hlavní vypínač QM 63/3, 63A | KS | 1 | 0 |  |  | 2
PP
VV
TS
P | 137 | ESil139IM | A | Přepěťová ochrana třídy C – 4xFLP-C | KS | 1 | 0 |  |  | 2
PP
VV
TS
P | 138 | ESil140IM | A | Třífázový jistič B40/3, 40A | KS | 1 | 0 |  |  | 2
PP
VV
TS
P | 139 | ESil141IM | A | Třífázový jistič B32/3, 32A | KS | 1 | 0 |  |  | 2
PP
VV
TS
P | 140 | ESil142IM | A | Třífázový jistič B25/3, 25A | KS | 1 | 0 |  |  | 2
PP
VV
TS
P | 141 | ESil143IM | A | Jednofázový jistič B16/1, 16A | KS | 4 | 0 |  |  | 2
PP
VV
TS
P | 142 | ESil144IM | A | Jednofázový jistič B10/1, 10A | KS | 3 | 0 |  |  | 2
PP
VV
TS
P | 143 | ESil145IM | A | Jednofázový jistič B6/1, 6A | KS | 2 | 0 |  |  | 2
PP
VV
TS
P | 144 | ESil146IM | A | Jednofázový jistič s chráničem 10/B/2/0,03, 10A/0,03A | KS | 1 | 0 |  |  | 2
PP
VV
TS
P | 145 | ESil147IM | A | Stykač Z-SCH 25A/2 zap., 230V | KS | 1 | 0 |  |  | 2
PP
VV
TS
P | 146 | ESil148IM | A | Soumrakový spínač DS-G | KS | 1 | 0 |  |  | 2
PP
VV
TS
P | 147 | ESil149IM | A | Spínací hodiny Z-SGS | KS | 1 | 0 |  |  | 2
PP
VV
TS
P | 148 | ESil150IM | A | 3f. proudový chránič FI40-4p/0,03, 40A/0,03A | KS | 1 | 0 |  |  | 2
PP
VV
TS
P | 149 | ESil151IM | A | 3f. proudový chránič FI25-4p/0,03, 25A/0,03A | KS | 1 | 0 |  |  | 2
PP
VV
TS
P | 150 | ESil152IM | A | Drobný materiál (svorky, hřeben, atd…) | KPL | 1 | 0 |  |  | 2
PP
VV
TS
SD |  | M013r |  | Rozváděč RP10 :
P | 151 | ESil153IM | A | Rozvodnice M2000 2A/7 21x2 modulů, IP40/20, rozměry 586x411x100 (šxvxh) | KPL | 1 | 0 |  |  | 2
PP
VV
TS
P | 152 | ESil154IM | A | Hlavní vypínač QM 32/3, 32A | KS | 1 | 0 |  |  | 2
PP
VV
TS
P | 153 | ESil155IM | A | Přepěťová ochrana třídy C – 4xFLP-C | KS | 1 | 0 |  |  | 2
PP
VV
TS
P | 154 | ESil156IM | A | Třífázový jistič B25/3, 25A | KS | 1 | 0 |  |  | 2
PP
VV
TS
P | 155 | ESil157IM | A | Jednofázový jistič B16/1, 16A | KS | 8 | 0 |  |  | 2
PP
VV
TS
P | 156 | ESil158IM | A | Jednofázový jistič B10/1, 10A | KS | 1 | 0 |  |  | 2
PP
VV
TS
P | 157 | ESil159IM | A | 3f. proudový chránič FI25-4p/0,03, 25A/0,03A | KS | 1 | 0 |  |  | 2
PP
VV
TS
P | 158 | ESil160IM | A | Drobný materiál (svorky, hřeben, atd…) | KPL | 1 | 0 |  |  | 2
PP
VV
TS
SD |  | M014r |  | Rozváděč RP11 :
P | 159 | ESil161IM | A | Rozvodnice M2000 2A/7 21x2 modulů, IP40/20, rozměry 586x411x250 (šxvxh) | KPL | 1 | 0 |  |  | 2
PP
VV
TS
P | 160 | ESil162IM | A | Hlavní vypínač QM 25/3, 25A | KS | 1 | 0 |  |  | 2
PP
VV
TS
P | 161 | ESil163IM | A | Přepěťová ochrana třídy C – 4xFLP-C | KS | 1 | 0 |  |  | 2
PP
VV
TS
P | 162 | ESil164IM | A | Třífázový jistič B25/3, 25A | KS | 1 | 0 |  |  | 2
PP
VV
TS
P | 163 | ESil165IM | A | Jednofázový jistič B16/1, 16A | KS | 1 | 0 |  |  | 2
PP
VV
TS
P | 164 | ESil166IM | A | Jednofázový jistič B10/1, 10A | KS | 1 | 0 |  |  | 2
PP
VV
TS
P | 165 | ESil167IM | A | 3f. proudový chránič FI25-4p/0,03, 25A/0,03A | KS | 1 | 0 |  |  | 2
PP
VV
TS
P | 166 | ESil168IM | A | Drobný materiál (svorky, hřeben, atd…) | KPL | 1 | 0 |  |  | 2
PP
VV
TS
SD |  | M015r |  | Rozváděč RK :
P | 167 | ESil169IM | A | Rozvodnice M2000 2A/21 21x7 modulů, IP40/20, rozměry 586x1055x250 (šxvxh) | KPL | 1 | 0 |  |  | 2
PP
VV
TS
P | 168 | ESil170IM | A | Hlavní vypínač QM 50/3, 50A | KS | 1 | 0 |  |  | 2
PP
VV
TS
P | 169 | ESil171IM | A | Přepěťová ochrana třídy C – 4xFLP-C | KS | 1 | 0 |  |  | 2
PP
VV
TS
P | 170 | ESil172IM | A | Třífázový jistič B25/3, 25A | KS | 1 | 0 |  |  | 2
PP
VV
TS
P | 171 | ESil173IM | A | Třífázový jistič B20/3, 20A | KS | 1 | 0 |  |  | 2
PP
VV
TS
P | 172 | ESil174IM | A | Jednofázový jistič B16/1, 16A | KS | 14 | 0 |  |  | 2
PP
VV
TS
P | 173 | ESil175IM | A | Jednofázový jistič B10/1, 10A | KS | 1 | 0 |  |  | 2
PP
VV
TS
P | 174 | ESil176IM | A | 3f. proudový chránič FI25-4p/0,03, 25A/0,03A | KS | 1 | 0 |  |  | 2
PP
VV
TS
P | 175 | ESil177IM | A | Drobný materiál (svorky, hřeben, atd…) | KPL | 1 | 0 |  |  | 2
PP
VV
TS
SD |  | M016r |  | Rozváděč RPO :
P | 176 | ESil178IM | A | Rozvodnice M2000 2A/7 21x2 modulů, IP40/20, rozměry 586x411x250 (šxvxh) s protpožární ocgranou EW 60 DP1 | KPL | 1 | 0 |  |  | 2
PP
VV
TS
P | 177 | ESil179IM | A | Hlavní vypínač QM 20/1, 20A | KS | 1 | 0 |  |  | 2
PP
VV
TS
P | 178 | ESil180IM | A | Jednofázový jistič B10/1, 10A | KS | 1 | 0 |  |  | 2
PP
VV
TS
P | 179 | ESil181IM | A | Drobný materiál (svorky, hřeben, atd…) | KPL | 1 | 0 |  |  | 2
PP
VV
TS
SD |  | M017r |  | Zásuvky, spínače, krabice, elektroinstalační materiál :
P | 180 | ESil182IM | A | Zásuvka 230V, 16A, IP44, THPG jednonásobná s clonkami, kruhová přisazená ke stěně s vedením kabelu v omítce, mosazný šroub, černý bakelit, v případě v | KS | 25 | 0 |  |  | 2
PP
VV
TS
P | 181 | ESil183IM | A | Třífázová zásuvka THPG, 400V, 16A, IP44 | KS | 1 | 0 |  |  | 2
PP
VV
TS
P | 182 | ESil184IM | A | Spínač/přepínač THPG kruhový otočný, přisazený ke stěně s vedením kabeláže v omítce, šroub mosazný, černý bakelit, v případě více prvků v jednom místě | KS | 8 | 0 |  |  | 2
PP
VV
TS
P | 183 | ESil185IM | A | Spínač/přepínač THPG kruhový otočný, přisazený ke stěně s vedením kabeláže v omítce, šroub mosazný, černý bakelit, v případě více prvků v jednom místě | KS | 2 | 0 |  |  | 2
PP
VV
TS
P | 184 | ESil186IM | A | Tlačítko THPG, přisazené ke stěně s vedením kabeláže v omítce, šroub mosazný, černý bakelit, v případě více prvků v jednom místě řazeno vedle/pod sebe | KS | 3 | 0 |  |  | 2
PP
VV
TS
P | 185 | ESil187IM | A | Pohybové čidlo venkovní 270°, IP20 | KS | 21 | 0 |  |  | 2
PP
VV
TS
P | 186 | ESil189IM | A | Zásuvky v m.č.1.34-1.41, zahradnický klub, sklady a garáže: zásuvka jednonásobná s clonkami, obdélný tvar s delší horizontální hranou a zaoblenými roh | KS | 11 | 0 |  |  | 2
PP
VV
TS
P | 187 | ESil190IM | A | Zásuvka 230V, 16A, IP44, THPG jednonásobná s clonkami, kruhová přisazená ke stěně s vedením kabelu v omítce, mosazný šroub, černý bakelit, v případě v | KS | 7 | 0 |  |  | 2
PP
VV
TS
P | 188 | ESil191IM | A | Zásuvky v reprezentativních prostorech m.č.1.01-1.33 (vyjma 1.05, 1.11), 1.43-1.58: zásuvka jednonásobná, kruhová zapuštěná s rámečkem, mosazný šroub, | KS | 109 | 0 |  |  | 2
PP
VV
TS
P | 189 | ESil192IM | A | Třífázová zásuvka THPG, 400V, 16A, IP44 | KS | 1 | 0 |  |  | 2
PP
VV
TS
P | 190 | ESil193IM | A | Zásuvková skříň 9 modulová, jištěná s chráničem, 2x230V/16A, 1x400V/16A, 1x400V/32A | KS | 1 | 0 |  |  | 2
PP
VV
TS
P | 191 | ESil194IM | A | Spínač obdélný tvar s delší horizontální hranou a zaoblenými rohy i hranami, s rámečkem, ABB Alpha exclusive, barva bílá, řaz.1/0, IP44, komplet | KS | 1 | 0 |  |  | 2
PP
VV
TS
P | 192 | ESil195IM | A | Spínač obdélný tvar s delší horizontální hranou a zaoblenými rohy i hranami, s rámečkem, ABB Alpha exclusive, barva bílá, řaz.1, IP44, komplet | KS | 6 | 0 |  |  | 2
PP
VV
TS
P | 193 | ESil196IM | A | Spínač obdélný tvar s delší horizontální hranou a zaoblenými rohy i hranami, s rámečkem, ABB Alpha exclusive, barva bílá, řaz.6, IP44, komplet | KS | 3 | 0 |  |  | 2
PP
VV
TS
P | 194 | ESil197IM | A | Vypínač v reprezentativních prostorech m.č.1.01-1.33 (vyjma 1.05, 1.11), 1.43-1.58: spínač/přepínač kruhový, zapuštěný s rámečkem, šrouby mosazné, por | KS | 38 | 0 |  |  | 2
PP
VV
TS
P | 195 | ESil198IM | A | Vypínač v reprezentativních prostorech m.č.1.01-1.33 (vyjma 1.05, 1.11), 1.43-1.58: spínač/přepínač kruhový, zapuštěný s rámečkem, šrouby mosazné, por | KS | 48 | 0 |  |  | 2
PP
VV
TS
P | 196 | ESil199IM | A | Vypínač v reprezentativních prostorech m.č.1.01-1.33 (vyjma 1.05, 1.11), 1.43-1.58: spínač/přepínač kruhový, zapuštěný s rámečkem, šrouby mosazné, por | KS | 9 | 0 |  |  | 2
PP
VV
TS
P | 197 | ESil200IM | A | Tlačítko v reprezentativních prostorech m.č.1.01-1.33 (vyjma 1.05, 1.11), 1.43-1.58: tlačítko kruhové, zapuštěný s rámečkem, šrouby mosazné, porcelán | KS | 14 | 0 |  |  | 2
PP
VV
TS
P | 198 | ESil201IM | A | Pohybové čidlo pro prostory venkovní 270°, IP44 | KS | 10 | 0 |  |  | 2
PP
VV
TS
P | 199 | ESil202IM | A | Pohybové čidlo pro reprezentativní prostory 270°, IP44 | KS | 11 | 0 |  |  | 2
PP
VV
TS
P | 200 | ESil203IM | A | Pohybové čidlo pro reprezentativní prostory 270°, IP20 | KS | 25 | 0 |  |  | 2
PP
VV
TS
P | 201 | ESil204IM | A | Červené tlačítko pod sklem TOTAL STOP na omítku | KS | 1 | 0 |  |  | 2
PP
VV
TS
P | 202 | ESil205IM | A | Červené tlačítko pod sklem CENTRAL STOP na omítku | KS | 1 | 0 |  |  | 2
PP
VV
TS
P | 203 | ESil207IM | A | Zásuvky v reprezentativních prostorech m.č.2.01-2.29 (vyjma 2.05, 2.07), 2.33-2.38b: zásuvka jednonásobná, kruhová zapuštěná s rámečkem, mosazný šroub | KS | 129 | 0 |  |  | 2
PP
VV
TS
P | 204 | ESil208IM | A | zásuvka jednonásobná s clonkami, obdélný tvar s delší horizontální hranou a zaoblenými rohy i hranami, s rámečkem, barva bílá, ABB Alpha exklusive, IP | KS | 3 | 0 |  |  | 2
PP
VV
TS
P | 205 | ESil209IM | A | zásuvka jednonásobná s clonkami, obdélný tvar s delší horizontální hranou a zaoblenými rohy i hranami, s rámečkem, barva bílá, ABB Alpha exklusive, IP | KS | 1 | 0 |  |  | 2
PP
VV
TS
P | 206 | ESil210IM | A | Vypínače v reprezentativních prostorech m.č.2.01-2.29 (vyjma 2.05, 2.07), 2.33-2.38b: spínač/přepínač kruhový, zapuštěný s rámečkem, šrouby mosazné, p | KS | 18 | 0 |  |  | 2
PP
VV
TS
P | 207 | ESil211IM | A | Vypínače v reprezentativních prostorech m.č.2.01-2.29 (vyjma 2.05, 2.07), 2.33-2.38b: spínač/přepínač kruhový, zapuštěný s rámečkem, šrouby mosazné, p | KS | 54 | 0 |  |  | 2
PP
VV
TS
P | 208 | ESil212IM | A | Vypínače v reprezentativních prostorech m.č.2.01-2.29 (vyjma 2.05, 2.07), 2.33-2.38b: spínač/přepínač kruhový, zapuštěný s rámečkem, šrouby mosazné, p | KS | 15 | 0 |  |  | 2
PP
VV
TS
P | 209 | ESil213IM | A | Pohybové čidlo pro prostory venkovní 270°, IP44 | KS | 1 | 0 |  |  | 2
PP
VV
TS
P | 210 | ESil214IM | A | Pohybové čidlo 270°, IP20 | KS | 1 | 0 |  |  | 2
PP
VV
TS
P | 211 | ESil215IM | A | Spínač obdélný tvar s delší horizontální hranou a zaoblenými rohy i hranami, s rámečkem, ABB Alpha exclusive, barva bílá, řaz.1, IP20, komplet | KS | 3 | 0 |  |  | 2
PP
VV
TS
P | 212 | ESil216IM | A | Spínač obdélný tvar s delší horizontální hranou a zaoblenými rohy i hranami, s rámečkem, ABB Alpha exclusive, barva bílá, řaz.6, IP20, komplet | KS | 2 | 0 |  |  | 2
PP
VV
TS
P | 213 | ESil217IM | A | Spínač obdélný tvar s delší horizontální hranou a zaoblenými rohy i hranami, s rámečkem, ABB Alpha exclusive, barva bílá, IP44, komplet | KS | 1 | 0 |  |  | 2
PP
VV
TS
P | 214 | ESil218IM | A | Spínač obdélný tvar s delší horizontální hranou a zaoblenými rohy i hranami, s rámečkem, ABB Alpha exclusive, barva bílá, řaz.7, IP20, komplet | KS | 1 | 0 |  |  | 2
PP
VV
TS
P | 215 | ESil219IM | A | Pohybové čidlo pro reprezentativní prostory 270°, IP20 | KS | 16 | 0 |  |  | 2
PP
VV
TS
P | 216 | ESil220IM | A | Pohybové čidlo pro reprezentativní prostory 270°, IP44 | KS | 1 | 0 |  |  | 2
PP
VV
TS
P | 217 | ESil222IM | A | Zásuvka jednonásobná s clonkami, obdélný tvar s delší horizontální hranou a zaoblenými rohy i hranami, s rámečkem, barva bílá, ABB Alpha exklusive, IP | KS | 169 | 0 |  |  | 2
PP
VV
TS
P | 218 | ESil223IM | A | Spínač obdélný tvar s delší horizontální hranou a zaoblenými rohy i hranami, s rámečkem, ABB Alpha exclusive, barva bílá, řaz.1, IP20, komplet | KS | 28 | 0 |  |  | 2
PP
VV
TS
P | 219 | ESil224IM | A | Spínač obdélný tvar s delší horizontální hranou a zaoblenými rohy i hranami, s rámečkem, ABB Alpha exclusive, barva bílá, řaz.6, IP20, komplet | KS | 20 | 0 |  |  | 2
PP
VV
TS
P | 220 | ESil225IM | A | Spínač obdélný tvar s delší horizontální hranou a zaoblenými rohy i hranami, s rámečkem, ABB Alpha exclusive, barva bílá, řaz.7, IP20, komplet | KS | 4 | 0 |  |  | 2
PP
VV
TS
P | 221 | ESil226IM | A | Pohybové čidlo 270°, IP20 | KS | 16 | 0 |  |  | 2
PP
VV
TS
P | 222 | ESil227IM | A | Pohybové čidlo 270°, IP44 | KS | 1 | 0 |  |  | 2
PP
VV
TS
P | 223 | ESil229IM | A | Ventilátor s doběhem - dodávka VZT | KS | 20 | 0 |  |  | 2
PP
VV
TS
P | 224 | ESil230IM | A | Termostat pro podlahové vytápění - dodávka ÚT | KS | 10 | 0 |  |  | 2
PP
VV
TS
P | 225 | ESil231IM | A | Termostat pro el. zářiče - dodávka ÚT | KS | 2 | 0 |  |  | 2
PP
VV
TS
P | 226 | ESil232IM | A | Instalační krabice přístrojová KP 67/2 | KS | 860 | 0 |  |  | 2
PP
VV
TS
P | 227 | ESil233IM | A | Instalační krabice univerzální KU 68-1903 | KS | 250 | 0 |  |  | 2
PP
VV
TS
P | 228 | ESil234IM | A | Instalační krabice rozvodná KR 97/5 | KS | 200 | 0 |  |  | 2
PP
VV
TS
P | 229 | ESil235IM | A | Standartní svorkovnice pro kabeláž | KPL | 1 | 0 |  |  | 2
PP
VV
TS
P | 230 | ESil236IM | A | Protipožární ucpávky do 150x100mm | KPL | 1 | 0 |  |  | 2
PP
VV
TS
P | 231 | ESil237IM | A | Ostatní drobný elektroinstalační materiál | KPL | 1 | 0 |  |  | 2
PP
VV
TS
SD |  | M018r |  | Svítidla, stropní vývody, apod… :
P | 232 | ESil238IM | A | Svítidlo označené #39;amp;quot;1#39;amp;quot; včetně zdroje viz. kniha svítidel a půdorysy jednotlivých NP | KS | 36 | 0 |  |  | 2
PP
VV
TS
P | 233 | ESil239IM | A | Svítidlo označené #39;amp;quot;2#39;amp;quot; včetně zdroje viz. kniha svítidel a půdorysy jednotlivých NP | KS | 14 | 0 |  |  | 2
PP
VV
TS
P | 234 | ESil240IM | A | Svítidlo označené #39;amp;quot;3#39;amp;quot; včetně zdroje viz. kniha svítidel a půdorysy jednotlivých NP | KS | 11 | 0 |  |  | 2
PP
VV
TS
P | 235 | ESil241IM | A | Svítidlo označené #39;amp;quot;4#39;amp;quot; včetně zdroje viz. kniha svítidel a půdorysy jednotlivých NP | KS | 2 | 0 |  |  | 2
PP
VV
TS
P | 236 | ESil242IM | A | Svítidlo označené #39;amp;quot;5b#39;amp;quot; včetně zdroje viz. kniha svítidel a půdorysy jednotlivých NP | KS | 16 | 0 |  |  | 2
PP
VV
TS
P | 237 | ESil243IM | A | Svítidlo označené #39;amp;quot;6#39;amp;quot; včetně zdroje viz. kniha svítidel a půdorysy jednotlivých NP | KS | 89 | 0 |  |  | 2
PP
VV
TS
P | 238 | ESil244IM | A | Svítidlo označené #39;amp;quot;7#39;amp;quot; včetně zdroje viz. kniha svítidel a půdorysy jednotlivých NP | KS | 24 | 0 |  |  | 2
PP
VV
TS
P | 239 | ESil245IM | A | Svítidlo označené #39;amp;quot;8#39;amp;quot; včetně zdroje viz. kniha svítidel a půdorysy jednotlivých NP | KS | 56 | 0 |  |  | 2
PP
VV
TS
P | 240 | ESil246IM | A | Svítidlo označené #39;amp;quot;8a#39;amp;quot; včetně zdroje viz. kniha svítidel a půdorysy jednotlivých NP | KS | 56 | 0 |  |  | 2
PP
VV
TS
P | 241 | ESil247IM | A | Svítidlo označené #39;amp;quot;9#39;amp;quot; včetně zdroje viz. kniha svítidel a půdorysy jednotlivých NP | KS | 16 | 0 |  |  | 2
PP
VV
TS
P | 242 | ESil248IM | A | Svítidlo označené #39;amp;quot;10#39;amp;quot; včetně zdroje viz. kniha svítidel a půdorysy jednotlivých NP | KS | 9 | 0 |  |  | 2
PP
VV
TS
P | 243 | ESil249IM | A | Svítidlo označené #39;amp;quot;11#39;amp;quot; včetně zdroje viz. kniha svítidel a půdorysy jednotlivých NP | KS | 3 | 0 |  |  | 2
PP
VV
TS
P | 244 | ESil250IM | A | Svítidlo označené #39;amp;quot;12#39;amp;quot; včetně zdroje viz. kniha svítidel a půdorysy jednotlivých NP | KS | 21 | 0 |  |  | 2
PP
VV
TS
P | 245 | ESil251IM | A | Svítidlo označené #39;amp;quot;13#39;amp;quot; včetně zdroje viz. kniha svítidel a půdorysy jednotlivých NP | KS | 19 | 0 |  |  | 2
PP
VV
TS
P | 246 | ESil252IM | A | Svítidlo označené #39;amp;quot;14#39;amp;quot; včetně zdroje viz. kniha svítidel a půdorysy jednotlivých NP | KS | 9 | 0 |  |  | 2
PP
VV
TS
P | 247 | ESil253IM | A | Svítidlo označené #39;amp;quot;15#39;amp;quot; včetně zdroje viz. kniha svítidel a půdorysy jednotlivých NP | KS | 2 | 0 |  |  | 2
PP
VV
TS
P | 248 | ESil254IM | A | Svítidlo označené #39;amp;quot;16#39;amp;quot; včetně zdroje viz. kniha svítidel a půdorysy jednotlivých NP | KS | 2 | 0 |  |  | 2
PP
VV
TS
P | 249 | ESil255IM | A | Svítidlo označené #39;amp;quot;17#39;amp;quot; včetně zdroje viz. kniha svítidel a půdorysy jednotlivých NP | KS | 5 | 0 |  |  | 2
PP
VV
TS
P | 250 | ESil256IM | A | Svítidlo označené #39;amp;quot;18#39;amp;quot; včetně zdroje viz. kniha svítidel a půdorysy jednotlivých NP | KS | 6 | 0 |  |  | 2
PP
VV
TS
P | 251 | ESil257IM | A | Svítidlo označené #39;amp;quot;19#39;amp;quot; včetně zdroje viz. kniha svítidel a půdorysy jednotlivých NP | KS | 2 | 0 |  |  | 2
PP
VV
TS
P | 252 | ESil258IM | A | Svítidlo označené #39;amp;quot;20#39;amp;quot; včetně zdroje viz. kniha svítidel a půdorysy jednotlivých NP | KS | 33 | 0 |  |  | 2
PP
VV
TS
P | 253 | ESil259IM | A | Svítidlo označené #39;amp;quot;21#39;amp;quot; včetně zdroje viz. kniha svítidel a půdorysy jednotlivých NP | KS | 22 | 0 |  |  | 2
PP
VV
TS
P | 254 | ESil260IM | A | Svítidlo označené #39;amp;quot;u#39;amp;quot; včetně zdroje viz. kniha svítidel a půdorysy jednotlivých NP | KS | 30 | 0 |  |  | 2
PP
VV
TS
P | 255 | ESil261IM | A | Svítidlo označené #39;amp;quot;u2#39;amp;quot; včetně zdroje viz. kniha svítidel a půdorysy jednotlivých NP | KS | 57 | 0 |  |  | 2
PP
VV
TS
P | 256 | ESil262IM | A | LED pásky okolo světlíků včetně příslušenství včetně zdroje viz. kniha svítidel a půdorysy jednotlivých NP | M | 100 | 0 |  |  | 2
PP
VV
TS
P | 257 | ESil263IM | A | LED pásky v kuchyňce včetně příslušenství včetně zdroje viz. kniha svítidel a půdorysy jednotlivých NP | M | 3 | 0 |  |  | 2
PP
VV
TS
P | 258 | ESil264IM | A | 3f lišta včetně příslušenství k svítidlu oznečené č.#39;amp;quot;7#39;amp;quot; viz. kniha svítidel a půdorysy jednotlivých NP | M | 30 | 0 |  |  | 2
PP
VV
TS
P | 259 | ESil265IM | A | Svítidlo s piktogramem označené #39;amp;quot;P1#39;amp;quot; viz. legenda ve výkresové části | KS | 14 | 0 |  |  | 2
PP
VV
TS
P | 260 | ESil266IM | A | Svítidlo s piktogramem označené #39;amp;quot;P2-P3#39;amp;quot; viz. legenda ve výkresové části | KS | 38 | 0 |  |  | 2
PP
VV
TS
P | 261 | ESil267IM | A | Svítidlo antipanic #39;amp;quot;P4#39;amp;quot; viz. legenda ve výkresové části | KS | 44 | 0 |  |  | 2
PP
VV
TS
P | 262 | ESil268IM | A | Demontáž stávajících svítidel na přední zahradě | KS | 8 | 0 |  |  | 2
PP
VV
TS
P | 263 | ESil269IM | A | Ostatní drobný elektroinstalační materiál, svorky WAGO, apod.. | KPL | 1 | 0 |  |  | 2
PP
VV
TS
P | 264 | ESil270IM | A | Poplatek za recyklaci svítidel dle zákona | KPL | 1 | 0 |  |  | 2
PP
VV
TS
SD |  | M019r |  | Uzemnění, hromosvod :
P | 265 | ESil271IM | A | Jímací tyč JV35 (3,5m) | KS | 4 | 0 |  |  | 2
PP
VV
TS
P | 266 | ESil272IM | A | Jímací tyč JV25 (2,5m) | KS | 9 | 0 |  |  | 2
PP
VV
TS
P | 267 | ESil273IM | A | Jímací tyč JV1 (1m) | KS | 7 | 0 |  |  | 2
PP
VV
TS
P | 268 | ESil274IM | A | Jímací tyč JV15 (1,5m) | KS | 3 | 0 |  |  | 2
PP
VV
TS
P | 269 | ESil275IM | A | Jímací tyč JV2 (2m) | KS | 6 | 0 |  |  | 2
PP
VV
TS
P | 270 | ESil276IM | A | Pomocný jímač JP05 (0,5m) | KS | 5 | 0 |  |  | 2
PP
VV
TS
P | 271 | ESil277IM | A | Jímačová svorka SJ1 | KS | 29 | 0 |  |  | 2
PP
VV
TS
P | 272 | ESil278IM | A | Izolační držák | KPL | 9 | 0 |  |  | 2
PP
VV
TS
P | 273 | ESil279IM | A | Vodič AlMgSi Ř8mm | M | 490 | 0 |  |  | 2
PP
VV
TS
P | 274 | ESil280IM | A | Vodič FeZn Ř10mm | M | 90 | 0 |  |  | 2
PP
VV
TS
P | 275 | ESil281IM | A | Svorka univerzální SU | KS | 110 | 0 |  |  | 2
PP
VV
TS
P | 276 | ESil282IM | A | Svorka okapová SO | KS | 60 | 0 |  |  | 2
PP
VV
TS
P | 277 | ESil283IM | A | Podpěra vedení na střeše | KS | 380 | 0 |  |  | 2
PP
VV
TS
P | 278 | ESil284IM | A | Podpěra vedení na fasádě | KS | 200 | 0 |  |  | 2
PP
VV
TS
P | 279 | ESil285IM | A | Zemnící pásek FeZn 30x4mm | KS | 360 | 0 |  |  | 2
PP
VV
TS
P | 280 | ESil286IM | A | Svorka pásek/drát SR3a | KS | 1 | 0 |  |  | 2
PP
VV
TS
P | 281 | ESil287IM | A | Svorka pásek/pásek SR2b | KS | 19 | 0 |  |  | 2
PP
VV
TS
P | 282 | ESil288IM | A | Zkušební svorka SZ | KS | 19 | 0 |  |  | 2
PP
VV
TS
P | 283 | ESil289IM | A | Ochranný úhelník | KS | 19 | 0 |  |  | 2
PP
VV
TS
P | 284 | ESil290IM | A | Zemnící tyč ZT2 (2m) - přesný počet tyčí bude určen na základě měření | KS | 18 | 0 |  |  | 2
PP
VV
TS
P | 285 | ESil291IM | A | Drobný montážní a označovací materiál včetně příchytek, atd… | KPL | 1 | 0 |  |  | 2
PP
VV
TS
P | 286 | ESil292IM | A | Výkop pro venkovní kabelovou trasu, uložení kabelu, pískové kabelové lože, červená fólie, zához, hutnění, apod.. (pro uložení zemnícího pásku) | bm | 360 | 0 |  |  | 2
PP
VV
TS
P | 287 | ESil293IM | A | Revizní zpráva hromosvodu | KPL | 1 | 0 |  |  | 2
PP
VV
TS
SD |  | M020r |  | Ostatní náklady :
P | 288 | ESil294IM | A | Demontáže stávající elektroinstalace | KPL | 1 | 0 |  |  | 2
PP
VV
TS
P | 289 | ESil295IM | A | Doprava (silnoproud) | KPL | 1 | 0 |  |  | 2
PP
VV
TS
P | 290 | ESil296IM | A | Stavební přípomoce | KPL | 1 | 0 |  |  | 2
PP
VV
TS
P | 291 | ESil297IM | A | Doprava suti (t) | KPL | 1 | 0 |  |  | 2
PP
VV
TS
P | 292 | ESil298IM | A | Protipožární ucpávky - tmely (kg) - prostupy požárními úseky | KPL | 1 | 0 |  |  | 2
PP
VV
TS
P | 293 | ESil299IM | A | Sádra (kg) | KPL | 1 | 0 |  |  | 2
PP
VV
TS
P | 294 | ESil300IM | A | Revizní zpráva dle ČSN | KPL | 1 | 0 |  |  | 2
PP
VV
TS
P | 295 | ESil301IM | A | Spolupráce s revizním technikem | hzs | 20 | 0 |  |  | 2
PP
VV
TS
P | 296 | ESil302IM | A | Provozní zkoušky | hzs | 40 | 0 |  |  | 2
PP
VV
TS
P | 297 | ESil303IM | A | Drobný materiál (hmoždinky, šrouby, sádra, atd..) | KPL | 1 | 0 |  |  | 2
PP
VV
TS
P | 298 | ESil304IM | A | Dokumentace skutečného stavu | KPL | 1 | 0 |  |  | 2
PP
VV
TS
SD |  | M23 |  | Montáže potrubí
P | 299 | ESil032IM | A | Rozvodnice M2000 2A/39 21x13 modulů, IP40/20, rozměry 586x1883x250 (šxvxh) | KPL | 1 | 0 |  |  | 2
PP
VV
TS
P | 300 | ESil033IM | A | Hlavní vypínač QM 250/3, 250A | KS | 1 | 0 |  |  | 2
PP
VV
TS
P | 301 | ESil034IM | A | Přepěťová ochrana třídy B+C – 3xFLP-B+C | KS | 1 | 0 |  |  | 2
PP
VV
TS
P | 302 | ESil035IM | A | Pojistkový odpínač | KS | 1 | 0 |  |  | 2
PP
VV
TS
P | 303 | ESil036IM | A | Třífázový jistič B180/3, 180A s vybavovací cívkou | KS | 1 | 0 |  |  | 2
PP
VV
TS
P | 304 | ESil037IM | A | Jednofázový jistič B16/1, 16A s vybavovací cívkou | KS | 1 | 0 |  |  | 2
PP
VV
TS
P | 305 | ESil038IM | A | Třífázový jistič B80/3, 80A | KS | 1 | 0 |  |  | 2
PP
VV
TS
P | 306 | ESil039IM | A | Třífázový jistič B50/3, 50A | KS | 2 | 0 |  |  | 2
PP
VV
TS
P | 307 | ESil040IM | A | Třífázový jistič B40/3, 40A | KS | 3 | 0 |  |  | 2
PP
VV
TS
P | 308 | ESil041IM | A | Třífázový jistič B32/3, 32A | KS | 3 | 0 |  |  | 2
PP
VV
TS
P | 309 | ESil042IM | A | Třífázový jistič B25/3, 25A | KS | 2 | 0 |  |  | 2
PP
VV
TS
P | 310 | ESil043IM | A | Třífázový jistič B20/3, 20A | KS | 3 | 0 |  |  | 2
PP
VV
TS
P | 311 | ESil044IM | A | Jednofázový jistič B16/1, 16A | KS | 2 | 0 |  |  | 2
PP
VV
TS
P | 312 | ESil045IM | A | Jednofázový jistič B6/1, 6A | KS | 1 | 0 |  |  | 2
PP
VV
TS
P | 313 | ESil046IM | A | Podružný elektroměr 40A | KS | 1 | 0 |  |  | 2
PP
VV
TS
P | 314 | ESil047IM | A | Drobný materiál (svorky, hřeben, atd…) | KPL | 1 | 0 |  |  | 2
PP
VV
TS
SD |  | VN |  | Vedlejší náklady
P | 315 | ESil048IM | A | Rozvodnice M2000 1A/28 13x9 modulů, IP40/20, rozměry 380x1377x250 (šxvxh) | KPL | 1 | 0 |  |  | 2
PP
VV
TS
P | 316 | ESil049IM | A | Hlavní vypínač QM 100/3, 100A | KS | 1 | 0 |  |  | 2
PP
VV
TS
P | 317 | ESil050IM | A | Přepěťová ochrana třídy C – 4xFLP-C | KS | 1 | 0 |  |  | 2
PP
VV
TS
P | 318 | ESil051IM | A | Třífázový jistič B40/3, 40A | KS | 2 | 0 |  |  | 2
PP
VV
TS
P | 319 | ESil052IM | A | Třífázový jistič B25/3, 25A | KS | 1 | 0 |  |  | 2
PP
VV
TS
P | 320 | ESil053IM | A | Jednofázový jistič B16/1, 16A | KS | 32 | 0 |  |  | 2
PP
VV
TS
P | 321 | ESil054IM | A | Jednofázový jistič B10/1, 10A | KS | 9 | 0 |  |  | 2
PP
VV
TS
P | 322 | ESil055IM | A | Jednofázový jistič B6/1, 6A | KS | 2 | 0 |  |  | 2
PP
VV
TS
P | 323 | ESil056IM | A | Impulsní relé Z-S230/S | KS | 3 | 0 |  |  | 2
PP
VV
TS
P | 324 | ESil057IM | A | 3f. proudový chránič FI40-4p/0,03, 40A/0,03A | KS | 1 | 0 |  |  | 2
PP
VV
TS
P | 325 | ESil058IM | A | 3f. proudový chránič FI25-4p/0,03, 25A/0,03A | KS | 1 | 0 |  |  | 2
PP
VV
TS
P | 326 | ESil059IM | A | Proudový chránič s jističem jednofázový 10/1N/B/003 | KS | 3 | 0 |  |  | 2
PP
VV
TS
P | 327 | ESil060IM | A | Drobný materiál (svorky, hřeben, atd…) | KPL | 1 | 0 |  |  | 2
PP
VV
TS

## Profese_ObjESlp
ASPE10 | [9 empty] | 5
|  |  |  | Soupis prací objektu | [5 empty] | 6
S | Stavba: | 100001 |  | REKONSTRUKCE LIEBIEGOVA PALÁCE pro potřeby polyfunkčního komunitního centra |  |  | ObjESlp |  | 0,00 | 2
O | Objekt: | Profese |  | profese |  |  |  |  | 15,00 | 2
O1 | Rozpočet: | ObjESlp |  | Profese Objekt E-Slaboproud |  |  |  |  | 21,00 | 2
Typ | Poř. číslo | Kód položky | Varianta | Název položky | MJ | Množství | Jednotková cena
[7 empty] | Jednotková | Celkem
0 | 1 | 2 | 3 | 4 | 5 | 6 | 9 | 10
SD |  | 713 |  | izolace tepelné
P | 328 | 0501IM | A | KED-IPC2433-HN-PIR40-Z2712Venkovní IP dome kamera, rozlišení 4.0MPx, 1/3#39;amp;quot;#39;amp;quot;, H.265/H.264, 2592×1520@20fps, citlivost pro barevný obraz 0,05lux, 2.7~12 | KS | 10 | 0 |  |  | 2
PP
VV
TS
P | 329 | 0502IM | A | KED-DM-W34Montážní držák pro venkovní dome kamru pro montáž na zeď. | KS | 10 | 0 |  |  | 2
PP
VV
TS
P | 330 | 0503IM | A | KED-IPC2440-HN-PIR30-L0280Vnitřní IP mini dome kamera, rozlišení 4.0MPx, 1/3#39;amp;quot;#39;amp;quot;, H.265/H.264, 2592×1520@20fps, citlivost pro barevný obraz 0,05lux, pe | KS | 2 | 0 |  |  | 2
PP
VV
TS
P | 331 | 0504IM | A | SB-BASEVideo management systém pro centrální správu kamer (česká loklaizace), konfiguraci kamer, záznam a přehrávání videa musí podporovat integraci | KS | 1 | 0 |  |  | 2
PP
VV
TS
P | 332 | 0505IM | A | SB-VCHVideo-kanálová licence pro VMS pro jednu kameru - včetně kamer od 5 video telefonů | KS | 17 | 0 |  |  | 2
PP
VV
TS
P | 333 | 0506IM | A | PC - minimální požadavky : procesor Intel® Core i5 or i7, s min. 3.00GHz, 6MB, Quad Core, RAM 8GB, grafická karta 512 MB s dvěma výstupy, síťová karta | KS | 1 | 0 |  |  | 2
PP
VV
TS
P | 334 | 0507IM | A | TKH NVH-86TBHard disk pro záznam videa vhodný do serverů s video managementem, 6TB | KS | 2 | 0 |  |  | 2
PP
VV
TS
P | 335 | 0508IM | A | Patch panel UTP Cat.6, 24 port | KS | 1 | 0 |  |  | 2
PP
VV
TS
P | 336 | 0509IM | A | TKH TML2413PTMonitor 24#39;amp;quot; pro kamerové bezpečnostní systémy vhodný pro 24/7 použití, Full HD, HDMI | KS | 2 | 0 |  |  | 2
PP
VV
TS
P | 337 | 0510IM | A | ICX7150-24P-2X10GL2/L3 PoE switch, 24x 10/100/1000, PoE+ (15,4W na 24 portech nebo 30W na 12 portech současně), celkové PoE 370W 2x 1G RJ45 uplink-por | KS | 1 | 0 |  |  | 2
PP
VV
TS
P | 338 | 0511IM | A | KelinePatch panel UTP Cat.6, 24 port | KS | 1 | 0 |  |  | 2
PP
VV
TS
P | 339 | 0512IM | A | KelineVyvazovací panel, 1U | KS | 1 | 0 |  |  | 2
PP
VV
TS
P | 340 | 0513IM | A | KElineInstalační kabel UTP Cat.6, Eca, LSOH, Eca | KS | 820 | 0 |  |  | 2
PP
VV
TS
P | 341 | 0514IM | A | KElinePatch kabel UTP, Cat.6, 1,5 m | KS | 12 | 0 |  |  | 2
PP
VV
TS
P | 342 | 0515IM | A | Pomocný instalační materiál | SADA | 1 | 0 |  |  | 2
PP
VV
TS
SD |  | 732 |  | strojovny
P | 343 | 0801IM | A | PLN-1LA10Zesilovač s indukční smyčkou - výkonný proudově řízený zesilovač určený k buzení smyčky v podlaze nebo ve stropu, pokrytí oblasti až 600m2, d | KS | 2 | 0 |  |  | 2
PP
VV
TS
P | 344 | 0802IM | A | LBB 1950/10Kondenzátorový mikrofon na stojánku, tlačítko aktivace, indikátor, kabel 2m - Recepce | KS | 1 | 0 |  |  | 2
PP
VV
TS
P | 345 | 0803IM | A | SYKYKabel sdělovací 4x2x0,5 | M | 35 | 0 |  |  | 2
PP
VV
TS
P | 346 | 0804IM | A | YSLY-JZKabel ovládací 10x1 | KS | 50 | 0 |  |  | 2
PP
VV
TS
P | 347 | 0805IM | A | 2313/LPE-2Trubka ohebná | M | 30 | 0 |  |  | 2
PP
VV
TS
P | 348 | 0806IM | A | 2320/LPE-2Trubka ohebná | M | 40 | 0 |  |  | 2
PP
VV
TS
P | 349 | 0807IM | A | Pomocný instalační materiál | SADA | 1 | 0 |  |  | 2
PP
VV
TS
P | 350 | 0808IM | A | Odzkoušení, nastavení | h | 2 | 0 |  |  | 2
PP
VV
TS
SD |  | 733 |  | potrubí
P | 351 | 0701IM | A | PLE-2MA240-EUMixážní zesilovač 240W (max. 360W) , 2x zóna, 6x mikrofonní/linkový vstup s vlastní regulací hlasitosti - Sál | KS | 1 | 0 |  |  | 2
PP
VV
TS
P | 352 | 0702IM | A | LA1-UM40E-1Sloupcový reproduktor 40 W, kovový - Sál | KS | 4 | 0 |  |  | 2
PP
VV
TS
P | 353 | 0703IM | A | XSw 35 BMikroportová sada - ruční, dynamická vložka e 835, kardioida, 614-638 MHz - Sál | KS | 1 | 0 |  |  | 2
PP
VV
TS
P | 354 | 0704IM | A | PLE-1MA120-EUMixážní zesilovač 120W (max. 180W) ,1x zóna, 4x mikrofonní / linkový vstup s vlastní regulací hlasitosti, 3x hudební vstup (aktivní pouze | KS | 1 | 0 |  |  | 2
PP
VV
TS
P | 355 | 0705IM | A | LB2-UC30-L1Skříňkový reproduktor 30W, bílý - Tělocvična | KS | 2 | 0 |  |  | 2
PP
VV
TS
P | 356 | 0706IM | A | XSw 52 BMikroportová sada - hlavová, s mikrofonem (kardioidní charakteristika), 614-638 MHz - Tělocvična | KS | 1 | 0 |  |  | 2
PP
VV
TS
P | 357 | 0707IM | A | PWA-730U1Mobilní zesilovač 85 W, Bluetooth, CD přehrávač, 1-kanálový UHF-Receiver - Malá tělocvična | KS | 1 | 0 |  |  | 2
PP
VV
TS
P | 358 | 0708IM | A | UB-016BUHF-Bodypack, 16 frekvencí, (863-865 MHz) - Malá tělocvična | KS | 1 | 0 |  |  | 2
PP
VV
TS
P | 359 | 0709IM | A | HS-200BNákrční mikrofon, černý, pro UHF-Bodypack - Malá tělocvična | KS | 1 | 0 |  |  | 2
PP
VV
TS
P | 360 | 0710IM | A | VC-070Kryt mobilního zesilovače pro převoz a uskladnění - Malá tělocvična | KS | 1 | 0 |  |  | 2
PP
VV
TS
P | 361 | 0711IM | A | 12 965Reproduktorový kabel pro 100V rozvody 2x1,5 mm2 | M | 70 | 0 |  |  | 2
PP
VV
TS
P | 362 | 0712IM | A | 2313/LPE-2Trubka ohebná | M | 60 | 0 |  |  | 2
PP
VV
TS
P | 363 | 0713IM | A | Pomocný instalační materiál | SADA | 1 | 0 |  |  | 2
PP
VV
TS
P | 364 | 0714IM | A | Odzkoušení, nastavení | h | 4 | 0 |  |  | 2
PP
VV
TS
SD |  | 734 |  | armatury
P | 365 | 0601IM | A | ATEUS-9155101CDveřní IP interkom, 1 tlačítko, HD kamera, nikl | KS | 5 | 0 |  |  | 2
PP
VV
TS
P | 366 | 0602IM | A | ATEUS-9155101Dveřní IP interkom, 1 tlačítko, bez kamery, nikl | KS | 2 | 0 |  |  | 2
PP
VV
TS
P | 367 | 0603IM | A | ATEUS-9155035Rozšiřující modul 5 tlačítek | KS | 7 | 0 |  |  | 2
PP
VV
TS
P | 368 | 0604IM | A | GXV-3240 GrandstreamIP video telefon, Android, 4,3#39;amp;quot; LCD, 6x SIP účtů, 2x RJ45, USB, WIFI, Bluetooth, PoE | KS | 5 | 0 |  |  | 2
PP
VV
TS
P | 369 | 0605IM | A | ATEUS-9137906Licence pro audio/video streaming (RTSP Server), podporující ONVIF - připojení šesti tabel do VMS | KS | 5 | 0 |  |  | 2
PP
VV
TS
P | 370 | 0606IM | A | KElineInstalační kabel UTP Cat.6, Eca, LSOH, Eca | KS | 390 | 0 |  |  | 2
PP
VV
TS
P | 371 | 0607IM | A | KElinePatch kabel UTP, Cat.6, 1,5 m | KS | 7 | 0 |  |  | 2
PP
VV
TS
P | 372 | 0608IM | A | Pomocný instalační materiál | SADA | 1 | 0 |  |  | 2
PP
VV
TS
P | 373 | 0609IM | A | Programování | h | 7 | 0 |  |  | 2
PP
VV
TS
P | 374 | 1101IM | A | Zaškolení obsluhy | h | 24 | 0 |  |  | 2
PP
VV
TS
P | 375 | 1102IM | A | Dokumentace skutečného provedení | KS | 1 | 0 |  |  | 2
PP
VV
TS
SD |  | 783 |  | nátěry
P | 376 | 0401IM | A | EB-1/RLokální komunikační server pro snímače, 2xEthernet, rack verze | KS | 1 | 0 |  |  | 2
PP
VV
TS
P | 377 | 0402IM | A | 55001Napájecí zdroj 12 V, 5,4 A (65 W/spínaný) napaječ pro lokální server | KS | 1 | 0 |  |  | 2
PP
VV
TS
P | 378 | 0403IM | A | ECS2100-28PPGigabit Ethernet L2 PoE Smart switch 28 port, 24x PoE max. 370W, zdroj 230V AC | KS | 1 | 0 |  |  | 2
PP
VV
TS
P | 379 | 0404IM | A | EL1200USBIECOff-Line záložní UPS 1200VA (750W), zásuvky typ #39;amp;quot;IEC#39;amp;quot; | KS | 1 | 0 |  |  | 2
PP
VV
TS
P | 380 | 0405IM | A | ELRACKMontážní sada do racku pro UPS | KS | 1 | 0 |  |  | 2
PP
VV
TS
P | 381 | 0406IM | A | KelineRozvodný modul 9x230V s přívodním kabelem #39;amp;quot;IEC#39;amp;quot; a vypínačem | KS | 1 | 0 |  |  | 2
PP
VV
TS
P | 382 | 0407IM | A | ES-310/xChytrý bezkontaktní snímač pro kontrolu přístupu a evidenci docházky s dotykovým barevným displejem, 13,56 MHz (MIFARE, DESFire), PoE, barva č | KS | 4 | 0 |  |  | 2
PP
VV
TS
P | 383 | 0408IM | A | ER-310/EOn-line bezkontaktní snímač, 13,56 MHz (MIFARE, DESFire), PoE, exterierový | KS | 5 | 0 |  |  | 2
PP
VV
TS
P | 384 | 0409IM | A | ER-310On-line bezkontaktní snímač, 13,56 MHz (MIFARE, DESFire), PoE | KS | 7 | 0 |  |  | 2
PP
VV
TS
P | 385 | 0410IM | A | EH-300/xKryt snímače, barva černá/šedá/bílá - rozhodne architekt | KS | 12 | 0 |  |  | 2
PP
VV
TS
P | 386 | 0411IM | A | EY-1Vzdálené bezpečností relé pro snímač a jedny dveře | KS | 11 | 0 |  |  | 2
PP
VV
TS
P | 387 | 0412IM | A | TWN4//USBBezkontaktní snímač, 13,56 MHz, USB - pro zadávání karet | KS | 1 | 0 |  |  | 2
PP
VV
TS
P | 388 | 0413IM | A | IDB-CARD ISO/DF/EV1Bezkontaktní karta DESFIRE EV1 4k, R/W | KS | 200 | 0 |  |  | 2
PP
VV
TS
P | 389 | 0414IM | A | OBObal na ISO kartu se šňůrkou | KS | 200 | 0 |  |  | 2
PP
VV
TS
P | 390 | 0415IM | A | AN-100Základní agenda evidence a vyhodnocení docházky, pro 50 osob | KS | 1 | 0 |  |  | 2
PP
VV
TS
P | 391 | 0416IM | A | AN-101Uživatelská licence evidence docházky, 50 osob, 5 uživatelů | KS | 1 | 0 |  |  | 2
PP
VV
TS
P | 392 | 0417IM | A | AN-1xxExport docházky pro předzpracování mezd do mzdového SW - typ mzdového SW musí určit uživatel | KS | 1 | 0 |  |  | 2
PP
VV
TS
P | 393 | 0418IM | A | AN-200Základní agenda kontrola přístupu, pro 14 adresných bodů | KS | 1 | 0 |  |  | 2
PP
VV
TS
P | 394 | 0419IM | A | AN-201Uživatelská licence kontroly přístupu do 14 AP, 5 uživatelů | KS | 1 | 0 |  |  | 2
PP
VV
TS
P | 395 | 0420IM | A | AN-300Základní agenda evidence návštěv, pro 150 návštěv | KS | 1 | 0 |  |  | 2
PP
VV
TS
P | 396 | 0421IM | A | AN-301Uživatelská licence evidence návštěv, 150 osob, 5 uživatelů | KS | 1 | 0 |  |  | 2
PP
VV
TS
P | 397 | 0422IM | A | SA-100Systémové podpora / rok | KS | 1 | 0 |  |  | 2
PP
VV
TS
P | 398 | 0423IM | A | SA-104Servisní podpora, garance zahájení Týden; tento stupeň servisní podpory je zdarma | KS | 1 | 0 |  |  | 2
PP
VV
TS
P | 399 | 0424IM | A | EL560Elektromechanický hluboký samozamykací panikový zámek | KS | 12 | 0 |  |  | 2
PP
VV
TS
P | 400 | 0425IM | A | EA330Univerzální protiplech pro elektromech. zámky | KS | 12 | 0 |  |  | 2
PP
VV
TS
P | 401 | 0426IM | A | AbloyPropojovací kabel pro el. zámky, 6 m | KS | 12 | 0 |  |  | 2
PP
VV
TS
P | 402 | 0427IM | A | ELA280/23Kabelová zadlabávací průchodka | KS | 12 | 0 |  |  | 2
PP
VV
TS
P | 403 | 0428IM | A | AbloyDělený čtyřhran | KS | 12 | 0 |  |  | 2
PP
VV
TS
P | 404 | 0429IM | A | KElineInstalační kabel UTP Cat.5E, LSOH, Eca | M | 940 | 0 |  |  | 2
PP
VV
TS
P | 405 | 0430IM | A | Zakončení kabelu UTP | KS | 28 | 0 |  |  | 2
PP
VV
TS
P | 406 | 0431IM | A | Pomocný instalační materiál | SADA | 1 | 0 |  |  | 2
PP
VV
TS
P | 407 | 0432IM | A | Vstupní konzultace - získání podkladů od mzdové účetní, příprava infrastruktury s IT pracovníkem | DEN | 0.5 | 0 |  |  | 2
PP
VV
TS
P | 408 | 0433IM | A | Implementace, nastavení, konzultace, školení | DEN | 3 | 0 |  |  | 2
PP
VV
TS
SD |  | 97JV |  | Jádrové vrtání
P | 409 | 0301IM | A | Galaxy GD-520Ústředna až 520 zón a 32 grup v krytu bez klávesnice s komunikátorem a zdrojem | KS | 1 | 0 |  |  | 2
PP
VV
TS
P | 410 | 0302IM | A | E080-10TCP/IP komunikátor bez krytu | KS | 1 | 0 |  |  | 2
PP
VV
TS
P | 411 | 0303IM | A | CP045-00 Klávesnice s dotykovým displejem, zápustná montáž, pokročilé uživatelské menu | KS | 1 | 0 |  |  | 2
PP
VV
TS
P | 412 | 0304IM | A | MK8 LCDKlávesnice s LCD displejem | KS | 13 | 0 |  |  | 2
PP
VV
TS
P | 413 | 0305IM | A | Aku 12V,17Ah | KS | 1 | 0 |  |  | 2
PP
VV
TS
P | 414 | 0306IM | A | G8PKoncentrátor v plastovém krytu pro 8 zón se 4 PGM výstupy | KS | 15 | 0 |  |  | 2
PP
VV
TS
P | 415 | 0307IM | A | P026-BModul posilovacího zdroje 2,75A v krytu s vestavěným koncentrátorem | KS | 5 | 0 |  |  | 2
PP
VV
TS
P | 416 | 0308IM | A | Aku 12V,17Ah | KS | 5 | 0 |  |  | 2
PP
VV
TS
P | 417 | 0309IM | A | V3SRDveřní elektromagnet 300kg, 12/24V, optická signalizace | KS | 1 | 0 |  |  | 2
PP
VV
TS
P | 418 | 0310IM | A | N033430 PIR detektor se zrcadlovou optikou, nízkou spotřebou, funkcí AM a dosahem 15m | KS | 28 | 0 |  |  | 2
PP
VV
TS
P | 419 | 0311IM | A | N033440 Duální detektor (PIR+MW) se zrcadlovou optikou, nízkou spotřebou, funkcí AM a dosahem 15m | KS | 1 | 0 |  |  | 2
PP
VV
TS
P | 420 | 0312IM | A | MC255 MG závrtný s otočným tělesem kontaktní části, kabel 2m, prac. mezera max. 20mm | KS | 107 | 0 |  |  | 2
PP
VV
TS
P | 421 | 0313IM | A | MC270-S56T MG hliníkový vratový polar. s pracovní mezerou 35mm, kabel 6m, arm. hadice 1m | KS | 6 | 0 |  |  | 2
PP
VV
TS
P | 422 | 0314IM | A | VD 06Kabel sdělovací stíněný, 6x0,5, každá žíla značena samostatně | M | 2400 | 0 |  |  | 2
PP
VV
TS
P | 423 | 0315IM | A | KelineKabel FTP, Cat.5E, LSOH, Eca | M | 800 | 0 |  |  | 2
PP
VV
TS
P | 424 | 0316IM | A | J-Y(St)YKabel 2x2x0,8 | M | 500 | 0 |  |  | 2
PP
VV
TS
P | 425 | 0317IM | A | J-Y(St)YKabel 1x2x0,8 - magnet | M | 20 | 0 |  |  | 2
PP
VV
TS
P | 426 | 0318IM | A | Pomocný instalační materiál | SADA | 1 | 0 |  |  | 2
PP
VV
TS
P | 427 | 0319IM | A | Programování ústředny | h | 16 | 0 |  |  | 2
PP
VV
TS
SD |  | M011r |  | Rozváděč RP8 :
P | 428 | 0201IM | A | ICX 7150-48P L2/L3 switch s managementem, 54 portů, 48x 10/100/1000 ports, 2x 1G RJ45 uplink-ports, 4x 1G SFP uplink-ports s možností upgradu na 4x 10 | KS | 3 | 0 |  |  | 2
PP
VV
TS
P | 429 | 0202IM | A | ICX 7150-24P L2/L3 switch s managementem, 30 portů, 24x 10/100/1000 ports, 2x 1G RJ45 uplink-ports, 4x 10G SFP+ uplink-ports, statický routing, RIP, d | KS | 1 | 0 |  |  | 2
PP
VV
TS
P | 430 | 0203IM | A | Linktel10Gb/s 220m MM SFP+ optický transceiver, MM, Dual LC, 1310nm, kompatibilní se swtchem | KS | 4 | 0 |  |  | 2
PP
VV
TS
P | 431 | 0204IM | A | ICX7150-24P-2X10GL2/L3 PoE switch, 24x 10/100/1000, PoE+ (15,4W na 24 portech nebo 30W na 12 portech současně), celkové PoE 370W 2x 1G RJ45 uplink-por | KS | 2 | 0 |  |  | 2
PP
VV
TS
P | 432 | 0205IM | A | 901-R510-WW00Wi-Fi access point, dual band 802.11a/b/g/n/ac, mimo 2x2:2 adaptabilní duální polarizace antén - 2,4 a 5GHz současně, propustnost 1167 Mb | KS | 23 | 0 |  |  | 2
PP
VV
TS
P | 433 | 0206IM | A | 901-T310sVenkovní přístupový bod, 2,4/5Ghz, IEEE 802.11 a/b/g/n/ac Wave, 2směřování antény 120x30 stupňů,2x2:2, dual band concurrent access point (2x2 | KS | 2 | 0 |  |  | 2
PP
VV
TS
P | 434 | 0207IM | A | 901-1205-EU00Wi-Fi řídící jednotka pro AP s kapacitou až 150AP (s možností plné redundance kontroleru), podpora ža 256SSID s řazením do VLAN (802.1q), | KS | 1 | 0 |  |  | 2
PP
VV
TS
P | 435 | 0208IM | A | 802-1205-1000Podpora kontroler - 1 rok | KS | 1 | 0 |  |  | 2
PP
VV
TS
P | 436 | 0209IM | A | AP 909-0001-ZD12Licence pro AP | KS | 25 | 0 |  |  | 2
PP
VV
TS
P | 437 | 0210IM | A | 802-1201-1L00Podpora AP - 1 rok | KS | 23 | 0 |  |  | 2
PP
VV
TS
P | 438 | 0211IM | A | 803-T31S-1000Podpora pro venkovní AP - 1 rok | KS | 2 | 0 |  |  | 2
PP
VV
TS
P | 439 | 0212IM | A | TritonRozvaděč 19#39;amp;quot;, 45 U, 600x600 mm, skleněné dveře | KS | 3 | 0 |  |  | 2
PP
VV
TS
P | 440 | 0213IM | A | KelinePatch panel UTP Cat.6, 24 port | KS | 9 | 0 |  |  | 2
PP
VV
TS
P | 441 | 0214IM | A | KelineVyvazovací panel, 1U | KS | 9 | 0 |  |  | 2
PP
VV
TS
P | 442 | 0215IM | A | KelineRozvodný modul 9x230V s přívodním kabelem a vypínačem | KS | 3 | 0 |  |  | 2
PP
VV
TS
P | 443 | 0216IM | A | KelineOptická vana neosazená pro 24 x SC, E2000, LC Duplex adaptér 19“ 1U, černá | KS | 2 | 0 |  |  | 2
PP
VV
TS
P | 444 | 0217IM | A | KelineAdaptér LC-LC Duplex | KS | 12 | 0 |  |  | 2
PP
VV
TS
P | 445 | 0218IM | A | C080Pigtail LC 2m, OM3 | KS | 24 | 0 |  |  | 2
PP
VV
TS
P | 446 | 0219IM | A | P026-BOptická kazeta pro max. 12 svarů s víkem a držáky svarů | KS | 2 | 0 |  |  | 2
PP
VV
TS
P | 447 | 0220IM | A | KElineOchrana svaru 60 mm | KS | 24 | 0 |  |  | 2
PP
VV
TS
P | 448 | 0221IM | A | ABB-TimeKryt zásuvky včetně držáků keystone a rámečku, bílá (část 1 portová) | KS | 90 | 0 |  |  | 2
PP
VV
TS
P | 449 | 0222IM | A | KelineKeystone Cat. 6, UTP, beznástrojový | KS | 171 | 0 |  |  | 2
PP
VV
TS
P | 450 | 0223IM | A | KElineOptický kabel univerzální MM OM3, 12-vláknový, LSOH, Eca | M | 70 | 0 |  |  | 2
PP
VV
TS
P | 451 | 0224IM | A | KElineInstalační kabel UTP Cat.6, Eca, LSOH, Eca | KS | 10350 | 0 |  |  | 2
PP
VV
TS
P | 452 | 0225IM | A | DatacomInstalační kabel UTP Cat.6, venkovní - pro venkovní AP | KS | 140 | 0 |  |  | 2
PP
VV
TS
P | 453 | 0226IM | A | KElineOptický patch cord LC-LC duplex - 2m | KS | 4 | 0 |  |  | 2
PP
VV
TS
P | 454 | 0227IM | A | KElinePatch kabel UTP, Cat.6, 1,5 m | KS | 196 | 0 |  |  | 2
PP
VV
TS
P | 455 | 0228IM | A | Svařování optiky | KS | 24 | 0 |  |  | 2
PP
VV
TS
P | 456 | 0229IM | A | Měření svaru, protokol | KS | 24 | 0 |  |  | 2
PP
VV
TS
P | 457 | 0230IM | A | Měření metalické kabeláže, protokol | KS | 196 | 0 |  |  | 2
PP
VV
TS
SD |  | M012r |  | Rozváděč RP9 :
P | 458 | 0101IM | A | Profile 405DÚstředna EPS pro 2 kruhová adresovatelná vedení, 500 adres | KS | 1 | 0 |  |  | 2
PP
VV
TS
P | 459 | 0102IM | A | PS12380Akumulátor 12V / 38Ah | KS | 2 | 0 |  |  | 2
PP
VV
TS
P | 460 | 0103IM | A | TUD800Deska přípojná pro OPP a KTPO | KS | 1 | 0 |  |  | 2
PP
VV
TS
P | 461 | 0104IM | A | Profile PR1DSKompaktní externí tablo obsluhy bez zdroje | KS | 1 | 0 |  |  | 2
PP
VV
TS
P | 462 | 0105IM | A | SeTecKTPO bez zámku, 24 V, nerez, s vyhříváním | KS | 1 | 0 |  |  | 2
PP
VV
TS
P | 463 | 0106IM | A | Motýlkový zámek s klíčem č. 58 | KS | 1 | 0 |  |  | 2
PP
VV
TS
P | 464 | 0107IM | A | OPPO univerzální, 5-ti tlačítkové | KS | 1 | 0 |  |  | 2
PP
VV
TS
P | 465 | 0108IM | A | Solista LX WZábleskový maják - červený (IP65) | KS | 1 | 0 |  |  | 2
PP
VV
TS
P | 466 | 0109IM | A | SNM800Výstupní prvek hlídaný | KS | 5 | 0 |  |  | 2
PP
VV
TS
P | 467 | 0110IM | A | RIM800Výstupní prvek reléový | KS | 5 | 0 |  |  | 2
PP
VV
TS
P | 468 | 0111IM | A | CIM800Vstupní prvek hlídaný | KS | 3 | 0 |  |  | 2
PP
VV
TS
P | 469 | 0112IM | A | ANC800Skříň pro 16 prvků | KS | 1 | 0 |  |  | 2
PP
VV
TS
P | 470 | 0113IM | A | ZXAEV-17Adresovatelný zdroj 24 V DC | KS | 1 | 0 |  |  | 2
PP
VV
TS
P | 471 | 0114IM | A | PS12170Akumulátor 12V / 17Ah | KS | 2 | 0 |  |  | 2
PP
VV
TS
P | 472 | 0115IM | A | 830PSenzor interaktivní optický | KS | 124 | 0 |  |  | 2
PP
VV
TS
P | 473 | 0116IM | A | 830PHMultisenzor interaktivní | KS | 9 | 0 |  |  | 2
PP
VV
TS
P | 474 | 0117IM | A | 4BZásuvka | KS | 126 | 0 |  |  | 2
PP
VV
TS
P | 475 | 0118IM | A | 4BIZásuvka s izolátorem | KS | 7 | 0 |  |  | 2
PP
VV
TS
P | 476 | 0119IM | A | 100.121Vyhřívání hlásiče | KS | 15 | 0 |  |  | 2
PP
VV
TS
P | 477 | 0120IM | A | DHM69Krabice pro vyhřívání | KS | 15 | 0 |  |  | 2
PP
VV
TS
P | 478 | 0121IM | A | 4B-EMKrabice pod zásuvku na omítku | KS | 118 | 0 |  |  | 2
PP
VV
TS
P | 479 | 0122IM | A | DIN820Tlačítkový hlásič vnitřní | KS | 18 | 0 |  |  | 2
PP
VV
TS
P | 480 | 0123IM | A | ROLP/R/SSiréna červená, nízká, 95-100 dB - 1.PP | KS | 2 | 0 |  |  | 2
PP
VV
TS
P | 481 | 0124IM | A | SQMSB/RL/WSiréna bílá s doplňkovou červenou optickou signalizací, nízká patice, , 90-97 dB | KS | 15 | 0 |  |  | 2
PP
VV
TS
P | 482 | 0125IM | A | J-Y(St)YKabel sdělovací stíněný, 1x2x0.8, červený | M | 1450 | 0 |  |  | 2
PP
VV
TS
P | 483 | 0126IM | A | PraflaGuardKabel s funkční schopností B2caS1D0, min. PH30, 1x2x0,8 | M | 750 | 0 |  |  | 2
PP
VV
TS
P | 484 | 0127IM | A | PraflaGuardKabel s funkční schopností B2caS1D0, min. PH30, 5x2x0,8 | M | 90 | 0 |  |  | 2
PP
VV
TS
P | 485 | 0128IM | A | PraflaGuardKabel s funkční schopností B2caS1D0, min. PH30, FTP | M | 40 | 0 |  |  | 2
PP
VV
TS
P | 486 | 0129IM | A | LH 15x10Lišta 15x10 - hlásící linka v 1.PP | M | 120 | 0 |  |  | 2
PP
VV
TS
P | 487 | 0130IM | A | 6710 POPříchytka jednostranná kovová pro kabel 8 mm, požárně odolná - 1.PP | KS | 220 | 0 |  |  | 2
PP
VV
TS
P | 488 | 0131IM | A | SB 6.3x35Požárně odolný šroub do betonu - 1.PP | KS | 220 | 0 |  |  | 2
PP
VV
TS
P | 489 | 0132IM | A | PK 110x70 DHFParapetní kanál 110x70 s příslušenstvím - nenormová pož. odolná trasa - společná trasa v 1.PP ke stoupačce | M | 15 | 0 |  |  | 2
PP
VV
TS
P | 490 | 0133IM | A | PEP 60/K_SPříčka do kanálu - nenormová pož. odolná trasa - společná trasa v 1.PP ke stoupačce | M | 15 | 0 |  |  | 2
PP
VV
TS
P | 491 | 0134IM | A | KPO 6x70Kotva pro kanál - nenormová pož. odolná trasa - společná trasa v 1.PP ke stoupačce | KS | 20 | 0 |  |  | 2
PP
VV
TS
P | 492 | 0135IM | A | 2313/LPE-2Trubka ohebná - pro pož. funkční kabel pod omítkou | M | 640 | 0 |  |  | 2
PP
VV
TS
P | 493 | 0136IM | A | 2323/LPE-2Trubka ohebná - pro pož. funkční kabel pod omítkou | M | 75 | 0 |  |  | 2
PP
VV
TS
P | 494 | 0137IM | A | Pomocný instalační materiál | SADA | 1 | 0 |  |  | 2
PP
VV
TS
P | 495 | 0138IM | A | Programování prvků EPS | KS | 151 | 0 |  |  | 2
PP
VV
TS
P | 496 | 0139IM | A | Programování ústředny | h | 8 | 0 |  |  | 2
PP
VV
TS
P | 497 | 0140IM | A | Revizní zkouška | KS | 1 | 0 |  |  | 2
PP
VV
TS
SD |  | M23 |  | Montáže potrubí
P | 498 | 1001IM | A | Přesun techniky a materiálu | HOD | 64 | 0 |  |  | 2
PP
VV
TS
P | 499 | 1002IM | A | Úklid pracoviště | HOD | 40 | 0 |  |  | 2
PP
VV
TS
P | 500 | 1003IM | A | Doprava | komplet | 1 | 0 |  |  | 2
PP
VV
TS
SD |  | VN |  | Vedlejší náklady
P | 501 | 0901IM | A | ABBTlačítko signální tahové | KS | 4 | 0 |  |  | 2
PP
VV
TS
P | 502 | 0902IM | A | ABBTlačítko signální | KS | 4 | 0 |  |  | 2
PP
VV
TS
P | 503 | 0903IM | A | ABBModul kontrolní s alarmem | KS | 8 | 0 |  |  | 2
PP
VV
TS
P | 504 | 0904IM | A | ABBTlačítko resetovací | KS | 8 | 0 |  |  | 2
PP
VV
TS
P | 505 | 0905IM | A | ABBRámeček pro elektroinstalační přístroje, jednonásobný | KS | 12 | 0 |  |  | 2
PP
VV
TS
P | 506 | 0906IM | A | ABBRámeček pro elektroinstalační přístroje, dvojnásobný | KS | 8 | 0 |  |  | 2
PP
VV
TS
P | 507 | 0907IM | A | Kabel J-Y(St)Y 3x2x0,8 | M | 100 | 0 |  |  | 2
PP
VV
TS
P | 508 | 0908IM | A | Kabel J-Y(St)Y 2x2x0,8 | M | 180 | 0 |  |  | 2
PP
VV
TS
P | 509 | 0909IM | A | Pomocný instalační materiál | SADA | 1 | 0 |  |  | 2
PP
VV
TS

## Profese_T_OPS
ASPE10 | [9 empty] | 5
|  |  |  | Soupis prací objektu | [5 empty] | 6
S | Stavba: | 100001 |  | REKONSTRUKCE LIEBIEGOVA PALÁCE pro potřeby polyfunkčního komunitního centra |  |  | T_OPS |  | 0,00 | 2
O | Objekt: | Profese |  | profese |  |  |  |  | 15,00 | 2
O1 | Rozpočet: | T_OPS |  | Technologie - Objektová předávací stanice |  |  |  |  | 21,00 | 2
Typ | Poř. číslo | Kód položky | Varianta | Název položky | MJ | Množství | Jednotková cena
[7 empty] | Jednotková | Celkem
0 | 1 | 2 | 3 | 4 | 5 | 6 | 9 | 10
SD |  | 713 |  | izolace tepelné
P | 781 | 20436671IM | A | izolační pouzdro 20 | M | 4 | 0 |  |  | 2
PP
VV
TS
P | 782 | 20436672IM | A | izolační pouzdro 30 | M | 19 | 0 |  |  | 2
PP
VV
TS
P | 783 | 20436673IM | A | izolační pouzdro 30 | M | 12 | 0 |  |  | 2
PP
VV
TS
P | 784 | 20436674IM | A | izolační pouzdro 50 | M | 23 | 0 |  |  | 2
PP
VV
TS
P | 785 | 20436675IM | A | izolační pouzdro 50 | M | 13 | 0 |  |  | 2
PP
VV
TS
P | 786 | 20436676IM | A | izolační pouzdro 60 | M | 8 | 0 |  |  | 2
PP
VV
TS
P | 777 | 713463211IM | A | montáž izolace pouzdry - potrub ís přelepením do | M | 37 | 0 |  |  | 2
PP
VV
TS
P | 778 | 713463212IM | A | montáž izolace pouzdry - potrub ís přelepením do | M | 14 | 0 |  |  | 2
PP
VV
TS
P | 779 | 713463215IM | A | montáž izolace pouzdry - potrub ís přelepením do | M | 21 | 0 |  |  | 2
PP
VV
TS
P | 780 | 713463216IM | A | montáž izolace pouzdry - potrub ís přelepením do | M | 7 | 0 |  |  | 2
PP
VV
TS
P | 787 | 998713202IM | A | přesun hmot v objektech výšky 6 - 12 m | KPL | 1 | 0 |  |  | 2
PP
VV
TS
SD |  | 732 |  | strojovny
P | 795 | 283141004IM | A | >> izolace výměníku kompaktní | KPL | 1 | 0 |  |  | 2
PP
VV
TS
P | 794 | 4843233161IM | A | >> výměník tepla deskový S 75/60°C 200 kW | KS | 1 | 0 |  |  | 2
PP
VV
TS
P | 796 | 4843233162IM | A | >> nožky pod výměník | KPL | 1 | 0 |  |  | 2
PP
VV
TS
P | 797 | 4843233163IM | A | >> protišroubení přivařovací | KPL | 4 | 0 |  |  | 2
PP
VV
TS
P | 789 | 732111128IM | A | těleso rozdělovače/sběrače délka 1 m | KS | 2 | 0 |  |  | 2
PP
VV
TS
P | 788 | 732111228IM | A | příplatek za 0,5 m rozdělovače/sběrače | KS | 14 | 0 |  |  | 2
PP
VV
TS
P | 790 | 732111312IM | A | trubkové hrdlo bez přírub | KS | 1 | 0 |  |  | 2
PP
VV
TS
P | 791 | 732111314IM | A | trubkové hrdlo bez přírub | KS | 4 | 0 |  |  | 2
PP
VV
TS
P | 792 | 732111315IM | A | trubkové hrdlo bez přírub | KS | 3 | 0 |  |  | 2
PP
VV
TS
P | 793 | 732229411IM | A | montáž deskového výměníku tepla | KPL | 1 | 0 |  |  | 2
PP
VV
TS
P | 798 | 732331621IM | A | expanzomat PN 6 | KS | 1 | 0 |  |  | 2
PP
VV
TS
P | 799 | 732421404IM | A | čerpadla oběhová elektronicky řízená YONOS PICO 15/1-6 | KPL | 1 | 0 |  |  | 2
PP
VV
TS
P | 800 | 732421411IM | A | čerpadla oběhová elektronicky řízená YONOS PICO 25/1-8 | KPL | 4 | 0 |  |  | 2
PP
VV
TS
P | 801 | 732421414IM | A | čerpadla oběhová elektronicky řízená YONOS PICO 30/1-8 | KPL | 2 | 0 |  |  | 2
PP
VV
TS
P | 802 | 732422203IM | A | čerpadla oběhová elektronicky řízená YONOS MAXO 30/0,5-7 | KPL | 1 | 0 |  |  | 2
PP
VV
TS
P | 803 | 998732202IM | A | přesun hmot v objektech výšky 6 - 12 m | KPL | 1 | 0 |  |  | 2
PP
VV
TS
SD |  | 733 |  | potrubí
P | 804 | 733111113IM | A | potrubí z trubek závitovýchve strojovnách | M | 39 | 0 |  |  | 2
PP
VV
TS
P | 805 | 733111115IM | A | potrubí z trubek závitovýchve strojovnách | M | 19 | 0 |  |  | 2
PP
VV
TS
P | 806 | 733111116IM | A | potrubí z trubek závitovýchve strojovnách | M | 12 | 0 |  |  | 2
PP
VV
TS
P | 807 | 733121219IM | A | potrubí z trubek hladkých P235GHA 60,3x2,9 ve strojovnách 4,1 | M | 23 | 0 |  |  | 2
PP
VV
TS
P | 808 | 733121225IM | A | potrubí z trubek hladkých P235GHA 88,9x3,6 ve strojovnách 7,6 | M | 13 | 0 |  |  | 2
PP
VV
TS
P | 809 | 733123110IM | A | přípojky | KS | 9 | 0 |  |  | 2
PP
VV
TS
P | 810 | 733123114IM | A | přípojky | KS | 9 | 0 |  |  | 2
PP
VV
TS
P | 811 | 733123115IM | A | přípojky | KS | 6 | 0 |  |  | 2
PP
VV
TS
P | 812 | 733123118IM | A | přípojky | KS | 4 | 0 |  |  | 2
PP
VV
TS
P | 813 | 733190107IM | A | zkouška těsnosti do | M | 45 | 0 |  |  | 2
PP
VV
TS
P | 814 | 733190219IM | A | zkouška těsnosti do | M | 23 | 0 |  |  | 2
PP
VV
TS
P | 815 | 733190232IM | A | zkouška těsnosti do | M | 13 | 0 |  |  | 2
PP
VV
TS
P | 816 | 998733202IM | A | přesun hmot v objektech výšky 6 - 12 m | KPL | 1 | 0 |  |  | 2
PP
VV
TS
SD |  | 734 |  | armatury
P | 851 | 230050031IM | A | výroba a montáž doplňkových konstrukcí z profilových materiálů | KG | 60 | 0 |  |  | 2
PP
VV
TS
P | 823 | 4848805501IM | A | >> ventil trojcestný regulačnípohon 24V řízení 0-10V 1/2#39;amp;quot; | KPL | 5 | 0 |  |  | 2
PP
VV
TS
P | 824 | 4848805502IM | A | >> ventil trojcestný regulačnípohon 24V řízení 0-10V 3/4#39;amp;quot; | KPL | 3 | 0 |  |  | 2
PP
VV
TS
P | 845 | 4848805503IM | A | >> měřič tepla dodá Teplárna Liberec | KPL | 1 | 0 |  |  | 2
PP
VV
TS
P | 847 | 4848805504IM | A | >> vodoměr s impulsním výstupem vč. Šroubení qp= 1,5 m3/h 1/2#39;amp;quot; | KPL | 1 | 0 |  |  | 2
PP
VV
TS
P | 849 | 4848805505IM | A | >> ventil solenoidový kv= 1,6 1/2#39;amp;quot; | KPL | 1 | 0 |  |  | 2
PP
VV
TS
P | 817 | 734111835IM | A | ventily regulačnís elektropohonem PN 40 | KS | 1 | 0 |  |  | 2
PP
VV
TS
P | 818 | 734121614IM | A | ventil zpětný PN 16 | KS | 1 | 0 |  |  | 2
PP
VV
TS
P | 819 | 734135614IM | A | filtr přírubový PN 16 | KS | 1 | 0 |  |  | 2
PP
VV
TS
P | 820 | 734193216IM | A | klapka mezipřírubová uzavíracídisk nerez PN 16 | KS | 2 | 0 |  |  | 2
PP
VV
TS
P | 821 | 734209113IM | A | montáž armatur závitových 3 závity 1/2#39;amp;quot; | KS | 5 | 0 |  |  | 2
PP
VV
TS
P | 848 | 734209113IM | A1 | montáž solenoidového ventilu závitový 1/2#39;amp;quot; | KS | 1 | 0 |  |  | 2
PP
VV
TS
P | 846 | 734209113IM | A2 | montáž vodoměruzávitový 1/2#39;amp;quot; | KS | 1 | 0 |  |  | 2
PP
VV
TS
P | 822 | 734209114IM | A | montáž armatur závitových 3 závity 3/4#39;amp;quot; | KS | 3 | 0 |  |  | 2
PP
VV
TS
P | 825 | 734245421IM | A | klapka zpětná Giacomini N51/2#39;amp;quot; | KS | 8 | 0 |  |  | 2
PP
VV
TS
P | 826 | 734245422IM | A | klapka zpětná Giacomini N53/4#39;amp;quot; | KS | 5 | 0 |  |  | 2
PP
VV
TS
P | 827 | 734245423IM | A | klapka zpětná Giacomini N51#39;amp;quot; | KS | 3 | 0 |  |  | 2
PP
VV
TS
P | 828 | 734251212IM | A | ventil pojistný závitový 3/4#39;amp;quot; | KS | 1 | 0 |  |  | 2
PP
VV
TS
P | 829 | 734291242IM | A | filtr závitový 1/2#39;amp;quot; | KS | 1 | 0 |  |  | 2
PP
VV
TS
P | 830 | 734291243IM | A | filtr závitový 3/4#39;amp;quot; | KS | 1 | 0 |  |  | 2
PP
VV
TS
P | 831 | 734291244IM | A | filtr závitový 1#39;amp;quot; | KS | 4 | 0 |  |  | 2
PP
VV
TS
P | 832 | 734291245IM | A | filtr závitový 5/4#39;amp;quot; | KS | 3 | 0 |  |  | 2
PP
VV
TS
P | 833 | 734292772IM | A | kulový kohout Giacomini R910 1/2#39;amp;quot; | KS | 12 | 0 |  |  | 2
PP
VV
TS
P | 834 | 734292773IM | A | kulový kohout Giacomini R910 3/4#39;amp;quot; | KS | 2 | 0 |  |  | 2
PP
VV
TS
P | 835 | 734292774IM | A | kulový kohout Giacomini R910 1#39;amp;quot; | KS | 16 | 0 |  |  | 2
PP
VV
TS
P | 836 | 734292775IM | A | kulový kohout Giacomini R910 5/4#39;amp;quot; | KS | 12 | 0 |  |  | 2
PP
VV
TS
P | 837 | 734295321IM | A | kulový kohout 1/2#39;amp;quot; | KS | 17 | 0 |  |  | 2
PP
VV
TS
P | 838 | 734314114IM | A | kohout kulový | KS | 1 | 0 |  |  | 2
PP
VV
TS
P | 839 | 734314118IM | A | kohout kulový | KS | 2 | 0 |  |  | 2
PP
VV
TS
P | 840 | 734411127IM | A | teploměr s jímkou 100 mm | KS | 19 | 0 |  |  | 2
PP
VV
TS
P | 844 | 734419134IM | A | montáž kompaktního měřiče teplazávitový 5/4#39;amp;quot; | KS | 1 | 0 |  |  | 2
PP
VV
TS
P | 841 | 734421150IM | A | tlakoměr deformační | KS | 11 | 0 |  |  | 2
PP
VV
TS
P | 842 | 734424102IM | A | kondenzační smyčka | KS | 1 | 0 |  |  | 2
PP
VV
TS
P | 850 | 734429101IM | A | montáž tlakoměrové sestavy | KPL | 9 | 0 |  |  | 2
PP
VV
TS
P | 843 | 734494121IM | A | návarek se závitem | KS | 10 | 0 |  |  | 2
PP
VV
TS
P | 852 | 998734202IM | A | přesun hmot v objektech výšky 6 - 12 m | KPL | 1 | 0 |  |  | 2
PP
VV
TS
SD |  | 783 |  | nátěry
P | 853 | 783222100IM | A | nátěr konstrukcí syntetický dvojnásobný | M2 | 12 | 0 |  |  | 2
PP
VV
TS
P | 854 | 783226100IM | A | nátěr konstrukcí syntetický základní | M2 | 12 | 0 |  |  | 2
PP
VV
TS
P | 855 | 783425421IM | A | nátěr potrubí syntetický anti+zákl+email | M | 58 | 0 |  |  | 2
PP
VV
TS
P | 856 | 783425521IM | A | nátěr potrubí syntetický anti+zákl+email | M | 21 | 0 |  |  | 2
PP
VV
TS
SD |  | 97JV |  | Jádrové vrtání
P | 857 | 970051250R00 | A | Vrtání jádrové do ŽB do D 250 mm | M | 0.8 | 0 |  |  | 2
PP
VV |  |  |  | 0,8 prostup pro CZT 65/160
TS
P | 858 | 970051300R00 | A | Vrtání jádrové do ŽB do D 300 mm | M | 0.8 | 0 |  |  | 2
PP
VV |  |  |  | 0,8 prostup pro CZT 100/225
TS

## Profese_T_TP
ASPE10 | [9 empty] | 5
|  |  |  | Soupis prací objektu | [5 empty] | 6
S | Stavba: | 100001 |  | REKONSTRUKCE LIEBIEGOVA PALÁCE pro potřeby polyfunkčního komunitního centra |  |  | T_TP |  | 0,00 | 2
O | Objekt: | Profese |  | profese |  |  |  |  | 15,00 | 2
O1 | Rozpočet: | T_TP |  | Technologie - Teplovodní přípojka bez zemních prac |  |  |  |  | 21,00 | 2
Typ | Poř. číslo | Kód položky | Varianta | Název položky | MJ | Množství | Jednotková cena
[7 empty] | Jednotková | Celkem
0 | 1 | 2 | 3 | 4 | 5 | 6 | 9 | 10
SD |  | 733 |  | Rozvod potrubí
P | 859 | 767996802R00IM | A | Demontáž/odříznutí koncového víčka PU izolace, odstranění PU pěny, začištění okraje ochr. PE trubky | KPL | 2 | 0 |  |  | 2
PP
VV
TS
P | 860 | 767996802R00IM | A1 | Demontáž/odříznutí ocel. trubky zkratu DN 20 vč. armatury zkratu a izolace | KPL | 1 | 0 |  |  | 2
PP
VV
TS
P | 861 | 767996802R00IM | A2 | Demontáž/odříznutí zaslepovacího dna DN 100 | KPL | 2 | 0 |  |  | 2
PP
VV
TS
P | 862 | 979100012RAEIM | A | Odvoz suti a vyb.hmot do 10 km, vnitrost. 25 m, do Kovošrotu | T | 0.005 | 0 |  |  | 2
PP
VV
TS
SD |  | 734 |  | Armatury
P | 865 | 998734101R00IM | A | Přesun hmot pro armatury, výšky do 6 m | T | 0.5 | 0 |  |  | 2
PP
VV
TS
P | 863 | KK6525IM | A | Kulový kohout přivařovací DN65, PN25, ocel, plný průtok | KS | 2 | 0 |  |  | 2
PP
VV
TS
P | 864 | VYPY20IM | A | Vypouštěcí souprava Y - DN20, (3xKK20/25 (navařovací) - trubka DN20 do 2m) | KPL | 1 | 0 |  |  | 2
PP
VV
TS
SD |  | M23 |  | Montáže potrubí
P | 889 | 147100R18IM | A | Výstražná fólie | M | 210 | 0 |  |  | 2
PP
VV
TS
P | 890 | 147100R19IM | A | Dilatační polštáře | SOUBOR | 1 | 0 |  |  | 2
PP
VV
TS
P | 894 | 147100R2IM | A | Alarmsystém vstupních krabic spojek | SOUBOR | 2 | 0 |  |  | 2
PP
VV
TS
P | 895 | 147100R3IM | A | Reflektometrické zaměření včetně vyhotovení, protokolu | SOUBOR | 2 | 0 |  |  | 2
PP
VV
TS
P | 892 | 147100R3IM | A1 | komunikační kabel TCEPKPFLE 1x4x0,8 + KOPOFLEX 40 | M | 210 | 0 |  |  | 2
PP
VV
TS
P | 893 | 147100R3IM | A2 | Alarmsystém spojek , (propojení vodičů) | SOUBOR | 2 | 0 |  |  | 2
PP
VV
TS
P | 881 | 230013081R00IM | A | Mont.předizol. potr.DN 100 mm,D 225 mm,spoj po 6 m | M | 132 | 0 |  |  | 2
PP
VV
TS
P | 880 | 230013362R00IM | A | Mont.předizol. potr.DN 65 mm,D 160 mm,spoj po 12 m | M | 48 | 0 |  |  | 2
PP
VV
TS
P | 879 | 230013461R01IM | A | Předehřev, předpětí potrubí | M | 180 | 0 |  |  | 2
PP
VV
TS
P | 882 | 230014063R00IM | A | Spojka předizolovaného potrubí DN 65/D160 mm, montáž | KUS | 6 | 0 |  |  | 2
PP
VV
TS
P | 883 | 230014082R00IM | A | Spojka předizolovaného potrubí DN 100/D225 mm, montáž | KUS | 24 | 0 |  |  | 2
PP
VV
TS
P | 886 | 230170005R00IM | A | Příprava pro zkoušku těsnosti | SADA | 2 | 0 |  |  | 2
PP
VV
TS
P | 884 | 230170006R22IM | A | Zkoušky RTG DN80-125 | KS | 6 | 0 |  |  | 2
PP
VV
TS
P | 885 | 230170006R24IM | A | Zkoušky RTG DN65 | KS | 4 | 0 |  |  | 2
PP
VV
TS
P | 887 | 230170014R00IM | A | Zkouška těsnosti potrubí | M | 210 | 0 |  |  | 2
PP
VV
TS
P | 888 | 230230006R00IM | A | Tlaková zkouška vodou, | M | 210 | 0 |  |  | 2
PP
VV
TS
P | 891 | Dno100IM | A | Dno klenuté DN100, PN40, ČSN 131825 | KS | 2 | 0 |  |  | 2
PP
VV
TS
P | 875 | DTSS100225IM | A | Dvojitě těsněný smrštitelný spoj, DN100/225 | KPL | 24 | 0 |  |  | 2
PP
VV
TS
P | 874 | DTSS65160IM | A | Dvojitě těsněný smrštitelný spoj, DN65/160 | KPL | 6 | 0 |  |  | 2
PP
VV
TS
P | 878 | konc225IM | A | Smrštovací víčko, 100/225 | KS | 2 | 0 |  |  | 2
PP
VV
TS
P | 870 | OH90100225IM | A | Ohyb předizol. 90° - 1x1m, PN25, DN100/225 | KS | 4 | 0 |  |  | 2
PP
VV
TS
P | 871 | OH90100225IM | A1 | Ohyb předizol. 90° - 1,5x1m, PN25, DN100/225 | KS | 4 | 0 |  |  | 2
PP
VV
TS
P | 868 | OH9065160IM | A | Ohyb předizol. 90° - 1x1m, PN25, DN65/160 | KS | 2 | 0 |  |  | 2
PP
VV
TS
P | 869 | OH9065160IM | A1 | Ohyb předizol. 90° - 2x1m, PN25, DN65/160 | KS | 2 | 0 |  |  | 2
PP
VV
TS
P | 872 | OPARII100100IM | A | Odbočka paralelní, DN100/225-DN100/225 | KS | 2 | 0 |  |  | 2
PP
VV
TS
P | 873 | RII10065IM | A | Redukce 100/225-100/225, včetně redukční spojky komplet | KPL | 2 | 0 |  |  | 2
PP
VV
TS
P | 877 | SM65160IM | A | Smrštovací víčko, 65/160 | KS | 2 | 0 |  |  | 2
PP
VV
TS
P | 876 | TK160IM | A | Těsnící kruh 160 | KS | 2 | 0 |  |  | 2
PP
VV
TS
P | 867 | TRII100225IM | A | Trubka předizol. dle EN 10217-1, mat.P 235 GH, PN25, lam.min.0,025 (50°C), DN100/225 | M | 132 | 0 |  |  | 2
PP
VV
TS
P | 866 | TRII65160IM | A | Trubka předizol. dle EN 10217-1, mat.P 235 GH, PN25, lam.min.0,025 (50°C), DN65/160 | M | 48 | 0 |  |  | 2
PP
VV
TS
SD |  | VN |  | Vedlejší náklady
P | 897 | 002VN2VD | A | Doprava materiálu a přesuny na staveniště | SOUBOR | 1 | 0 |  |  | 2
PP
VV
TS
P | 896 | VN1IM | A | Pevnostní výpočet bezkanálového potrubního systému | SOUBOR | 1 | 0 |  |  | 2
PP
VV
TS

## Uznatelné_1STAT
ASPE10 | [9 empty] | 5
|  |  |  | Soupis prací objektu | [5 empty] | 6
S | Stavba: | 100001 |  | REKONSTRUKCE LIEBIEGOVA PALÁCE pro potřeby polyfunkčního komunitního centra |  |  | 1STAT |  | 0,00 | 2
O | Objekt: | Uznatelné |  | vedlejší náklady |  |  |  |  | 15,00 | 2
O1 | Rozpočet: | 1STAT |  | Konstrukční úpravy dle statiky |  |  |  |  | 21,00 | 2
Typ | Poř. číslo | Kód položky | Varianta | Název položky | MJ | Množství | Jednotková cena
[7 empty] | Jednotková | Celkem
0 | 1 | 2 | 3 | 4 | 5 | 6 | 9 | 10
SD |  | 762 |  | Konstrukce tesařské
P | 4 | 630900010RA0 | A | Vybourání stávající dřevěné podlahy a násypu | M2 | 459.3194 | 0 |  |  | 2
PP
VV |  |  |  | 421,845 3.np 6,74*5,56 2.09 1-2.np
TS |  |  |  | Odstranění podlah z prken do 32 mm s polštáři a odstranění násypů pod podlahy tloušťky 20 cm, vnitrostaveništní přesun, svislé přemístění do výše jednoho podlaží a odvoz na skládku do 10 km. V položce není kalkulován poplatek za skládku pro vybouranou suť. Tyto náklady se oceňují individuálně podle místních podmínek. Orientační hmotnost vybouraných konstrukcí je 0,298 t/m2 konstrukce.
SD |  | 96 |  | Bourání konstrukcí
P | 5 | 962032231R00 | A | Bourání zdiva z cihel pálených na MVC | M3 | 17.8195 | 0 |  |  | 2
PP
VV |  |  |  | (4,9*3,79-1,6)*(0,45+0,30*2) m.č. 1.07 7-1.np a 8-1.np
TS |  |  |  | V položce není kalkulována manipulace se sutí, která se oceňuje samostatně položkami souboru 979.
P | 6 | 967031741L00 | A | Přisekání plošné zdiva cihelného na MVC tl. 5 cm, odsekání vadných cihel | M2 | 139.92 | 0 |  |  | 2
PP
VV |  |  |  | 1399,2*0,1 obvodové zahradní zdi, odhad - 10%
TS |  |  |  | V položce není kalkulována manipulace se sutí, která se oceňuje samostatně položkami souboru 979.
SD |  | 97 |  | Prorážení otvorů a ostatní bourací práce
P | 1 | 972033691R00 | A | Vybourání otvorů cihel .klenba pl. 4 m2, nad 30 cm | M3 | 2.7324 | 0 |  |  | 2
PP
VV |  |  |  | 2,3*2,2*0,54 m.č. 0.03 4-1np
TS |  |  |  | V položce není kalkulována manipulace se sutí, která se oceňuje samostatně položkami souboru 979.
P | 2 | 974031666R00 | A | Vysekání rýh zeď cihelná vtah. nosníků 15 x 25 cm | M | 16.8 | 0 |  |  | 2
PP
VV |  |  |  | 1,4*4*3
TS |  |  |  | Položka platí pro zdivo na jakoukoliv maltu vápennou nebo vápenocementovou, V položce není kalkulována manipulace se sutí, která se oceňuje samostatně položkami souboru 979.
P | 3 | 978015291R00 | A | Otlučení omítek vnějších MVC v složit.1-4 do 100 % | M2 | 1399.2 | 0 |  |  | 2
PP
VV |  |  |  | 190,0*3,0*2 obvodová zeď- zadní zahrada, dvůr 54,0*2,4*2 obvodová zeď- přední zahrada
TS |  |  |  | S vyškrabáním spár, s očištěním zdiva. V položce není kalkulována manipulace se sutí, která se oceňuje samostatně položkami souboru 979.
SD |  | S |  | Přesuny sutí
P | 8 | 979011211R00 | A | Svislá doprava suti a vybour. hmot za 2.NP nošením | T | 136.8772 | 0 |  |  | 2
PP
VV
TS |  |  |  | Položka je určena pro dopravu suti a vybouraných hmot za prvé podlaží nad základním podlažím. Svislá doprava suti ze základního podlaží se neoceňuje. Základním podlažím je zpravidla přízemí.
P | 9 | 979011219R00 | A | Přípl.k svislé dopr.suti za každé další NP nošením | T | 125.7098 | 0 |  |  | 2
PP
VV |  |  |  | 421,845*0,298 3.NP
TS
P | 10 | 979011221R00 | A | Svislá doprava suti a vybour. hmot za 1.PP nošením | T | 4.9183 | 0 |  |  | 2
PP
VV |  |  |  | 4,9183 1.PP
TS |  |  |  | Položka je určena pro dopravu suti a vybouraných hmot za prvé podlaží pod základním podlažím. Svislá doprava suti ze základního podlaží se neoceňuje. Základním podlažím je zpravidla přízemí.
P | 11 | 979082113R00 | A | Vodorovná doprava suti po suchu do 1000 m | T | 270.4585 | 0 |  |  | 2
PP
VV
TS
P | 12 | 979082119R00 | A | Příplatek k přesunu suti za každých dalších 1000 m | T | 2434.1265 | 0 |  |  | 2
PP
VV |  |  |  | 270,4585*9
TS
P | 14 | 979087312R00 | A | Vodorovné přemístění vyb. hmot nošením do 10 m | T | 270.4585 | 0 |  |  | 2
PP
VV
TS
P | 15 | 979087392R00 | A | Příplatek za nošení vyb. hmot každých dalších 10 m | T | 1352.2925 | 0 |  |  | 2
PP
VV |  |  |  | 270,4585*5
TS
P | 13 | 979091195R00 | A | Příplatek za vodorovné přemíst. hmot při rekonst. | T | 270.4585 | 0 |  |  | 2
PP
VV
TS
P | 7 | 979990188L00 | A | Poplatek za skládku suti - rekonstrukce a opravy | T | 270.4585 | 0 |  |  | 2
PP
VV
TS

## Uznatelné_5KOM
ASPE10 | [9 empty] | 5
|  |  |  | Soupis prací objektu | [5 empty] | 6
S | Stavba: | 100001 |  | REKONSTRUKCE LIEBIEGOVA PALÁCE pro potřeby polyfunkčního komunitního centra |  |  | 5KOM |  | 0,00 | 2
O | Objekt: | Uznatelné |  | vedlejší náklady |  |  |  |  | 15,00 | 2
O1 | Rozpočet: | 5KOM |  | Oprava a obnovení komunikací |  |  |  |  | 21,00 | 2
Typ | Poř. číslo | Kód položky | Varianta | Název položky | MJ | Množství | Jednotková cena
[7 empty] | Jednotková | Celkem
0 | 1 | 2 | 3 | 4 | 5 | 6 | 9 | 10
SD |  | 12 |  | Odkopávky a prokopávky
P | 16 | 121101100Rm2 | A | Sejmutí ornice v tl. do 0,15m, pl. do 400 m2, přemístění do 50 m | M2 | 40.49 | 0 |  |  | 2
PP
VV |  |  |  | (23,31+23,67)*0 SO-06 navrhované - u předního průčelí 0 k řešenému objektu SO-01 : 40,49 od požárního schodiště do zahrady (14,39+11,66+22,97+14,39)*0 rozšíření mlatové cesty v přední zahradě 147,26*0 obnova historických mlatových cest
TS |  |  |  | V položce je obsaženo i uložení na dočasnou skládku v příslušné vzdálenosti, pokud na 1 m2 skládky nepřipadá více jak 2 m3 ornice. V opačném případě se uložení musí dokalkulovat.
P | 17 | 122301102R00 | A | Odkopávky nezapažené v hor. 4 do 1000 m3 | M3 | 16.196 | 0 |  |  | 2
PP
VV |  |  |  | 40,49*0,4 od požárního schodiště do zahrady (14,39+11,66+22,97+14,39)*0,4*0 rozšíření mlatové cesty v přední zahradě 147,26*0,4*0 obnova historických mlatových cest
TS
P | 18 | 122301109R00 | A | Příplatek za lepivost - odkopávky v hor. 4 | M3 | 16.196 | 0 |  |  | 2
PP
VV
TS |  |  |  | Do měrných jednotek se udává poměrné množství zeminy, které ulpí v nářadí a o které je snížen celkový výkon stroje.
SD |  | 16 |  | Přemístění výkopku
P | 20 | 162701105R00 | A | Vodorovné přemístění výkopku z hor.1-4 do 10000 m | M3 | 28.9504 | 0 |  |  | 2
PP
VV |  |  |  | 40,49*0,15*1,3 ornice 16,196*1,3 odkop
TS
P | 21 | 162701109R00 | A | Příplatek k vod. přemístění hor.1-4 za další 1 km | M3 | 28.9504 | 0 |  |  | 2
PP
VV
TS |  |  |  | Příplatek k ceně se používá za každý další i započatý 1 km nad 10 km.
P | 22 | 167101102R00 | A | Nakládání výkopku z hor.1-4 v množství nad 100 m3 | M3 | 28.9504 | 0 |  |  | 2
PP
VV
TS
SD |  | 17 |  | Konstrukce ze zemin
P | 23 | 171201201R00 | A | Uložení sypaniny na skl.-sypanina na výšku přes 2m | M3 | 28.9504 | 0 |  |  | 2
PP
VV
TS |  |  |  | Položka se nepoužívá pro prosté vysypání zeminy na skládku. To je zahrnuto v ceně odvozu. Položka neobsahuje náklady na získání skládek ani na poplatky za skládku.
SD |  | 18 |  | Povrchové úpravy terénu
P | 24 | 181101102R00 | A | Úprava pláně v zářezech v hor. 1-4, se zhutněním | M2 | 40.49 | 0 |  |  | 2
PP
VV
TS |  |  |  | Položky jsou shodné i pro úpravu pláně v násypech.
SD |  | 19 |  | Hloubení pro podzemní stěny, ražení a hloubení důlní
P | 25 | 199000005R00 | A | Poplatek za skládku zeminy 1- 4 | T | 46.3206 | 0 |  |  | 2
PP
VV |  |  |  | 28,95035*1,6
TS
SD |  | 28 |  | Zpevňování hornin a konstrukcí
P | 26 | 289970111R00 | A | Vrstva geotextilie Geofiltex 300g/m2 | M2 | 80.98 | 0 |  |  | 2
PP
VV |  |  |  | 40,49*2
TS
SD |  | 56 |  | Podkladní vrstvy komunikací, letišť a ploch
P | 27 | 564731111R00 | A | Podklad z kameniva drceného vel.32-63 mm,tl. 10 cm | M2 | 40.49 | 0 |  |  | 2
PP
VV
TS
P | 28 | 564932112R00 | A | Podklad z mechanicky zpevněného kameniva tl. 11 cm | M2 | 40.49 | 0 |  |  | 2
PP
VV
TS |  |  |  | Podklad z mechanicky zpevněného kameniva frakce 0-32 mm.
SD |  | 57 |  | Kryty pozemních komunikací, letišť a ploch z kameniva nebo živičné
P | 29 | 571950040L00 | A | Kryt cest - mlat - upravená lomová výsivka 0/4 včetně dodání | M2 | 40.49 | 0 |  |  | 2
PP
VV
TS
SD |  | 59 |  | Kryty pozemních komunikací, letišť a ploch dlážděných (předlažby)
P | 30 | 596100052LA1 | A | Oprava komunikací - chodník z dlažby | M2 | 275 | 0 |  |  | 2
PP
VV |  |  |  | 55*5 Úprava komunikací pro pěší před palácem, vhodná pro vozíčkáře
TS |  |  |  | Skladba: podklad ze štěrkopísku 15 cm lože 5 cm dlažba žulová 2 cm celkem 22 cm Včetně zemních prací.
SD |  | 91 |  | Doplňující konstrukce a práce na pozemních komunikacích a zpevněných plochách
P | 32 | 28324425m1 | A | Obrubník zapuštěný plastový | M | 52 | 0 |  |  | 2
PP
VV |  |  |  | 52 13 kusů po 4,0 bm
TS |  |  |  | Obrubník 4,0 m, černý Materiál: plast. Váha: 2,6 kg/kus 0,65 kg/m Tloušťka: 3 mm Obrubník je určen k oddělení různých povrchů na zahradě, k ohraničení stromů a keřů v trávníku, k vytvoření obruby zahradního chodníku apod. Plastový zahradní obrubník vytváří pevnou, téměř neznatelnou hranu.
P | 31 | 916581112R00 | A | Osazení plast. zahradního obrubníku zapuštěného | M | 50.6125 | 0 |  |  | 2
PP
VV |  |  |  | 40,49/1,6*2 od požárního schodiště do zahrady (14,39+11,66+22,97+14,39)/1,0*2/2*0 rozšíření mlatové cesty v přední zahradě - 1 stranné 147,26/1,6*2*0 obnova historických mlatových cest
TS |  |  |  | Položka obsahuje výkop rýhy, osazení obrubníhu, připevnění do podkladu hřeby a přihrnutí zeminy. Dodávka obrubníku se oceňuje ve specifikaci.
SD |  | H22 |  | Komunikace pozemní a letiště
P | 19 | 998222012R00 | A | Přesun hmot, zpevněné plochy, kryt z kameniva | T | 188.24 | 0 |  |  | 2
PP
VV
TS

## Uznatelné_5KOMT
ASPE10 | [9 empty] | 5
|  |  |  | Soupis prací objektu | [5 empty] | 6
S | Stavba: | 100001 |  | REKONSTRUKCE LIEBIEGOVA PALÁCE pro potřeby polyfunkčního komunitního centra |  |  | 5KOMT |  | 0,00 | 2
O | Objekt: | Uznatelné |  | vedlejší náklady |  |  |  |  | 15,00 | 2
O1 | Rozpočet: | 5KOMT |  | Přeložení dlažby ul. U Tiskárny |  |  |  |  | 21,00 | 2
Typ | Poř. číslo | Kód položky | Varianta | Název položky | MJ | Množství | Jednotková cena
[7 empty] | Jednotková | Celkem
0 | 1 | 2 | 3 | 4 | 5 | 6 | 9 | 10
SD |  | 56 |  | Podkladní vrstvy komunikací, letišť a ploch
P | 35 | 564811111RT3 | A | Podklad ze štěrkodrti po zhutnění tloušťky 5 cm | M2 | 269.93 | 0 |  |  | 2
PP |  |  |  | štěrkodrť frakce 0-45 mm
VV
TS
P | 36 | 564861111RT3 | A | Podklad ze štěrkodrti po zhutnění tloušťky 20 cm | M2 | 269.93 | 0 |  |  | 2
PP |  |  |  | štěrkodrť frakce 0-45 mm
VV
TS
SD |  | 59 |  | Kryty pozemních komunikací, letišť a ploch dlážděných (předlažby)
P | 38 | 58380130 | A | Kostka dlažební 10/12 tř.1 4m2 z 1t koef ztrát 1,03 | T | 6.9507 | 0 |  |  | 2
PP
VV |  |  |  | 269,93/4,0*0,1 doplnění cca 10% ;ztratné 3%; 0,2024475
TS
P | 37 | 591111111R00 | A | Kladení dlažby velké kostky,lože z kamen.tl. 5 cm | M2 | 269.93 | 0 |  |  | 2
PP
VV
TS |  |  |  | V položce jsou zakalkulovány i náklady na dodání hmot pro lože a na dodání téhož materiálu na výplň spár. V položce nejsou zakalkulovány náklady na dodání dlažebních kostek, které se oceňuje ve specifikaci, ztratné se doporučuje ve výši 1%.
SD |  | 96 |  | Bourání konstrukcí
P | 39 | 965022131R0S | A | Rozebrání komunikace z kostek plochy nad 1 m2, přehutnění podkladu na požadovanou únosnost | M2 | 269.93 | 0 |  |  | 2
PP
VV
TS |  |  |  | V položce není kalkulována manipulace se sutí, položka určena pro zpětmontáž dlažeb. Je kalkulován odvoz na dočasnou deponii.
P | 40 | 965082941R00 | A | Odstranění podkladních vrstev komunikace tl. nad 20 cm jakékoliv plochy | M3 | 67.4825 | 0 |  |  | 2
PP
VV |  |  |  | 269,93*0,25
TS |  |  |  | V položce není kalkulována manipulace se sutí, která se oceňuje samostatně položkami souboru 979.
P | 41 | 965200012RA0 | A | Bourání mazanin betonových a asfaltových | M3 | 2.4 | 0 |  |  | 2
PP
VV |  |  |  | 12,0*0,2 bourání betonu před stáním kontejnerů
TS |  |  |  | V položce není kalkulován poplatek za skládku pro vybouranou suť. Tyto náklady se oceňují individuálně podle místních podmínek. Orientační hmotnost vybouraných konstrukcí je 2,200 t/m3 konstrukce.
SD |  | 97 |  | Prorážení otvorů a ostatní bourací práce
P | 33 | 979071111R00 | A | Očištění vybour. kostek velkých s výplní kam. těž. | M2 | 269.93 | 0 |  |  | 2
PP
VV
TS
SD |  | H22 |  | Komunikace pozemní a letiště
P | 34 | 998223011R00 | A | Přesun hmot, pozemní komunikace, kryt dlážděný | T | 187.2639 | 0 |  |  | 2
PP
VV
TS
SD |  | S |  | Přesuny sutí
P | 42 | 979081111R00 | A | Odvoz suti a vybour. hmot na skládku do 1 km | T | 216.3653 | 0 |  |  | 2
PP
VV
TS
P | 43 | 979081121R00 | A | Příplatek k odvozu za každý další 1 km | T | 2163.6526 | 0 |  |  | 2
PP
VV |  |  |  | 216,36526*10
TS
P | 44 | 979990001R00 | A | Poplatek za skládku stavební suti | T | 216.3653 | 0 |  |  | 2
PP
VV
TS

## Uznatelné_5VG
ASPE10 | [9 empty] | 5
|  |  |  | Soupis prací objektu | [5 empty] | 6
S | Stavba: | 100001 |  | REKONSTRUKCE LIEBIEGOVA PALÁCE pro potřeby polyfunkčního komunitního centra |  |  | 5VG |  | 0,00 | 2
O | Objekt: | Uznatelné |  | vedlejší náklady |  |  |  |  | 15,00 | 2
O1 | Rozpočet: | 5VG |  | Oprava dvora vjezd - garáž |  |  |  |  | 21,00 | 2
Typ | Poř. číslo | Kód položky | Varianta | Název položky | MJ | Množství | Jednotková cena
[7 empty] | Jednotková | Celkem
0 | 1 | 2 | 3 | 4 | 5 | 6 | 9 | 10
SD |  | 59 |  | Kryty pozemních komunikací, letišť a ploch dlážděných (předlažby)
P | 46 | 591KVDDVD | A | Dřevěná špalíková dlažba 100x100 mm 100 mm přeložení | M2 | 39.1 | 0 |  |  | 2
PP |  |  |  | včetně : pískové lože 80mm, hutněný štěrk 0-32 100mm, hrubé úpravy rostlého terénu
VV |  |  |  | 3,4*11,5 SH4s01 krytého vjezdu
TS
P | 45 | 772500099LAD | A | Komunikace z kostky kamenné drobné vhodné pro vozíčkáře | M2 | 295 | 0 |  |  | 2
PP |  |  |  | kostka tloušťky 100 mm
VV |  |  |  | 25*6+15*8+10*2,5 dvora
TS |  |  |  | štěrkodrť 150 mm beton C 16/20 170 mm maltové lože 50 mm kostka 100 mm Celkem 470 mm Kalkulace včetně zemních prací.
SD |  | 772 |  | Podlahy z přírodního a konglomerovaného kamene
P | 48 | 772230011LA01IM | A | Oprava, vyčištění, doplnění, obklad schodů z přírodního kamene | bm | 35.45 | 0 |  |  | 2
PP |  |  |  | nástupnice a podstupnice
VV |  |  |  | 2,0*13 schodiště u skleníku stupně 3,15*3 schodiště u skleníku oblouky
TS
P | 47 | 772500012L01 | A | Dlažba z desek z přírodního kamene přeložení, oprava, doplnění | M2 | 41.35 | 0 |  |  | 2
PP
VV |  |  |  | (25*6+15*8+10*2,5)*0 dvora - změněno na přání uživatelů 13*2,7+2,5*2,5 průjezdu
TS
SD |  | 900 |  | Ostatní položky
P | 49 | 5VGIM | A | Oprava dvora - rozebrání a odvoz stávající zádlažby včetně nákladů na deponii / skládku | M2 | 295 | 0 |  |  | 2
PP
VV |  |  |  | 25*6+15*8+10*2,5 dvora
TS

## Uznatelné_5VN
ASPE10 | [9 empty] | 5
|  |  |  | Soupis prací objektu | [5 empty] | 6
S | Stavba: | 100001 |  | REKONSTRUKCE LIEBIEGOVA PALÁCE pro potřeby polyfunkčního komunitního centra |  |  | 5VN |  | 0,00 | 2
O | Objekt: | Uznatelné |  | vedlejší náklady |  |  |  |  | 15,00 | 2
O1 | Rozpočet: | 5VN |  | Oprava vnitřního nádvoří |  |  |  |  | 21,00 | 2
Typ | Poř. číslo | Kód položky | Varianta | Název položky | MJ | Množství | Jednotková cena
[7 empty] | Jednotková | Celkem
0 | 1 | 2 | 3 | 4 | 5 | 6 | 9 | 10
SD |  | 18 |  | Povrchové úpravy terénu
P | 51 | 181101102R00 | A | Úprava pláně v zářezech v hor. 1-4, se zhutněním | M2 | 383.4 | 0 |  |  | 2
PP
VV
TS |  |  |  | Položky jsou shodné i pro úpravu pláně v násypech.
SD |  | 56 |  | Podkladní vrstvy komunikací, letišť a ploch
P | 52 | 564811111RT3 | A | Podklad ze štěrkodrti po zhutnění tloušťky 5 cm | M2 | 383.4 | 0 |  |  | 2
PP |  |  |  | štěrkodrť frakce 0-45 mm
VV |  |  |  | 21,3*18,0 podklad
TS
P | 53 | 564861111RT3 | A | Podklad ze štěrkodrti po zhutnění tloušťky 20 cm | M2 | 383.4 | 0 |  |  | 2
PP |  |  |  | štěrkodrť frakce 0-45 mm
VV |  |  |  | 21,3*18,0 podklad
TS
SD |  | 59 |  | Kryty pozemních komunikací, letišť a ploch dlážděných (předlažby)
P | 56 | 58380130 | A | Kostka dlažební 10/12 tř.1 4m2 z 1t koef ztrát 1,03 | T | 49.3627 | 0 |  |  | 2
PP
VV |  |  |  | 21,3*18,0*0,5/4,0 ;ztratné 3%; 1,43775
TS
P | 57 | 58382713L01 | A | Deska kamenná tl. 5 cm | M2 | 197.451 | 0 |  |  | 2
PP
VV |  |  |  | 191,7 ;ztratné 3%; 5,751
TS
P | 54 | 591111111R00 | A | Kladení dlažby velké kostky,lože z kamen.tl. 5 cm | M2 | 191.7 | 0 |  |  | 2
PP
VV |  |  |  | 21,3*18,0*0,5
TS |  |  |  | V položce jsou zakalkulovány i náklady na dodání hmot pro lože a na dodání téhož materiálu na výplň spár. V položce nejsou zakalkulovány náklady na dodání dlažebních kostek, které se oceňuje ve specifikaci, ztratné se doporučuje ve výši 1%.
P | 55 | 594611111RL5 | A | Kladení dlažby tl. do 5 cm, pískovec / žula, bez dodání | M2 | 191.7 | 0 |  |  | 2
PP
VV
TS
P | 58 | 639570010RA0 | A | Okapový chodník kolem budovy z kačírku šířky 0,5 m | M | 78.6 | 0 |  |  | 2
PP
VV |  |  |  | (21,3+18,0)*2 vnitřní nádvoří
TS |  |  |  | Podklad z drceného kameniv tl. 150 mm, kačírek tl. 100 mm. Včetně obrubníku.
SD |  | 96 |  | Bourání konstrukcí
P | 60 | 965082941R00 | A | Odstranění podkladních vrstev komunikace tl. nad 20 cm jakékoliv plochy | M3 | 210.87 | 0 |  |  | 2
PP
VV |  |  |  | 21,3*18,0*0,25 podklad 21,3*18,0*0,3 snížení vnitřního dvora
TS |  |  |  | V položce není kalkulována manipulace se sutí, která se oceňuje samostatně položkami souboru 979.
P | 59 | 965100011RAA | A | Bourání podlah z kamene | M2 | 191.7 | 0 |  |  | 2
PP |  |  |  | bez podkladních vrstev
VV |  |  |  | 21,3*18,0*0,5 50% dlažba kamenná, 50% vymývaná
TS |  |  |  | V položce není kalkulován poplatek za skládku pro vybouranou suť. Tyto náklady se oceňují individuálně podle místních podmínek. Orientační hmotnost vybouraných konstrukcí je 0,432 t/m2 konstrukce.
P | 61 | 965100032RAA | A | Bourání dlažeb keramických | M2 | 191.7 | 0 |  |  | 2
PP |  |  |  | bez podkladních vrstev, tloušťka do 10 mm
VV |  |  |  | 21,3*18,0*0,5 50% dlažba kamenná, 50% vymývaná
TS |  |  |  | V položce není kalkulován poplatek za skládku pro vybouranou suť. Tyto náklady se oceňují individuálně podle místních podmínek. Orientační hmotnost vybouraných konstrukcí je 0,020 t/m2 konstrukce.
SD |  | H22 |  | Komunikace pozemní a letiště
P | 50 | 998223011R00 | A | Přesun hmot, pozemní komunikace, kryt dlážděný | T | 453.2169 | 0 |  |  | 2
PP
VV
TS
SD |  | S |  | Přesuny sutí
P | 64 | 979081111R00 | A | Odvoz suti a vybour. hmot na skládku do 1 km | T | 381.8664 | 0 |  |  | 2
PP
VV
TS
P | 65 | 979081121R00 | A | Příplatek k odvozu za každý další 1 km | T | 3818.664 | 0 |  |  | 2
PP
VV |  |  |  | 381,8664*10
TS
P | 62 | 979082111R00 | A | Vnitrostaveništní doprava suti do 10 m | T | 381.8664 | 0 |  |  | 2
PP
VV
TS |  |  |  | Včetně případného složení na staveništní deponii.
P | 63 | 979082121R00 | A | Příplatek k vnitrost. dopravě suti za dalších 5 m | T | 3818.664 | 0 |  |  | 2
PP
VV |  |  |  | 381,8664*10
TS
P | 66 | 979990001P01 | A | Poplatek za skládku stavební suti | T | 381.8664 | 0 |  |  | 2
PP
VV
TS

## Uznatelné_96Sb
ASPE10 | [9 empty] | 5
|  |  |  | Soupis prací objektu | [5 empty] | 6
S | Stavba: | 100001 |  | REKONSTRUKCE LIEBIEGOVA PALÁCE pro potřeby polyfunkčního komunitního centra |  |  | 96Sb |  | 0,00 | 2
O | Objekt: | Uznatelné |  | vedlejší náklady |  |  |  |  | 15,00 | 2
O1 | Rozpočet: | 96Sb |  | Bourání |  |  |  |  | 21,00 | 2
Typ | Poř. číslo | Kód položky | Varianta | Název položky | MJ | Množství | Jednotková cena
[7 empty] | Jednotková | Celkem
0 | 1 | 2 | 3 | 4 | 5 | 6 | 9 | 10
SD |  | 13 |  | Hloubené vykopávky
P | 78 | 139601103R00 | A | Ruční výkop jam, rýh a šachet v hornině tř. 4 | M3 | 87.1926 | 0 |  |  | 2
PP
VV |  |  |  | 4,5*12,0*1,516+5,35*12,0*0,083 skleník
TS
P | 79 | 139711101R00 | A | Vykopávka v uzavřených prostorách v hor.1-4 | M3 | 46.0085 | 0 |  |  | 2
PP
VV |  |  |  | 104,94*0,286 SH1b01 1.np pravé křídlo 10,88*0,2 SH1b03 1.np 1.38 70,87*0,195 SH1b04 1.np
TS
P | 77 | 139811101R00 | A | Vykopávka v uzavřených prostorách v hor.5-7 | M3 | 5.9314 | 0 |  |  | 2
PP
VV |  |  |  | 6,31*(-3,14+4,08) 1.pp 0.03 vč části původních základů
TS
SD |  | 16 |  | Přemístění výkopku
P | 80 | 162201201R00 | A | Vodorovné přemíst. výkopku nošením hor.1-4, do 10m | M3 | 46.0085 | 0 |  |  | 2
PP
VV |  |  |  | 104,94*0,286 SH1b01 1.np pravé křídlo 10,88*0,2 SH1b03 1.np 1.38 70,87*0,195 SH1b04 1.np
TS
SD |  | 762 |  | Konstrukce tesařské
P | 89 | 762088113R00 | A | Zakrývání provizorní plachtou 12x15m,vč.odstranění | KUS | 2 | 0 |  |  | 2
PP
VV |  |  |  | 2 JZ po demontáži střešního bednění
TS
P | 90 | 762088116R00 | A | Zakrývání provizorní plachtou 15x20m,vč.odstranění | KUS | 6 | 0 |  |  | 2
PP
VV |  |  |  | 4 SZ+SV po demontáži střešního bednění 1 altán 1 garáž
TS
P | 83 | 762111811R00 | A | Demontáž stěn z hranolků, fošen nebo latí | M2 | 30.481 | 0 |  |  | 2
PP
VV |  |  |  | 2,3*(2,14+1,33) 1.pp 2,5*(1,9*2+5,2) 3.09
TS
P | 85 | 762112811R00 | A | Demontáž stěn z polohraněného řeziva | M2 | 36.948 | 0 |  |  | 2
PP
VV |  |  |  | 2,65*(7,7+7,0)-0,9*2,23 3.22/3.34a
TS
P | 84 | 762131811R00 | A | Demontáž bednění stěn z hrubých prken, latí | M2 | 45 | 0 |  |  | 2
PP
VV |  |  |  | 2,5*(1,9*2+5,2)*2 3.09
TS
P | 86 | 762134811R00 | A | Demontáž bednění stěn z fošen | M2 | 73.896 | 0 |  |  | 2
PP
VV |  |  |  | (2,65*(7,7+7,0)-0,9*2,23)*2 3.32/3.34a
TS
P | 91 | 762341811R00 | A | Demontáž bednění střech rovných z prken hrubých | M2 | 1760.4638 | 0 |  |  | 2
PP
VV |  |  |  | 1760,4638 včetně altánu
TS |  |  |  | Demontáž bednění střech rovných, obloukových, o sklonu do 60 stupňů včetně všech nadstřešních konstrukcí.
P | 87 | 762841811R00 | A | Demontáž podbíjení obkladů stropů bez omítky | M2 | 1471.8 | 0 |  |  | 2
PP
VV |  |  |  | 690,86 SH2b01 35,12 SH2b03 36,12 SH2b04 709,70 SI.09+SI.11
TS
P | 88 | 762841816L02 | A | Demontáž dřevěného roštu stropů 1 vrstva tl. do 50mm | M2 | 72.24 | 0 |  |  | 2
PP
VV |  |  |  | 36,12*2 SH2b04 tl. 0,100 m
TS
SD |  | 766 |  | Konstrukce truhlářské
P | 81 | 766421825L01 | A | Opatrná demontáž obložení stropů kazetového pro případnou zpětmontáž, repasi, vzorkování | M2 | 36.12 | 0 |  |  | 2
PP
VV |  |  |  | 36,12 SH2b04
TS
SD |  | 787 |  | Zasklívání
P | 82 | 787800811L50VD | A | Opatrná demontáž skla podhledu - 1 vrstva | M2 | 70.56 | 0 |  |  | 2
PP
VV |  |  |  | 35,28*2 SH2b06 tl. 0,050 m
TS
SD |  | 90 |  | Hodinové zúčtovací sazby (HZS)
P | 92 | 762841811R00 | A | Demontáž podbíjení obkladů stropů bez omítky | M2 | 709.7 | 0 |  |  | 2
PP
VV |  |  |  | 709,70 SI.09+SI.11
TS
P | 93 | 909R00IM | A | Hzs-nezmeritelne stavebni prace | h | 0 | 0 |  |  | 2
PP
VV
TS
SD |  | 96 |  | Bourání konstrukcí
P | 94 | 962031113R00 | A | Bourání příček z cihel pálených plných tl. 65 mm | M2 | 44.1 | 0 |  |  | 2
PP
VV |  |  |  | 3,6*(2,8+6,7+2,75) 1.27+1.55 2,5*(1,9*2+5,2)*0 3.09
TS
P | 95 | 962031116R00IM | A | Bourání příček z cihel pálených plných tl. 140 mm | M2 | 211.5153 | 0 |  |  | 2
PP
VV |  |  |  | 2,38*(1,2+0,92+1,53+0,89+1,85+2,338)-0,65*1,94*(3+2)+2,1*(1,1+0,85+1,1+0,85) 1.pp 4,249*2,97-0,79*2,15 1.36 1,07*2,25 1.39 4.04*3,9 1.41 3,79*(4,42*2+1,2*2+5,15+1,0*2+2,2)-1,2-1,6*2 1.08+1.07 3,51*3,8-1,6 1.14a 3,6*(3,5+7,1+3,07+3,6+5,4+3,8+4,7+6,6*2+4,8+5,0+2,9+0,8 JZ křídlo 1.np 2,9*(1,55*2+1,4+3,4+1,5)-1,2-1,6-2,2 2.30+2.31 3,8*2,0+3,8*(0,8+0,6*2+1,65*3) 2.np 1,65*1,5*2-1,8-1,4+2,5*(1,85+4,5)+1,2*1,92-1,8 3.np
TS
P | 105 | 962032231R00 | A | Bourání zdiva z cihel pálených na MVC | M3 | 19.6777 | 0 |  |  | 2
PP
VV |  |  |  | 3,79*(0,3*0,4+0,6*0,3+0,8*0,3)+0,85*1,4*0,25*2+0,5*0,3*1,4+1,0*0,2*3,6+0,9*0,5*3,8 1.np 0,35*(2,6*4,8-0,9*1,0)+0,51*0,8*2,05+0,3*(0,2*2,05+1,0*2,8*4)+0,25*(2,65*6,1-0,85*1,6)+0,41*2,5*2,02 3.np 0,3*0,7*1,2 3.36
TS |  |  |  | V položce není kalkulována manipulace se sutí, která se oceňuje samostatně položkami souboru 979.
P | 96 | 964059111L01 | A | Bourání samostatných trámů ŽB průřezu nad 0,36 m2 | M3 | 2.115 | 0 |  |  | 2
PP
VV |  |  |  | (6,4*4,9-5,4*3,9)*0,15 SH2b05 nad 3.08 3,80*0,15 SH2b05 2.39
TS |  |  |  | V položce není kalkulována manipulace se sutí, která se oceňuje samostatně položkami souboru 979.
P | 101 | 965024131R00 | A | Bourání kamenných podlah z desek plochy nad 1 m2 | M2 | 6.31 | 0 |  |  | 2
PP
VV |  |  |  | 6,31 0.03
TS |  |  |  | V položce není kalkulována manipulace se sutí, která se oceňuje samostatně položkami souboru 979. V položce nejsou zakalkulovány náklady na bourání podkladního lože podlah nebo dlažeb.
P | 106 | 965042141R00 | A | Bourání mazanin betonových tl. 10 cm, nad 4 m2 | M3 | 70.7242 | 0 |  |  | 2
PP
VV |  |  |  | 176,78*0,07 SH1b01 1.np 104,94*0,1 SH1b01 1.np pravé křídlo 257,78*0,07 SH1b01 2.np 34,88*0,1 SH1b01 budoucí kavárna celý strop 62,74*0,07 SH1b02 1.np 10,88*0,1 SH1b03 1.np 1.38 70,87*0,07 SH1b04 1.np 36,50*0,07 SH1b04 2.np 37,99*0,07 SH1b06 1.np 1.27 106,68*0,1 SH1b06 1.np
TS |  |  |  | V položce není kalkulována manipulace se sutí, která se oceňuje samostatně položkami souboru 979. V položce nejsou zakalkulovány náklady na bourání podkladního lože pod mazaninou. Položka se používá pro bourání podlah z betonu prostého nebo litého asfaltu. Bourání případné výztuže v mazaninách se oceňuje položkami souboru 965 04 91.. Příplatek za bourání mazanin s výztuží.
P | 102 | 965042231R00 | A | Bourání mazanin betonových tl. nad 10 cm, pl. 4 m2 | M3 | 1.262 | 0 |  |  | 2
PP
VV |  |  |  | 6,31*0,2 0.03
TS |  |  |  | V položce není kalkulována manipulace se sutí, která se oceňuje samostatně položkami souboru 979. V položce nejsou zakalkulovány náklady na bourání podkladního lože pod mazaninou. Položka se používá pro bourání podlah z betonu prostého nebo litého asfaltu. Bourání případné výztuže v mazaninách se oceňuje položkami souboru 965 04 91.. Příplatek za bourání mazanin s výztuží.
P | 104 | 965042241RT1 | A | Bourání mazanin betonových tl. nad 10 cm, nad 4 m2 | M3 | 12.0879 | 0 |  |  | 2
PP |  |  |  | ručně tl. mazaniny 10 - 15 cm
VV |  |  |  | 5,35*12,0*0,161 skleník 10,88*0,161 1.38
TS |  |  |  | V položce není kalkulována manipulace se sutí, která se oceňuje samostatně položkami souboru 979. V položce nejsou zakalkulovány náklady na bourání podkladního lože pod mazaninou. Položka se používá pro bourání podlah z betonu prostého nebo litého asfaltu. Bourání případné výztuže v mazaninách se oceňuje položkami souboru 965 04 91.. Příplatek za bourání mazanin s výztuží.
P | 97 | 965081713RT1 | A | Bourání dlažeb keramických tl.10 mm, nad 1 m2 | M2 | 906.42 | 0 |  |  | 2
PP |  |  |  | ručně, dlaždice keramické
VV |  |  |  | 176,78 SH1b01 1.np 104,94 SH1b01 1.np pravé křídlo 257,78 SH1b01 2.np 34,88 SH1b01 budoucí kavárna celý strop 603,09*0 SH1b01 3.np prkna 62,74 SH1b02 1.np 17,26 SH1b03 1.np 70,87 SH1b04 1.np 36,50 SH1b04 2.np 37,99 SH1b06 1.np 1.27 106,68 SH1b06 1.np
TS |  |  |  | V položce není kalkulována manipulace se sutí, která se oceňuje samostatně položkami souboru 979. V položce nejsou zakalkulovány náklady na bourání podkladního lože pod dlažbou.
P | 107 | 965082923R00 | A | Odstranění násypu tl. do 10 cm, plocha nad 2 m2 | M3 | 56.2922 | 0 |  |  | 2
PP
VV |  |  |  | 176,78*0,07 SH1b01 1.np 104,94*0,28*0 SH1b01 1.np pravé křídlo 257,78*0,07 SH1b01 2.np 34,88*0,26*0,5*0 SH1b01 budoucí kavárna celý strop 62,74*0,07 SH1b02 1.np 10,88*0,3*0 SH1b03 1.np 1.38 6,38*0,1 SH1b03 1.pp 70,87*0,07 SH1b04 1.np 36,50*0,07 SH1b04 2.np 37,99*0,07 SH1b06 1.np 1.27 106,68*0,1 SH1b06 1.np
TS |  |  |  | V položce není kalkulována manipulace se sutí, která se oceňuje samostatně položkami souboru 979.
P | 108 | 965082941R00 | A | Odstranění násypu tl. nad 20 cm jakékoliv plochy | M3 | 37.1816 | 0 |  |  | 2
PP
VV |  |  |  | 104,94*0,28 SH1b01 1.np pravé křídlo 34,88*0,26*0,5 SH1b01 budoucí kavárna celý strop 10,88*0,3 SH1b03 1.np 1.38
TS |  |  |  | V položce není kalkulována manipulace se sutí, která se oceňuje samostatně položkami souboru 979.
P | 103 | 967031732R00 | A | Přisekání plošné zdiva cihelného na MVC tl. 10 cm | M2 | 14.0955 | 0 |  |  | 2
PP
VV |  |  |  | 1,05*2,01*2+0,65*2,01*2*2 1.pp stěny 2,25*2*(0,55+0,483) 1.np skleník
TS |  |  |  | V položce není kalkulována manipulace se sutí, která se oceňuje samostatně položkami souboru 979.
P | 100 | 967031733R00 | A | Přisekání plošné zdiva cihelného na MVC tl. 15 cm | M2 | 4.2345 | 0 |  |  | 2
PP
VV |  |  |  | 0,82*2,1+0,125*2,33*2 1.pp 0,82*1,5+0,5*1,4 1.pp 0.03 stropy
TS |  |  |  | V položce není kalkulována manipulace se sutí, která se oceňuje samostatně položkami souboru 979.
P | 98 | 968061125R00IM | A | Vyvěšení dřevěných dveřních křídel pl. do 2 m2 | KUS | 15 | 0 |  |  | 2
PP
VV |  |  |  | 5+9 1.pp 1 1.36
TS
P | 99 | 968072455R00IM | A | Vybourání kovových dveřních zárubní pl. do 2 m2 | M2 | 23.3935 | 0 |  |  | 2
PP
VV |  |  |  | 0,65*1,94*(3+1+1)+0,9*1,9*9 1.pp 0,79*2,15 1.36
TS
SD |  | 97 |  | Prorážení otvorů a ostatní bourací práce
P | 67 | 971033561R00 | A | Vybourání otv. zeď cihel. pl.1 m2, tl.60 cm, MVC | M3 | 0.8885 | 0 |  |  | 2
PP
VV |  |  |  | 0,45*0,5*2,1 1.pp 0,5*0,4*2,08 2.09
TS |  |  |  | V položce není kalkulována manipulace se sutí, která se oceňuje samostatně položkami souboru 979.
P | 72 | 971033581R00 | A | Vybourání otv. zeď cihel. pl.1 m2, tl.90 cm, MVC | M3 | 0.75725 | 0 |  |  | 2
PP
VV |  |  |  | 1,3*(0,85*0,65+0,15*0,2) 2.30b
TS |  |  |  | V položce není kalkulována manipulace se sutí, která se oceňuje samostatně položkami souboru 979.
P | 69 | 971033651R00 | A | Vybourání otv. zeď cihel. pl.4 m2, tl.60 cm, MVC | M3 | 18.0095 | 0 |  |  | 2
PP
VV |  |  |  | 0,88*2,01*0,65*2 1.pp 0,9*2,25*(0,55+0,483) 1.np skleník 1,4*0,6*3,8 1.16/1.46 2,5*(0,5*0,85+0,41*1,35*2+0,45*0,95+0,33*1,3*4+0,3*1,65) 2.np
TS |  |  |  | V položce není kalkulována manipulace se sutí, která se oceňuje samostatně položkami souboru 979.
P | 70 | 971033691R00 | A | Vybourání otv. zeď cihel. pl.4 m2, nad 90 cm, MVC | M3 | 2.0683 | 0 |  |  | 2
PP
VV |  |  |  | 0,98*2,01*1,05 1.pp
TS |  |  |  | V položce není kalkulována manipulace se sutí, která se oceňuje samostatně položkami souboru 979.
P | 74 | 978011191R00 | A | Otlučení omítek vnitřních vápenných stropů do 100% | M2 | 13.69 | 0 |  |  | 2
PP
VV |  |  |  | 13,69 SH2b02
TS |  |  |  | V položce není kalkulována manipulace se sutí, která se oceňuje samostatně položkami souboru 979.
P | 75 | 978012191R00 | A | Otlučení omítek vnitřních rákosov.stropů do 100 % | M2 | 723.05 | 0 |  |  | 2
PP
VV |  |  |  | 723,05 SI.09+SI.11
TS |  |  |  | V položce není kalkulována manipulace se sutí, která se oceňuje samostatně položkami souboru 979.
P | 73 | 978012191R00 | A1 | Otlučení omítek vnitřních rákosov.stropů do 100 % | M2 | 725.98 | 0 |  |  | 2
PP
VV |  |  |  | 690,86 SH2b01 35,12 SH2b03
TS |  |  |  | V položce není kalkulována manipulace se sutí, která se oceňuje samostatně položkami souboru 979.
P | 68 | 978013191R00IM | A | Otlučení omítek vnitřních stěn v rozsahu do 100 % | M2 | 2355.79 | 0 |  |  | 2
PP
VV |  |  |  | 2355,79 SI.09
TS
P | 76 | 978021191R00 | A | Otlučení cementových omítek vnitřních stěn do 100% | M2 | 293.16 | 0 |  |  | 2
PP
VV |  |  |  | 293,16 SI.09+SI.11
TS |  |  |  | V položce není kalkulována manipulace se sutí, která se oceňuje samostatně položkami souboru 979.
P | 71 | 978059531R00 | A | Odsekání vnitřních obkladů stěn nad 2 m2 | M2 | 113.578 | 0 |  |  | 2
PP
VV |  |  |  | (1,0+1,3)*1,5+3,3*1,4 1.36a 2,0*1,8+12,35*1,5 1.07b+1.07a 12,02*1,6 1.08b (1,4+3,0)*1,5 1.09+1.66 (1,5*2+0,72)*1,5+(0,15+1,5+0,73+2,3)*2,3 2.30b 1,5*1,5+2,37*1,2 3.13 ker+dř 159,98*0,15 1.40+1.41 30,29*0,4 2.30
TS |  |  |  | V položce není kalkulována manipulace se sutí, která se oceňuje samostatně položkami souboru 979.
SD |  | S |  | Přesuny sutí
P | 110 | 979011211R00 | A | Svislá doprava suti a vybour. hmot za 2.NP nošením | T | 427.4058 | 0 |  |  | 2
PP
VV |  |  |  | 314,9 2.NP 93,72+10,426*1,80182 3.NP+revize 5
TS |  |  |  | Položka je určena pro dopravu suti a vybouraných hmot za prvé podlaží nad základním podlažím. Svislá doprava suti ze základního podlaží se neoceňuje. Základním podlažím je zpravidla přízemí.
P | 111 | 979011219R00 | A | Přípl.k svislé dopr.suti za každé další NP nošením | T | 112.5058 | 0 |  |  | 2
PP
VV |  |  |  | 93,72+10,426*1,80182 3.NP+podstřeší + revize 5
TS
P | 112 | 979011221R00 | A | Svislá doprava suti a vybour. hmot za 1.PP nošením | T | 17.88 | 0 |  |  | 2
PP
VV |  |  |  | 17,88 1.PP
TS |  |  |  | Položka je určena pro dopravu suti a vybouraných hmot za prvé podlaží pod základním podlažím. Svislá doprava suti ze základního podlaží se neoceňuje. Základním podlažím je zpravidla přízemí.
P | 113 | 979082113R00 | A | Vodorovná doprava suti po suchu do 1000 m | T | 769.85 | 0 |  |  | 2
PP
VV
TS
P | 114 | 979082119R00 | A | Příplatek k přesunu suti za každých dalších 1000 m | T | 6928.65 | 0 |  |  | 2
PP
VV |  |  |  | 769,85*9
TS
P | 116 | 979087312R00 | A | Vodorovné přemístění vyb. hmot nošením do 10 m | T | 769.85 | 0 |  |  | 2
PP
VV
TS
P | 117 | 979087392R00 | A | Příplatek za nošení vyb. hmot každých dalších 10 m | T | 3849.25 | 0 |  |  | 2
PP
VV |  |  |  | 769,85*5
TS
P | 115 | 979091195R00 | A | Příplatek za vodorovné přemíst. hmot při rekonst. | T | 769.85 | 0 |  |  | 2
PP
VV
TS
P | 109 | 979990188L00 | A | Poplatek za skládku suti - rekonstrukce a opravy | T | 769.85 | 0 |  |  | 2
PP
VV
TS

## Uznatelné_9OVSZ
ASPE10 | [9 empty] | 5
|  |  |  | Soupis prací objektu | [5 empty] | 6
S | Stavba: | 100001 |  | REKONSTRUKCE LIEBIEGOVA PALÁCE pro potřeby polyfunkčního komunitního centra |  |  | 9OVSZ |  | 0,00 | 2
O | Objekt: | Uznatelné |  | vedlejší náklady |  |  |  |  | 15,00 | 2
O1 | Rozpočet: | 9OVSZ |  | Oprava venkovních schodišť a zdí |  |  |  |  | 21,00 | 2
Typ | Poř. číslo | Kód položky | Varianta | Název položky | MJ | Množství | Jednotková cena
[7 empty] | Jednotková | Celkem
0 | 1 | 2 | 3 | 4 | 5 | 6 | 9 | 10
SD |  | 33 |  | Sloupy a pilíře, stožáry a rámové stojky
P | 118 | 331230016RA0 | A | Sloupy zděné, včetně základů, omítané, zdobené, profilované, vč. přesunu hmot | M3 | 7.1653 | 0 |  |  | 2
PP
VV |  |  |  | (1,637+1,1+1,2)*(0,6*0,7+0,7*0,7+0,6*0,7) pilíře nové brány (1,637+1,1+1,2)*(0,7*0,7) zalomení oplocení - posun kvůli stání kontejnerů
TS
SD |  | 59 |  | Kryty pozemních komunikací, letišť a ploch dlážděných (předlažby)
P | 119 | 596100052LA1 | A | Oprava komunikací - chodník z dlažby | M2 | 11.2 | 0 |  |  | 2
PP
VV |  |  |  | 4,00*2,80 stání pro kontejnery plocha předběžně
TS |  |  |  | Skladba: podklad ze štěrkopísku 15 cm lože 5 cm dlažba žulová 2 cm celkem 22 cm Včetně zemních prací.
SD |  | 767 |  | Konstrukce doplňkové stavební (zámečnické)
P | 122 | 163990002VD | A | Plotové pole kované historizující, výroba, dodání | M2 | 45.6 | 0 |  |  | 2
PP
VV |  |  |  | 4,5*2,0+1,0*2,0 železná brána + branka 2,0*2,0 zalomení k stání kontejnerů (1,5+3,5*3+3,5+1,5)*1,8 plot parkoviště za zadní zahradou
TS
P | 121 | 767914130L01 | A | Montáž oplocení rámového H do 2,0 m atypického | M2 | 45.6 | 0 |  |  | 2
PP
VV |  |  |  | 4,5*2,0+1,0*2,0 železná brána + branka 2,0*2,0 zalomení k stání kontejnerů (1,5+3,5*3+3,5+1,5)*1,8 plot parkoviště za zadní zahradou
TS
P | 120 | 767996801L01 | A | Opatrná demontáž atypických ocelových konstr. do 50 kg, přesun do depozitu | KG | 389.8 | 0 |  |  | 2
PP
VV |  |  |  | 2,0*46*2,4 jackel 60/20/2 (5,5*2+4*0,5)*13,0 jackel 130/130/2
TS |  |  |  | Zakalkulován přesun hmot
SD |  | 96 |  | Bourání konstrukcí
P | 123 | 962100031RAL1 | A | Bourání pilířů ze žuly | M3 | 5.275 | 0 |  |  | 2
PP
VV |  |  |  | (1,3+1,1+1,2)*1,0*0,5*2+(1,05+1,1+1,2)*1,0*0,5 železná brána, předpoklad založení v nezámrzné hloubce 1,2m
TS |  |  |  | V položce JE kalkulován poplatek za skládku pro vybouranou suť. Kalkulovaná orientační hmotnost vybouraných konstrukcí je 2,500 t/m3 konstrukce.

## Uznatelné_SO06
ASPE10 | [9 empty] | 5
|  |  |  | Soupis prací objektu | [5 empty] | 6
S | Stavba: | 100001 |  | REKONSTRUKCE LIEBIEGOVA PALÁCE pro potřeby polyfunkčního komunitního centra |  |  | SO06 |  | 0,00 | 2
O | Objekt: | Uznatelné |  | vedlejší náklady |  |  |  |  | 15,00 | 2
O1 | Rozpočet: | SO06 |  | Mlatová cesta navrhovaná |  |  |  |  | 21,00 | 2
Typ | Poř. číslo | Kód položky | Varianta | Název položky | MJ | Množství | Jednotková cena
[7 empty] | Jednotková | Celkem
0 | 1 | 2 | 3 | 4 | 5 | 6 | 9 | 10
SD |  | 12 |  | Odkopávky a prokopávky
P | 124 | 121101100Rm2 | A | Sejmutí ornice v tl. do 0,15m, pl. do 400 m2, přemístění do 50 m | M2 | 1165.5 | 0 |  |  | 2
PP
VV |  |  |  | 23,31+23,67 SO-06 navrhované - u předního průčelí 369,5-46,98 mlatové cesty v přední zahradě pochozí 479,5 dtto pojezd 40,5 mlatové cesty v zadní zahradě pochozí 276 dtto pojezd 143*0 mlatové cesty pochozí obvod zadní zahrady = v SO 09
TS |  |  |  | V položce je obsaženo i uložení na dočasnou skládku v příslušné vzdálenosti, pokud na 1 m2 skládky nepřipadá více jak 2 m3 ornice. V opačném případě se uložení musí dokalkulovat.
P | 125 | 122301102R00 | A | Odkopávky nezapažené v hor. 4 do 1000 m3 | M3 | 168.145 | 0 |  |  | 2
PP
VV |  |  |  | 410,0*0,06+755,5*0,19
TS
P | 126 | 122301109R00 | A | Příplatek za lepivost - odkopávky v hor. 4 | M3 | 168.145 | 0 |  |  | 2
PP
VV
TS |  |  |  | Do měrných jednotek se udává poměrné množství zeminy, které ulpí v nářadí a o které je snížen celkový výkon stroje.
SD |  | 16 |  | Přemístění výkopku
P | 128 | 162701105R00 | A | Vodorovné přemístění výkopku z hor.1-4 do 10000 m | M3 | 445.861 | 0 |  |  | 2
PP
VV |  |  |  | 1165,5*0,15*1,3 ornice 168,145*1,3 odkop
TS
P | 129 | 162701109R00 | A | Příplatek k vod. přemístění hor.1-4 za další 1 km | M3 | 445.861 | 0 |  |  | 2
PP
VV
TS |  |  |  | Příplatek k ceně se používá za každý další i započatý 1 km nad 10 km.
P | 130 | 167101102R00 | A | Nakládání výkopku z hor.1-4 v množství nad 100 m3 | M3 | 445.861 | 0 |  |  | 2
PP
VV
TS
SD |  | 17 |  | Konstrukce ze zemin
P | 131 | 171201201R00 | A | Uložení sypaniny na skl.-sypanina na výšku přes 2m | M3 | 445.861 | 0 |  |  | 2
PP
VV
TS |  |  |  | Položka se nepoužívá pro prosté vysypání zeminy na skládku. To je zahrnuto v ceně odvozu. Položka neobsahuje náklady na získání skládek ani na poplatky za skládku.
SD |  | 18 |  | Povrchové úpravy terénu
P | 132 | 181101102R00 | A | Úprava pláně v zářezech v hor. 1-4, se zhutněním | M2 | 1165.5 | 0 |  |  | 2
PP
VV
TS |  |  |  | Položky jsou shodné i pro úpravu pláně v násypech.
SD |  | 19 |  | Hloubení pro podzemní stěny, ražení a hloubení důlní
P | 133 | 199000005R00 | A | Poplatek za skládku zeminy 1- 4 | T | 579.6193 | 0 |  |  | 2
PP
VV |  |  |  | 445,861*1,3
TS
SD |  | 56 |  | Podkladní vrstvy komunikací, letišť a ploch
P | 136 | 564211112R00 | A | Podklad ze štěrkopísku po zhutnění tloušťky 6 cm | M2 | 410 | 0 |  |  | 2
PP
VV
TS
P | 134 | 564751111R00 | A | Podklad z kameniva drceného vel.32-63 mm,tl. 15 cm | M2 | 755.5 | 0 |  |  | 2
PP
VV
TS
P | 137 | 564841112RT2 | A | Podklad ze štěrkodrti po zhutnění tloušťky 13 cm | M2 | 410 | 0 |  |  | 2
PP |  |  |  | štěrkodrť frakce 0-32 mm
VV
TS
P | 135 | 564851113RT2 | A | Podklad ze štěrkodrti po zhutnění tloušťky 17 cm | M2 | 755.5 | 0 |  |  | 2
PP |  |  |  | štěrkodrť frakce 0-32 mm
VV
TS
SD |  | 57 |  | Kryty pozemních komunikací, letišť a ploch z kameniva nebo živičné
P | 138 | 571950040L00 | A | Kryt cest - mlat - upravená lomová výsivka 0/4 včetně dodání | M2 | 1165.5 | 0 |  |  | 2
PP
VV
TS
SD |  | 91 |  | Doplňující konstrukce a práce na pozemních komunikacích a zpevněných plochách
P | 140 | 28324425m1 | A | Obrubník zapuštěný plastový | M | 612 | 0 |  |  | 2
PP
VV |  |  |  | 14*0+4*4 4 kusy po 4,0 bm 480+68+48
TS |  |  |  | Obrubník 4,0 m, černý Materiál: plast. Váha: 2,6 kg/kus 0,65 kg/m Tloušťka: 3 mm Obrubník je určen k oddělení různých povrchů na zahradě, k ohraničení stromů a keřů v trávníku, k vytvoření obruby zahradního chodníku apod. Plastový zahradní obrubník vytváří pevnou, téměř neznatelnou hranu.
P | 139 | 916581112R00 | A | Osazení plast. zahradního obrubníku zapuštěného | M | 598 | 0 |  |  | 2
PP
VV |  |  |  | 4,0+2,0+2,0+4,0+2,0 SO-06 navrhované - u předního průčelí 485-14+68+45
TS |  |  |  | Položka obsahuje výkop rýhy, osazení obrubníhu, připevnění do podkladu hřeby a přihrnutí zeminy. Dodávka obrubníku se oceňuje ve specifikaci.
SD |  | H22 |  | Komunikace pozemní a letiště
P | 127 | 998222012R00 | A | Přesun hmot, zpevněné plochy, kryt z kameniva | T | 845.0492 | 0 |  |  | 2
PP
VV
TS

## Uznatelné_SO08
ASPE10 | [9 empty] | 5
|  |  |  | Soupis prací objektu | [5 empty] | 6
S | Stavba: | 100001 |  | REKONSTRUKCE LIEBIEGOVA PALÁCE pro potřeby polyfunkčního komunitního centra |  |  | SO08 |  | 0,00 | 2
O | Objekt: | Uznatelné |  | vedlejší náklady |  |  |  |  | 15,00 | 2
O1 | Rozpočet: | SO08 |  | Žulové kostky |  |  |  |  | 21,00 | 2
Typ | Poř. číslo | Kód položky | Varianta | Název položky | MJ | Množství | Jednotková cena
[7 empty] | Jednotková | Celkem
0 | 1 | 2 | 3 | 4 | 5 | 6 | 9 | 10
SD |  | 12 |  | Odkopávky a prokopávky
P | 141 | 122301101R00 | A | Odkopávky nezapažené v hor. 4 do 100 m3 | M3 | 19.8208 | 0 |  |  | 2
PP
VV |  |  |  | 52,16*0,38
TS
SD |  | 16 |  | Přemístění výkopku
P | 143 | 162201102R00 | A | Vodorovné přemístění výkopku z hor.1-4 do 50 m | M3 | 19.8208 | 0 |  |  | 2
PP
VV
TS
P | 144 | 162701105R00 | A | Vodorovné přemístění výkopku z hor.1-4 do 10000 m | M3 | 19.8208 | 0 |  |  | 2
PP
VV
TS
SD |  | 18 |  | Povrchové úpravy terénu
P | 145 | 181101102R00 | A | Úprava pláně v zářezech v hor. 1-4, se zhutněním | M2 | 52.16 | 0 |  |  | 2
PP
VV
TS |  |  |  | Položky jsou shodné i pro úpravu pláně v násypech.
SD |  | 19 |  | Hloubení pro podzemní stěny, ražení a hloubení důlní
P | 146 | 199000009L00 | A | Poplatek za skládku horniny 1- 7 průměrná cena | M3 | 19.8208 | 0 |  |  | 2
PP
VV
TS
SD |  | 56 |  | Podkladní vrstvy komunikací, letišť a ploch
P | 147 | 564811111RT3 | A | Podklad ze štěrkodrti po zhutnění tloušťky 5 cm | M2 | 52.16 | 0 |  |  | 2
PP |  |  |  | štěrkodrť frakce 0-45 mm
VV
TS
P | 148 | 564861111RT3 | A | Podklad ze štěrkodrti po zhutnění tloušťky 20 cm | M2 | 52.16 | 0 |  |  | 2
PP |  |  |  | štěrkodrť frakce 0-45 mm
VV
TS
SD |  | 59 |  | Kryty pozemních komunikací, letišť a ploch dlážděných (předlažby)
P | 151 | 58380130 | A | Kostka dlažební 10/12 tř.1 4m2 z 1t koef ztrát 1,03 | T | 14.5189 | 0 |  |  | 2
PP
VV |  |  |  | 52,16/4,0 35,2*0,12/4,0 ;ztratné 3%; 0,42288
TS
P | 149 | 591111111R00 | A | Kladení dlažby velké kostky,lože z kamen.tl. 5 cm | M2 | 52.16 | 0 |  |  | 2
PP
VV
TS |  |  |  | V položce jsou zakalkulovány i náklady na dodání hmot pro lože a na dodání téhož materiálu na výplň spár. V položce nejsou zakalkulovány náklady na dodání dlažebních kostek, které se oceňuje ve specifikaci, ztratné se doporučuje ve výši 1%.
P | 150 | 916161111RT1 | A | Osazení obruby z kostek velkých, s boční opěrou | M | 35.2 | 0 |  |  | 2
PP |  |  |  | včetně kostek velkých 16 cm, lože C 12/15
VV
TS
SD |  | H22 |  | Komunikace pozemní a letiště
P | 142 | 998223011R00 | A | Přesun hmot, pozemní komunikace, kryt dlážděný | T | 56.5266 | 0 |  |  | 2
PP
VV
TS

## Uznatelné_SO09
ASPE10 | [9 empty] | 5
|  |  |  | Soupis prací objektu | [5 empty] | 6
S | Stavba: | 100001 |  | REKONSTRUKCE LIEBIEGOVA PALÁCE pro potřeby polyfunkčního komunitního centra |  |  | SO09 |  | 0,00 | 2
O | Objekt: | Uznatelné |  | vedlejší náklady |  |  |  |  | 15,00 | 2
O1 | Rozpočet: | SO09 |  | Chodník se stupni podél obvodové zdi |  |  |  |  | 21,00 | 2
Typ | Poř. číslo | Kód položky | Varianta | Název položky | MJ | Množství | Jednotková cena
[7 empty] | Jednotková | Celkem
0 | 1 | 2 | 3 | 4 | 5 | 6 | 9 | 10
SD |  | 56 |  | Podkladní vrstvy komunikací, letišť a ploch
P | 152 | 564921010RA5 | A | Zpevněná plocha pod kryt pozemních komunikací | M2 | 271.52 | 0 |  |  | 2
PP
VV |  |  |  | 22,0*2,4+2,4*2,4+2,4*3,5 mezi garáží a skleníkem SH4n05 TERASA 2 (82,0*2,4+2,0*2,0/2+2,4*2,4)*(0,91+0,09) podél obvodové zdi k altánu, revize dle DVZ SH4n02
TS |  |  |  | Skladba položky: drť 0/4 tl. 4 cm + podklad z kameniva drceného 15 cm celkem 19 cm Včetně zemních prací a obrubníků.
SD |  | 57 |  | Kryty pozemních komunikací, letišť a ploch z kameniva nebo živičné
P | 153 | 571950040L00 | A | Kryt cest - mlat - upravená lomová výsivka 0/4 včetně dodání | M2 | 186.1496 | 0 |  |  | 2
PP
VV |  |  |  | (82,0*2,4+2,0*2,0/2+2,4*2,4)*0,91 Změna revize DVZ02 SH4n02
TS
SD |  | 59 |  | Kryty pozemních komunikací, letišť a ploch dlážděných (předlažby)
P | 155 | 58380056 | A | Mozaika dlažební 4/6 štípaná | M2 | 68.2992 | 0 |  |  | 2
PP
VV |  |  |  | 66,96 ;ztratné 2%; 1,3392
TS |  |  |  | 8-8,5m2/t
P | 158 | 5838485B | A | Deska dlažební pískovec tl. 5 cm | M2 | 27.3776 | 0 |  |  | 2
PP
VV |  |  |  | 271,52*0 2,4+2,4*31*0 8,13*3,16-1,25*1,0 SH4n09 ;ztratné 2%; 0,536816
TS
P | 154 | 591111111R00 | A | Kladení dlažby velké kostky,lože z kamen.tl. 5 cm | M2 | 66.96 | 0 |  |  | 2
PP
VV |  |  |  | 66,96 SH4n05 TERASA 2
TS |  |  |  | V položce jsou zakalkulovány i náklady na dodání hmot pro lože a na dodání téhož materiálu na výplň spár. V položce nejsou zakalkulovány náklady na dodání dlažebních kostek, které se oceňuje ve specifikaci, ztratné se doporučuje ve výši 1%.
P | 157 | 594611111RL5 | A | Kladení dlažby tl. do 5 cm, pískovec / žula, bez dodání | M2 | 24.4408 | 0 |  |  | 2
PP
VV |  |  |  | 8,13*3,16-1,25*1,0
TS
P | 159 | 597073102R00 | A | Žlab odvodňovací MEADRAIN EN 1000,dl.1000 mm,C 250 | KUS | 5 | 0 |  |  | 2
PP
VV |  |  |  | 2,04+2*1,2 0,56 zaokr.
TS |  |  |  | Položka je určena pro montáž a dodávku odvodňovacího žlabu z polymerického betonu EN 1000 s ochranou hranou z litiny včetně osazení do betonového lože C 20/25 a kotveních trnů. Žlab slouží k odvedení povrchové vody ze zpevněných ploch. Zatížení C 250. Stavební výška 150 mm , světlá šířka žlabu 100 mm, délka 1000 mm. Pro větší zatížení žlabu je třeba zvolit k položce příplatek 597 07-3194 až -3196.
P | 160 | 597073124RU1 | A | Krycí rošt EN 1000, zatížení C 250, dl. 500 mm | KUS | 10 | 0 |  |  | 2
PP |  |  |  | rošt můstkový, litina, oka 5/90
VV
TS |  |  |  | Položka je určena pro osazení a dodávku krycího roštu z pozinkované oceli. Zatížení C 250. Stavební délka 500 mm, světlá šířka 100 mm.
P | 156 | 917411111R00 | A | Osaz. stoj. obrub. kam. bez opěry, lože kam.těžené | M | 18.5331 | 0 |  |  | 2
PP
VV |  |  |  | 2,4 mezi garáží a skleníkem (82,0+2,0*1,4142+2,4+2,4)*2*0,09 podél obvodové zdi k altánu 2,4*31*0 podstupnice
TS |  |  |  | Osazení silničního nebo chodníkového obrubníku kamenného.
SD |  | 711 |  | Izolace proti vodě
P | 162 | 28323118 | A | Fólie nopová DEKDREN N8 tl. 0,6 mm š. 2500 mm | M2 | 93.6439 | 0 |  |  | 2
PP
VV |  |  |  | 60,69+8,13*3,16-1,25*1,0 ;ztratné 10%; 8,51308
TS |  |  |  | HDPE 50 m2/bal -Součást systému ochrany hydroizolace spodní stavby (Pozn.: V případě, že je fólie v kontaktu s hydroizolací z asfaltových pásů, zatížení v tlaku nemá překročit hodnotu 20 kPa, v případě většího zatížení hrozí zatlačování nopů do hmoty hydroizolace a je nutné mezi ně vložit ochrannou geotextilii FILTEK 500 ) -Svislá drenážní vrstva (nopy orientované ke stěně) -Pruhy fólie se spojují přesahem čtyř řad nopů, popřípadě ještě oboustranně lepicí butylkaučukovou páskou
P | 163 | 69366199 | A | Geotextilie FILTEK 500 g/m2 š. 200cm 100% PP | M2 | 200 | 0 |  |  | 2
PP
VV |  |  |  | 140+60
TS |  |  |  | Netkaná geotextilie zpevněná vpichováním ze 100% z polypropylenu se separační, ochranou, filtrační a zpevňovací funkcí. Použití v pozemním stavitelství při výstavbě střech, zakládání staveb a výstavbě drenáží, v silničním a železničním stavitelství při výstavbě silničních a železničních násypů, zajišťování svahů, při výstavbě tunelů a drenážních systémů, ve vodním stavitelství při výstavbě nádrží, kanálů a rybníků, pro zajišťování hrází a břehů, při výstavbě ekologických staveb a skládek TKO. Základní vlastnosti textilie FILTEK: odolává plísním, bakteriím a běžným chemikáliím, nemá negativní vliv na kvalitu pitné vody.
P | 161 | 711171559RU2 | A | Izolace proti vlhkosti vodorovná, fólií, volně | M2 | 100 | 0 |  |  | 2
PP |  |  |  | včetně fólie PVC Alkorplan 35034, tl.1,5 mm
VV |  |  |  | 70 TERASA 2 30 SH4n09
TS |  |  |  | Plochy izolací jednotlivě menší než 10 m2 se oceňují s příplatkem položka číslo 711 19 - 9098. Při stanovení množství izolace se z celkového množství neodečítají otvory nebo neizolované plochy menší než 2 m2.
SD |  | 713 |  | Izolace tepelné
P | 165 | 28375469 | A | Deska polystyrenová XPS Austrotherm TOP P GK | M3 | 2.08 | 0 |  |  | 2
PP
VV |  |  |  | 26,0*0,08
TS |  |  |  | Extrudovaný polystyren s trvale neměnnými parametry i ve vlhkém prostředí, používaný především jako tepelná izolace suterénních stěn, soklových partií atp. Povrch strukturovaný, rovná hrana Rozměry 1250 x 600 mm Součinitel tepelné vodivosti 0,035 W/mK pro tl. 30-60 mm Součinitel tepelné vodivosti 0,036 W/mK pro tl. 70-120 mm Součinitel tepelné vodivosti 0,038 W/mK pro tl. 130-200 mm Pevnost v tlaku: 300 kPa 104710Z-
P | 164 | 713111111R00 | A | Izolace tepelné stropů vrchem kladené volně | M2 | 26 | 0 |  |  | 2
PP
VV |  |  |  | 26 SH4n09 u vnějšího požárního schodiště
TS |  |  |  | V položce není zakalkulována dodávka izolačního materiálu.Tato dodávka se oceňuje ve specifikaci.Při stanovení množství tepelné izolace se z celkového množství neodečítají otvory nebo neizolované plochy menší než 2 m2.
SD |  | 96 |  | Bourání konstrukcí
P | 166 | 965100011RAS | A | Bourání podlah z kamene | M2 | 66.96 | 0 |  |  | 2
PP
VV |  |  |  | 22,0*2,4+2,4*2,4+2,4*3,5 mezi garáží a skleníkem
TS |  |  |  | V položce je kalkulován poplatek za skládku pro vybouranou suť 800 Kč/t. Orientační hmotnost vybouraných konstrukcí je 0,432 t/m2 konstrukce.
P | 167 | 998223011R00 | A | Přesun hmot, pozemní komunikace, kryt dlážděný | T | 197.6264 | 0 |  |  | 2
PP
VV
TS

## Uznatelné_VRN
ASPE10 | [9 empty] | 5
|  |  |  | Soupis prací objektu | [5 empty] | 6
S | Stavba: | 100001 |  | REKONSTRUKCE LIEBIEGOVA PALÁCE pro potřeby polyfunkčního komunitního centra |  |  | VRN |  | 0,00 | 2
O | Objekt: | Uznatelné |  | vedlejší náklady |  |  |  |  | 15,00 | 2
O1 | Rozpočet: | VRN |  | VRN |  |  |  |  | 21,00 | 2
Typ | Poř. číslo | Kód položky | Varianta | Název položky | MJ | Množství | Jednotková cena
[7 empty] | Jednotková | Celkem
0 | 1 | 2 | 3 | 4 | 5 | 6 | 9 | 10
SD |  | 900 |  | Ostatní položky
P | 168 | VRN01IM | A | Vyhotovení a instalace dočasného billboardu – rozměry 5,1 x 2,4 m (š x v) | SOUBOR | 1 | 0 |  |  | 2
PP
VV
TS
P | 169 | VRN02IM | A | Dokumentace výrobní a dílenské | SOUBOR | 20 | 0 |  |  | 2
PP
VV
TS
P | 170 | VRN03IM | A | Dokumetnace koordinační | SOUBOR | 1 | 0 |  |  | 2
PP
VV
TS
P | 171 | VRN04IM | A | Dokumentace skutečného provedení stavby - dle vyhlášky 405/2017 Sb. - v listinné a digitální formě | SOUBOR | 1 | 0 |  |  | 2
PP
VV
TS
P | 172 | VRN17IM | A | Ostatní inženýrská činnost / včetně dokladů potřebných ke kolaudaci | SOUBOR | 1 | 0 |  |  | 2
PP |  |  |  | Projednání a zajištění kladných stanovisek pro dočasné opatření stavby včetně pravomocných rozhodnutí a povolení dle stavebního zákona a jiných zákonů, zajištění stanovisek správců sítí, další veškeré nutné činnosti ke zprovoznění objektu dle projektové a zadávací dokumentace vedoucími k vydání kolaudačního rozhodnutí a uvedení stavby do provozu.
VV
TS
P | 173 | VRN19IM | A | Zhotovení a umístnění stálé pamětní desky – musí být vyrobena z odolného a trvalého materiálu s minimální velikostí 0,3 x 0,4 m | SOUBOR | 1 | 0 |  |  | 2
PP
VV
TS

## Uznatelné_ZAHR00
ASPE10 | [9 empty] | 5
|  |  |  | Soupis prací objektu | [5 empty] | 6
S | Stavba: | 100001 |  | REKONSTRUKCE LIEBIEGOVA PALÁCE pro potřeby polyfunkčního komunitního centra |  |  | ZAHR00 |  | 0,00 | 2
O | Objekt: | Uznatelné |  | vedlejší náklady |  |  |  |  | 15,00 | 2
O1 | Rozpočet: | ZAHR00 |  | Zahradní a sadové úpravy |  |  |  |  | 21,00 | 2
Typ | Poř. číslo | Kód položky | Varianta | Název položky | MJ | Množství | Jednotková cena
[7 empty] | Jednotková | Celkem
0 | 1 | 2 | 3 | 4 | 5 | 6 | 9 | 10
SD |  | 11 |  | Přípravné a přidružené práce
P | 180 | 111212111R00 | A | Odstranění nevhod. dřevin výšky do 1m, svah do 1:5 | M2 | 32.5869 | 0 |  |  | 2
PP
VV
TS
P | 179 | 112103121R00 | A | Kácení ve ztíž.podmínkách prům. do 20 cm, svah 1:5 | KUS | 1 | 0 |  |  | 2
PP
VV
TS
P | 178 | 112103125R00 | A | Kácení ve ztíž.podmínkách prům. do 60 cm, svah 1:5 | KUS | 1 | 0 |  |  | 2
PP
VV
TS
P | 177 | 112203211R00 | A | Odstranění pařezů, ztíž. pod.,D do 20 cm, svah 1:5 | KUS | 1 | 0 |  |  | 2
PP
VV
TS
P | 176 | 112203215R00 | A | Odstranění pařezů, ztíž. pod.,D do 60 cm, svah 1:5 | KUS | 1 | 0 |  |  | 2
PP
VV
TS
P | 175 | 112211111R00 | A | Spálení pařezů na hromadách o D do 30 cm | KUS | 1 | 0 |  |  | 2
PP
VV
TS
P | 174 | 112211113R00 | A | Spálení pařezů na hromadách o D do 1 m | KUS | 1 | 0 |  |  | 2
PP
VV
TS
SD |  | 18 |  | Povrchové úpravy terénu
P | 194 | 08113919 | A | Voda povrchová pro zálivku | M3 | 373.28 | 0 |  |  | 2
PP
VV
TS
P | 188 | 180406111R00 | A | Založení trávníku parkového drnováním v rovině | M2 | 765 | 0 |  |  | 2
PP
VV
TS
P | 184 | 183403152R00 | A | Obdělání půdy vláčením, v rovině | M2 | 4666 | 0 |  |  | 2
PP
VV |  |  |  | 2646 zadní zahrada 765 přední zahrada nad vsakem 2020-765 přední zahrada
TS
P | 185 | 183403153R00 | A | Obdělání půdy hrabáním, v rovině | M2 | 4666 | 0 |  |  | 2
PP
VV
TS
P | 186 | 183451351 | A | Provzdušnění trávníku s přísevem travního osiva plochy do 1000 m2 v rovině nebo na svahu do 1:5 | M2 | 765 | 0 |  |  | 2
PP
VV
TS
P | 187 | 183451361 | A | Provzdušnění trávníku s přísevem travního osiva plochy přes 1000 m2 v rovině nebo na svahu do 1:5 | M2 | 3901 | 0 |  |  | 2
PP
VV |  |  |  | 2020-765+2646
TS
P | 189 | 184802614R00 | A | Chem. odplevelení po založ., smáčením, rovina | M2 | 765 | 0 |  |  | 2
PP
VV
TS
P | 181 | 184811121U00 | A | Zdravotní diagnostika stromu metodou akustické tomografie do D 0,5 m | KUS | 4 | 0 |  |  | 2
PP
VV
TS
P | 182 | 184852212U00 | A | Řez stromu zdravotní o ploše koruny do 60 m2 lezeckou technikou | KUS | 20 | 0 |  |  | 2
PP
VV
TS
P | 183 | 184852215U00 | A | Řez stromu zdravotní o ploše koruny do 150 m2 lezeckou technikou | KUS | 4 | 0 |  |  | 2
PP
VV
TS
P | 190 | 185804311R00 | A | Zalití rostlin vodou plochy do 20 m2 | M3 | 15 | 0 |  |  | 2
PP
VV |  |  |  | 0,1*25*6 stromy
TS
P | 191 | 185804312R00 | A | Zalití rostlin vodou plochy nad 20 m2 | M3 | 373.28 | 0 |  |  | 2
PP
VV |  |  |  | 0,02*4666*4 trávníky
TS
P | 193 | 185851111R00 | A | Dovoz vody pro zálivku rostlin do 6 km | M3 | 373.28 | 0 |  |  | 2
PP
VV
TS
P | 192 | 185851119R00 | A | Příplatek za každý další 1 km dovozu vody | M3 | 2239.68 | 0 |  |  | 2
PP
VV |  |  |  | 373,28*6
TS

## Uznatelné_ZAHR02
ASPE10 | [9 empty] | 5
|  |  |  | Soupis prací objektu | [5 empty] | 6
S | Stavba: | 100001 |  | REKONSTRUKCE LIEBIEGOVA PALÁCE pro potřeby polyfunkčního komunitního centra |  |  | ZAHR02 |  | 0,00 | 2
O | Objekt: | Uznatelné |  | vedlejší náklady |  |  |  |  | 15,00 | 2
O1 | Rozpočet: | ZAHR02 |  | Plošná úprava pozemku |  |  |  |  | 21,00 | 2
Typ | Poř. číslo | Kód položky | Varianta | Název položky | MJ | Množství | Jednotková cena
[7 empty] | Jednotková | Celkem
0 | 1 | 2 | 3 | 4 | 5 | 6 | 9 | 10
SD |  | 18 |  | Povrchové úpravy terénu
P | 200 | 10364200IM | A | Substrát pro výměnu půdy včetně promísení | M3 | 103.3 | 0 |  |  | 2
PP
VV
TS
P | 206 | 111105111R00IM | A | Odstranění stařiny odvoz 20 km, na svahu do 1:5 | M2 | 1208.6 | 0 |  |  | 2
PP
VV
TS
P | 201 | 113107621R00IM | A | Odstranění podkladu nad 50 m2,kam.drcené tl.21 cm | M2 | 537.9 | 0 |  |  | 2
PP
VV
TS
P | 202 | 113107634R00IM | A | Odstranění podkladu nad 50 m2,kam.drcené tl.34 cm | M2 | 522.5 | 0 |  |  | 2
PP
VV
TS
P | 203 | 122207111R00IM | A | Odstanění pokladu ručně nebo ofukováním sacím bagrem, do hloubky 210 mm (34,8 m2 x tl. 0,21m) | M3 | 7.3 | 0 |  |  | 2
PP
VV
TS
P | 204 | 122207111R00IM | A1 | Odstanění pokladu ručně nebo ofukováním sacím bagrem, do hloubky 340 mm (14,9 m2 x tl. 0,34m) | M3 | 5.1 | 0 |  |  | 2
PP
VV
TS
P | 196 | 181301104R00IM | A | Rozprostření substrátu, rovina, tl. 20-25 cm,do 500m2 | M2 | 365.4 | 0 |  |  | 2
PP
VV
TS
P | 197 | 181301106R00IM | A | Rozprostření substrátu, rovina, tl. 30-40 cm,do 500m2 | M2 | 63.7 | 0 |  |  | 2
PP
VV
TS
P | 205 | 184802111R00IM | A | Chem. odplevelení před založ. postřikem(původní trávník) | M2 | 1208.6 | 0 |  |  | 2
PP
VV
TS
P | 198 | 184807111R00IM | A | Ochrana stromu při stavební činnosti bedněním - zřízení (ochrana kmene stromů, kořenového systému dřevin) | M2 | 32 | 0 |  |  | 2
PP
VV
TS
P | 199 | 184807112R00IM | A | Ochrana stromu bedněním - odstranění (ochrana kmene stromů, kořenového systému dřevin) | M2 | 32 | 0 |  |  | 2
PP
VV
TS
P | 195 | 460120081R00IM | A | Násyp substrátu | M3 | 103.3 | 0 |  |  | 2
PP
VV
TS
SD |  | S |  | Přesuny sutí
P | 208 | 167101102R00IM | A | Nakládání výkopku z hor.1-4 v množství nad 100 m3 | M3 | 369.7 | 0 |  |  | 2
PP
VV
TS
P | 209 | 199000002R00IM | A | Poplatek za skládku zeminy | M3 | 369.7 | 0 |  |  | 2
PP
VV
TS
P | 210 | 460120061R00IM | A | Odvoz materiálu z odstraňovaných povrchů | M3 | 369.7 | 0 |  |  | 2
PP
VV
TS
P | 207 | 998231311R00IM | A | Přesun hmot pro sadovnické a krajin. úpravy do 5km | T | 839.2 | 0 |  |  | 2
PP
VV
TS

## Uznatelné_ZAHR05
ASPE10 | [9 empty] | 5
|  |  |  | Soupis prací objektu | [5 empty] | 6
S | Stavba: | 100001 |  | REKONSTRUKCE LIEBIEGOVA PALÁCE pro potřeby polyfunkčního komunitního centra |  |  | ZAHR05 |  | 0,00 | 2
O | Objekt: | Uznatelné |  | vedlejší náklady |  |  |  |  | 15,00 | 2
O1 | Rozpočet: | ZAHR05 |  | Výsadba stromů |  |  |  |  | 21,00 | 2
Typ | Poř. číslo | Kód položky | Varianta | Název položky | MJ | Množství | Jednotková cena
[7 empty] | Jednotková | Celkem
0 | 1 | 2 | 3 | 4 | 5 | 6 | 9 | 10
SD |  | 18 |  | Povrchové úpravy terénu
P | 229 | 08231320IM | A | Voda pro zálivku | M3 | 0.4 | 0 |  |  | 2
PP
VV
TS
P | 227 | 10371500IM | A | Substrát pro výměnu a doplnění 30cm půdy včetně promísení ( 57 m2 x hl.0,3 m x 1,05) | M3 | 0.18 | 0 |  |  | 2
PP
VV
TS
P | 228 | 10391100IM | A | Kůra mulčovací VL | M3 | 0.4 | 0 |  |  | 2
PP
VV
TS
P | 226 | 111_06VDIM | A | Kotevní systém KOTVOS za bal do volné půdy | KS | 4 | 0 |  |  | 2
PP
VV
TS
P | 219 | 111_102VDIM | A | Zhotovení obalu kmene z rákosové rohože | KS | 2 | 0 |  |  | 2
PP
VV
TS
P | 213 | 111_105VDIM | A | Instalace protikořenové folie Rootcontrol | KS | 5 | 0 |  |  | 2
PP
VV
TS
P | 214 | 111_112VDIM | A | Ukotvení stromů za zemní bal | KS | 4 | 0 |  |  | 2
PP
VV
TS
P | 221 | 111_16VDIM | A | Zásobní tabletové hnojivo (tabl.12x10g/strom), vč.aplikace | KS | 48 | 0 |  |  | 2
PP
VV
TS
P | 212 | 111_300VDIM | A | Vytýčení výsadeb | KS | 6 | 0 |  |  | 2
PP
VV
TS
P | 222 | 111_30VDIM | A | Rákosová rohož, vázací materiál | KS | 2 | 0 |  |  | 2
PP
VV
TS
P | 223 | 111_33VDIM | A | Magnolia soulangeana, vícekmen, 200+, ZB | KS | 2 | 0 |  |  | 2
PP
VV
TS
P | 224 | 111_36VDIM | A | Prunus avium ´Plena´, 18/20, ZB | KS | 2 | 0 |  |  | 2
PP
VV
TS
P | 225 | 111_46VDIM | A | Protikořenová folie Rootcontrol | bm | 15 | 0 |  |  | 2
PP
VV
TS
P | 215 | 183101215R00IM | A | Hloub. jamek s výměnou 50% půdy do 0,4 m3 sv.1:5 | KUS | 4 | 0 |  |  | 2
PP
VV
TS
P | 216 | 184102116R00IM | A | Výsadba dřevin s balem D do 80 cm, v rovině, vč. zálivky | KUS | 4 | 0 |  |  | 2
PP
VV
TS
P | 218 | 184215411VDIM | A | Zhotovení závlahové mísy o průměru kmene do 0,5m (mocnost mulče 10 cm) | KS | 4 | 0 |  |  | 2
PP
VV
TS
P | 217 | 184801121R00IM | A | Ošetřování vysazených dřevin soliterních, v rovině, vč.odvozu odstraněných částí | KUS | 4 | 0 |  |  | 2
PP
VV
TS
P | 220 | 185851121IM | A | Dovoz vody pro zálivku rostlin (100l/strom) do 1000 m | M3 | 0.4 | 0 |  |  | 2
PP
VV
TS
SD |  | H23 |  | Přesun hmot
P | 211 | 998231311R00IM | A | Přesun hmot pro sadovnické a krajin. úpravy do 5km | T | 0.9 | 0 |  |  | 2
PP
VV
TS

## Uznatelné_ZAHR06
ASPE10 | [9 empty] | 5
|  |  |  | Soupis prací objektu | [5 empty] | 6
S | Stavba: | 100001 |  | REKONSTRUKCE LIEBIEGOVA PALÁCE pro potřeby polyfunkčního komunitního centra |  |  | ZAHR06 |  | 0,00 | 2
O | Objekt: | Uznatelné |  | vedlejší náklady |  |  |  |  | 15,00 | 2
O1 | Rozpočet: | ZAHR06 |  | Záhonová výsadba keřů - záhon B |  |  |  |  | 21,00 | 2
Typ | Poř. číslo | Kód položky | Varianta | Název položky | MJ | Množství | Jednotková cena
[7 empty] | Jednotková | Celkem
0 | 1 | 2 | 3 | 4 | 5 | 6 | 9 | 10
SD |  | 18 |  | Povrchové úpravy terénu
P | 257 | 08231320IM | A | Voda pro zálivku | M3 | 1.9 | 0 |  |  | 2
PP
VV
TS
P | 256 | 10371500IM | A | Substrát pro výměnu a doplnění 30cm půdy včetně promísení ( 57 m2 x hl.0,3 m x 1,05) | M3 | 15.1 | 0 |  |  | 2
PP
VV
TS
P | 255 | 10391100IM | A | Kůra mulčovací VL | M3 | 3.4 | 0 |  |  | 2
PP
VV
TS
P | 243 | 111_09VDIM | A | Hydrangea arborescens ´Invincibelle Spirit´, ko3l, 40-60 cm | KS | 15 | 0 |  |  | 2
PP
VV
TS
P | 244 | 111_09VDIM | A1 | Hydrangea arborescens ´Anabelle´, ko3l, 40-60 cm | KS | 15 | 0 |  |  | 2
PP
VV
TS
P | 245 | 111_09VDIM | A2 | Hydrangea macrophylla ´Rosita´, ko2l, 20-30 cm | KS | 14 | 0 |  |  | 2
PP
VV
TS
P | 246 | 111_09VDIM | A3 | Hydrangea macrophylla ´Masja´, ko2l, 20-30 cm | KS | 14 | 0 |  |  | 2
PP
VV
TS
P | 247 | 111_09VDIM | A4 | Hydrangea macrophylla ´White´, ko2l, 20-30 cm | KS | 14 | 0 |  |  | 2
PP
VV
TS
P | 248 | 111_09VDIM | A5 | Hydrangea paniculata ´Vanille Fraise´, ko3l, 40-60 cm | KS | 13 | 0 |  |  | 2
PP
VV
TS
P | 249 | 111_09VDIM | A6 | Hydrangea macrophylla ´Grandiflora´, ko3l, 40-60 cm | KS | 13 | 0 |  |  | 2
PP
VV
TS
P | 250 | 111_09VDIM | A7 | Hydrangea macrophylla ´Limelight´, ko3l, 40-60 cm | KS | 13 | 0 |  |  | 2
PP
VV
TS
P | 242 | 111_15VDIM | A | Hydrangea arborescens ´Abetwo´, ko3l, 40-60cm | KS | 15 | 0 |  |  | 2
PP
VV
TS
P | 251 | 111_16VDIM | A | Zásobní tabletové hnojivo (2x10g/keř), vč. aplikace | KS | 252 | 0 |  |  | 2
PP
VV
TS
P | 253 | 111_210VDIM | A | Ocelová lemovka záhonu, výška 100 mm, v úrovni terénu,26 bm,vč.5% prořezu | M | 27.3 | 0 |  |  | 2
PP
VV
TS
P | 254 | 111_211VDIM | A | Roxor ocelový k ukotvení lemovky (12mm průměr, 1ks k ukotvení=500mm, délka 26m, 2ks/bm) | KS | 52 | 0 |  |  | 2
PP
VV
TS
P | 232 | 111105111R00IM | A | Odstranění stařiny odvoz 20 km, na svahu do 1:5 | M2 | 48 | 0 |  |  | 2
PP
VV
TS
P | 233 | 121100001RABIM | A | Sejmutí ornice, naložení, odvoz a uložení ( hloubka 0,37 m, vč. koef.1,22) | M3 | 21.7 | 0 |  |  | 2
PP
VV
TS
P | 235 | 181301105R00IM | A | Rozprostření ornice, rovina, tl. 25-30 cm,do 500m2 | M2 | 48 | 0 |  |  | 2
PP
VV
TS
P | 237 | 183101111R00IM | A | Hloub. jamek bez výměny půdy do 0,01 m3, svah 1:5 | KUS | 126 | 0 |  |  | 2
PP
VV
TS
P | 236 | 183205111R00IM | A | Založení záhonu v rovině/svah 1 : 5, hor. 1 - 2 | M2 | 48 | 0 |  |  | 2
PP
VV
TS
P | 238 | 184102111R00IM | A | Výsadba dřevin s balem D do 20 cm, v rovině, vč. zálivky | KUS | 126 | 0 |  |  | 2
PP
VV
TS
P | 231 | 184802111R00IM | A | Chem. odplevelení před založ. postřikem | M2 | 48 | 0 |  |  | 2
PP
VV
TS
P | 239 | 184921093R00IM | A | Mulčování rostlin mulčovací kůrou tl. 7cm rovina | M2 | 48 | 0 |  |  | 2
PP
VV
TS
P | 240 | 185851121IM | A | Dovoz vody pro zálivku rostlin (40l/m2) do 1000 m | M3 | 1.9 | 0 |  |  | 2
PP
VV
TS
P | 241 | 200_016VDIM | A | Pokládka ocelového lemu záhonů, vč.ohýbání a svařování dílů, zatlučení a přivařování roxorů | bm | 26 | 0 |  |  | 2
PP
VV
TS
P | 252 | 2221VDIM | A | Totální systémový herbicid na bázi glyfosátu (0,0005 l/m2) | L | 0.024 | 0 |  |  | 2
PP
VV
TS
P | 234 | 460120081R00IM | A | Násyp zeminy substrátu (48 m2 x 0,3 x 1,05) | M3 | 15.1 | 0 |  |  | 2
PP
VV
TS
SD |  | H23 |  | Přesun hmot
P | 230 | 998231311R00IM | A | Přesun hmot pro sadovnické a krajin. úpravy do 5km | T | 11.4 | 0 |  |  | 2
PP
VV
TS

## Uznatelné_ZAHR07
ASPE10 | [9 empty] | 5
|  |  |  | Soupis prací objektu | [5 empty] | 6
S | Stavba: | 100001 |  | REKONSTRUKCE LIEBIEGOVA PALÁCE pro potřeby polyfunkčního komunitního centra |  |  | ZAHR07 |  | 0,00 | 2
O | Objekt: | Uznatelné |  | vedlejší náklady |  |  |  |  | 15,00 | 2
O1 | Rozpočet: | ZAHR07 |  | Záhonová výsadba keřů a trvalek - záhon A |  |  |  |  | 21,00 | 2
Typ | Poř. číslo | Kód položky | Varianta | Název položky | MJ | Množství | Jednotková cena
[7 empty] | Jednotková | Celkem
0 | 1 | 2 | 3 | 4 | 5 | 6 | 9 | 10
SD |  | 18 |  | Povrchové úpravy terénu
P | 293 | 08231320IM | A | Voda pro zálivku | M3 | 2.4 | 0 |  |  | 2
PP
VV
TS
P | 292 | 10311100IM | A | Rašelina zahradní a kompostová třídy I VL | M3 | 0.023 | 0 |  |  | 2
PP
VV
TS
P | 291 | 10371500IM | A | Substrát pro výměnu a doplnění 30cm půdy včetně promísení ( 57 m2 x hl.0,3 m x 1,05) | M3 | 18 | 0 |  |  | 2
PP
VV
TS
P | 290 | 10391100IM | A | Kůra mulčovací VL | M3 | 4.1 | 0 |  |  | 2
PP
VV
TS
P | 276 | 111_07VDIM | A | Aster dumosus ´Kristina | KS | 21 | 0 |  |  | 2
PP
VV
TS
P | 277 | 111_07VDIM | A1 | Erigeron ´Foersters Liebling, K9 | KS | 16 | 0 |  |  | 2
PP
VV
TS
P | 278 | 111_07VDIM | A2 | Herocallis ´Aten´. K9 | KS | 17 | 0 |  |  | 2
PP
VV
TS
P | 279 | 111_07VDIM | A3 | Herocallis ´Stella de Oro´, K9 | KS | 22 | 0 |  |  | 2
PP
VV
TS
P | 281 | 111_07VDIM | A4 | Iris ´Ruffled Velvet´, K9 | KS | 19 | 0 |  |  | 2
PP
VV
TS
P | 282 | 111_07VDIM | A5 | Nepeta x fassenii, K9 | KS | 121 | 0 |  |  | 2
PP
VV
TS
P | 284 | 111_07VDIM | A6 | Rosa Escimo, 15-20 cm | KS | 12 | 0 |  |  | 2
PP
VV
TS
P | 285 | 111_07VDIM | A7 | Rosa Hercules, 15-20 cm | KS | 32 | 0 |  |  | 2
PP
VV
TS
P | 275 | 111_08VDIM | A | Aster amellus´Briliant´, K9 | KS | 14 | 0 |  |  | 2
PP
VV
TS
P | 280 | 111_09VDIM | A | Hydrangea paniculata ´Jane´, ko3l, 40-60 cm | KS | 12 | 0 |  |  | 2
PP
VV
TS
P | 289 | 111_16VDIM | A | Zásobní tabletové hnojivo (tabl.1x10g/trvalku a tabl.2x10g/keř), vč. aplikace | KS | 347 | 0 |  |  | 2
PP
VV
TS
P | 287 | 111_210VDIM | A | Ocelová lemovka záhonu, výška 100 mm, v úrovni terénu,19bm,vč.5% prořezu | M | 20.9 | 0 |  |  | 2
PP
VV
TS
P | 288 | 111_211VDIM | A | Roxor ocelový k ukotvení lemovky (12mm průměr, 1ks k ukotvení=500mm, délka 19m, 2ks/bm) | KS | 38 | 0 |  |  | 2
PP
VV
TS
P | 283 | 111_31VDIM | A | Rhododendron micranthum ´Bloombux´, 40-60, 5l ko | KS | 2 | 0 |  |  | 2
PP
VV
TS
P | 260 | 111105111R00IM | A | Odstranění stařiny odvoz 20 km, na svahu do 1:5 | M2 | 39 | 0 |  |  | 2
PP
VV
TS
P | 261 | 121100001RABIM | A | Sejmutí ornice, naložení, odvoz a uložení (17,3 m3 x 1,22) | M3 | 21.1 | 0 |  |  | 2
PP
VV
TS
P | 263 | 181300014RA0IM | A | Rozprostření substrátu v rovině tloušťka 30 cm | M2 | 57 | 0 |  |  | 2
PP
VV
TS
P | 265 | 183101111R00IM | A | Hloub. jamek bez výměny půdy do 0,01 m3, svah 1:5 | KUS | 275 | 0 |  |  | 2
PP
VV
TS
P | 266 | 183101211R00IM | A | Hloub. jamek s výměnou 50% půdy do 0,01 m3, 1:5 | KUS | 14 | 0 |  |  | 2
PP
VV
TS
P | 270 | 183204113R00IM | A | Výsadba cibulí nebo hlíz prostokořenných do připravené půdy se zalitím | KUS | 400 | 0 |  |  | 2
PP
VV
TS
P | 269 | 183204115R00IM | A | Výsadba květin hrnkovaných, květináč do 12 cm, do připravené půdy se zalitím | KUS | 231 | 0 |  |  | 2
PP
VV
TS
P | 264 | 183205121R00IM | A | Založení záhonu v rovině/svah 1 : 5, (starý trávník) | M2 | 57 | 0 |  |  | 2
PP
VV
TS
P | 267 | 184102111R00IM | A | Výsadba dřevin s balem D do 20 cm, v rovině, vč. zálivky | KUS | 56 | 0 |  |  | 2
PP
VV
TS
P | 268 | 184102112R00IM | A | Výsadba dřevin s balem D do 30 cm, v rovině | KUS | 2 | 0 |  |  | 2
PP
VV
TS
P | 272 | 184215411VDIM | A | Zhotovení závlahové mísy o průměru kmene do 0,5m (mocnost mulče 7 cm) | KS | 2 | 0 |  |  | 2
PP
VV
TS
P | 259 | 184802111R00IM | A | Chem. odplevelení před založ. postřikem (starý trávník) | M2 | 39 | 0 |  |  | 2
PP
VV
TS
P | 271 | 184921093R00IM | A | Mulčování rostlin mulčovací kůrou tl. 7cm rovina | M2 | 59 | 0 |  |  | 2
PP
VV
TS
P | 273 | 185851121IM | A | Dovoz vody pro zálivku rostlin (40l/m2) do 1000 m | M3 | 2.4 | 0 |  |  | 2
PP
VV
TS
P | 274 | 200_016VDIM | A | Pokládka ocelového lemu záhonů, vč.ohýbání a svařování dílů, zatlučení a přivařování roxorů | bm | 19 | 0 |  |  | 2
PP
VV
TS
P | 286 | 2221VDIM | A | Totální systémový herbicid na bázi glyfosátu (0,0005 l/m2) | L | 0.02 | 0 |  |  | 2
PP
VV
TS
P | 262 | 460120081R00IM | A | Násyp substrátu (57 m2 x 0,3 m x 1,05) | M3 | 18 | 0 |  |  | 2
PP
VV
TS
SD |  | H23 |  | Přesun hmot
P | 258 | 998231311R00IM | A | Přesun hmot pro sadovnické a krajin. úpravy do 5km | T | 13.4 | 0 |  |  | 2
PP
VV
TS

## Uznatelné_ZAHR08
ASPE10 | [9 empty] | 5
|  |  |  | Soupis prací objektu | [5 empty] | 6
S | Stavba: | 100001 |  | REKONSTRUKCE LIEBIEGOVA PALÁCE pro potřeby polyfunkčního komunitního centra |  |  | ZAHR08 |  | 0,00 | 2
O | Objekt: | Uznatelné |  | vedlejší náklady |  |  |  |  | 15,00 | 2
O1 | Rozpočet: | ZAHR08 |  | Založení parkového záhonu výsevem |  |  |  |  | 21,00 | 2
Typ | Poř. číslo | Kód položky | Varianta | Název položky | MJ | Množství | Jednotková cena
[7 empty] | Jednotková | Celkem
0 | 1 | 2 | 3 | 4 | 5 | 6 | 9 | 10
SD |  | 18 |  | Povrchové úpravy terénu
P | 306 | 08231320IM | A | Voda pro zálivku (20l/m2) | M3 | 24.7 | 0 |  |  | 2
PP
VV
TS
P | 305 | 111_11VDIM | A | Dlouhodobě působící granulované trávníkové hnojivo (0,03kg/m2) | KG | 37 | 0 |  |  | 2
PP
VV
TS
P | 296 | 111105111R00IM | A | Odstranění stařiny odvoz 20 km, na svahu do 1:5 | M2 | 1239.2 | 0 |  |  | 2
PP
VV
TS
P | 303 | 111116VDIM | A | Travní směs 25g/m2 | KG | 40 | 0 |  |  | 2
PP
VV
TS
P | 300 | 180402111R00IM | A | Založení trávníku parkového výsevem v rovině včetně utažení | M2 | 1239.2 | 0 |  |  | 2
PP
VV
TS
P | 298 | 182001111R00IM | A | Plošná úprava terénu, nerovnosti do 10 cm v rovině | M2 | 1239.2 | 0 |  |  | 2
PP
VV
TS
P | 297 | 183402111R00IM | A | Rozrušení půdy do 15 cm v rovině/svah 1:5 | M2 | 1239.2 | 0 |  |  | 2
PP
VV
TS
P | 299 | 183403153R00IM | A | Obdělání půdy hrabáním v rovině - 2x | M2 | 2478.4 | 0 |  |  | 2
PP
VV
TS
P | 295 | 184802111R00IM | A | Chem. odplevelení před založ. postřikem, v rovině | M2 | 1239.2 | 0 |  |  | 2
PP
VV
TS
P | 301 | 185802113R00IM | A | Hnojení umělým hnojivem v rovině (0,03kg/m2) | T | 0.037 | 0 |  |  | 2
PP
VV
TS
P | 302 | 185804312R00IM | A | Zalití trávníku vodou plochy nad 20 m2 (20 l/m2) | M3 | 24.7 | 0 |  |  | 2
PP
VV
TS
P | 304 | 2221VDIM | A | Totální systémový herbicid na bázi glyfosátu (0,0005 l/m2) | L | 0.62 | 0 |  |  | 2
PP
VV
TS
SD |  | H23 |  | Přesun hmot
P | 294 | 998231311R00IM | A | Přesun hmot pro sadovnické a krajin. úpravy do 5km | T | 0.07 | 0 |  |  | 2
PP
VV
TS

## Uznatelné_ZAHR10
ASPE10 | [9 empty] | 5
|  |  |  | Soupis prací objektu | [5 empty] | 6
S | Stavba: | 100001 |  | REKONSTRUKCE LIEBIEGOVA PALÁCE pro potřeby polyfunkčního komunitního centra |  |  | ZAHR10 |  | 0,00 | 2
O | Objekt: | Uznatelné |  | vedlejší náklady |  |  |  |  | 15,00 | 2
O1 | Rozpočet: | ZAHR10 |  | Výsadba do nádob |  |  |  |  | 21,00 | 2
Typ | Poř. číslo | Kód položky | Varianta | Název položky | MJ | Množství | Jednotková cena
[7 empty] | Jednotková | Celkem
0 | 1 | 2 | 3 | 4 | 5 | 6 | 9 | 10
SD |  | 18 |  | Povrchové úpravy terénu
P | 315 | 023007RVDIM | A | Dřevěný květináč s kovovými úchyty, dub; v. 50 cm, prům. 60 cm | KS | 10 | 0 |  |  | 2
PP
VV
TS
P | 322 | 08231320IM | A | Voda pro zálivku (5l/nádoba) | M3 | 0.05 | 0 |  |  | 2
PP
VV
TS
P | 318 | 111_08VDIM | A | Laurus nobilis, 1 m kmínek, 0,7 korunka; Ko 5 l | KS | 4 | 0 |  |  | 2
PP
VV
TS
P | 319 | 111_08VDIM | A1 | Pennisetum alopecuroides ´Hameln´, K9 | KS | 6 | 0 |  |  | 2
PP
VV
TS
P | 320 | 111_11VDIM | A | Verbena bonariensis, K9 | KS | 18 | 0 |  |  | 2
PP
VV
TS
P | 317 | 111_16VDIM | A | Zásobní tabletové hnojivo (1 tableta/letničky = 48 ks , 2 tablety/keř = 8 ks), vč. aplikace | KS | 56 | 0 |  |  | 2
PP
VV
TS
P | 309 | 183101111R00IM | A | Hloub. jamek bez výměny půdy do 0,01 m3 | KUS | 24 | 0 |  |  | 2
PP
VV
TS
P | 310 | 183101112R00IM | A | Hloub. jamek bez výměny půdy do 0,02 m3 | KUS | 4 | 0 |  |  | 2
PP
VV
TS
P | 311 | 183204115R00IM | A | Výsadba květin hrnkovaných, květináč do 12 cm, do připravené půdy se zalitím | KUS | 24 | 0 |  |  | 2
PP
VV
TS
P | 308 | 183901111R00IM | A | Příprava nádob na výsadbu H do 70 cm pl. do 0,3 m2 | KUS | 10 | 0 |  |  | 2
PP
VV
TS
P | 312 | 184102111R00IM | A | Výsadba dřevin (keřů) s balem D do 20 cm, v rovině, vč. zálivky | KUS | 4 | 0 |  |  | 2
PP
VV
TS
P | 313 | 185851121IM | A | Dovoz vody pro zálivku rostlin (5l/nádoba) do 1000 m | M3 | 0.05 | 0 |  |  | 2
PP
VV
TS
P | 307 | 289970111R00IM | A | Vystlání vegetační nádoby geotextílií 38g/m2, vč. materiálu | KS | 10 | 0 |  |  | 2
PP
VV
TS
P | 321 | 58761503IM | A | Keramzit Liapor fr. 8 - 16/275 | M3 | 0.07 | 0 |  |  | 2
PP
VV
TS
P | 316 | 888_001VDIM | A | Substrát pro nádoby - ornice 50%, zahradnický substrát 50%, fyzikální půdní kondicionér typu TerraCottem | M3 | 2.1 | 0 |  |  | 2
PP
VV
TS
P | 314 | 998231311R00IM | A | Přesun hmot pro sadovnické a krajin. úpravy do 5km | T | 2.9 | 0 |  |  | 2
PP
VV
TS

## Uznatelné_ZAHR11
ASPE10 | [9 empty] | 5
|  |  |  | Soupis prací objektu | [5 empty] | 6
S | Stavba: | 100001 |  | REKONSTRUKCE LIEBIEGOVA PALÁCE pro potřeby polyfunkčního komunitního centra |  |  | ZAHR11 |  | 0,00 | 2
O | Objekt: | Uznatelné |  | vedlejší náklady |  |  |  |  | 15,00 | 2
O1 | Rozpočet: | ZAHR11 |  | Následná péče po dobu 3 let |  |  |  |  | 21,00 | 2
Typ | Poř. číslo | Kód položky | Varianta | Název položky | MJ | Množství | Jednotková cena
[7 empty] | Jednotková | Celkem
0 | 1 | 2 | 3 | 4 | 5 | 6 | 9 | 10
SD |  | 18 |  | Povrchové úpravy terénu
P | 345 | 001VDIM | A | Minerální hnojivo (NPK, Cererit, tabletovaný Silvamix, trávníkové hnojivo, apod.), 10g/ks, 1x/rok, 3x -Záhony+Mobilní zeleň | KG | 274.1 | 0 |  |  | 2
PP
VV
TS
P | 338 | 003VDIM | A | Výchovný řez (2.rok po výsadbě) - STROM | KS | 2 | 0 |  |  | 2
PP
VV
TS
P | 344 | 003VDIM | A1 | Selektivní herbicid, 0,0004l/m2 | L | 3.6 | 0 |  |  | 2
PP
VV
TS
P | 346 | 08231320IM | A | Voda pro zálivku | M3 | 1430.3 | 0 |  |  | 2
PP
VV
TS
P | 347 | 10391100IM | A | Kůra mulčovací VL | M3 | 4.5 | 0 |  |  | 2
PP
VV
TS
P | 339 | 111104211R00IM | A | Pokosení trávníku parkov. svah do 1:5, odvoz 20 km, (10x/rok x 2995,2 m2 x 3 roky) | M2 | 89856 | 0 |  |  | 2
PP
VV
TS
P | 341 | 184802611R00IM | A | Chem. odplevel. selektivním herbicidem po založ.,postřik naširoko, rovina (1x/rok x 2995,2 m2 x 3 roky) | M2 | 8985.6 | 0 |  |  | 2
PP
VV
TS
P | 324 | 184803111R00IM | A | Řez trvalek v záhonu - brzy z jara 1x/rok; 40,1 m2 x 3 roky | M2 | 120.3 | 0 |  |  | 2
PP
VV
TS
P | 325 | 184803111R00IM | A1 | Řez keřů netvarovaných, udržovací -jaro-1x/rok; 64,9 m2 x 3 roky | M2 | 194.7 | 0 |  |  | 2
PP
VV
TS
P | 326 | 184803111R00IM | A2 | Řez travin v mobilních nádobách v záhonu - brzký jarní 1x/rok; 2,8 m2 x 3 roky | M2 | 3.4 | 0 |  |  | 2
PP
VV
TS
P | 333 | 184921093R00IM | A | Mulčování rostlin tl. do 0,1 m rovina, mocnost 4cm (doplnění mulče 2. rok po výsadbě) | M2 | 111 | 0 |  |  | 2
PP
VV
TS
P | 340 | 185802114R00IM | A | Hnojení umělým hnojivem na trávník v rovině (1x/rok x 3roky, 30g/m2) | T | 0.27 | 0 |  |  | 2
PP
VV
TS
P | 331 | 185802114R00IM | A1 | Hnojení umělým hnojivem k rostlinám v rovině (1x/rok x 3roky, 10g/ks) | T | 0.013 | 0 |  |  | 2
PP
VV
TS
P | 332 | 185802114R00IM | A2 | Hnojení umělým hnojivem k rostlinám v rovině (1x/rok x 4 ks x 100g/ks x 3 roky) - STROM | T | 0.0012 | 0 |  |  | 2
PP
VV
TS
P | 342 | 185803411R00IM | A | Vyhrabání trávníku v rovině nebo svahu do 1 : 5 (1x/rok x 2995,2 m2 x 3 roky | M2 | 8985.6 | 0 |  |  | 2
PP
VV
TS
P | 330 | 185804213R00IM | A | Vypletí dřevin solitérních v rovině (3x/rok x 6 m2 x 3roky) | M2 | 54 | 0 |  |  | 2
PP
VV
TS
P | 334 | 185804312R00IM | A | Zalití rostlin vodou plochy nad 20 m2 (15x/rok x 42,9m2 x 20l/m2 x 3 roky) - TRVALKY+Mobilni zeleň | M3 | 38.6 | 0 |  |  | 2
PP
VV
TS
P | 335 | 185804312R00IM | A1 | Zalití rostlin vodou plochy nad 20 m2 (15x/rok x 16,9 m2 x 40l/m2 x 3 roky) - KEŘE | M3 | 30.4 | 0 |  |  | 2
PP
VV
TS
P | 336 | 185804312R00IM | A2 | Zalití rostlin vodou plochy nad 20 m2 (15x/rok x 6 ks x 50l/ks x 3 roky) - STROMY | M3 | 13.5 | 0 |  |  | 2
PP
VV
TS
P | 337 | 185804312R00IM | A3 | Zalití trávníku vodou plochy nad 20 m2 (10l/m2) (15x/rok x 2995,2 m2 x 3 roky) | M3 | 1347.8 | 0 |  |  | 2
PP
VV
TS
P | 328 | 185804511R00IM | A | Odplevelení záhonu trvalek v rovině, vč. odstranění odpadků 5x/rok (40,1 m2 x 5) x 3 roky | M2 | 601.5 | 0 |  |  | 2
PP
VV
TS
P | 329 | 185804511R00IM | A1 | Odplevelení mobilní zeleně, vč. odstranění odpadků 5x/rok (2,8 m2 x 5) x 3 roky | M2 | 42.4 | 0 |  |  | 2
PP
VV
TS
P | 327 | 185804514R00IM | A | Odplevelení keřových skupin v rovině vč. odstranění odpadků 3x/rok; 64,9x3 m2 x 3 roky | M2 | 584.1 | 0 |  |  | 2
PP
VV
TS
P | 343 | 185851121IM | A | Dovoz vody pro zálivku rostlin do 1000 m | M3 | 1430.3 | 0 |  |  | 2
PP
VV
TS
SD |  | H23 |  | Přesun hmot
P | 323 | 998231311R00IM | A | Přesun hmot pro sadovnické a krajin. úpravy do 5km | T | 3 | 0 |  |  | 2
PP
VV
TS

## Uznatelné._1STAT
ASPE10 | [9 empty] | 5
|  |  |  | Soupis prací objektu | [5 empty] | 6
S | Stavba: | 100001 |  | REKONSTRUKCE LIEBIEGOVA PALÁCE pro potřeby polyfunkčního komunitního centra |  |  | 1STAT |  | 0,00 | 2
O | Objekt: | Uznatelné. |  | hlavní náklady |  |  |  |  | 15,00 | 2
O1 | Rozpočet: | 1STAT |  | Konstrukční úpravy dle statiky |  |  |  |  | 21,00 | 2
Typ | Poř. číslo | Kód položky | Varianta | Název položky | MJ | Množství | Jednotková cena
[7 empty] | Jednotková | Celkem
0 | 1 | 2 | 3 | 4 | 5 | 6 | 9 | 10
SD |  | 13 |  | Hloubené vykopávky
P | 4 | 132200122RA0 | A | Hloubení zapaž.rýh šířky do 200 cm v hornině 5-7 | M3 | 679 | 0 |  |  | 2
PP
VV |  |  |  | (1,5+2,5)*0,5*(12,0+1,5*3+7,5+1,5+32,0+2,0+8,4)*5,0 za opěrnou zdí směrem do zahrady š*celá délka*v
TS |  |  |  | V položce není kalkulován poplatek za skládku zeminy. Tyto náklady se oceňují individuálně podle místních podmínek.
P | 5 | 174100050RAD | A | Zásyp jam,rýh a šachet štěrkopískem | M3 | 101.85 | 0 |  |  | 2
PP |  |  |  | dovoz štěrkopísku ze vzdálenosti 15 km
VV |  |  |  | (1,5+2,5)*0,5*(12,0+1,5*3+7,5+1,5+32,0+2,0+8,4)*0,75 za opěrnou zdí směrem do zahrady š*celá délka*v
TS
SD |  | 17 |  | Konstrukce ze zemin
P | 6 | 174100010RAB | A | Zásyp jam, rýh a šachet sypaninou | M3 | 577.15 | 0 |  |  | 2
PP |  |  |  | dovoz sypaniny ze vzdálenosti 500 m
VV |  |  |  | (1,5+2,5)*0,5*(12,0+1,5*3+7,5+1,5+32,0+2,0+8,4)*(5,0-0,75) za opěrnou zdí směrem do zahrady š*celá délka*v
TS
SD |  | 31 |  | Zdi podpěrné a volné
P | 8 | 317944311R00 | A | Válcované nosníky do č.12 do připravených otvorů | T | 1.2363 | 0 |  |  | 2
PP
VV |  |  |  | (8,0*2+2,5*6)*10,6/1000 2-1.np (8*1,7+4*1,3+6*1,75+6*1,48)*0,0111 1.PP doplnění - zajištění nadpraží 4*1,65*0,0081 1.PP doplnění - zastropení schodiště (1,45*4+1,25*4+1,4*8)*0,0111 1.NP zajištění nadpraží doplnění (1,45*4+1,42*4+1,35*2+1,3*2)*0,0111 3.NP zajištění nadpraží doplnění
TS |  |  |  | Položky obsahují i náklady na dodávku nosníku včetně jeho nařezání na potřebný rozměr.
P | 7 | 317944313R00 | A | Válcované nosníky č.14-22 do připravených otvorů | T | 2.0768 | 0 |  |  | 2
PP
VV |  |  |  | 3,79*(2*2+4*1)*21,9/1000 7-1.np a 8-1.np 3,1*6*0,0158 1.NP stropnice doplnění 2,7*3*0,0104 1.NP stropnice doplnění 1,75*4*0,0143 1.NP zajištění nadpraží doplnění (5,25*3*+2,11*1)*0,0197 1.NP průvlaky doplnění (2,14*2+1,7*2+1,9*4+1,83*6)*0,0143 2.NP zajištění nadpraží doplnění (2,1*3+2,25*2)*0,0179 3.NP zajištění nadpraží doplnění (3,58*2+3,4*2)*0,0262 3.NP zajištění nadpraží doplnění
TS |  |  |  | Položky obsahují i náklady na dodávku nosníku včetně jeho nařezání na potřebný rozměr.
P | 9 | 317944315R00 | A | Válcované nosníky nad č.24 do připravených otvorů | T | 1.8824 | 0 |  |  | 2
PP
VV |  |  |  | (4,9+2*0,15)*(2*0+3*2+4*1)*36,2/1000 7-1.np a 8-1.np
TS |  |  |  | Položky obsahují i náklady na dodávku nosníku včetně jeho nařezání na potřebný rozměr.
P | 15 | 318232416L01 | A | Doplnění ukončení zdiva cihelnými tvarovkami šířky 500 mm, odebrání poškozených | M | 5.4 | 0 |  |  | 2
PP
VV |  |  |  | 54,0*0,1 přední dvůr - odhad 10%
TS |  |  |  | včetně spárování.
P | 14 | 318232417L02 | A | Doplnění ukončení zdiva cihelnými tvarovkami šířky 700 mm, odebrání poškozených | M | 19 | 0 |  |  | 2
PP
VV |  |  |  | 190,0*0,1 zadní zahrada - odhad 10%
TS |  |  |  | včetně spárování.
P | 13 | 319201316R00 | A | Vyrovnání zdiva pod omítku maltou ze SMS tl. 20 mm | M2 | 139.92 | 0 |  |  | 2
PP
VV |  |  |  | 1399,2*0,1 obvodové zahradní zdi, odhad - 10%
TS |  |  |  | Položka je kalkulována bez pomocného lešení a bez odsekání vadných cihel. Obsahuje smíchání suché maltové směsi s vodou, nanesení na stěnu a vyrovnání.
P | 12 | 319202321R00 | A | Vyrovnání povrchu zdiva přizděním do tl. 8 cm | M2 | 69.96 | 0 |  |  | 2
PP
VV |  |  |  | 1399,2*0,05 obvodové zahradní zdi, odhad - 5%
TS |  |  |  | Položka je kalkulována bez pomocného lešení a bez odsekání vadných cihel.
P | 10 | 319202331R00 | A | Vyrovnání povrchu zdiva přizděním do tl. 15 cm | M2 | 69.96 | 0 |  |  | 2
PP
VV |  |  |  | 1399,2*0,05 obvodové zahradní zdi, odhad - 5%
TS |  |  |  | Položka je kalkulována bez pomocného lešení a bez odsekání vadných cihel.
P | 11 | 767995101L01 | A | Přikotvení ke stěně chemickými kotvami dle PD včetně dodání kotev | KUS | 17 | 0 |  |  | 2
PP
VV
TS
SD |  | 32 |  | Zdi přehradní a opěrné
P | 16 | 327311119 | A | Opěrné zdi, větrací kanály, stávající odvodnění - prozkoumání, oprava, vyčištění, zprovoznění | M3 | 252.4247 | 0 |  |  | 2
PP
VV |  |  |  | (61,2-4,8)*(0,45*3,4+0,846*1,75) větrací kanál za opěrnou zdí zahrady (61,2-4,8)*(0,25*1,75*1+0,7*3,4*0,15) oprava opěrné zdi zahrady, od koruny 100% a 15% - odhad (9,5+4,0)*0,6*0,6 1.pp 0.09 prostup (41,6+21,3+25,0)*0,6*0,6 stávající kanalizace - odhad 199,8*0,33*2*1,0*0,1*0,1 předpoklad odvětrání dvojitých stropů nad 1.np a 2.np
TS
SD |  | 41 |  | Stropy a stropní konstrukce (pro pozemní stavby)
P | 17 | 411239223L03 | A | Vyčištění, vyklínování, vyplnění sanační maltou trhliny klenby tl.do 30 cm | M2 | 28.55 | 0 |  |  | 2
PP
VV |  |  |  | 5,25*3,0+3,94*2,5 m.č. 1.18 3-1.np (1,45+1,5)*1,0 Porucha ve stěně i stropu m.č. 1.13 (není uvedena ve statice), odhad
TS
P | 18 | 411320140RAA | A | Strop ŽB z betonu C25/30, tl. 10 cm, ztrac.bednění | M2 | 58.18 | 0 |  |  | 2
PP |  |  |  | ocelový pozinkovaný plech, výztuž 90 kg/m3
VV |  |  |  | 7,5*2,5 2-1.np 1,7*2,3*3 5-1.np a 5-2.np a 5-3.np dle stavebních výkresů 0 strop výtahu je v SH1n14 4,2 zastropení schodiště v 1.PP doplnění 23,5 zastropení světlíku 1.NP doplnění
TS
P | 22 | 413231221R00 | A | Zazdívka zhlaví stropních trámů průřezu do 400 cm2 | KUS | 92 | 0 |  |  | 2
PP
VV
TS
P | 23 | 413231231R00 | A | Zazdívka zhlaví stropních trámů průřez nad 400cm2 | KUS | 32 | 0 |  |  | 2
PP
VV
TS
P | 20 | 413232211R00 | A | Zazdívka zhlaví válcovaných nosníků výšky do 15cm | KUS | 64 | 0 |  |  | 2
PP
VV |  |  |  | 8 původní rozsah (8+4+6+6+4)*2 rozšíření v 1.PP
TS
P | 21 | 413232221R00 | A | Zazdívka zhlaví válcovaných nosníků výšky do 30cm | KUS | 18 | 0 |  |  | 2
PP
VV
TS
P | 19 | 413941002R00 | A | Nosné svary stropní konstr. nosníků tl. do 12 mm | M | 24.4 | 0 |  |  | 2
PP
VV |  |  |  | (7,5+2,5)*2*0,1 trapez na IPE (0,12+0,64*2)*(4+6*2) rám+6xIPE do rámu
TS
SD |  | 61 |  | Úprava povrchů vnitřní
P | 25 | 6124341229L01 | A | Elektroosmóza 30m | komplet | 1 | 0 |  |  | 2
PP
VV |  |  |  | 1 pod terasou, vnitřní
TS
P | 24 | 612434124R00 | A | Omítkový sanační systém, vnitřní, provádět za dozoru restaurátora | M2 | 190 | 0 |  |  | 2
PP
VV
TS |  |  |  | Sanační systém je určen pro silné a střední zatížení konstrukce vlhkostí a solemi s poškozením zdiva. Systém je tvořen sanačním nástřikem,vyrovnávací sanační omítkou tl. 20 mm, jádrovou sanační omítkou tl. 20 mm a jemnou (štuk) sanační omítkou tl. 10 mm. Na systém je možné aplikovat povrchovou úpravu ( silikonové nebo silikátové barvy). Systém splňuje požadavky WTA.
SD |  | 62 |  | Úprava povrchů vnější
P | 28 | 622421131R00 | A | Omítka vnější stěn, MVC, hladká, složitost 1-2 | M2 | 1399.2 | 0 |  |  | 2
PP
VV |  |  |  | 190,0*3,0*2 obvodová zeď- zadní zahrada, dvůr 54,0*2,4*2 obvodová zeď- přední zahrada
TS
P | 26 | 622434124L00 | A | Omítkový sanační systém, vnější, provádět za dozoru restaurátora | M2 | 160 | 0 |  |  | 2
PP
VV
TS |  |  |  | Sanační systém je určen pro silné a střední zatížení konstrukce vlhkostí a solemi s poškozením zdiva. Systém je tvořen sanačním nástřikem,vyrovnávací sanační omítkou tl. 20 mm, jádrovou sanační omítkou tl. 20 mm a jemnou (štuk) sanační omítkou tl. 10 mm. Na systém je možné aplikovat povrchovou úpravu ( silikonové nebo silikátové barvy). Systém splňuje požadavky WTA.
P | 27 | 622434129L02 | A | Elektroosmóza 50m | SOUBOR | 3 | 0 |  |  | 2
PP
VV |  |  |  | 1 pod terasou, vnější 2 dvorní fasády a arkády
TS
SD |  | 71113 |  | Izolace proti vodě - pásy na sucho
P | 30 | 28323137 | A | Fólie nopová DELTA NP DRAIN 2 x 20 m nopy 8 mm | M2 | 392 | 0 |  |  | 2
PP
VV |  |  |  | (12,0+1,5*3+7,5+1,5+32,0+2,0+8,4+2,1)*(5,0+0,6) za opěrnou zdí směrem do zahrady celá délka*v+přesahy V i H
TS |  |  |  | Vysokohustotní speciální polyetylén bez recyklátů s navařenou filtrační geotextilií na vrcholcích nopů. Dvouvrstvý drenážní pás pro spodní stavbu se speciální filtrační textilií. Svislé použití: spolehlivá drenáž s vysokou pevností pro suterénní stěny Vodorovné použití: účinná drenáž střechy podzemních garáží, drenáž při zakládání staveb. Použitelný do hloubky založení až 7m. 40 m2/bal
P | 29 | 711132311R00 | A | Prov. izolace nopovou fólií svisle, vč.uchyc.prvků | M2 | 339.5 | 0 |  |  | 2
PP
VV |  |  |  | (12,0+1,5*3+7,5+1,5+32,0+2,0+8,4)*5,0 za opěrnou zdí směrem do zahrady celá délka*v
TS |  |  |  | S dodávkou komponentů pro uchycení a těsnění.
SD |  | 762 |  | Konstrukce tesařské
P | 42 | 60512601L | A | Prkno, fošna SM/JD hoblované včetně impregnace | M3 | 2.9393 | 0 |  |  | 2
PP
VV |  |  |  | 66,8026*0,04 pro příložky tl. 40 mm ;ztratné 10%; 0,26721
TS
P | 47 | 762131811L00 | A | Demontáž bednění stěn z hrubých prken, latí šetrně pro případnou zpětmontáž | M2 | 60.288 | 0 |  |  | 2
PP
VV |  |  |  | 9,2*1,57 m.č. 3.12 29,2*1,57 3.np celá JZ strana
TS
P | 37 | 762332931R00 | A | Doplnění střešní vazby z hranolů do 120 cm2 vč.dod | M | 69 | 0 |  |  | 2
PP
VV |  |  |  | 23*3,0 Výměna krokví 6-3.np
TS |  |  |  | Množství doplnění střešní vazby se určuje v m součtem délek jednotlivých prvků.
P | 38 | 762332933RT2 | A | Doplnění střešní vazby z hranolů do 288 cm2 vč.dod | M | 108.02 | 0 |  |  | 2
PP |  |  |  | hranolů 140 x 200 mm
VV |  |  |  | (19+15+3,5+27+13+4,7*2+9,5+24,5+4,5)*0,3 hřeben, 30% 9,2+29,2 pozednice 20*1,6 sloupky
TS |  |  |  | Množství doplnění střešní vazby se určuje v m součtem délek jednotlivých prvků.
P | 41 | 762341250L01 | A | Montáž příložkováním z hoblovaných prken | M2 | 66.8026 | 0 |  |  | 2
PP
VV |  |  |  | 421,845/5*0,12*2*1,5 strop pod 3.np předpoklad 50%, ponecháno 100% 91,679/2,3*0,12*2*1,5 strop nad 1.np předpoklad 30%, ponecháno 100% 23*0,12*2*4,0 Krokve 6-3.np
TS |  |  |  | V položce nejsou zakalkulovány náklady na dodávku řeziva.Tato dodávka se oceňuje ve specifikaci.
P | 48 | 762354630L05 | A | M.stropnic skleněného stropu z hobl.řeziva do 244 cm2 ocel. spojkami | M | 51.3 | 0 |  |  | 2
PP |  |  |  | včetně dodávky řeziva, hranoly 12/14 cm
VV |  |  |  | 9*5,7
TS |  |  |  | Položka je určena pro montáž nadstřešních konstrukcí světlíků, větráků a dýmníků z hobl. řeziva průřezové plochy do 244 cm2, pomocí ocelových spojek stavebního systému pro spojování dřeva. V cenách jsou započteny i náklady na osazení ocelových spojek systému pro spojování dřeva. V položce není zakalkulována: - dodávka ocelových prvků stavebního systému pro spojování dřeva - tato dodávka se oceňuje ve specifikaci - spojovací a ochranné prostředky, které se ocení pol. 76239 - 5000 tohoto ceníku
P | 49 | 762354630LS6 | A | Zasklení stropu - osazení na dřevěné stropnice včetně dodání skla | M2 | 34.9539 | 0 |  |  | 2
PP
VV |  |  |  | 6,709*5,21 SH2n08
TS
P | 44 | 762521914R00 | A | Vyříznutí části podlahy plochy do 4 m2 | M2 | 7.86 | 0 |  |  | 2
PP
VV |  |  |  | 3,94+3,92 m.č. 2.05 a 3.04
TS
P | 45 | 762521915R00 | A | Vyříznutí části podlahy plochy do 8 m2 | M2 | 7.5 | 0 |  |  | 2
PP
VV |  |  |  | 3,0*2,5 podstřeší
TS
P | 46 | 762521916R00 | A | Vyříznutí části podlahy plochy nad 8 m2 | M2 | 22.12 | 0 |  |  | 2
PP
VV |  |  |  | 10,75+11,37 m.č. 2.07 a 3.02
TS
P | 43 | 762522914L00 | A | Vyřezání trámů do profilu 200/200 mm | M | 257.7461 | 0 |  |  | 2
PP
VV |  |  |  | Vybourání trámových stropů pro výtahové šachty 10,75/0,95 3,94/0,95 11,37/0,95 3,92/0,95 7,5/0,95 23*3,0 Výměna krokví v zakresleném rozsahu 6-3.np 9,2+29,2 Výměna pozednic 3.np předpoklad 50% ponecháno 100% 20*1,6 Výměna sloupků 3.np 6,74*5,56/0,95*2 Vybourání stropu kavárny 2.09
TS
P | 51 | 762712120L1216 | A | Montáž vázaných konstrukcí hraněných do 224 cm2 | M | 45 | 0 |  |  | 2
PP |  |  |  | včetně dodávky řeziva, hranoly 12/16
VV
TS |  |  |  | V položce jsou zakalkulovány i naklady na vyvrtání děr, osazení svorníků a dotažení rektifikačních článků. V položce nejsou zakalkulovány náklady na montáž hmoždinek a táhel.Tyto práce se oceňují položkami souboru 762 31 Montáž hmoždinek a táhel.
P | 52 | 762714120L1212 | A | M.vázan.konstr.hraněných do 224 cm2 ocel. spojkami | M | 11 | 0 |  |  | 2
PP |  |  |  | včetně dodávky řeziva, hranoly 12/12 cm
VV
TS |  |  |  | Položka je určena pro montáž prostorových vázaných konstrukcí z řeziva hraněného, průřezové plochy do 224 cm2, pomocí ocelových spojek stavebního systému pro spojování dřeva. V ceně jsou započteny i náklady na osazení ocelových spojek stavebního systému pro spojování dřeva. V položce nejsou zakalkulovány náklady na: - dodávku ocelových spojek stavebního systému pro spojování dřeva, tato dodávka se oceňuje ve specifikaci - montáž hmoždinek a táhel které se oceňují položkami souboru 762 31 Montáž hmoždineka táhel - spojovací a ochranné prostředky které se oceňují pol.č. 762 79-5000 tohoto ceníku.
P | 53 | 762714130L1024 | A | M.vázan.konstr.hraněných do 288 cm2 ocel. spojkami | M | 100 | 0 |  |  | 2
PP |  |  |  | včetně dodávky řeziva, hranoly 10/24 cm
VV |  |  |  | 100,00 odhad
TS |  |  |  | Položka je určena pro montáž prostorových vázaných konstrukcí z řeziva hraněného, průřezové plochy do 288 cm2, pomocí ocelových spojek stavebního systému pro spojování dřeva. V ceně jsou započteny i náklady na osazení ocelových spojek stavebního systému pro spojování dřeva. V položce nejsou zakalkulovány náklady na: - dodávku ocelových spojek stavebního systému pro spojování dřeva, tato dodávka se oceňuje ve specifikaci - montáž hmoždinek a táhel které se oceňují položkami souboru 762 31 Montáž hmoždineka táhel - spojovací a ochranné prostředky které se oceňují pol.č. 762 79-5000 tohoto ceníku.
P | 40 | 762811811LZM | A | Demontáž záklopů z hrubých prken tl. do 3,2 cm šetrně pro příp zpětmontáž | M2 | 337.476 | 0 |  |  | 2
PP
VV |  |  |  | (5,13*21,5+5,3*40,0+5,5*18,1)*0,8 3.np s odpočtem trámů
TS
P | 39 | 762841811LZM | A | Demontáž podbíjení obkladů stropů bez omítky šetrně pro příp zpětmontáž | M2 | 123.079 | 0 |  |  | 2
PP
VV |  |  |  | 1,6*4,4+1,6*13,6+6,15*1,5+3,9*1,6+4,4*1,2+5,72*1,4+6,8*1,4+5,7*1,4+2,78*1,2+1,45*1,2+3,5*1,2 1.np 2,0*15,7 podloubí vpravo 1,5*4,9 1.np
TS
P | 50 | 762841812R00 | A | Demontáž podbíjení obkladů stropů s omítkou | M2 | 37.4744 | 0 |  |  | 2
PP
VV |  |  |  | 6,74*5,56 2.09
TS
SD |  | 783 |  | Nátěry
P | 33 | 783782103RT1 | A | Nátěr zabudovaných tesařských konstrukcí ohnivzdorný 3x | M2 | 608.148 | 0 |  |  | 2
PP |  |  |  | Cf ohnivzdorný nátěr - interier 3x
VV |  |  |  | 431,148 KROV část pod plochou střechou - výběr z tabulky 177 bednění ploché části střechy
TS
P | 32 | 783782222L00 | A | Očištění a nátěr zabudovaných tesařských konstrukcí 2x | M2 | 2857.3212 | 0 |  |  | 2
PP
VV |  |  |  | TRÁMOVÉ STROPY 96,622 S21 T21 73,410 S21 R21 91,679*0,8 S21 záklop zespodu 91,679*2 S21 podbití oboustranně 81,109 S32 T1 105,582 S32 T2 88,895 S32 T3 66,645 S32 T4 177,695 S34 R1 177,695 S34 R2 421,845 S31-S34 záklop svrchu 421,845*0 S31-S34 prkna podlahy nahrazena OSB-3 deskami 1311,122 KROV dle tabulky celkem
TS |  |  |  | Širokospektrální koncentrovaný fungicidní a insekticidní vodou ředitelný přípravek určený pro dlouhodobou preventivní ochranu, se zvýšenou odolností proti vymývání ze dřeva. 5v1 proti termitům, dřevokaznému hmyzu, dřevokazným houbám, dřevozbarvujícím houbám a plísním. Spotřeba v exteriéru pro dvojitý nátěr 40 g/m2.
P | 31 | 783902811R00 | A | Odstranění nátěrů odstraňovačem P 8212 | M2 | 608.148 | 0 |  |  | 2
PP
VV |  |  |  | 608,148 pro nový ohnivzdorný nátěr
TS |  |  |  | Množství se určuje v m2 součtem jednotlivých rozvinutých ploch odstranění, odmaštění nebo odrezivění.
P | 34 | 783941331R00 | A | Podklad pod antigraffiti PX 07 PRIMER velmi savé | M2 | 726 | 0 |  |  | 2
PP
VV |  |  |  | 3,0*(65,0+56,0)*2 zadní zahrada - přístupná část zdi, 2x
TS |  |  |  | PX 07 Primer je bezbarvá vodní disperze styrenakrylových kopolymerů, která je určená zejména pro ošetření povrchů před nanesením ochranných nátěrů proti graffiti. PX 07 Primer stabilizuje podklad a zlepšuje přilnavost následných nátěrů. U nenatřených minerálních podkladů zamezuje při nanesení nátěrů tzv. „mokrému“ vzhledu. PX 07 je paropropustný, má hydrofobní efekt, zabraňuje pronikání nežádoucích látek do podkladu, je UV stabilní. Po vyschnutí vytváří bezbarvý, stěží nebo takřka neviditelný film v závislosti na druhu podkladu, množství slunečního světla a úhlu jeho dopadu. Při zasychání nelepí, hydrofobní efekt se projevuje po 5 hodinách. PX 07 Primer může být použit nejen na hladkých, ale i porézních hrubých površích. Díky extrémně malé velikosti částic jej lze doporučit pro většinu savých minerálních podkladů jako jsou např. beton, cement, omítky, sádrokartony, cihly, přírodní kameny, fasádní nátěry, atd. Nátěr je vysoce odolný vůči alkáliím, takže jej lze aplikovat i na vápenocementové omítky. Vyznačuje se velice dobrou přilnavostí k povrchům, vysokou odolností vůči vlivům vnějšího prostředí, včetně vůči působení agresivních chemikálií.
P | 35 | 783942242R00 | A | Nátěr antigraffiti, velmi savé povrchy, KTX 07 2x | M2 | 726 | 0 |  |  | 2
PP
VV |  |  |  | 726,0 zadní zahrada - přístupná část zdi, 2x
TS |  |  |  | Jednosložkový bezbarvý nátěr na bázi syntetických organosilikonových polymerů určený pro ochranu povrchů před graffiti. Má výbornou přilnavost a je snadno roztíratelný. Je rychleschnoucí, tvrdne působením vzdušné vlhkosti. Ošetřený povrch je chráněn vůči sprejovým barvám a většině komerčně dostupných fixů, inkoustu, ptačím výkalům, hlíně, kyselým dešťům, vlhkosti, plakátům, samolepkám a lepidlům. Ochranný film KTX 07 zabraňuje barvám, pigmentům a lepidlům vniknutí do ochranné vrstvy a redukuje jejich přilnavost vytvářením snadno odstranitelných sraženin. KTX 07 obsahuje konzervační látky a UV-filtry, díky kterým chrání barevnou stálost podkladu. Je paropropustný. Zabraňuje pronikání vody a nežádoucích látek do podkladu. KTX 07 může být použit na hladké, ale i porézní povrchy stavebních materiálů jako jsou cihly, beton, přírodní kameny, omítky, většina barevných nátěrů, probarvené omítky.
SD |  | 88 |  | Potrubí z drenážek
P | 36 | 881247211L01 | A | Potrubí z drenážních trubek, vč dodání +geotextilie | M | 155.8 | 0 |  |  | 2
PP
VV |  |  |  | 2*(12,0+1,5*3+7,5+1,5+32,0+2,0+8,4)+2*10,0 za opěrnou zdí směrem do zahrady 2*celá délka+2*10m napojení
TS
SD |  | 94 |  | Lešení a stavební výtahy
P | 54 | 941955001L01 | A | Lešení pracovní pomocné, výška podlahy do 1,2 m, pro snesení bouraných kcí | M2 | 5.06 | 0 |  |  | 2
PP
VV |  |  |  | 2,3*2,2 m.č. 0.03 4-1pp
TS
P | 57 | 941955002R00 | A | Lešení lehké pomocné, výška podlahy do 1,9 m | M2 | 108 | 0 |  |  | 2
PP
VV |  |  |  | 54,0*2 obvodové zahradní zdi přední
TS
P | 55 | 941955003L01 | A | Lešení pracovní pomocné, výška podlahy do 3,0m, pro snesení bouraných kcí | M2 | 125.3243 | 0 |  |  | 2
PP
VV |  |  |  | 3,9*2,3 m.č. 1.11+1. 3 4-1.np 1,55*2,2 m.č. 1.05 4-1.np 4,165*2,365 m.č. 2.07+2.03 4-2.np 1,525*2,28 m.č. 2.05 4-2.np 4,3*2,395 m.č. 3.02a+3.02b 4-3.np 1,41*2,62 m.č. 3.04a 4-3.np 6,74*5,56 m.č. 2.09 1-2.np 7,5*2,5 m.č. 1.54 a 1.27b 4,9*2*3 podchycování 7 a 8 -1.np
TS
P | 56 | 941955004R00 | A | Lešení lehké pomocné, výška podlahy do 3,5 m | M2 | 380 | 0 |  |  | 2
PP
VV |  |  |  | 190,0*2 obvodové zahradní zdi - zadní
TS
SD |  | 96 |  | Bourání konstrukcí
P | 58 | 964061321L00 | A | Uvolnění zhlaví trámu, zeď cihel. průřezu 0,03 m2, prohlídka, sanace+protézování | KUS | 124 | 0 |  |  | 2
PP
VV |  |  |  | 421,845/5 strop pod 3.np předpoklad 50%, ponecháno 100% 91,679/2,3 strop nad 1.np předpoklad 30%, ponecháno 100% -0,22943
TS |  |  |  | V položce není kalkulována manipulace se sutí, která se oceňuje samostatně položkami souboru 979.
SD |  | 97 |  | Prorážení otvorů a ostatní bourací práce
P | 3 | 973100011RA0 | A | Vysekání kapes ve zdivu z cihel, 30 x 30 x 15 cm | KUS | 82 | 0 |  |  | 2
PP
VV |  |  |  | 82
TS |  |  |  | V položce není kalkulován poplatek za skládku pro vybouranou suť. Tyto náklady se oceňují individuálně podle místních podmínek. Orientační hmotnost vybouraných konstrukcí je 0,015 t/kus konstrukce.
P | 1 | 975022251R00 | A | Podchycení zdiva výztuhou do 3 m,zdi 45 cm do 5 m | M | 14.7 | 0 |  |  | 2
PP
VV |  |  |  | 4,9*3 7-2.np a 8-2.np
TS |  |  |  | Položka platí pro dřevěné vyztužení nadzákladového zdiva uvedené výšky a délky podchycení.
P | 2 | 975022651R00 | A | Příplatek za každý další 1m výš.,zdi 45 cm do 5 m | M | 14.7 | 0 |  |  | 2
PP
VV |  |  |  | 4,9*3 7-2.np a 8-2.np
TS

## Uznatelné._61SI
ASPE10 | [9 empty] | 5
|  |  |  | Soupis prací objektu | [5 empty] | 6
S | Stavba: | 100001 |  | REKONSTRUKCE LIEBIEGOVA PALÁCE pro potřeby polyfunkčního komunitního centra |  |  | 61SI |  | 0,00 | 2
O | Objekt: | Uznatelné. |  | hlavní náklady |  |  |  |  | 15,00 | 2
O1 | Rozpočet: | 61SI |  | Vnitřní úpravy povrchů (palác, garáž, domek) |  |  |  |  | 21,00 | 2
Typ | Poř. číslo | Kód položky | Varianta | Název položky | MJ | Množství | Jednotková cena
[7 empty] | Jednotková | Celkem
0 | 1 | 2 | 3 | 4 | 5 | 6 | 9 | 10
SD |  | 61 |  | Úprava povrchů vnitřní
P | 60 | 612409991L01 | A | Začištění po opravách kolem oken, dveří, podlah, obkladů apod. | M | 5216.228 | 0 |  |  | 2
PP
VV |  |  |  | 941,82 okna; dle tabulek prvků 140,238 dveře ext; dle tabulek prvků 1321,79 dveře int; dle tabulek prvků 2909,31-96,93 podlahy; dle tabulek místností
TS |  |  |  | Cena je určena pro dokončující práce při provádění podlah, opravy nebo osazování oken, dveří, obkladů, táflování apod.
SD |  | 611 |  | stropů
P | 63 | 611100014LA01IM | A | Oprava omítek stropů vnitřních, odstranění přemaleb, vyčištění a ošetření | M2 | 937.276 | 0 |  |  | 2
PP
VV |  |  |  | 937,276 SI 08
TS
P | 62 | 611100014LA02IM | A | Rozebrání a vrácení štukové výzdoby omítek stropů vnitřních, odstranění přemaleb, vyčištění a ošetření | M2 | 13.11 | 0 |  |  | 2
PP
VV |  |  |  | 13,11 SI 10
TS
P | 61 | 611100014LA03IM | A | Otlučení omítek stropů vnitřních, likvidace suti, provedení nových omítek, výmalba | M2 | 163.15 | 0 |  |  | 2
PP
VV |  |  |  | 163,15 SI 09
TS
P | 64 | 611100014LA04IM | A | Vyčištění omítek stropů vnitřních, odstranění přemaleb, výmalba | M2 | 639.295 | 0 |  |  | 2
PP
VV |  |  |  | 639,295 SI 3,6
TS
SD |  | 612 |  | stěn
P | 66 | 612100034LA01IM | A | Oprava omítek stěn vnitřních, odstranění přemaleb, vyčištění a ošetření | M2 | 5957.473 | 0 |  |  | 2
PP
VV |  |  |  | 5957,4730545 SI 08
TS
P | 65 | 612100034LA03IM | A | Otlučení omítek stěn vnitřních, likvidace suti, provedení nových omítek, výmalba | M2 | 2305.0136 | 0 |  |  | 2
PP
VV |  |  |  | 2305,01363 SI 09
TS
P | 67 | 612100034LA04IM | A | Vyčištění omítek stěn vnitřních, odstranění přemaleb, výmalba | M2 | 171.2934 | 0 |  |  | 2
PP
VV |  |  |  | 171,2934 SI 2, 5
TS
SD |  | 772 |  | Podlahy z přírodního a konglomerovaného kamene
P | 69 | 771950019LA01IM | A | Oprava, vyčištění, doplnění, ochrana geotextilií, DTD a folií zřízení a odstranění, podlahy keramické | M2 | 172.4545 | 0 |  |  | 2
PP
VV |  |  |  | 172,4545 SI 1,4,13 D Rozšířený stavebně historický průzkum 2008
TS
P | 68 | 772500011LA01IM | A | Oprava, vyčištění, doplnění, ochrana geotextilií, DTD a folií zřízení a odstranění, podlahy z přírodního kamene | M2 | 353.7865 | 0 |  |  | 2
PP
VV |  |  |  | 353,7865 SI 1,4,13 M Rozšířený stavebně historický průzkum 2008
TS
SD |  | 775 |  | Podlahy vlysové a parketové
P | 70 | 775518011LA01IM | A | Oprava, vyčištění, doplnění, ochrana geotextilií, DTD a folií zřízení a odstranění, podlahy dřevěné | M2 | 597.2635 | 0 |  |  | 2
PP
VV |  |  |  | 597,2635 SI 1,4,13 Tp Rozšířený stavebně historický průzkum 2008
TS
SD |  | 95 |  | Různé dokončovací konstrukce a práce na pozemních stavbách
P | 71 | 953999001L01VD | A | Historické zděné vytápěcí zařízení - oprava a konzervace dle legendy D.1.1.b.02 | KPL | 1 | 0 |  |  | 2
PP
VV
TS
SD |  | 978 |  | otlučení omítek povrchů
P | 59 | 978500011LA01IM | A | Odstranění obkladů, likvidace suti | M2 | 71.9429 | 0 |  |  | 2
PP
VV |  |  |  | 71,942892 SI 14
TS

## Uznatelné._63SH
ASPE10 | [9 empty] | 5
|  |  |  | Soupis prací objektu | [5 empty] | 6
S | Stavba: | 100001 |  | REKONSTRUKCE LIEBIEGOVA PALÁCE pro potřeby polyfunkčního komunitního centra |  |  | 63SH |  | 0,00 | 2
O | Objekt: | Uznatelné. |  | hlavní náklady |  |  |  |  | 15,00 | 2
O1 | Rozpočet: | 63SH |  | Horizontální konstrukce |  |  |  |  | 21,00 | 2
Typ | Poř. číslo | Kód položky | Varianta | Název položky | MJ | Množství | Jednotková cena
[7 empty] | Jednotková | Celkem
0 | 1 | 2 | 3 | 4 | 5 | 6 | 9 | 10
SD |  | SH1n01 |  | SH1n01
P | 77 | 411239219T01 | A | Oprava klenby/záklopu předběžně | M2 | 96.89 | 0 |  |  | 2
PP
VV |  |  |  | 96,89
TS
P | 79 | 60511070 | A | Řezivo SM středové tl. 18-32 jakost I, L=2-3,5 m | M3 | 0.50228 | 0 |  |  | 2
PP
VV |  |  |  | 96,89*0,08*0,06 96,89*0,08*0,06*0,08 ztratné
TS |  |  |  | 8 cm +
P | 75 | 60725016 | A | Deska dřevoštěpková OSB 3 N tl. 22 mm | M2 | 106.579 | 0 |  |  | 2
PP
VV |  |  |  | 96,89 96,89*0,1 ztratné
TS |  |  |  | SUPERFINISH OSB3 - konstrukční deska pro použití ve vlhkém prostředí N - nebroušená strana rozměr 2500 x 1250 mm
P | 72 | 631591129T01 | A | Násyp pod podlahy z drceného pěnového skla | M3 | 9.2239 | 0 |  |  | 2
PP |  |  |  | materiál ve specifikaci
VV |  |  |  | 96,89*0,1 -0,46507 odpočet polštářů
TS
P | 73 | 63483059 | A | Sklo izolační pěnové drcené 150kg/m3 | M3 | 10.1463 | 0 |  |  | 2
PP
VV |  |  |  | 9,22393 9,22393*0,1 ztratné
TS
P | 74 | 762512246T01 | A | Položení podlah podkladních šroubováním | M2 | 96.89 | 0 |  |  | 2
PP
VV
TS
P | 78 | 762526130R00 | A | Položení polštářů pod podlahy rozteče do 100 cm | M2 | 96.89 | 0 |  |  | 2
PP
VV |  |  |  | 96,89
TS |  |  |  | V položce nejsou zakalkulovány i náklady na dodávku řeziva.Tato dodávka se oceňuje ve specifikaci, ztratné se doporučuje ve výši 8%.
P | 83 | 775413110R00 | A | Podlahové lišty ze dřeva, přibíjené | M | 52.64 | 0 |  |  | 2
PP
VV
TS
P | 80 | 775511281R00 | A | Podlahy vlysové do tmele,tl.21 mm, úzké, DB výběr | M2 | 96.89 | 0 |  |  | 2
PP
VV |  |  |  | 96,89
TS |  |  |  | Položka neobsahuje náklady na broušení. Změna platí od 3.6.2005.
P | 81 | 775592000R00 | A | Broušení dřevěných podlah hrubé+střední+jemné | M2 | 96.89 | 0 |  |  | 2
PP
VV
TS
P | 76 | 775599130R00 | A | Celoplošné tmelení Fugenkittlösung | M2 | 96.89 | 0 |  |  | 2
PP
VV
TS
P | 82 | 775599147R00 | A | Lak dřevěných podlah BonaTrafic, Z+3x, přebroušení | M2 | 96.89 | 0 |  |  | 2
PP
VV
TS |  |  |  | 1x základ, přebroušení, 3x lak.
SD |  | SH1n02 |  | SH1n02
P | 87 | 411239219T01 | A | Oprava klenby/záklopu předběžně | M2 | 32.34 | 0 |  |  | 2
PP
VV |  |  |  | 32,34
TS
P | 89 | 631312621R00 | A | Mazanina betonová tl. 5 - 8 cm C 20/25 | M3 | 2.5872 | 0 |  |  | 2
PP
VV |  |  |  | 32,34*0,08
TS |  |  |  | Položka je určena pro mazaninu hlazenou dřevěným hladítkem a to pro mazaninu krycí, popř. podkladní nebo vyrovnávací nebo plovoucí, pod potěry, vlýsky do asfaltu, pod podlahy. Mazaniny tlouštěk do 5 cm se oceňují položkami souboru 63245-1031 až 1034 Vyrovnávací potěr. Položka je určena i pro betonový okapový chodníček budovy. Jeho podloží se oceňuje samostatně. V položce jsou zakalkulovány i náklady na vytvoření dilatačních spár v mazanině bez zaplnění. Tyto náklady se oceňují položkami souboru 63460 Zaplnění dilatačních spár v mazaninách.
P | 90 | 631317110R00 | A | Řezání dilatační spáry hl. 0-100 mm, beton prostý | M | 11 | 0 |  |  | 2
PP
VV
TS
P | 85 | 631591129T01 | A | Násyp pod podlahy z drceného pěnového skla | M3 | 6.468 | 0 |  |  | 2
PP |  |  |  | materiál ve specifikaci
VV |  |  |  | 32,34*0,2
TS
P | 88 | 632921411R00 | A | Dlažba z dlaždic betonových do MC 10, tl. 33 mm | M2 | 32.34 | 0 |  |  | 2
PP
VV
TS |  |  |  | Položka je určena pro dlažbu vnitřní nebo vnější při objektu vodorovnou nebo ve spádu do 15° od vodorovné roviny z dlaždic betonových kladených do MC 10 se zalitím spár na celou výšku cementovou maltou pro spárování. Úprava podkladu dlažeb se oceňuje zvlášť. V položce je zakalkulována i dodávka dlaždic.
P | 86 | 63483059 | A | Sklo izolační pěnové drcené 150kg/m3 | M3 | 7.1148 | 0 |  |  | 2
PP
VV |  |  |  | 32,34*0,2 32,34*0,2*0,1 ztratné
TS
P | 84 | 713191100RT9 | A | Položení separační fólie | M2 | 32.34 | 0 |  |  | 2
PP |  |  |  | včetně dodávky fólie
VV |  |  |  | 29,29 3,05 m.č. 2.25 doplněna při revizi
TS |  |  |  | V položce jsou zakalkulovány náklady na dodávku folie.
SD |  | SH1n03 |  | SH1n03
P | 98 | 411239219T01 | A | Oprava klenby/záklopu předběžně | M2 | 84.81 | 0 |  |  | 2
PP
VV
TS
P | 93 | 60511070 | A | Řezivo SM středové tl. 18-32 jakost I, L=2-3,5 m | M3 | 0.43966 | 0 |  |  | 2
PP
VV |  |  |  | 84,81*0,08*0,06 84,81*0,08*0,06*0,08 ztratné
TS |  |  |  | 8 cm +
P | 95 | 60725016 | A | Deska dřevoštěpková OSB 3 N tl. 22 mm | M2 | 93.291 | 0 |  |  | 2
PP
VV |  |  |  | 84,81 84,81*0,1 ztratné
TS |  |  |  | SUPERFINISH OSB3 - konstrukční deska pro použití ve vlhkém prostředí N - nebroušená strana rozměr 2500 x 1250 mm
P | 96 | 631591129T01 | A | Násyp pod podlahy z drceného pěnového skla | M3 | 8.8881 | 0 |  |  | 2
PP |  |  |  | materiál ve specifikaci
VV |  |  |  | 84,81*0,1 0,40709 odpočet polštářů
TS
P | 97 | 63483059 | A | Sklo izolační pěnové drcené 150kg/m3 | M3 | 9.7769 | 0 |  |  | 2
PP
VV |  |  |  | 8,88809 8,88809*0,1 ztratné
TS
P | 94 | 762512246T01 | A | Položení podlah podkladních šroubováním | M2 | 84.81 | 0 |  |  | 2
PP
VV
TS
P | 92 | 762526130R00 | A | Položení polštářů pod podlahy rozteče do 100 cm | M2 | 84.81 | 0 |  |  | 2
PP
VV
TS |  |  |  | V položce nejsou zakalkulovány i náklady na dodávku řeziva.Tato dodávka se oceňuje ve specifikaci, ztratné se doporučuje ve výši 8%.
P | 91 | 771570012RAB | A | Dlažba z dlaždic keramických 20 x 20 cm | M2 | 84.81 | 0 |  |  | 2
PP |  |  |  | do tmele
VV
TS
SD |  | SH1n04 |  | SH1n04
P | 106 | 28375460 | A | Polystyren extrudovaný XPS | M3 | 18.586 | 0 |  |  | 2
PP
VV |  |  |  | (60,08+167,69)*0,08 ;ztratné 2%; 0,364432
TS |  |  |  | Rozměry 1250 x 600 mm.
P | 100 | 631312621R00 | A | Mazanina betonová tl. 5 - 8 cm C 20/25 | M3 | 36.4432 | 0 |  |  | 2
PP
VV |  |  |  | (60,08+167,69)*0,08 spodní (60,08+167,69)*0,08 horní vrstva s kari sítí
TS |  |  |  | Položka je určena pro mazaninu hlazenou dřevěným hladítkem a to pro mazaninu krycí, popř. podkladní nebo vyrovnávací nebo plovoucí, pod potěry, vlýsky do asfaltu, pod podlahy. Mazaniny tlouštěk do 5 cm se oceňují položkami souboru 63245-1031 až 1034 Vyrovnávací potěr. Položka je určena i pro betonový okapový chodníček budovy. Jeho podloží se oceňuje samostatně. V položce jsou zakalkulovány i náklady na vytvoření dilatačních spár v mazanině bez zaplnění. Tyto náklady se oceňují položkami souboru 63460 Zaplnění dilatačních spár v mazaninách.
P | 101 | 631319171R00 | A | Příplatek za stržení povrchu mazaniny tl. 8 cm | M3 | 18.2216 | 0 |  |  | 2
PP
VV |  |  |  | (60,08+167,69)*0,08
TS |  |  |  | Položka je určena za stržení povrchu spodní vrstvy mazaniny latí před vložením výztuže nebo pletiva. Položka platí také, bude-li do mazaniny vkládána druhá vrstva výztuže nad sebou oddělená vrstvou betonové směsi, kdy se oceňuje druhé stržení povrchu latí rovněž výměrou (m3) celkové tloušťky tří vrstev mazaniny.
P | 102 | 631362021R00 | A | Výztuž mazanin svařovanou sítí z drátů Kari | T | 0.77442 | 0 |  |  | 2
PP
VV |  |  |  | (60,08+167,69)*0,0034 KH20
TS
P | 99 | 631571004R00 | A | Násyp ze štěrkopísku 0 - 32, tř. I | M3 | 34.1655 | 0 |  |  | 2
PP
VV |  |  |  | (60,08+167,69)*0,15
TS |  |  |  | Položka je určena pro násyp pod podlahy, mazaniny a dlažby, popř. na plochých střechách, vodorovný nebo ve spádu, s udusáním a urovnáním povrchu.
P | 104 | 711171559RU3 | A | Izolace proti vlhkosti vodorovná, fólií, volně | M2 | 227.77 | 0 |  |  | 2
PP |  |  |  | včetně fólie PVC Alkorplan 35034, tl.2,0 mm
VV
TS |  |  |  | Plochy izolací jednotlivě menší než 10 m2 se oceňují s příplatkem položka číslo 711 19 - 9098. Při stanovení množství izolace se z celkového množství neodečítají otvory nebo neizolované plochy menší než 2 m2.
P | 105 | 711191171RT2 | A | Izolace proti zem.vlhkosti,podk.textilie,vodorovná | M2 | 227.77 | 0 |  |  | 2
PP |  |  |  | včetně dodávky textílie Netex A PP/300, 300 g/m2
VV
TS
P | 103 | 713121111RT1 | A | Izolace tepelná podlah na sucho, jednovrstvá | M2 | 227.77 | 0 |  |  | 2
PP |  |  |  | materiál ve specifikaci
VV |  |  |  | (60,08+167,69)
TS |  |  |  | V položce není zakalkulována dodávka izolačního materiálu. Tato dodávka se oceňuje ve specifikaci. Při stanovení množství tepelné izolace se z celkového množství neodečítají otvory nebo neizolované plochy menší než 2 m2.
SD |  | SH1n04-I |  | SH1n04-I
P | 107 | 632291129LA15 | A | Dlažba šamotová nebo kameninová 200x200x15 do lepidla | M2 | 60.08 | 0 |  |  | 2
PP
VV
TS
SD |  | SH1n04-II |  | SH1n04-II
P | 109 | 771471014R00 | A | Obklad soklíků keram.rovných do MC,20x10, H 10 cm | M | 143.49 | 0 |  |  | 2
PP
VV
TS
P | 108 | 771570012RAB | A | Dlažba z dlaždic keramických 20 x 20 cm | M2 | 167.69 | 0 |  |  | 2
PP |  |  |  | do tmele
VV
TS
SD |  | SH1n05 |  | SH1n05
P | 121 | 28375460 | A | Polystyren extrudovaný XPS | M3 | 1.8977 | 0 |  |  | 2
PP
VV |  |  |  | 37,21*0,05 37,21*0,05*0,02 ztratné
TS |  |  |  | Rozměry 1250 x 600 mm.
P | 111 | 631312621R00 | A | Mazanina betonová tl. 5 - 8 cm C 20/25 | M3 | 2.7163 | 0 |  |  | 2
PP
VV |  |  |  | 37,21*0,073
TS |  |  |  | Položka je určena pro mazaninu hlazenou dřevěným hladítkem a to pro mazaninu krycí, popř. podkladní nebo vyrovnávací nebo plovoucí, pod potěry, vlýsky do asfaltu, pod podlahy. Mazaniny tlouštěk do 5 cm se oceňují položkami souboru 63245-1031 až 1034 Vyrovnávací potěr. Položka je určena i pro betonový okapový chodníček budovy. Jeho podloží se oceňuje samostatně. V položce jsou zakalkulovány i náklady na vytvoření dilatačních spár v mazanině bez zaplnění. Tyto náklady se oceňují položkami souboru 63460 Zaplnění dilatačních spár v mazaninách.
P | 112 | 632443211R00 | A | Potěr CemFlow® CF 25, plocha do 100 m2, tl. 50 mm | M2 | 37.21 | 0 |  |  | 2
PP
VV
TS |  |  |  | Položka obsahuje dopravu směsi pomocí šnekového čerpadla, lití hadicí na plochu, srovnání latí do roviny.
P | 113 | 632443212R00 | A | Potěr CemFlow® CF 25, do 100 m2, přípl. zkd 5 mm | M2 | 111.63 | 0 |  |  | 2
PP
VV |  |  |  | 37,21*3
TS
P | 120 | 711171559RU3 | A | Izolace proti vlhkosti vodorovná, fólií, volně | M2 | 37.21 | 0 |  |  | 2
PP |  |  |  | včetně fólie PVC Alkorplan 35034, tl.2,0 mm
VV
TS |  |  |  | Plochy izolací jednotlivě menší než 10 m2 se oceňují s příplatkem položka číslo 711 19 - 9098. Při stanovení množství izolace se z celkového množství neodečítají otvory nebo neizolované plochy menší než 2 m2.
P | 122 | 711191171RT2 | A | Izolace proti zem.vlhkosti,podk.textilie,vodorovná | M2 | 37.21 | 0 |  |  | 2
PP |  |  |  | včetně dodávky textílie Netex A PP/300, 300 g/m2
VV
TS
P | 119 | 713121111RT1 | A | Izolace tepelná podlah na sucho, jednovrstvá | M2 | 37.21 | 0 |  |  | 2
PP |  |  |  | materiál ve specifikaci
VV
TS |  |  |  | V položce není zakalkulována dodávka izolačního materiálu. Tato dodávka se oceňuje ve specifikaci. Při stanovení množství tepelné izolace se z celkového množství neodečítají otvory nebo neizolované plochy menší než 2 m2.
P | 118 | 736211202R00 | A | Vytápění DEVI, rohože 150 W/m2, plocha 2-3 m2 | M2 | 2.99 | 0 |  |  | 2
PP
VV |  |  |  | 2,99 m.č. 1.57
TS |  |  |  | Měrnou jednotkou je metr čtvereční otopné plochy místnosti. Otopná plocha se nerovná ploše užitné. Nelze vytápět plochy pod vanou, nábytkem na soklu apod. Položky obsahují dodávku a uložení topných rohoží, regulátoru (včetně senzorů), technickou přípravu, instruktáž a oživení, seřízení regulace a ovládání. Položka neobsahuje úpravu podkladu (vyrovnání, penetrování) ani zastěrkování rohože. Systém je určen pro podlahové vytápění s nízkou konstrukční výškou na tepelně neodizolovaných podlahách.
P | 117 | 736211206R00 | A | Vytápění DEVI, rohože 150 W/m2, plocha 4-6 m2 | M2 | 5.77 | 0 |  |  | 2
PP
VV |  |  |  | 5,77 m.č. 1.56
TS |  |  |  | Měrnou jednotkou je metr čtvereční otopné plochy místnosti. Otopná plocha se nerovná ploše užitné. Nelze vytápět plochy pod vanou, nábytkem na soklu apod. Položky obsahují dodávku a uložení topných rohoží, regulátoru (včetně senzorů), technickou přípravu, instruktáž a oživení, seřízení regulace a ovládání. Položka neobsahuje úpravu podkladu (vyrovnání, penetrování) ani zastěrkování rohože. Systém je určen pro podlahové vytápění s nízkou konstrukční výškou na tepelně neodizolovaných podlahách.
P | 116 | 736211208R00 | A | Vytápění DEVI, rohože 150 W/m2, plocha 6-8 m2 | M2 | 8.02 | 0 |  |  | 2
PP
VV |  |  |  | 8,02 m.č. 1.55
TS |  |  |  | Měrnou jednotkou je metr čtvereční otopné plochy místnosti. Otopná plocha se nerovná ploše užitné. Nelze vytápět plochy pod vanou, nábytkem na soklu apod. Položky obsahují dodávku a uložení topných rohoží, regulátoru (včetně senzorů), technickou přípravu, instruktáž a oživení, seřízení regulace a ovládání. Položka neobsahuje úpravu podkladu (vyrovnání, penetrování) ani zastěrkování rohože. Systém je určen pro podlahové vytápění s nízkou konstrukční výškou na tepelně neodizolovaných podlahách.
P | 115 | 736211210R00 | A | Vytápění DEVI, rohože 150 W/m2, plocha 8-10 m2 | M2 | 8.29 | 0 |  |  | 2
PP
VV |  |  |  | 8,29 m.č. 1,58
TS |  |  |  | Měrnou jednotkou je metr čtvereční otopné plochy místnosti. Otopná plocha se nerovná ploše užitné. Nelze vytápět plochy pod vanou, nábytkem na soklu apod. Položky obsahují dodávku a uložení topných rohoží, regulátoru (včetně senzorů), technickou přípravu, instruktáž a oživení, seřízení regulace a ovládání. Položka neobsahuje úpravu podkladu (vyrovnání, penetrování) ani zastěrkování rohože. Systém je určen pro podlahové vytápění s nízkou konstrukční výškou na tepelně neodizolovaných podlahách.
P | 114 | 736211212R00 | A | Vytápění DEVI, rohože 150 W/m2, plocha nad 10 m2 | M2 | 12.14 | 0 |  |  | 2
PP
VV |  |  |  | 12,14 m.č. 1.32
TS |  |  |  | Měrnou jednotkou je metr čtvereční otopné plochy místnosti. Otopná plocha se nerovná ploše užitné. Nelze vytápět plochy pod vanou, nábytkem na soklu apod. Položky obsahují dodávku a uložení topných rohoží, regulátoru (včetně senzorů), technickou přípravu, instruktáž a oživení, seřízení regulace a ovládání. Položka neobsahuje úpravu podkladu (vyrovnání, penetrování) ani zastěrkování rohože. Systém je určen pro podlahové vytápění s nízkou konstrukční výškou na tepelně neodizolovaných podlahách.
P | 110 | 777551450R00 | A | Podlaha Sikafloor Level T, tl. 3 mm, těžký provoz | M2 | 37.21 | 0 |  |  | 2
PP
VV
TS |  |  |  | Samonivelační, čerpatelná podlahová stěrka pro přímé zatížení. Snadno zpracovatelná, s pevností min. 40 N/mm2. Vhodná pro interiéry jako obrusná vrstva podlah s vysokou provozní zátěží, jako jsou výrobní a skladovací provozy, garáže, obchody, obytné prostory apod. Položka obsahuje penetraci emulzí Sika Level-01 Primer a vytvrzení a ochranu materiálem Sikafloor ProSeal-22.
SD |  | SH1n06 |  | SH1n06
P | 128 | 28600620 | A | Deska systémová Varionova 30-2 1450 x 850 mm | M2 | 46.5936 | 0 |  |  | 2
PP
VV |  |  |  | 45,68 45,68*0,02 ztratné
TS |  |  |  | 227829 Systémová deska Varionova 30-2 skládá se ze spodní části z polystyrénové pěny bez freonů, dle jakostního předpisu podle EN 13163 a z vrchní části z polystyrénové krycí fólie. Spojování desek s utěsněním proti tekuté mazanině pomocí krycí fólie s vytvarovanými výstupky, které přesahují desku na dvou stranách. Konstrukce A podle DIN 18560 a DIN EN 13813. Třída stavebního materiálu B2 podle DIN 4102. Třída hořlavosti E podle DIN EN 13501. Označení CE a Ü. Rozměry desky: 1450 x 850 mm Plocha pokládky: 1400 x 800 mm = 1,12 m2/ ks Pro trubky RAUTHERM S 14x1,5; 17x2,0 stejně jako RAUTITAN flex 16x2,2. Barva krycí fólie: černá
P | 126 | 632443211R00 | A | Potěr CemFlow® CF 25, plocha do 100 m2, tl. 50 mm | M2 | 45.68 | 0 |  |  | 2
PP
VV
TS |  |  |  | Položka obsahuje dopravu směsi pomocí šnekového čerpadla, lití hadicí na plochu, srovnání latí do roviny.
P | 125 | 632443212R00 | A | Potěr CemFlow® CF 25, do 100 m2, přípl. zkd 5 mm | M2 | 91.36 | 0 |  |  | 2
PP
VV |  |  |  | 45,68*2
TS
P | 127 | 713121111RT1 | A | Izolace tepelná podlah na sucho, jednovrstvá | M2 | 45.68 | 0 |  |  | 2
PP |  |  |  | materiál ve specifikaci
VV
TS |  |  |  | V položce není zakalkulována dodávka izolačního materiálu. Tato dodávka se oceňuje ve specifikaci. Při stanovení množství tepelné izolace se z celkového množství neodečítají otvory nebo neizolované plochy menší než 2 m2.
P | 123 | 771570012RAB | A | Dlažba z dlaždic keramických 20 x 20 cm | M2 | 45.68 | 0 |  |  | 2
PP |  |  |  | do tmele
VV
TS
P | 124 | 965043441RT1 | A | Bourání podkladů bet., potěr tl. 15 cm, nad 4 m2 | M3 | 6.852 | 0 |  |  | 2
PP |  |  |  | ručně mazanina tl. 10 - 15 cm s potěrem
VV |  |  |  | 45,68*0,15 odhad
TS |  |  |  | V položce není kalkulována manipulace se sutí, která se oceňuje samostatně položkami souboru 979. V položce nejsou zakalkulovány náklady na bourání podkladního lože pod mazaninou. Položka se používá pro bourání podlah z betonu prostého s potěrem nebo teracem. Bourání případné výztuže v mazaninách se oceňuje položkami souboru 965 04 91.. Příplatek za bourání mazanin s výztuží.
SD |  | SH1n07 |  | SH1n07
P | 139 | 28410103 | A | Marmoleum Forbo Real tl. 3,2 mm š. 2 m dl. 32 m | M2 | 56.7525 | 0 |  |  | 2
PP
VV |  |  |  | 49,35 49,35*0,15 ztratné
TS |  |  |  | Marmoleum® je vyráběno z obnovitelných přírodních materiálů: lněný olej, pryskyřice, dřevitá moučka, vápenec, přírodní pigmenty a juta.. Každý odstín je tvořen dvěma až pěti barvami, které jsou míseny, aby vytvářely mramorovanou strukturu. Celkem je k dispozici 60 barev, které vytvářejí širokou barevnou paletu od klasických a výrazných jasných barev po teplé neutrální barvy. Celková tloušťka: 3,2 mm Tloušťka nášlapné vrstvy: 0,7 mm Šířka: 2 m Oblast použití: 32; 41; 34; 42; 34; 43
P | 133 | 411239219T01 | A | Oprava klenby/záklopu předběžně | M2 | 49.35 | 0 |  |  | 2
PP
VV |  |  |  | 49,35
TS
P | 129 | 60511070 | A | Řezivo SM středové tl. 18-32 jakost I, L=2-3,5 m | M3 | 0.25583 | 0 |  |  | 2
PP
VV |  |  |  | 49,35*0,08*0,06 49,35*0,08*0,06*0,08 ztratné
TS |  |  |  | 8 cm +
P | 130 | 60725016 | A | Deska dřevoštěpková OSB 3 N tl. 22 mm | M2 | 54.285 | 0 |  |  | 2
PP
VV |  |  |  | 49,35 49,35*0,1 ztratné
TS |  |  |  | SUPERFINISH OSB3 - konstrukční deska pro použití ve vlhkém prostředí N - nebroušená strana rozměr 2500 x 1250 mm
P | 135 | 631591129T01 | A | Násyp pod podlahy z drceného pěnového skla | M3 | 4.6792 | 0 |  |  | 2
PP |  |  |  | materiál ve specifikaci
VV |  |  |  | 49,35*0,1 -0,25583 odpočet polštářů
TS
P | 131 | 63483059 | A | Sklo izolační pěnové drcené 150kg/m3 | M3 | 5.1471 | 0 |  |  | 2
PP
VV |  |  |  | 4,67917 4,67917*0,1 ztratné
TS
P | 134 | 762512246T01 | A | Položení podlah podkladních šroubováním | M2 | 49.35 | 0 |  |  | 2
PP
VV
TS
P | 132 | 762526130R00 | A | Položení polštářů pod podlahy rozteče do 100 cm | M2 | 49.35 | 0 |  |  | 2
PP
VV |  |  |  | 49,35
TS |  |  |  | V položce nejsou zakalkulovány i náklady na dodávku řeziva.Tato dodávka se oceňuje ve specifikaci, ztratné se doporučuje ve výši 8%.
P | 136 | 776101129L01 | A | Příprava podkladů, penetrace, stěrkování, přebroušení pod povlakové podlahy | M2 | 49.35 | 0 |  |  | 2
PP |  |  |  | včetně materiálu
VV
TS
P | 137 | 776421390L01 | A | Montáž fabionů nebo soklových lišt k povlakovým podlahám do v.50 mm | M | 75.06 | 0 |  |  | 2
PP |  |  |  | včetně montážního materiálu i lišt
VV
TS
P | 138 | 776551091L01 | A | Lepení povlakových podlah celoplošné, zaválcování, svařování | M2 | 49.35 | 0 |  |  | 2
PP |  |  |  | včetně lepidla i šňůry
VV
TS
SD |  | SH1n08 |  | SH1n08
P | 144 | 411239219T01 | A | Oprava klenby/záklopu předběžně | M2 | 109.81 | 0 |  |  | 2
PP
VV
TS
P | 148 | 60511070 | A | Řezivo SM středové tl. 18-32 jakost I, L=2-3,5 m | M3 | 0.56926 | 0 |  |  | 2
PP
VV |  |  |  | 109,81*0,08*0,06 ;ztratné 8%; 0,0421672
TS |  |  |  | 8 cm +
P | 150 | 60725016 | A | Deska dřevoštěpková OSB 3 N tl. 22 mm | M2 | 237.1896 | 0 |  |  | 2
PP
VV |  |  |  | 109,81*2 ;ztratné 8%; 17,5696
TS |  |  |  | SUPERFINISH OSB3 - konstrukční deska pro použití ve vlhkém prostředí N - nebroušená strana rozměr 2500 x 1250 mm
P | 147 | 631591129T01 | A | Násyp pod podlahy z drceného pěnového skla | M3 | 21.3927 | 0 |  |  | 2
PP |  |  |  | materiál ve specifikaci
VV |  |  |  | 109,81*0,2 -0,56926 odpočet polštářů
TS
P | 151 | 63483059 | A | Sklo izolační pěnové drcené 150kg/m3 | M3 | 23.1044 | 0 |  |  | 2
PP
VV |  |  |  | 21,393 ;ztratné 8%; 1,71144
TS
P | 146 | 762512246T01 | A | Položení podlah podkladních šroubováním | M2 | 219.62 | 0 |  |  | 2
PP
VV |  |  |  | 109,81*2
TS
P | 143 | 762526130R00 | A | Položení polštářů pod podlahy rozteče do 100 cm | M2 | 109.81 | 0 |  |  | 2
PP
VV
TS |  |  |  | V položce nejsou zakalkulovány i náklady na dodávku řeziva.Tato dodávka se oceňuje ve specifikaci, ztratné se doporučuje ve výši 8%.
P | 149 | 775413110R00 | A | Podlahové lišty ze dřeva, přibíjené | M | 52.64 | 0 |  |  | 2
PP
VV
TS
P | 142 | 775511281R00 | A | Podlahy vlysové do tmele,tl.21 mm, úzké, DB výběr | M2 | 109.81 | 0 |  |  | 2
PP
VV
TS |  |  |  | Položka neobsahuje náklady na broušení. Změna platí od 3.6.2005.
P | 141 | 775592000R00 | A | Broušení dřevěných podlah hrubé+střední+jemné | M2 | 109.81 | 0 |  |  | 2
PP
VV
TS
P | 145 | 775599130R00 | A | Celoplošné tmelení Fugenkittlösung | M2 | 109.81 | 0 |  |  | 2
PP
VV
TS
P | 140 | 775599147R00 | A | Lak dřevěných podlah BonaTrafic, Z+3x, přebroušení | M2 | 110.23 | 0 |  |  | 2
PP
VV |  |  |  | 109,81 0,42 m.č. 2.12 korekce
TS |  |  |  | 1x základ, přebroušení, 3x lak.
SD |  | SH1n08-I |  | SH1n08-I
P | 153 | 631312621R00 | A | Mazanina betonová tl. 5 - 8 cm C 20/25 | M3 | 7.7544 | 0 |  |  | 2
PP
VV |  |  |  | 129,24*0,06
TS |  |  |  | Položka je určena pro mazaninu hlazenou dřevěným hladítkem a to pro mazaninu krycí, popř. podkladní nebo vyrovnávací nebo plovoucí, pod potěry, vlýsky do asfaltu, pod podlahy. Mazaniny tlouštěk do 5 cm se oceňují položkami souboru 63245-1031 až 1034 Vyrovnávací potěr. Položka je určena i pro betonový okapový chodníček budovy. Jeho podloží se oceňuje samostatně. V položce jsou zakalkulovány i náklady na vytvoření dilatačních spár v mazanině bez zaplnění. Tyto náklady se oceňují položkami souboru 63460 Zaplnění dilatačních spár v mazaninách.
P | 154 | 631319171R00 | A | Příplatek za stržení povrchu mazaniny tl. 8 cm | M3 | 7.7544 | 0 |  |  | 2
PP
VV |  |  |  | 129,24*0,06
TS |  |  |  | Položka je určena za stržení povrchu spodní vrstvy mazaniny latí před vložením výztuže nebo pletiva. Položka platí také, bude-li do mazaniny vkládána druhá vrstva výztuže nad sebou oddělená vrstvou betonové směsi, kdy se oceňuje druhé stržení povrchu latí rovněž výměrou (m3) celkové tloušťky tří vrstev mazaniny.
P | 155 | 631362021R00 | A | Výztuž mazanin svařovanou sítí z drátů Kari | T | 0.43942 | 0 |  |  | 2
PP
VV |  |  |  | 129,24*0,0034 KH20
TS
P | 157 | 631591129T01 | A | Násyp pod podlahy z drceného pěnového skla | M3 | 25.848 | 0 |  |  | 2
PP |  |  |  | materiál ve specifikaci
VV |  |  |  | 129,24*0,2
TS
P | 158 | 63483059 | A | Sklo izolační pěnové drcené 150kg/m3 | M3 | 27.9158 | 0 |  |  | 2
PP
VV |  |  |  | 25,848 ;ztratné 8%; 2,06784
TS
P | 156 | 713191100RT9 | A | Položení separační fólie | M2 | 129.24 | 0 |  |  | 2
PP |  |  |  | včetně dodávky fólie
VV
TS |  |  |  | V položce jsou zakalkulovány náklady na dodávku folie.
P | 152 | 771570012RAB | A | Dlažba z dlaždic keramických 20 x 20 cm | M2 | 129.24 | 0 |  |  | 2
PP |  |  |  | do tmele
VV
TS
SD |  | SH1n09 |  | SH1n09
P | 159 | 28600620 | A | Deska systémová Varionova 30-2 1450 x 850 mm | M2 | 14.1474 | 0 |  |  | 2
PP
VV |  |  |  | 13,87 13,87*0,02 ztratné
TS |  |  |  | 227829 Systémová deska Varionova 30-2 skládá se ze spodní části z polystyrénové pěny bez freonů, dle jakostního předpisu podle EN 13163 a z vrchní části z polystyrénové krycí fólie. Spojování desek s utěsněním proti tekuté mazanině pomocí krycí fólie s vytvarovanými výstupky, které přesahují desku na dvou stranách. Konstrukce A podle DIN 18560 a DIN EN 13813. Třída stavebního materiálu B2 podle DIN 4102. Třída hořlavosti E podle DIN EN 13501. Označení CE a Ü. Rozměry desky: 1450 x 850 mm Plocha pokládky: 1400 x 800 mm = 1,12 m2/ ks Pro trubky RAUTHERM S 14x1,5; 17x2,0 stejně jako RAUTITAN flex 16x2,2. Barva krycí fólie: černá
P | 163 | 411239219T01 | A | Oprava klenby/záklopu předběžně | M2 | 13.87 | 0 |  |  | 2
PP
VV
TS
P | 165 | 631312621R00 | A | Mazanina betonová tl. 5 - 8 cm C 20/25 | M3 | 1.9002 | 0 |  |  | 2
PP
VV |  |  |  | 13,87*0,08 spodní 13,87*0,057 horní vrstva
TS |  |  |  | Položka je určena pro mazaninu hlazenou dřevěným hladítkem a to pro mazaninu krycí, popř. podkladní nebo vyrovnávací nebo plovoucí, pod potěry, vlýsky do asfaltu, pod podlahy. Mazaniny tlouštěk do 5 cm se oceňují položkami souboru 63245-1031 až 1034 Vyrovnávací potěr. Položka je určena i pro betonový okapový chodníček budovy. Jeho podloží se oceňuje samostatně. V položce jsou zakalkulovány i náklady na vytvoření dilatačních spár v mazanině bez zaplnění. Tyto náklady se oceňují položkami souboru 63460 Zaplnění dilatačních spár v mazaninách.
P | 162 | 631591129T01 | A | Násyp pod podlahy z drceného pěnového skla | M3 | 2.774 | 0 |  |  | 2
PP |  |  |  | materiál ve specifikaci
VV |  |  |  | 13,87*0,2
TS
P | 161 | 63483059 | A | Sklo izolační pěnové drcené 150kg/m3 | M3 | 3.0514 | 0 |  |  | 2
PP
VV |  |  |  | 2,774 2,774*0,1 ztratné
TS
P | 160 | 713121111RT1 | A | Izolace tepelná podlah na sucho, jednovrstvá | M2 | 13.87 | 0 |  |  | 2
PP |  |  |  | materiál ve specifikaci
VV
TS |  |  |  | V položce není zakalkulována dodávka izolačního materiálu. Tato dodávka se oceňuje ve specifikaci. Při stanovení množství tepelné izolace se z celkového množství neodečítají otvory nebo neizolované plochy menší než 2 m2.
P | 164 | 713191100RT9 | A | Položení separační fólie | M2 | 13.87 | 0 |  |  | 2
PP |  |  |  | včetně dodávky fólie
VV
TS |  |  |  | V položce jsou zakalkulovány náklady na dodávku folie.
P | 166 | 773511260R00 | A | Podlahy z přírodního teraca, prosté tl. 2 cm | M2 | 13.87 | 0 |  |  | 2
PP
VV
TS
P | 167 | 773512010R00 | A | Obruby z přírodního teraca šířky do 10 cm | M | 23.9 | 0 |  |  | 2
PP
VV
TS
SD |  | SH1n10 |  | SH1n10
P | 176 | 28375460 | A | Polystyren extrudovaný XPS | M3 | 6.0882 | 0 |  |  | 2
PP
VV |  |  |  | 49,74*0,12 ;ztratné 2%; 0,119376
TS |  |  |  | Rozměry 1250 x 600 mm.
P | 171 | 411239219T01 | A | Oprava klenby/záklopu předběžně | M2 | 49.74 | 0 |  |  | 2
PP
VV |  |  |  | 49,74
TS
P | 172 | 632443211R00 | A | Potěr CemFlow® CF 25, plocha do 100 m2, tl. 50 mm | M2 | 49.74 | 0 |  |  | 2
PP
VV |  |  |  | (46,22+3,52)
TS |  |  |  | Položka obsahuje dopravu směsi pomocí šnekového čerpadla, lití hadicí na plochu, srovnání latí do roviny.
P | 173 | 632443212R00 | A | Potěr CemFlow® CF 25, do 100 m2, přípl. zkd 5 mm | M2 | 198.96 | 0 |  |  | 2
PP
VV |  |  |  | 49,74*4
TS
P | 174 | 713121111RT1 | A | Izolace tepelná podlah na sucho, jednovrstvá | M2 | 49.74 | 0 |  |  | 2
PP |  |  |  | materiál ve specifikaci
VV
TS |  |  |  | V položce není zakalkulována dodávka izolačního materiálu. Tato dodávka se oceňuje ve specifikaci. Při stanovení množství tepelné izolace se z celkového množství neodečítají otvory nebo neizolované plochy menší než 2 m2.
P | 175 | 713191100RT9 | A | Položení separační fólie | M2 | 49.74 | 0 |  |  | 2
PP |  |  |  | včetně dodávky fólie
VV
TS |  |  |  | V položce jsou zakalkulovány náklady na dodávku folie.
P | 168 | 736211204R00 | A | Vytápění DEVI, rohože 150 W/m2, plocha 3-4 m2 | M2 | 3.52 | 0 |  |  | 2
PP
VV |  |  |  | 3,52 m.č. 2.32
TS |  |  |  | Měrnou jednotkou je metr čtvereční otopné plochy místnosti. Otopná plocha se nerovná ploše užitné. Nelze vytápět plochy pod vanou, nábytkem na soklu apod. Položky obsahují dodávku a uložení topných rohoží, regulátoru (včetně senzorů), technickou přípravu, instruktáž a oživení, seřízení regulace a ovládání. Položka neobsahuje úpravu podkladu (vyrovnání, penetrování) ani zastěrkování rohože. Systém je určen pro podlahové vytápění s nízkou konstrukční výškou na tepelně neodizolovaných podlahách.
P | 169 | 736211206R00 | A | Vytápění DEVI, rohože 150 W/m2, plocha 4-6 m2 | M2 | 5.66 | 0 |  |  | 2
PP
VV |  |  |  | 5,66 m.č. 2.30
TS |  |  |  | Měrnou jednotkou je metr čtvereční otopné plochy místnosti. Otopná plocha se nerovná ploše užitné. Nelze vytápět plochy pod vanou, nábytkem na soklu apod. Položky obsahují dodávku a uložení topných rohoží, regulátoru (včetně senzorů), technickou přípravu, instruktáž a oživení, seřízení regulace a ovládání. Položka neobsahuje úpravu podkladu (vyrovnání, penetrování) ani zastěrkování rohože. Systém je určen pro podlahové vytápění s nízkou konstrukční výškou na tepelně neodizolovaných podlahách.
P | 170 | 736211212R00 | A | Vytápění DEVI, rohože 150 W/m2, plocha nad 10 m2 | M2 | 40.56 | 0 |  |  | 2
PP
VV |  |  |  | 40,56 m.č. 2.31
TS |  |  |  | Měrnou jednotkou je metr čtvereční otopné plochy místnosti. Otopná plocha se nerovná ploše užitné. Nelze vytápět plochy pod vanou, nábytkem na soklu apod. Položky obsahují dodávku a uložení topných rohoží, regulátoru (včetně senzorů), technickou přípravu, instruktáž a oživení, seřízení regulace a ovládání. Položka neobsahuje úpravu podkladu (vyrovnání, penetrování) ani zastěrkování rohože. Systém je určen pro podlahové vytápění s nízkou konstrukční výškou na tepelně neodizolovaných podlahách.
P | 177 | 777551450R00 | A | Podlaha Sikafloor Level T, tl. 3 mm, těžký provoz | M2 | 46.22 | 0 |  |  | 2
PP
VV
TS |  |  |  | Samonivelační, čerpatelná podlahová stěrka pro přímé zatížení. Snadno zpracovatelná, s pevností min. 40 N/mm2. Vhodná pro interiéry jako obrusná vrstva podlah s vysokou provozní zátěží, jako jsou výrobní a skladovací provozy, garáže, obchody, obytné prostory apod. Položka obsahuje penetraci emulzí Sika Level-01 Primer a vytvrzení a ochranu materiálem Sikafloor ProSeal-22.
SD |  | SH1n10-I |  | SH1n10-II
P | 178 | 771570012RAB | A | Dlažba z dlaždic keramických 20 x 20 cm | M2 | 3.52 | 0 |  |  | 2
PP |  |  |  | do tmele
VV
TS
SD |  | SH1n11 |  | SH1n11
P | 179 | 28410103 | A | Marmoleum Forbo Real tl. 3,2 mm š. 2 m dl. 32 m | M2 | 684.25 | 0 |  |  | 2
PP
VV |  |  |  | 595,0 595,0*0,15 ztratné
TS |  |  |  | Marmoleum® je vyráběno z obnovitelných přírodních materiálů: lněný olej, pryskyřice, dřevitá moučka, vápenec, přírodní pigmenty a juta.. Každý odstín je tvořen dvěma až pěti barvami, které jsou míseny, aby vytvářely mramorovanou strukturu. Celkem je k dispozici 60 barev, které vytvářejí širokou barevnou paletu od klasických a výrazných jasných barev po teplé neutrální barvy. Celková tloušťka: 3,2 mm Tloušťka nášlapné vrstvy: 0,7 mm Šířka: 2 m Oblast použití: 32; 41; 34; 42; 34; 43
P | 180 | 60725016 | A | Deska dřevoštěpková OSB 3 N tl. 22 mm | M2 | 654.5 | 0 |  |  | 2
PP
VV |  |  |  | 595,0 595,0*0,1 ztratné
TS |  |  |  | SUPERFINISH OSB3 - konstrukční deska pro použití ve vlhkém prostředí N - nebroušená strana rozměr 2500 x 1250 mm
P | 184 | 762512246T01 | A | Položení podlah podkladních šroubováním | M2 | 595 | 0 |  |  | 2
PP
VV
TS
P | 183 | 776101129L01 | A | Příprava podkladů, penetrace, stěrkování, přebroušení pod povlakové podlahy | M2 | 595 | 0 |  |  | 2
PP |  |  |  | včetně materiálu
VV
TS
P | 182 | 776421390L01 | A | Montáž fabionů nebo soklových lišt k povlakovým podlahám do v.50 mm | M | 625.3 | 0 |  |  | 2
PP |  |  |  | včetně montážního materiálu i lišt
VV
TS
P | 181 | 776551091L01 | A | Lepení povlakových podlah celoplošné, zaválcování, svařování | M2 | 595 | 0 |  |  | 2
PP |  |  |  | včetně lepidla i šňůry
VV
TS
SD |  | SH1n12 |  | SH1n12
P | 186 | 58382713L01 | A | Deska kamenná tl. 5 cm | M2 | 76.551 | 0 |  |  | 2
PP
VV |  |  |  | 75,05*1,02
TS
P | 187 | 631571004R00 | A | Násyp ze štěrkopísku 0 - 32, tř. I | M3 | 7.505 | 0 |  |  | 2
PP
VV |  |  |  | 1,43*0,1 m.č. 0.15 62,31*0,1 m.č. 1.37 11,31*0,1 m.č. 1.38
TS |  |  |  | Položka je určena pro násyp pod podlahy, mazaniny a dlažby, popř. na plochých střechách, vodorovný nebo ve spádu, s udusáním a urovnáním povrchu.
P | 185 | 772501150R00 | A | Dlažba z kamene,pravoúhlých desek,prostá tl.4-5 cm | M2 | 75.05 | 0 |  |  | 2
PP
VV |  |  |  | 75,05
TS |  |  |  | Položení do cementové malty a spárování flexibilním tmelem, spára šířky od 8 mm do 12 mm.
SD |  | SH1n13 |  | SH1n13
P | 188 | 28375460 | A | Polystyren extrudovaný XPS | M3 | 0.41453 | 0 |  |  | 2
PP
VV |  |  |  | 5,08*0,08 5,08*0,08*0,02 ztratné
TS |  |  |  | Rozměry 1250 x 600 mm.
P | 195 | 631312621R00 | A | Mazanina betonová tl. 5 - 8 cm C 20/25 | M3 | 0.4064 | 0 |  |  | 2
PP
VV |  |  |  | 5,08*0,08 horní vrstva s kari sítí
TS |  |  |  | Položka je určena pro mazaninu hlazenou dřevěným hladítkem a to pro mazaninu krycí, popř. podkladní nebo vyrovnávací nebo plovoucí, pod potěry, vlýsky do asfaltu, pod podlahy. Mazaniny tlouštěk do 5 cm se oceňují položkami souboru 63245-1031 až 1034 Vyrovnávací potěr. Položka je určena i pro betonový okapový chodníček budovy. Jeho podloží se oceňuje samostatně. V položce jsou zakalkulovány i náklady na vytvoření dilatačních spár v mazanině bez zaplnění. Tyto náklady se oceňují položkami souboru 63460 Zaplnění dilatačních spár v mazaninách.
P | 194 | 631319171R00 | A | Příplatek za stržení povrchu mazaniny tl. 8 cm | M3 | 0.4064 | 0 |  |  | 2
PP
VV |  |  |  | 5,08*0,08
TS |  |  |  | Položka je určena za stržení povrchu spodní vrstvy mazaniny latí před vložením výztuže nebo pletiva. Položka platí také, bude-li do mazaniny vkládána druhá vrstva výztuže nad sebou oddělená vrstvou betonové směsi, kdy se oceňuje druhé stržení povrchu latí rovněž výměrou (m3) celkové tloušťky tří vrstev mazaniny.
P | 193 | 631362021R00 | A | Výztuž mazanin svařovanou sítí z drátů Kari | T | 0.00138 | 0 |  |  | 2
PP
VV |  |  |  | 0,4064*0,0034 KH20
TS
P | 192 | 713121111RT1 | A | Izolace tepelná podlah na sucho, jednovrstvá | M2 | 5.08 | 0 |  |  | 2
PP |  |  |  | materiál ve specifikaci
VV
TS |  |  |  | V položce není zakalkulována dodávka izolačního materiálu. Tato dodávka se oceňuje ve specifikaci. Při stanovení množství tepelné izolace se z celkového množství neodečítají otvory nebo neizolované plochy menší než 2 m2.
P | 191 | 713191100RT9 | A | Položení separační fólie | M2 | 5.08 | 0 |  |  | 2
PP |  |  |  | včetně dodávky fólie
VV
TS |  |  |  | V položce jsou zakalkulovány náklady na dodávku folie.
P | 189 | 771471014R00 | A | Obklad soklíků keram.rovných do MC,20x10, H 10 cm | M | 10.08 | 0 |  |  | 2
PP
VV
TS
P | 190 | 771570012RAB | A | Dlažba z dlaždic keramických 20 x 20 cm | M2 | 5.08 | 0 |  |  | 2
PP |  |  |  | do tmele
VV
TS
SD |  | SH1n14 |  | SH1n14
P | 200 | 411320032RA0 | A | Strop ze železobetonu beton C 16/20, tl. 15 cm | M2 | 5.5 | 0 |  |  | 2
PP
VV |  |  |  | 2,5*2,2
TS
P | 198 | 601011187RT8 | A | Omítka stropů tenkovrstvá silikonová bílá | M2 | 5.98 | 0 |  |  | 2
PP |  |  |  | zatíraná, zrnitost 3,0 mm
VV |  |  |  | 2,6*2,3 na kótě +12,838 = svrchu
TS |  |  |  | Omítka z pastovité směsi Cemix, vhodná pro vnější použití. Položka je kalkulována jako jedna z vrstev omítkové skladby. Položky za jednotlivé požadované vrstvy se sčítají. V položce nejsou zakalkulovány náklady na penetrační nátěr. Oceňuje se položkami č. 601 01-1191 až -1193. V položce jsou zakalkulovány náklady na pomocné lešení.
P | 197 | 631495fL | A | Deska izolační minerální tl. 100 mm | M2 | 6.6 | 0 |  |  | 2
PP
VV |  |  |  | 2,6*2,3 0,02+0,6 zaokr. na desky + 1 deska
TS
P | 199 | 711212000R00 | A | Penetrace podkladu pod hydroizolační nátěr,vč.dod. | M2 | 5.5 | 0 |  |  | 2
PP
VV
TS |  |  |  | Penetrace podkladů pod hydroizolační nátěry.
P | 196 | 713141131R00 | A | Izolace tepelná střech plně lep.za studena,1vrstvá | M2 | 5.98 | 0 |  |  | 2
PP
VV |  |  |  | 2,6*2,3
TS |  |  |  | Položka je určena pro montáž tepelné izolace střech na plný podklad přilepením zplna za studena. V položce není zakalkulována dodávka izolačního materiálu. Tato dodávka se oceňuje ve specifikaci. Při stanovení množství tepelné izolace se z celkového množství neodečítají otvory nebo neizolované plochy menší než 2 m2.
SD |  | SH1n16 |  | SH1n16
P | 201 | 28375460 | A | Polystyren extrudovaný XPS | M3 | 5.0005 | 0 |  |  | 2
PP
VV |  |  |  | 98,05*0,05 98,05*0,05*0,02 ztratné
TS |  |  |  | Rozměry 1250 x 600 mm.
P | 205 | 6324510645L01 | A | Potěr pískocementový, min. 25 MPa, tl. 45 mm | M2 | 98.05 | 0 |  |  | 2
PP
VV
TS |  |  |  | Položka je určena pro potěr pískocementový na mazaninách nebo betonových podkladech běžný (krycí nášlapný) anebo pod tenkovrstvé podlahoviny hlazený ocelovým hladítkem nebo litý (samonivelační). V položkách litých potěrů (dvouvrstvých) pískocementových s plastifikátory, anhydritových apod. je zakalkulováno utěsnění spár v podkladu, trhlin (fólií), prostupů (např. hrázkami z písku) a odstranění nerovností (výčnělků) nad rovinu potěru. Není zakalkulována případná izolační vrstva (PSV), krycí podložka (PSV), vyztužující pletivo (63248) nebo síť (41136) pokud byly projektovány pod plovoucí potěr.
P | 203 | 711171559RU3 | A | Izolace proti vlhkosti vodorovná, fólií, volně | M2 | 98.05 | 0 |  |  | 2
PP |  |  |  | včetně fólie PVC Alkorplan 35034, tl.2,0 mm
VV
TS |  |  |  | Plochy izolací jednotlivě menší než 10 m2 se oceňují s příplatkem položka číslo 711 19 - 9098. Při stanovení množství izolace se z celkového množství neodečítají otvory nebo neizolované plochy menší než 2 m2.
P | 202 | 711191171RT2 | A | Izolace proti zem.vlhkosti,podk.textilie,vodorovná | M2 | 98.05 | 0 |  |  | 2
PP |  |  |  | včetně dodávky textílie Netex A PP/300, 300 g/m2
VV
TS
P | 204 | 713121111RT1 | A | Izolace tepelná podlah na sucho, jednovrstvá | M2 | 98.05 | 0 |  |  | 2
PP |  |  |  | materiál ve specifikaci
VV
TS |  |  |  | V položce není zakalkulována dodávka izolačního materiálu. Tato dodávka se oceňuje ve specifikaci. Při stanovení množství tepelné izolace se z celkového množství neodečítají otvory nebo neizolované plochy menší než 2 m2.
P | 210 | 762524913L01 | A | Položení roštu z prken tloušťky 22 mm š. 110 mm | M | 1118.7505 | 0 |  |  | 2
PP |  |  |  | včetně dodávky řeziva 110 x 22 mm
VV |  |  |  | 98,05*7,41 rošt a 135 mm 98,05*2 kontrarošt a 500 mm 98,05*2 rošt a 500 mm
TS
P | 212 | 762595000R00 | A | Spojovací a ochranné prostředky k položení podlah | M3 | 2.7074 | 0 |  |  | 2
PP
VV
TS |  |  |  | Položka 762 59-5000 je určena pro soubory: 762 51 Položení podlah pod PVC, 762 52 Položení podlah, 762 59 Zakrytí kanálů.
P | 206 | 775413110R00 | A | Podlahové lišty ze dřeva, přibíjené | M | 61.8 | 0 |  |  | 2
PP
VV
TS
P | 209 | 775511281R00 | A | Podlahy vlysové do tmele,tl.21 mm, úzké, DB výběr | M2 | 98.05 | 0 |  |  | 2
PP
VV
TS |  |  |  | Položka neobsahuje náklady na broušení. Změna platí od 3.6.2005.
P | 208 | 775592000R00 | A | Broušení dřevěných podlah hrubé+střední+jemné | M2 | 98.05 | 0 |  |  | 2
PP
VV
TS
P | 207 | 775599147R00 | A | Lak dřevěných podlah BonaTrafic, Z+3x, přebroušení | M2 | 98.05 | 0 |  |  | 2
PP
VV
TS |  |  |  | 1x základ, přebroušení, 3x lak.
P | 211 | 775599301L01 | A | Pružná podložka bodová pro sportovní podlahy tl. 10mm rošt 500x500mm | M2 | 98.05 | 0 |  |  | 2
PP
VV
TS
SD |  | SH1n17 |  | SH1n17
P | 213 | 28375460 | A | Polystyren extrudovaný XPS | M3 | 2.1597 | 0 |  |  | 2
PP
VV |  |  |  | 27,32*0,08 2,1173*0,02 ztratné -27,32*0,05*0,05 odpočet hranolů
TS |  |  |  | Rozměry 1250 x 600 mm.
P | 218 | 61189990 | A | Palubka podlahová SM tl. 28 mm šíře 146 mm- j. A/B | M2 | 29.5056 | 0 |  |  | 2
PP
VV |  |  |  | 27,32*1,08
TS |  |  |  | - jakost A/B - bez povrchové úpravy - provedení na pero a drážku - délka 0,8 - 5 m - baleno ve fólii
P | 214 | 631312621R00 | A | Mazanina betonová tl. 5 - 8 cm C 20/25 | M3 | 2.1856 | 0 |  |  | 2
PP
VV |  |  |  | 27,32*0,08 spodní
TS |  |  |  | Položka je určena pro mazaninu hlazenou dřevěným hladítkem a to pro mazaninu krycí, popř. podkladní nebo vyrovnávací nebo plovoucí, pod potěry, vlýsky do asfaltu, pod podlahy. Mazaniny tlouštěk do 5 cm se oceňují položkami souboru 63245-1031 až 1034 Vyrovnávací potěr. Položka je určena i pro betonový okapový chodníček budovy. Jeho podloží se oceňuje samostatně. V položce jsou zakalkulovány i náklady na vytvoření dilatačních spár v mazanině bez zaplnění. Tyto náklady se oceňují položkami souboru 63460 Zaplnění dilatačních spár v mazaninách.
P | 216 | 713121111R00 | A | Izolace tepelná podlah na sucho, jednovrstvá | M2 | 27.32 | 0 |  |  | 2
PP
VV
TS |  |  |  | V položce není zakalkulována dodávka izolačního materiálu. Tato dodávka se oceňuje ve specifikaci. Při stanovení množství tepelné izolace se z celkového množství neodečítají otvory nebo neizolované plochy menší než 2 m2.
P | 215 | 713191100RT9 | A | Položení separační fólie | M2 | 27.32 | 0 |  |  | 2
PP |  |  |  | včetně dodávky fólie
VV
TS |  |  |  | V položce jsou zakalkulovány náklady na dodávku folie.
P | 217 | 762524104R00 | A | Položení podlah hoblovaných z prken, pero, drážka | M2 | 27.32 | 0 |  |  | 2
PP
VV
TS |  |  |  | V položce nejsou zakalkulovány i náklady na dodávku řeziva.Tato dodávka se oceňuje ve specifikaci, ztratné se doporučuje ve výši 8%.
P | 219 | 762526130RT2 | A | Položení polštářů pod podlahy rozteče do 100 cm | M2 | 27.32 | 0 |  |  | 2
PP |  |  |  | včetně dodávky řeziva, polštáře 80 x 50 mm
VV
TS
SD |  | SH1n18 |  | SH1n18
P | 221 | 28375460 | A | Polystyren extrudovaný XPS | M3 | 2.1094 | 0 |  |  | 2
PP
VV |  |  |  | 25,85*0,08 25,85*0,08*0,02 ztratné
TS |  |  |  | Rozměry 1250 x 600 mm.
P | 222 | 28410103 | A | Marmoleum Forbo Real tl. 3,2 mm š. 2 m dl. 32 m | M2 | 29.7275 | 0 |  |  | 2
PP
VV |  |  |  | 25,85 25,85*0,15 ztratné
TS |  |  |  | Marmoleum® je vyráběno z obnovitelných přírodních materiálů: lněný olej, pryskyřice, dřevitá moučka, vápenec, přírodní pigmenty a juta.. Každý odstín je tvořen dvěma až pěti barvami, které jsou míseny, aby vytvářely mramorovanou strukturu. Celkem je k dispozici 60 barev, které vytvářejí širokou barevnou paletu od klasických a výrazných jasných barev po teplé neutrální barvy. Celková tloušťka: 3,2 mm Tloušťka nášlapné vrstvy: 0,7 mm Šířka: 2 m Oblast použití: 32; 41; 34; 42; 34; 43
P | 229 | 631312621R00 | A | Mazanina betonová tl. 5 - 8 cm C 20/25 | M3 | 4.136 | 0 |  |  | 2
PP
VV |  |  |  | 25,85*0,08 spodní 25,85*0,08 horní vrstva s kari sítí
TS |  |  |  | Položka je určena pro mazaninu hlazenou dřevěným hladítkem a to pro mazaninu krycí, popř. podkladní nebo vyrovnávací nebo plovoucí, pod potěry, vlýsky do asfaltu, pod podlahy. Mazaniny tlouštěk do 5 cm se oceňují položkami souboru 63245-1031 až 1034 Vyrovnávací potěr. Položka je určena i pro betonový okapový chodníček budovy. Jeho podloží se oceňuje samostatně. V položce jsou zakalkulovány i náklady na vytvoření dilatačních spár v mazanině bez zaplnění. Tyto náklady se oceňují položkami souboru 63460 Zaplnění dilatačních spár v mazaninách.
P | 228 | 631319171R00 | A | Příplatek za stržení povrchu mazaniny tl. 8 cm | M3 | 2.068 | 0 |  |  | 2
PP
VV |  |  |  | 25,85*0,08
TS |  |  |  | Položka je určena za stržení povrchu spodní vrstvy mazaniny latí před vložením výztuže nebo pletiva. Položka platí také, bude-li do mazaniny vkládána druhá vrstva výztuže nad sebou oddělená vrstvou betonové směsi, kdy se oceňuje druhé stržení povrchu latí rovněž výměrou (m3) celkové tloušťky tří vrstev mazaniny.
P | 227 | 631362021R00 | A | Výztuž mazanin svařovanou sítí z drátů Kari | T | 0.08789 | 0 |  |  | 2
PP
VV |  |  |  | 25,85*0,0034 KH20
TS
P | 230 | 631571004R00 | A | Násyp ze štěrkopísku 0 - 32, tř. I | M3 | 7.755 | 0 |  |  | 2
PP
VV |  |  |  | 25,85*0,3
TS |  |  |  | Položka je určena pro násyp pod podlahy, mazaniny a dlažby, popř. na plochých střechách, vodorovný nebo ve spádu, s udusáním a urovnáním povrchu.
P | 220 | 713121111R00 | A | Izolace tepelná podlah na sucho, jednovrstvá | M2 | 25.85 | 0 |  |  | 2
PP
VV
TS |  |  |  | V položce není zakalkulována dodávka izolačního materiálu. Tato dodávka se oceňuje ve specifikaci. Při stanovení množství tepelné izolace se z celkového množství neodečítají otvory nebo neizolované plochy menší než 2 m2.
P | 226 | 713191100RT9 | A | Položení separační fólie | M2 | 25.85 | 0 |  |  | 2
PP |  |  |  | včetně dodávky fólie
VV
TS |  |  |  | V položce jsou zakalkulovány náklady na dodávku folie.
P | 223 | 776101129L01 | A | Příprava podkladů, penetrace, stěrkování, přebroušení pod povlakové podlahy | M2 | 25.85 | 0 |  |  | 2
PP |  |  |  | včetně materiálu
VV
TS
P | 224 | 776421390L01 | A | Montáž fabionů nebo soklových lišt k povlakovým podlahám do v.50 mm | M | 25.85 | 0 |  |  | 2
PP |  |  |  | včetně montážního materiálu i lišt
VV
TS
P | 225 | 776551091L01 | A | Lepení povlakových podlah celoplošné, zaválcování, svařování | M2 | 25.85 | 0 |  |  | 2
PP |  |  |  | včetně lepidla i šňůry
VV
TS
SD |  | SH1n19 |  | SH1n19
P | 232 | 5838485B | A | Deska dlažební pískovec tl. 5 cm | M2 | 247.1766 | 0 |  |  | 2
PP
VV |  |  |  | 242,33 242,33*0,02 ztratné
TS
P | 231 | 632922951R00 | A | Kladení dlaždic 30x30 cm na stavitel. terče plast. | M2 | 242.33 | 0 |  |  | 2
PP
VV
TS

## Uznatelné._764P
ASPE10 | [9 empty] | 5
|  |  |  | Soupis prací objektu | [5 empty] | 6
S | Stavba: | 100001 |  | REKONSTRUKCE LIEBIEGOVA PALÁCE pro potřeby polyfunkčního komunitního centra |  |  | 764P |  | 0,00 | 2
O | Objekt: | Uznatelné. |  | hlavní náklady |  |  |  |  | 15,00 | 2
O1 | Rozpočet: | 764P |  | Klempířské prvky |  |  |  |  | 21,00 | 2
Typ | Poř. číslo | Kód položky | Varianta | Název položky | MJ | Množství | Jednotková cena
[7 empty] | Jednotková | Celkem
0 | 1 | 2 | 3 | 4 | 5 | 6 | 9 | 10
SD |  | 764 |  | Konstrukce klempířské
P | 233 | 764311832R00 | A | Demont. krytiny, tabule 2 x 1 m, nad 25 m2, do 45° | M2 | 1721.9778 | 0 |  |  | 2
PP
VV |  |  |  | (41,6*13,7-2,1*3,5)*1,4 SZ 21,3*9,2*1,4 JZ (19,0*8,8+16,5*6,6-3,8*5,3)*1,4 SV 5,2*12,0 SZ vjezd 14,0*7,6-7,8*3,0-5,0*5,6*0,5-1,2*1,2*0,5 SZ domek vrátného 9,9*7,8*1,3+1,9*1,9*3,15*1,2 garáž 7,4*5,5*1,4 altán
TS
P | 700 | 998764103R00IM | A | Přesun hmot pro klempířské konstr., výšky do 24 m | T | 17.4778 | 0 |  |  | 2
PP
VV
TS
P | 234 | P/201_TnADIM | A | Oplechování výdechu odvětrání 1200*600*350 Odstranění bez náhrady | KUS | 1 | 0 |  |  | 2
PP
VV
TS
P | 235 | P/202_TnADIM | A | Oplechování výdechu odvětrání 1200*600*350 Odstranění bez náhrady | KUS | 1 | 0 |  |  | 2
PP
VV
TS
P | 236 | P/203_TnADIM | A | Oplechování výdechu odvětrání 1200*600*350 Odstranění bez náhrady | KUS | 1 | 0 |  |  | 2
PP
VV
TS
P | 237 | P/204_TnADIM | A | Oplechování výdechu odvětrání 1200*600*350 Odstranění bez náhrady | KUS | 1 | 0 |  |  | 2
PP
VV
TS
P | 238 | P/205_TnADIM | A | Oplechování výdechu odvětrání 1200*600*350 Odstranění bez náhrady | KUS | 1 | 0 |  |  | 2
PP
VV
TS
P | 239 | P/206_TnADIM | A | Oplechování výdechu odvětrání 2620*250*350 Odstranění bez náhrady | KUS | 1 | 0 |  |  | 2
PP
VV
TS
P | 240 | P/207_TnADIM | A | Oplechování výdechu odvětrání 5560*250*350 Odstranění bez náhrady | KUS | 1 | 0 |  |  | 2
PP
VV
TS
P | 241 | P/208_TnADIM | A | Oplechování výdechu odvětrání 5080*250*350 Odstranění bez náhrady | KUS | 1 | 0 |  |  | 2
PP
VV
TS
P | 242 | P/209_TnADIM | A | Oplechování výdechu odvětrání 5140*250*350 Odstranění bez náhrady | KUS | 1 | 0 |  |  | 2
PP
VV
TS
P | 243 | P/210_TnADIM | A | Oplechování výdechu odvětrání 5710*250*350 Odstranění bez náhrady | KUS | 1 | 0 |  |  | 2
PP
VV
TS
P | 244 | P/211_TnADIM | A | Oplechování výdechu odvětrání 3212*250*350 Odstranění bez náhrady | KUS | 1 | 0 |  |  | 2
PP
VV
TS
P | 245 | P/S01_STRIM | A | Nástřešní žlab půlkruhový 750*150*75 Zrušit a nahradit novým prvkem z Cu plechu | KUS | 1 | 0 |  |  | 2
PP
VV
TS
P | 246 | P/S02_STRIM | A | Nástřešní žlab půlkruhový 650*150*75 Zrušit a nahradit novým prvkem z Cu plechu | KUS | 1 | 0 |  |  | 2
PP
VV
TS
P | 247 | P/S03_STRIM | A | Nástřešní žlab půlkruhový 10360*150*75 Zrušit a nahradit novým prvkem z Cu plechu | KUS | 1 | 0 |  |  | 2
PP
VV
TS
P | 248 | P/S04_STRIM | A | Nástřešní žlab půlkruhový 21440*150*75 Zrušit a nahradit novým prvkem z Cu plechu | KUS | 1 | 0 |  |  | 2
PP
VV
TS
P | 249 | P/S05_STRIM | A | Nástřešní žlab půlkruhový 9960*150*75 Zrušit a nahradit novým prvkem z Cu plechu | KUS | 1 | 0 |  |  | 2
PP
VV
TS
P | 250 | P/S06_STRIM | A | Nástřešní žlab půlkruhový 2160*150*75 Zrušit a nahradit novým prvkem z Cu plechu | KUS | 1 | 0 |  |  | 2
PP
VV
TS
P | 251 | P/S07_STRIM | A | Nástřešní žlab půlkruhový 2062*150*75 Zrušit a nahradit novým prvkem z Cu plechu | KUS | 1 | 0 |  |  | 2
PP
VV
TS
P | 252 | P/S07_STRIM | A1 | Nástřešní žlab půlkruhový 2170*150*75 Zrušit a nahradit novým prvkem z Cu plechu | KUS | 1 | 0 |  |  | 2
PP
VV
TS
P | 253 | P/S08_STRIM | A | Nástřešní žlab půlkruhový 34940*150*75 Zrušit a nahradit novým prvkem z Cu plechu | KUS | 1 | 0 |  |  | 2
PP
VV
TS
P | 254 | P/S08_STRIM | A1 | Podokapní žlab půlkruhový 5710*150*75 Zrušit a nahradit novým prvkem z Cu plechu | KUS | 1 | 0 |  |  | 2
PP
VV
TS
P | 255 | P/S09_STRIM | A | Nástřešní žlab půlkruhový 6870*120*60 Zrušit a nahradit novým prvkem z Cu plechu | KUS | 1 | 0 |  |  | 2
PP
VV
TS
P | 256 | P/S10_STRIM | A | Nástřešní žlab půlkruhový 19130*120*60 Zrušit a nahradit novým prvkem z Cu plechu | KUS | 1 | 0 |  |  | 2
PP
VV
TS
P | 375 | P/S100_STRIM | A | Lemování komína 780*140*100 Zrušit a nahradit novým prvkem z Cu plechu | KUS | 1 | 0 |  |  | 2
PP
VV
TS
P | 376 | P/S100_STRIM | A1 | Lemování komína 780*140*100 Zrušit a nahradit novým prvkem z Cu plechu | KUS | 1 | 0 |  |  | 2
PP
VV
TS
P | 377 | P/S100_STRIM | A2 | Lemování komína 820*140*100 Zrušit a nahradit novým prvkem z Cu plechu | KUS | 1 | 0 |  |  | 2
PP
VV
TS
P | 378 | P/S100_STRIM | A3 | Lemování komína 820*140*100 Zrušit a nahradit novým prvkem z Cu plechu | KUS | 1 | 0 |  |  | 2
PP
VV
TS
P | 379 | P/S103_STRIM | A | Lemování komína 460*140*100 Zrušit a nahradit novým prvkem z Cu plechu | KUS | 1 | 0 |  |  | 2
PP
VV
TS
P | 380 | P/S103_STRIM | A1 | Lemování komína 460*140*100 Zrušit a nahradit novým prvkem z Cu plechu | KUS | 1 | 0 |  |  | 2
PP
VV
TS
P | 381 | P/S103_STRIM | A2 | Lemování komína 540*140*100 Zrušit a nahradit novým prvkem z Cu plechu | KUS | 1 | 0 |  |  | 2
PP
VV
TS
P | 382 | P/S103_STRIM | A3 | Lemování komína 540*140*100 Zrušit a nahradit novým prvkem z Cu plechu | KUS | 1 | 0 |  |  | 2
PP
VV
TS
P | 383 | P/S104_STRIM | A | Lemování komína 580*140*100 Zrušit a nahradit novým prvkem z Cu plechu | KUS | 1 | 0 |  |  | 2
PP
VV
TS
P | 384 | P/S104_STRIM | A1 | Lemování komína 580*140*100 Zrušit a nahradit novým prvkem z Cu plechu | KUS | 1 | 0 |  |  | 2
PP
VV
TS
P | 385 | P/S104_STRIM | A2 | Lemování komína 1140*140*100 Zrušit a nahradit novým prvkem z Cu plechu | KUS | 1 | 0 |  |  | 2
PP
VV
TS
P | 386 | P/S104_STRIM | A3 | Lemování komína 1140*140*100 Zrušit a nahradit novým prvkem z Cu plechu | KUS | 1 | 0 |  |  | 2
PP
VV
TS
P | 387 | P/S105_STRIM | A | Lemování komína 520*140*100 Zrušit a nahradit novým prvkem z Cu plechu | KUS | 1 | 0 |  |  | 2
PP
VV
TS
P | 388 | P/S105_STRIM | A1 | Lemování komína 560*140*100 Zrušit a nahradit novým prvkem z Cu plechu | KUS | 1 | 0 |  |  | 2
PP
VV
TS
P | 389 | P/S105_STRIM | A2 | Lemování komína 1220*140*100 Zrušit a nahradit novým prvkem z Cu plechu | KUS | 1 | 0 |  |  | 2
PP
VV
TS
P | 390 | P/S105_STRIM | A3 | Lemování komína 1280*140*100 Zrušit a nahradit novým prvkem z Cu plechu | KUS | 1 | 0 |  |  | 2
PP
VV
TS
P | 391 | P/S106_STRIM | A | Lemování komína 530*140*100 Zrušit a nahradit novým prvkem z Cu plechu | KUS | 1 | 0 |  |  | 2
PP
VV
TS
P | 392 | P/S106_STRIM | A1 | Lemování komína 530*140*100 Zrušit a nahradit novým prvkem z Cu plechu | KUS | 1 | 0 |  |  | 2
PP
VV
TS
P | 393 | P/S106_STRIM | A2 | Lemování komína 540*140*100 Zrušit a nahradit novým prvkem z Cu plechu | KUS | 1 | 0 |  |  | 2
PP
VV
TS
P | 394 | P/S106_STRIM | A3 | Lemování komína 540*140*100 Zrušit a nahradit novým prvkem z Cu plechu | KUS | 1 | 0 |  |  | 2
PP
VV
TS
P | 395 | P/S107_STRIM | A | Lemování komína 540*140*100 Zrušit a nahradit novým prvkem z Cu plechu | KUS | 1 | 0 |  |  | 2
PP
VV
TS
P | 396 | P/S107_STRIM | A1 | Lemování komína 540*140*100 Zrušit a nahradit novým prvkem z Cu plechu | KUS | 1 | 0 |  |  | 2
PP
VV
TS
P | 397 | P/S107_STRIM | A2 | Lemování komína 630*140*100 Zrušit a nahradit novým prvkem z Cu plechu | KUS | 1 | 0 |  |  | 2
PP
VV
TS
P | 398 | P/S107_STRIM | A3 | Lemování komína 630*140*100 Zrušit a nahradit novým prvkem z Cu plechu | KUS | 1 | 0 |  |  | 2
PP
VV
TS
P | 399 | P/S108_STRIM | A | Lemování komína 520*140*100 Zrušit a nahradit novým prvkem z Cu plechu | KUS | 1 | 0 |  |  | 2
PP
VV
TS
P | 400 | P/S108_STRIM | A1 | Lemování komína 520*140*100 Zrušit a nahradit novým prvkem z Cu plechu | KUS | 1 | 0 |  |  | 2
PP
VV
TS
P | 401 | P/S108_STRIM | A2 | Lemování komína 1130*140*100 Zrušit a nahradit novým prvkem z Cu plechu | KUS | 1 | 0 |  |  | 2
PP
VV
TS
P | 402 | P/S108_STRIM | A3 | Lemování komína 1130*140*100 Zrušit a nahradit novým prvkem z Cu plechu | KUS | 1 | 0 |  |  | 2
PP
VV
TS
P | 403 | P/S109_STRIM | A | Lemování komína 520*140*100 Zrušit a nahradit novým prvkem z Cu plechu | KUS | 1 | 0 |  |  | 2
PP
VV
TS
P | 404 | P/S109_STRIM | A1 | Lemování komína 520*140*100 Zrušit a nahradit novým prvkem z Cu plechu | KUS | 1 | 0 |  |  | 2
PP
VV
TS
P | 405 | P/S109_STRIM | A2 | Lemování komína 1130*140*100 Zrušit a nahradit novým prvkem z Cu plechu | KUS | 1 | 0 |  |  | 2
PP
VV
TS
P | 406 | P/S109_STRIM | A3 | Lemování komína 1130*140*100 Zrušit a nahradit novým prvkem z Cu plechu | KUS | 1 | 0 |  |  | 2
PP
VV
TS
P | 257 | P/S11_STRIM | A | Nástřešní žlab půlkruhový 3160*120*60 Zrušit a nahradit novým prvkem z Cu plechu | KUS | 1 | 0 |  |  | 2
PP
VV
TS
P | 407 | P/S110_STRIM | A | Lemování komína 540*140*100 Zrušit a nahradit novým prvkem z Cu plechu | KUS | 1 | 0 |  |  | 2
PP
VV
TS
P | 408 | P/S110_STRIM | A1 | Lemování komína 540*140*100 Zrušit a nahradit novým prvkem z Cu plechu | KUS | 1 | 0 |  |  | 2
PP
VV
TS
P | 409 | P/S110_STRIM | A2 | Lemování komína 850*140*100 Zrušit a nahradit novým prvkem z Cu plechu | KUS | 1 | 0 |  |  | 2
PP
VV
TS
P | 410 | P/S110_STRIM | A3 | Lemování komína 850*140*100 Zrušit a nahradit novým prvkem z Cu plechu | KUS | 1 | 0 |  |  | 2
PP
VV
TS
P | 411 | P/S111_STRIM | A | Lemování komína 540*140*100 Zrušit a nahradit novým prvkem z Cu plechu | KUS | 1 | 0 |  |  | 2
PP
VV
TS
P | 412 | P/S111_STRIM | A1 | Lemování komína 540*140*100 Zrušit a nahradit novým prvkem z Cu plechu | KUS | 1 | 0 |  |  | 2
PP
VV
TS
P | 413 | P/S111_STRIM | A2 | Lemování komína 980*140*100 Zrušit a nahradit novým prvkem z Cu plechu | KUS | 1 | 0 |  |  | 2
PP
VV
TS
P | 414 | P/S111_STRIM | A3 | Lemování komína 980*140*100 Zrušit a nahradit novým prvkem z Cu plechu | KUS | 1 | 0 |  |  | 2
PP
VV
TS
P | 415 | P/S112_STRIM | A | Lemování komína 600*140*100 Zrušit a nahradit novým prvkem z Cu plechu | KUS | 1 | 0 |  |  | 2
PP
VV
TS
P | 416 | P/S112_STRIM | A1 | Lemování komína 600*140*100 Zrušit a nahradit novým prvkem z Cu plechu | KUS | 1 | 0 |  |  | 2
PP
VV
TS
P | 417 | P/S112_STRIM | A2 | Lemování komína 880*140*100 Zrušit a nahradit novým prvkem z Cu plechu | KUS | 1 | 0 |  |  | 2
PP
VV
TS
P | 418 | P/S112_STRIM | A3 | Lemování komína 880*140*100 Zrušit a nahradit novým prvkem z Cu plechu | KUS | 1 | 0 |  |  | 2
PP
VV
TS
P | 419 | P/S113_STRIM | A | Lemování komína 550*140*100 Zrušit a nahradit novým prvkem z Cu plechu | KUS | 1 | 0 |  |  | 2
PP
VV
TS
P | 420 | P/S113_STRIM | A1 | Lemování komína 570*140*100 Zrušit a nahradit novým prvkem z Cu plechu | KUS | 1 | 0 |  |  | 2
PP
VV
TS
P | 421 | P/S113_STRIM | A2 | Lemování komína 850*140*100 Zrušit a nahradit novým prvkem z Cu plechu | KUS | 1 | 0 |  |  | 2
PP
VV
TS
P | 422 | P/S113_STRIM | A3 | Lemování komína 850*140*100 Zrušit a nahradit novým prvkem z Cu plechu | KUS | 1 | 0 |  |  | 2
PP
VV
TS
P | 423 | P/S114_STRIM | A | Lemování komína 530*140*100 Zrušit a nahradit novým prvkem z Cu plechu | KUS | 1 | 0 |  |  | 2
PP
VV
TS
P | 424 | P/S114_STRIM | A1 | Lemování komína 530*140*100 Zrušit a nahradit novým prvkem z Cu plechu | KUS | 1 | 0 |  |  | 2
PP
VV
TS
P | 425 | P/S114_STRIM | A2 | Lemování komína 600*140*100 Zrušit a nahradit novým prvkem z Cu plechu | KUS | 1 | 0 |  |  | 2
PP
VV
TS
P | 426 | P/S114_STRIM | A3 | Lemování komína 600*140*100 Zrušit a nahradit novým prvkem z Cu plechu | KUS | 1 | 0 |  |  | 2
PP
VV
TS
P | 427 | P/S115_STRIM | A | Lemování komína 530*140*100 Zrušit a nahradit novým prvkem z Cu plechu | KUS | 1 | 0 |  |  | 2
PP
VV
TS
P | 428 | P/S115_STRIM | A1 | Lemování komína 530*140*100 Zrušit a nahradit novým prvkem z Cu plechu | KUS | 1 | 0 |  |  | 2
PP
VV
TS
P | 429 | P/S115_STRIM | A2 | Lemování komína 1020*140*100 Zrušit a nahradit novým prvkem z Cu plechu | KUS | 1 | 0 |  |  | 2
PP
VV
TS
P | 430 | P/S115_STRIM | A3 | Lemování komína 1020*140*100 Zrušit a nahradit novým prvkem z Cu plechu | KUS | 1 | 0 |  |  | 2
PP
VV
TS
P | 431 | P/S116_STRIM | A | Lemování komína 530*140*100 Zrušit a nahradit novým prvkem z Cu plechu | KUS | 1 | 0 |  |  | 2
PP
VV
TS
P | 432 | P/S116_STRIM | A1 | Lemování komína 530*140*100 Zrušit a nahradit novým prvkem z Cu plechu | KUS | 1 | 0 |  |  | 2
PP
VV
TS
P | 433 | P/S116_STRIM | A2 | Lemování komína 1430*140*100 Zrušit a nahradit novým prvkem z Cu plechu | KUS | 1 | 0 |  |  | 2
PP
VV
TS
P | 434 | P/S116_STRIM | A3 | Lemování komína 1430*140*100 Zrušit a nahradit novým prvkem z Cu plechu | KUS | 1 | 0 |  |  | 2
PP
VV
TS
P | 435 | P/S117_STRIM | A | Lemování komína 530*140*100 Zrušit a nahradit novým prvkem z Cu plechu | KUS | 1 | 0 |  |  | 2
PP
VV
TS
P | 436 | P/S117_STRIM | A1 | Lemování komína 530*140*100 Zrušit a nahradit novým prvkem z Cu plechu | KUS | 1 | 0 |  |  | 2
PP
VV
TS
P | 437 | P/S117_STRIM | A2 | Lemování komína 1080*140*100 Zrušit a nahradit novým prvkem z Cu plechu | KUS | 1 | 0 |  |  | 2
PP
VV
TS
P | 438 | P/S117_STRIM | A3 | Lemování komína 1080*140*100 Zrušit a nahradit novým prvkem z Cu plechu | KUS | 1 | 0 |  |  | 2
PP
VV
TS
P | 439 | P/S118_STRIM | A | Lemování komína 530*140*100 Zrušit a nahradit novým prvkem z Cu plechu | KUS | 1 | 0 |  |  | 2
PP
VV
TS
P | 440 | P/S118_STRIM | A1 | Lemování komína 530*140*100 Zrušit a nahradit novým prvkem z Cu plechu | KUS | 1 | 0 |  |  | 2
PP
VV
TS
P | 441 | P/S118_STRIM | A2 | Lemování komína 1060*140*100 Zrušit a nahradit novým prvkem z Cu plechu | KUS | 1 | 0 |  |  | 2
PP
VV
TS
P | 442 | P/S118_STRIM | A3 | Lemování komína 1060*140*100 Zrušit a nahradit novým prvkem z Cu plechu | KUS | 1 | 0 |  |  | 2
PP
VV
TS
P | 443 | P/S119_STRIM | A | Lemování komína 920*140*100 Zrušit a nahradit novým prvkem z Cu plechu | KUS | 1 | 0 |  |  | 2
PP
VV
TS
P | 444 | P/S119_STRIM | A1 | Lemování komína 970*140*100 Zrušit a nahradit novým prvkem z Cu plechu | KUS | 1 | 0 |  |  | 2
PP
VV
TS
P | 445 | P/S119_STRIM | A2 | Lemování komína 1510*140*100 Zrušit a nahradit novým prvkem z Cu plechu | KUS | 1 | 0 |  |  | 2
PP
VV
TS
P | 258 | P/S12_STRIM | A | Podokapní žlab půlkruhový 14540*150*75 Zrušit a nahradit novým prvkem z Cu plechu | KUS | 1 | 0 |  |  | 2
PP
VV
TS
P | 446 | P/S120_STRIM | A | Lemování komína 460*140*100 Zrušit a nahradit novým prvkem z Cu plechu | KUS | 1 | 0 |  |  | 2
PP
VV
TS
P | 447 | P/S120_STRIM | A1 | Lemování komína 460*140*100 Zrušit a nahradit novým prvkem z Cu plechu | KUS | 1 | 0 |  |  | 2
PP
VV
TS
P | 448 | P/S120_STRIM | A2 | Lemování komína 770*140*100 Zrušit a nahradit novým prvkem z Cu plechu | KUS | 1 | 0 |  |  | 2
PP
VV
TS
P | 449 | P/S120_STRIM | A3 | Lemování komína 770*140*100 Zrušit a nahradit novým prvkem z Cu plechu | KUS | 1 | 0 |  |  | 2
PP
VV
TS
P | 450 | P/S121_STRIM | A | Lemování světlíku 3910*140*100 Zrušit a nahradit novým prvkem z Cu plechu | KUS | 1 | 0 |  |  | 2
PP
VV
TS
P | 451 | P/S121_STRIM | A1 | Lemování světlíku 3910*140*100 Zrušit a nahradit novým prvkem z Cu plechu | KUS | 1 | 0 |  |  | 2
PP
VV
TS
P | 452 | P/S121_STRIM | A2 | Lemování světlíku 5400*140*100 Zrušit a nahradit novým prvkem z Cu plechu | KUS | 1 | 0 |  |  | 2
PP
VV
TS
P | 453 | P/S121_STRIM | A3 | Lemování světlíku 5400*140*100 Zrušit a nahradit novým prvkem z Cu plechu | KUS | 1 | 0 |  |  | 2
PP
VV
TS
P | 454 | P/S122_STRIM | A | Lemování světlíku 2180*140*100 Zrušit a nahradit novým prvkem z Cu plechu | KUS | 1 | 0 |  |  | 2
PP
VV
TS
P | 455 | P/S122_STRIM | A1 | Lemování světlíku 2180*140*100 Zrušit a nahradit novým prvkem z Cu plechu | KUS | 1 | 0 |  |  | 2
PP
VV
TS
P | 456 | P/S122_STRIM | A2 | Lemování světlíku 3520*140*100 Zrušit a nahradit novým prvkem z Cu plechu | KUS | 1 | 0 |  |  | 2
PP
VV
TS
P | 457 | P/S122_STRIM | A3 | Lemování světlíku 3520*140*100 Zrušit a nahradit novým prvkem z Cu plechu | KUS | 1 | 0 |  |  | 2
PP
VV
TS
P | 458 | P/S123_STRIM | A | Lemování světlíku 1800*140*100 Zrušit a nahradit novým prvkem z Cu plechu | KUS | 1 | 0 |  |  | 2
PP
VV
TS
P | 459 | P/S123_STRIM | A1 | Lemování světlíku 1800*140*100 Zrušit a nahradit novým prvkem z Cu plechu | KUS | 1 | 0 |  |  | 2
PP
VV
TS
P | 460 | P/S123_STRIM | A2 | Lemování světlíku 2330*140*100 Zrušit a nahradit novým prvkem z Cu plechu | KUS | 1 | 0 |  |  | 2
PP
VV
TS
P | 461 | P/S123_STRIM | A3 | Lemování světlíku 2330*140*100 Zrušit a nahradit novým prvkem z Cu plechu | KUS | 1 | 0 |  |  | 2
PP
VV
TS
P | 462 | P/S124_STRIM | A | Lemování světlíku 1800*140*100 Zrušit a nahradit novým prvkem z Cu plechu | KUS | 1 | 0 |  |  | 2
PP
VV
TS
P | 463 | P/S124_STRIM | A1 | Lemování světlíku 1800*140*100 Zrušit a nahradit novým prvkem z Cu plechu | KUS | 1 | 0 |  |  | 2
PP
VV
TS
P | 464 | P/S124_STRIM | A2 | Lemování světlíku 2330*140*100 Zrušit a nahradit novým prvkem z Cu plechu | KUS | 1 | 0 |  |  | 2
PP
VV
TS
P | 465 | P/S124_STRIM | A3 | Lemování světlíku 2330*140*100 Zrušit a nahradit novým prvkem z Cu plechu | KUS | 1 | 0 |  |  | 2
PP
VV
TS
P | 466 | P/S125_STRIM | A | Lemování světlíku 1800*140*100 Zrušit a nahradit novým prvkem z Cu plechu | KUS | 1 | 0 |  |  | 2
PP
VV
TS
P | 467 | P/S125_STRIM | A1 | Lemování světlíku 1800*140*100 Zrušit a nahradit novým prvkem z Cu plechu | KUS | 1 | 0 |  |  | 2
PP
VV
TS
P | 468 | P/S125_STRIM | A2 | Lemování světlíku 2330*140*100 Zrušit a nahradit novým prvkem z Cu plechu | KUS | 1 | 0 |  |  | 2
PP
VV
TS
P | 469 | P/S125_STRIM | A3 | Lemování světlíku 2330*140*100 Zrušit a nahradit novým prvkem z Cu plechu | KUS | 1 | 0 |  |  | 2
PP
VV
TS
P | 470 | P/S126_STRIM | A | Lemování střešního okna 600*100*100 Zrušit a nahradit novým prvkem z Cu plechu | KUS | 1 | 0 |  |  | 2
PP
VV
TS
P | 471 | P/S126_STRIM | A1 | Lemování střešního okna 600*100*100 Zrušit a nahradit novým prvkem z Cu plechu | KUS | 1 | 0 |  |  | 2
PP
VV
TS
P | 472 | P/S126_STRIM | A2 | Lemování střešního okna 600*100*100 Zrušit a nahradit novým prvkem z Cu plechu | KUS | 1 | 0 |  |  | 2
PP
VV
TS
P | 473 | P/S126_STRIM | A3 | Lemování střešního okna 600*100*100 Zrušit a nahradit novým prvkem z Cu plechu | KUS | 1 | 0 |  |  | 2
PP
VV
TS
P | 474 | P/S127_STRIM | A | Lemování střešního okna 600*100*100 Zrušit a nahradit novým prvkem z Cu plechu | KUS | 1 | 0 |  |  | 2
PP
VV
TS
P | 475 | P/S127_STRIM | A1 | Lemování střešního okna 600*100*100 Zrušit a nahradit novým prvkem z Cu plechu | KUS | 1 | 0 |  |  | 2
PP
VV
TS
P | 476 | P/S127_STRIM | A2 | Lemování střešního okna 600*100*100 Zrušit a nahradit novým prvkem z Cu plechu | KUS | 1 | 0 |  |  | 2
PP
VV
TS
P | 477 | P/S127_STRIM | A3 | Lemování střešního okna 600*100*100 Zrušit a nahradit novým prvkem z Cu plechu | KUS | 1 | 0 |  |  | 2
PP
VV
TS
P | 478 | P/S128_STRIM | A | Lemování střešního okna 600*100*100 Zrušit a nahradit novým prvkem z Cu plechu | KUS | 1 | 0 |  |  | 2
PP
VV
TS
P | 479 | P/S128_STRIM | A1 | Lemování střešního okna 600*100*100 Zrušit a nahradit novým prvkem z Cu plechu | KUS | 1 | 0 |  |  | 2
PP
VV
TS
P | 480 | P/S128_STRIM | A2 | Lemování střešního okna 600*100*100 Zrušit a nahradit novým prvkem z Cu plechu | KUS | 1 | 0 |  |  | 2
PP
VV
TS
P | 481 | P/S128_STRIM | A3 | Lemování střešního okna 600*100*100 Zrušit a nahradit novým prvkem z Cu plechu | KUS | 1 | 0 |  |  | 2
PP
VV
TS
P | 482 | P/S129_STRIM | A | Lemování střešního okna 600*100*100 Zrušit a nahradit novým prvkem z Cu plechu | KUS | 1 | 0 |  |  | 2
PP
VV
TS
P | 483 | P/S129_STRIM | A1 | Lemování střešního okna 600*100*100 Zrušit a nahradit novým prvkem z Cu plechu | KUS | 1 | 0 |  |  | 2
PP
VV
TS
P | 484 | P/S129_STRIM | A2 | Lemování střešního okna 600*100*100 Zrušit a nahradit novým prvkem z Cu plechu | KUS | 1 | 0 |  |  | 2
PP
VV
TS
P | 485 | P/S129_STRIM | A3 | Lemování střešního okna 600*100*100 Zrušit a nahradit novým prvkem z Cu plechu | KUS | 1 | 0 |  |  | 2
PP
VV
TS
P | 259 | P/S13_STRIM | A | Podokapní žlab půlkruhový 2220*150*75 Zrušit a nahradit novým prvkem z Cu plechu | KUS | 1 | 0 |  |  | 2
PP
VV
TS
P | 486 | P/S130_STRIM | A | Lemování střešního okna 600*100*100 Zrušit a nahradit novým prvkem z Cu plechu | KUS | 1 | 0 |  |  | 2
PP
VV
TS
P | 487 | P/S130_STRIM | A1 | Lemování střešního okna 600*100*100 Zrušit a nahradit novým prvkem z Cu plechu | KUS | 1 | 0 |  |  | 2
PP
VV
TS
P | 488 | P/S130_STRIM | A2 | Lemování střešního okna 600*100*100 Zrušit a nahradit novým prvkem z Cu plechu | KUS | 1 | 0 |  |  | 2
PP
VV
TS
P | 489 | P/S130_STRIM | A3 | Lemování střešního okna 600*100*100 Zrušit a nahradit novým prvkem z Cu plechu | KUS | 1 | 0 |  |  | 2
PP
VV
TS
P | 490 | P/S131_STRIM | A | Lemování střešního okna 600*100*100 Zrušit a nahradit novým prvkem z Cu plechu | KUS | 1 | 0 |  |  | 2
PP
VV
TS
P | 491 | P/S131_STRIM | A1 | Lemování střešního okna 600*100*100 Zrušit a nahradit novým prvkem z Cu plechu | KUS | 1 | 0 |  |  | 2
PP
VV
TS
P | 492 | P/S131_STRIM | A2 | Lemování střešního okna 600*100*100 Zrušit a nahradit novým prvkem z Cu plechu | KUS | 1 | 0 |  |  | 2
PP
VV
TS
P | 493 | P/S131_STRIM | A3 | Lemování střešního okna 600*100*100 Zrušit a nahradit novým prvkem z Cu plechu | KUS | 1 | 0 |  |  | 2
PP
VV
TS
P | 494 | P/S132_STRIM | A | Lemování střešního okna 600*100*100 Zrušit a nahradit novým prvkem z Cu plechu | KUS | 1 | 0 |  |  | 2
PP
VV
TS
P | 495 | P/S132_STRIM | A1 | Lemování střešního okna 600*100*100 Zrušit a nahradit novým prvkem z Cu plechu | KUS | 1 | 0 |  |  | 2
PP
VV
TS
P | 496 | P/S132_STRIM | A2 | Lemování střešního okna 600*100*100 Zrušit a nahradit novým prvkem z Cu plechu | KUS | 1 | 0 |  |  | 2
PP
VV
TS
P | 497 | P/S132_STRIM | A3 | Lemování střešního okna 600*100*100 Zrušit a nahradit novým prvkem z Cu plechu | KUS | 1 | 0 |  |  | 2
PP
VV
TS
P | 498 | P/S133_STRIM | A | Lemování střešního okna 600*100*100 Zrušit a nahradit novým prvkem z Cu plechu | KUS | 1 | 0 |  |  | 2
PP
VV
TS
P | 499 | P/S133_STRIM | A1 | Lemování střešního okna 600*100*100 Zrušit a nahradit novým prvkem z Cu plechu | KUS | 1 | 0 |  |  | 2
PP
VV
TS
P | 500 | P/S133_STRIM | A2 | Lemování střešního okna 600*100*100 Zrušit a nahradit novým prvkem z Cu plechu | KUS | 1 | 0 |  |  | 2
PP
VV
TS
P | 501 | P/S133_STRIM | A3 | Lemování střešního okna 600*100*100 Zrušit a nahradit novým prvkem z Cu plechu | KUS | 1 | 0 |  |  | 2
PP
VV
TS
P | 502 | P/S134_STRIM | A | Lemování střešního okna 600*100*100 Zrušit a nahradit novým prvkem z Cu plechu | KUS | 1 | 0 |  |  | 2
PP
VV
TS
P | 503 | P/S134_STRIM | A1 | Lemování střešního okna 600*100*100 Zrušit a nahradit novým prvkem z Cu plechu | KUS | 1 | 0 |  |  | 2
PP
VV
TS
P | 504 | P/S134_STRIM | A2 | Lemování střešního okna 600*100*100 Zrušit a nahradit novým prvkem z Cu plechu | KUS | 1 | 0 |  |  | 2
PP
VV
TS
P | 505 | P/S134_STRIM | A3 | Lemování střešního okna 600*100*100 Zrušit a nahradit novým prvkem z Cu plechu | KUS | 1 | 0 |  |  | 2
PP
VV
TS
P | 506 | P/S135_STRIM | A | Lemování střešního okna 600*100*100 Zrušit a nahradit novým prvkem z Cu plechu | KUS | 1 | 0 |  |  | 2
PP
VV
TS
P | 507 | P/S135_STRIM | A1 | Lemování střešního okna 600*100*100 Zrušit a nahradit novým prvkem z Cu plechu | KUS | 1 | 0 |  |  | 2
PP
VV
TS
P | 508 | P/S135_STRIM | A2 | Lemování střešního okna 600*100*100 Zrušit a nahradit novým prvkem z Cu plechu | KUS | 1 | 0 |  |  | 2
PP
VV
TS
P | 509 | P/S135_STRIM | A3 | Lemování střešního okna 600*100*100 Zrušit a nahradit novým prvkem z Cu plechu | KUS | 1 | 0 |  |  | 2
PP
VV
TS
P | 510 | P/S136_STRIM | A | komínový nástavec kruhový 1000*200*200 Odstranění bez náhrady | KUS | 1 | 0 |  |  | 2
PP
VV
TS
P | 511 | P/S136_STRIM | A1 | Lemování komína měděným plechem 540*140*100 Nový náhrada odstraněného oplechování | KUS | 1 | 0 |  |  | 2
PP
VV
TS
P | 512 | P/S136_STRIM | A2 | Lemování komína měděným plechem 580*140*100 Nový náhrada odstraněného oplechování | KUS | 1 | 0 |  |  | 2
PP
VV
TS
P | 513 | P/S137_STRIM | A | otočná hlavice plechová 600*450*450 Zrušit a nahradit novým prvkem z Cu plechu | KUS | 1 | 0 |  |  | 2
PP
VV
TS
P | 514 | P/S138_STRIM | A | Lemování komína měděným plechem 540*140*100 Nový náhrada odstraněného oplechování | KUS | 1 | 0 |  |  | 2
PP
VV
TS
P | 515 | P/S138_STRIM | A1 | Lemování komína měděným plechem 580*140*100 Nový náhrada odstraněného oplechování | KUS | 1 | 0 |  |  | 2
PP
VV
TS
P | 516 | P/S138_STRIM | A2 | Lemování komína měděným plechem 1260*140*100 Nový náhrada odstraněného oplechování | KUS | 1 | 0 |  |  | 2
PP
VV
TS
P | 517 | P/S138_STRIM | A3 | Lemování komína měděným plechem 1260*140*100 Nový náhrada odstraněného oplechování | KUS | 1 | 0 |  |  | 2
PP
VV
TS
P | 518 | P/S139_STRIM | A | Lemování komína měděným plechem 580*140*100 Nový náhrada odstraněného oplechování | KUS | 1 | 0 |  |  | 2
PP
VV
TS
P | 519 | P/S139_STRIM | A1 | Lemování komína měděným plechem 580*140*100 Nový náhrada odstraněného oplechování | KUS | 1 | 0 |  |  | 2
PP
VV
TS
P | 520 | P/S139_STRIM | A2 | Lemování komína měděným plechem 1130*140*100 Nový náhrada odstraněného oplechování | KUS | 1 | 0 |  |  | 2
PP
VV
TS
P | 521 | P/S139_STRIM | A3 | Lemování komína měděným plechem 1130*140*100 Nový náhrada odstraněného oplechování | KUS | 1 | 0 |  |  | 2
PP
VV
TS
P | 260 | P/S14_STRIM | A | Podokapní žlab půlkruhový 4740*150*75 Zrušit a nahradit novým prvkem z Cu plechu | KUS | 1 | 0 |  |  | 2
PP
VV
TS
P | 522 | P/S140_STRIM | A | Lemování komína měděným plechem 460*140*100 Nový náhrada odstraněného oplechování | KUS | 1 | 0 |  |  | 2
PP
VV
TS
P | 523 | P/S140_STRIM | A1 | Lemování komína měděným plechem 460*140*100 Nový náhrada odstraněného oplechování | KUS | 1 | 0 |  |  | 2
PP
VV
TS
P | 524 | P/S140_STRIM | A2 | Lemování komína měděným plechem 540*140*100 Nový náhrada odstraněného oplechování | KUS | 1 | 0 |  |  | 2
PP
VV
TS
P | 525 | P/S140_STRIM | A3 | Lemování komína měděným plechem 540*140*100 Nový náhrada odstraněného oplechování | KUS | 1 | 0 |  |  | 2
PP
VV
TS
P | 526 | P/S141_STRIM | A | Lemování komína měděným plechem 780*140*100 Nový náhrada odstraněného oplechování | KUS | 1 | 0 |  |  | 2
PP
VV
TS
P | 527 | P/S141_STRIM | A1 | Lemování komína měděným plechem 780*140*100 Nový náhrada odstraněného oplechování | KUS | 1 | 0 |  |  | 2
PP
VV
TS
P | 528 | P/S141_STRIM | A2 | Lemování komína měděným plechem 820*140*100 Nový náhrada odstraněného oplechování | KUS | 1 | 0 |  |  | 2
PP
VV
TS
P | 529 | P/S141_STRIM | A3 | Lemování komína měděným plechem 820*140*100 Nový náhrada odstraněného oplechování | KUS | 1 | 0 |  |  | 2
PP
VV
TS
P | 530 | P/S142_STRIM | A | Lemování komína měděným plechem 580*140*100 Nový náhrada odstraněného oplechování | KUS | 1 | 0 |  |  | 2
PP
VV
TS
P | 531 | P/S142_STRIM | A1 | Lemování komína měděným plechem 580*140*100 Nový náhrada odstraněného oplechování | KUS | 1 | 0 |  |  | 2
PP
VV
TS
P | 532 | P/S142_STRIM | A2 | Lemování komína měděným plechem 1140*140*100 Nový náhrada odstraněného oplechování | KUS | 1 | 0 |  |  | 2
PP
VV
TS
P | 533 | P/S142_STRIM | A3 | Lemování komína měděným plechem 1140*140*100 Nový náhrada odstraněného oplechování | KUS | 1 | 0 |  |  | 2
PP
VV
TS
P | 534 | P/S143_STRIM | A | Lemování komína měděným plechem 520*140*100 Nový náhrada odstraněného oplechování | KUS | 1 | 0 |  |  | 2
PP
VV
TS
P | 535 | P/S143_STRIM | A1 | Lemování komína měděným plechem 560*140*100 Nový náhrada odstraněného oplechování | KUS | 1 | 0 |  |  | 2
PP
VV
TS
P | 536 | P/S143_STRIM | A2 | Lemování komína měděným plechem 1220*140*100 Nový náhrada odstraněného oplechování | KUS | 1 | 0 |  |  | 2
PP
VV
TS
P | 537 | P/S143_STRIM | A3 | Lemování komína měděným plechem 1280*140*100 Nový náhrada odstraněného oplechování | KUS | 1 | 0 |  |  | 2
PP
VV
TS
P | 538 | P/S144_STRIM | A | Lemování komína měděným plechem 530*140*100 Nový náhrada odstraněného oplechování | KUS | 1 | 0 |  |  | 2
PP
VV
TS
P | 539 | P/S144_STRIM | A1 | Lemování komína měděným plechem 530*140*100 Nový náhrada odstraněného oplechování | KUS | 1 | 0 |  |  | 2
PP
VV
TS
P | 540 | P/S144_STRIM | A2 | Lemování komína měděným plechem 540*140*100 Nový náhrada odstraněného oplechování | KUS | 1 | 0 |  |  | 2
PP
VV
TS
P | 541 | P/S144_STRIM | A3 | Lemování komína měděným plechem 540*140*100 Nový náhrada odstraněného oplechování | KUS | 1 | 0 |  |  | 2
PP
VV
TS
P | 542 | P/S145_STRIM | A | Lemování komína měděným plechem 536*140*100 Nový náhrada odstraněného oplechování | KUS | 1 | 0 |  |  | 2
PP
VV
TS
P | 543 | P/S145_STRIM | A1 | Lemování komína měděným plechem 540*140*100 Nový náhrada odstraněného oplechování | KUS | 1 | 0 |  |  | 2
PP
VV
TS
P | 544 | P/S145_STRIM | A2 | Lemování komína měděným plechem 630*140*100 Nový náhrada odstraněného oplechování | KUS | 1 | 0 |  |  | 2
PP
VV
TS
P | 545 | P/S145_STRIM | A3 | Lemování komína měděným plechem 630*140*100 Nový náhrada odstraněného oplechování | KUS | 1 | 0 |  |  | 2
PP
VV
TS
P | 546 | P/S146_STRIM | A | Lemování komína měděným plechem 520*140*100 Nový náhrada odstraněného oplechování | KUS | 1 | 0 |  |  | 2
PP
VV
TS
P | 547 | P/S146_STRIM | A1 | Lemování komína měděným plechem 520*140*100 Nový náhrada odstraněného oplechování | KUS | 1 | 0 |  |  | 2
PP
VV
TS
P | 548 | P/S146_STRIM | A2 | Lemování komína měděným plechem 1130*140*100 Nový náhrada odstraněného oplechování | KUS | 1 | 0 |  |  | 2
PP
VV
TS
P | 549 | P/S146_STRIM | A3 | Lemování komína měděným plechem 1130*140*100 Nový náhrada odstraněného oplechování | KUS | 1 | 0 |  |  | 2
PP
VV
TS
P | 550 | P/S147_STRIM | A | Lemování komína měděným plechem 520*140*100 Nový náhrada odstraněného oplechování | KUS | 1 | 0 |  |  | 2
PP
VV
TS
P | 551 | P/S147_STRIM | A1 | Lemování komína měděným plechem 520*140*100 Nový náhrada odstraněného oplechování | KUS | 1 | 0 |  |  | 2
PP
VV
TS
P | 552 | P/S147_STRIM | A2 | Lemování komína měděným plechem 1130*140*100 Nový náhrada odstraněného oplechování | KUS | 1 | 0 |  |  | 2
PP
VV
TS
P | 553 | P/S147_STRIM | A3 | Lemování komína měděným plechem 1130*140*100 Nový náhrada odstraněného oplechování | KUS | 1 | 0 |  |  | 2
PP
VV
TS
P | 554 | P/S148_STRIM | A | Lemování komína měděným plechem 540*140*100 Nový náhrada odstraněného oplechování | KUS | 1 | 0 |  |  | 2
PP
VV
TS
P | 555 | P/S148_STRIM | A1 | Lemování komína měděným plechem 540*140*100 Nový náhrada odstraněného oplechování | KUS | 1 | 0 |  |  | 2
PP
VV
TS
P | 556 | P/S148_STRIM | A2 | Lemování komína měděným plechem 850*140*100 Nový náhrada odstraněného oplechování | KUS | 1 | 0 |  |  | 2
PP
VV
TS
P | 557 | P/S148_STRIM | A3 | Lemování komína měděným plechem 850*140*100 Nový náhrada odstraněného oplechování | KUS | 1 | 0 |  |  | 2
PP
VV
TS
P | 558 | P/S149_STRIM | A | Lemování komína měděným plechem 540*140*100 Nový náhrada odstraněného oplechování | KUS | 1 | 0 |  |  | 2
PP
VV
TS
P | 559 | P/S149_STRIM | A1 | Lemování komína měděným plechem 540*140*100 Nový náhrada odstraněného oplechování | KUS | 1 | 0 |  |  | 2
PP
VV
TS
P | 560 | P/S149_STRIM | A2 | Lemování komína měděným plechem 980*140*100 Nový náhrada odstraněného oplechování | KUS | 1 | 0 |  |  | 2
PP
VV
TS
P | 561 | P/S149_STRIM | A3 | Lemování komína měděným plechem 980*140*100 Nový náhrada odstraněného oplechování | KUS | 1 | 0 |  |  | 2
PP
VV
TS
P | 261 | P/S15_STRIM | A | Podokapní žlab půlkruhový 640*150*75 Zrušit a nahradit novým prvkem z Cu plechu | KUS | 1 | 0 |  |  | 2
PP
VV
TS
P | 562 | P/S150_STRIM | A | Lemování komína měděným plechem 600*140*100 Nový náhrada odstraněného oplechování | KUS | 1 | 0 |  |  | 2
PP
VV
TS
P | 563 | P/S150_STRIM | A1 | Lemování komína měděným plechem 600*140*100 Nový náhrada odstraněného oplechování | KUS | 1 | 0 |  |  | 2
PP
VV
TS
P | 564 | P/S150_STRIM | A2 | Lemování komína měděným plechem 880*140*100 Nový náhrada odstraněného oplechování | KUS | 1 | 0 |  |  | 2
PP
VV
TS
P | 565 | P/S150_STRIM | A3 | Lemování komína měděným plechem 880*140*100 Nový náhrada odstraněného oplechování | KUS | 1 | 0 |  |  | 2
PP
VV
TS
P | 566 | P/S151_STRIM | A | Lemování komína měděným plechem 550*140*100 Nový náhrada odstraněného oplechování | KUS | 1 | 0 |  |  | 2
PP
VV
TS
P | 567 | P/S151_STRIM | A1 | Lemování komína měděným plechem 570*140*100 Nový náhrada odstraněného oplechování | KUS | 1 | 0 |  |  | 2
PP
VV
TS
P | 568 | P/S151_STRIM | A2 | Lemování komína měděným plechem 849*140*100 Nový náhrada odstraněného oplechování | KUS | 1 | 0 |  |  | 2
PP
VV
TS
P | 569 | P/S151_STRIM | A3 | Lemování komína měděným plechem 850*140*100 Nový náhrada odstraněného oplechování | KUS | 1 | 0 |  |  | 2
PP
VV
TS
P | 570 | P/S152_STRIM | A | Lemování komína měděným plechem 530*140*100 Nový náhrada odstraněného oplechování | KUS | 1 | 0 |  |  | 2
PP
VV
TS
P | 571 | P/S152_STRIM | A1 | Lemování komína měděným plechem 530*140*100 Nový náhrada odstraněného oplechování | KUS | 1 | 0 |  |  | 2
PP
VV
TS
P | 572 | P/S152_STRIM | A2 | Lemování komína měděným plechem 600*140*100 Nový náhrada odstraněného oplechování | KUS | 1 | 0 |  |  | 2
PP
VV
TS
P | 573 | P/S152_STRIM | A3 | Lemování komína měděným plechem 600*140*100 Nový náhrada odstraněného oplechování | KUS | 1 | 0 |  |  | 2
PP
VV
TS
P | 574 | P/S153_STRIM | A | Lemování komína měděným plechem 530*140*100 Nový náhrada odstraněného oplechování | KUS | 1 | 0 |  |  | 2
PP
VV
TS
P | 575 | P/S153_STRIM | A1 | Lemování komína měděným plechem 530*140*100 Nový náhrada odstraněného oplechování | KUS | 1 | 0 |  |  | 2
PP
VV
TS
P | 576 | P/S153_STRIM | A2 | Lemování komína měděným plechem 1020*140*100 Nový náhrada odstraněného oplechování | KUS | 1 | 0 |  |  | 2
PP
VV
TS
P | 577 | P/S153_STRIM | A3 | Lemování komína měděným plechem 1020*140*100 Nový náhrada odstraněného oplechování | KUS | 1 | 0 |  |  | 2
PP
VV
TS
P | 578 | P/S154_STRIM | A | Lemování komína měděným plechem 530*140*100 Nový náhrada odstraněného oplechování | KUS | 1 | 0 |  |  | 2
PP
VV
TS
P | 579 | P/S154_STRIM | A1 | Lemování komína měděným plechem 530*140*100 Nový náhrada odstraněného oplechování | KUS | 1 | 0 |  |  | 2
PP
VV
TS
P | 580 | P/S154_STRIM | A2 | Lemování komína měděným plechem 1430*140*100 Nový náhrada odstraněného oplechování | KUS | 1 | 0 |  |  | 2
PP
VV
TS
P | 581 | P/S154_STRIM | A3 | Lemování komína měděným plechem 1430*140*100 Nový náhrada odstraněného oplechování | KUS | 1 | 0 |  |  | 2
PP
VV
TS
P | 582 | P/S155_STRIM | A | Lemování komína měděným plechem 530*140*100 Nový náhrada odstraněného oplechování | KUS | 1 | 0 |  |  | 2
PP
VV
TS
P | 583 | P/S155_STRIM | A1 | Lemování komína měděným plechem 530*140*100 Nový náhrada odstraněného oplechování | KUS | 1 | 0 |  |  | 2
PP
VV
TS
P | 584 | P/S155_STRIM | A2 | Lemování komína měděným plechem 1080*140*100 Nový náhrada odstraněného oplechování | KUS | 1 | 0 |  |  | 2
PP
VV
TS
P | 585 | P/S155_STRIM | A3 | Lemování komína měděným plechem 1080*140*100 Nový náhrada odstraněného oplechování | KUS | 1 | 0 |  |  | 2
PP
VV
TS
P | 586 | P/S156_STRIM | A | Lemování komína měděným plechem 530*140*100 Nový náhrada odstraněného oplechování | KUS | 1 | 0 |  |  | 2
PP
VV
TS
P | 587 | P/S156_STRIM | A1 | Lemování komína měděným plechem 530*140*100 Nový náhrada odstraněného oplechování | KUS | 1 | 0 |  |  | 2
PP
VV
TS
P | 588 | P/S156_STRIM | A2 | Lemování komína měděným plechem 850*140*100 Nový náhrada odstraněného oplechování | KUS | 1 | 0 |  |  | 2
PP
VV
TS
P | 589 | P/S156_STRIM | A3 | Lemování komína měděným plechem 850*140*100 Nový náhrada odstraněného oplechování | KUS | 1 | 0 |  |  | 2
PP
VV
TS
P | 590 | P/S157_STRIM | A | Lemování komína měděným plechem 450*140*100 Nový náhrada odstraněného oplechování | KUS | 1 | 0 |  |  | 2
PP
VV
TS
P | 591 | P/S157_STRIM | A1 | Lemování komína měděným plechem 450*140*100 Nový náhrada odstraněného oplechování | KUS | 1 | 0 |  |  | 2
PP
VV
TS
P | 592 | P/S157_STRIM | A2 | Lemování komína měděným plechem 750*140*100 Nový náhrada odstraněného oplechování | KUS | 1 | 0 |  |  | 2
PP
VV
TS
P | 593 | P/S157_STRIM | A3 | Lemování komína měděným plechem 750*140*100 Nový náhrada odstraněného oplechování | KUS | 1 | 0 |  |  | 2
PP
VV
TS
P | 594 | P/S157_STRIM | A4 | Lemování komína měděným plechem 920*140*100 Nový náhrada odstraněného oplechování | KUS | 1 | 0 |  |  | 2
PP
VV
TS
P | 595 | P/S157_STRIM | A5 | Lemování komína měděným plechem 970*140*100 Nový náhrada odstraněného oplechování | KUS | 1 | 0 |  |  | 2
PP
VV
TS
P | 596 | P/S157_STRIM | A6 | Lemování komína měděným plechem 1510*140*100 Nový náhrada odstraněného oplechování | KUS | 1 | 0 |  |  | 2
PP
VV
TS
P | 597 | P/S158_STRIM | A | Lemování světlíku měděným plechem 3910*140*100 Nový náhrada odstraněného oplechování | KUS | 1 | 0 |  |  | 2
PP
VV
TS
P | 598 | P/S158_STRIM | A1 | Lemování světlíku měděným plechem 3910*140*100 Nový náhrada odstraněného oplechování | KUS | 1 | 0 |  |  | 2
PP
VV
TS
P | 599 | P/S158_STRIM | A2 | Lemování světlíku měděným plechem 5400*140*100 Nový náhrada odstraněného oplechování | KUS | 1 | 0 |  |  | 2
PP
VV
TS
P | 600 | P/S158_STRIM | A3 | Lemování světlíku měděným plechem 5400*140*100 Nový náhrada odstraněného oplechování | KUS | 1 | 0 |  |  | 2
PP
VV
TS
P | 601 | P/S159_STRIM | A | Lemování světlíku měděným plechem 2180*140*100 Nový náhrada odstraněného oplechování | KUS | 1 | 0 |  |  | 2
PP
VV
TS
P | 602 | P/S159_STRIM | A1 | Lemování světlíku měděným plechem 2180*140*100 Nový náhrada odstraněného oplechování | KUS | 1 | 0 |  |  | 2
PP
VV
TS
P | 603 | P/S159_STRIM | A2 | Lemování světlíku měděným plechem 3520*140*100 Nový náhrada odstraněného oplechování | KUS | 1 | 0 |  |  | 2
PP
VV
TS
P | 604 | P/S159_STRIM | A3 | Lemování světlíku měděným plechem 3520*140*100 Nový náhrada odstraněného oplechování | KUS | 1 | 0 |  |  | 2
PP
VV
TS
P | 605 | P/S160_STRIM | A | Lemování světlíku měděným plechem 2200*140*100 Nový obnovený světlík | KUS | 1 | 0 |  |  | 2
PP
VV
TS
P | 606 | P/S160_STRIM | A1 | Lemování světlíku měděným plechem 2200*140*100 Nový obnovený světlík | KUS | 1 | 0 |  |  | 2
PP
VV
TS
P | 607 | P/S160_STRIM | A2 | Lemování světlíku měděným plechem 2700*140*100 Nový obnovený světlík | KUS | 1 | 0 |  |  | 2
PP
VV
TS
P | 608 | P/S160_STRIM | A3 | Lemování světlíku měděným plechem 2700*140*100 Nový obnovený světlík | KUS | 1 | 0 |  |  | 2
PP
VV
TS
P | 609 | P/S161_STRIM | A | Lemování světlíku měděným plechem 1800*140*100 Nový náhrada odstraněného oplechování | KUS | 1 | 0 |  |  | 2
PP
VV
TS
P | 610 | P/S161_STRIM | A1 | Lemování světlíku měděným plechem 1800*140*100 Nový náhrada odstraněného oplechování | KUS | 1 | 0 |  |  | 2
PP
VV
TS
P | 611 | P/S161_STRIM | A2 | Lemování světlíku měděným plechem 2328*140*100 Nový náhrada odstraněného oplechování | KUS | 1 | 0 |  |  | 2
PP
VV
TS
P | 612 | P/S161_STRIM | A3 | Lemování světlíku měděným plechem 2330*140*100 Nový náhrada odstraněného oplechování | KUS | 1 | 0 |  |  | 2
PP
VV
TS
P | 613 | P/S162_STRIM | A | Lemování světlíku měděným plechem 1800*140*100 Nový náhrada odstraněného oplechování | KUS | 1 | 0 |  |  | 2
PP
VV
TS
P | 614 | P/S162_STRIM | A1 | Lemování světlíku měděným plechem 1800*140*100 Nový náhrada odstraněného oplechování | KUS | 1 | 0 |  |  | 2
PP
VV
TS
P | 615 | P/S162_STRIM | A2 | Lemování světlíku měděným plechem 2328*140*100 Nový náhrada odstraněného oplechování | KUS | 1 | 0 |  |  | 2
PP
VV
TS
P | 616 | P/S162_STRIM | A3 | Lemování světlíku měděným plechem 2330*140*100 Nový náhrada odstraněného oplechování | KUS | 1 | 0 |  |  | 2
PP
VV
TS
P | 617 | P/S163_STRIM | A | Lemování světlíku měděným plechem 1800*140*100 Nový náhrada odstraněného oplechování | KUS | 1 | 0 |  |  | 2
PP
VV
TS
P | 618 | P/S163_STRIM | A1 | Lemování světlíku měděným plechem 1800*140*100 Nový náhrada odstraněného oplechování | KUS | 1 | 0 |  |  | 2
PP
VV
TS
P | 619 | P/S163_STRIM | A2 | Lemování světlíku měděným plechem 2328*140*100 Nový náhrada odstraněného oplechování | KUS | 1 | 0 |  |  | 2
PP
VV
TS
P | 620 | P/S163_STRIM | A3 | Lemování světlíku měděným plechem 2330*140*100 Nový náhrada odstraněného oplechování | KUS | 1 | 0 |  |  | 2
PP
VV
TS
P | 621 | P/S164_STRIM | A | Lemování střešního okna měděným plechem 600*100*100 Nový náhrada odstraněného oplechování | KUS | 1 | 0 |  |  | 2
PP
VV
TS
P | 622 | P/S164_STRIM | A1 | Lemování střešního okna měděným plechem 600*100*100 Nový náhrada odstraněného oplechování | KUS | 1 | 0 |  |  | 2
PP
VV
TS
P | 623 | P/S164_STRIM | A2 | Lemování střešního okna měděným plechem 600*100*100 Nový náhrada odstraněného oplechování | KUS | 1 | 0 |  |  | 2
PP
VV
TS
P | 624 | P/S164_STRIM | A3 | Lemování střešního okna měděným plechem 600*100*100 Nový náhrada odstraněného oplechování | KUS | 1 | 0 |  |  | 2
PP
VV
TS
P | 625 | P/S165_STRIM | A | Lemování střešního okna měděným plechem 600*100*100 Nový náhrada odstraněného oplechování | KUS | 1 | 0 |  |  | 2
PP
VV
TS
P | 626 | P/S165_STRIM | A1 | Lemování střešního okna měděným plechem 600*100*100 Nový náhrada odstraněného oplechování | KUS | 1 | 0 |  |  | 2
PP
VV
TS
P | 627 | P/S165_STRIM | A2 | Lemování střešního okna měděným plechem 600*100*100 Nový náhrada odstraněného oplechování | KUS | 1 | 0 |  |  | 2
PP
VV
TS
P | 628 | P/S165_STRIM | A3 | Lemování střešního okna měděným plechem 600*100*100 Nový náhrada odstraněného oplechování | KUS | 1 | 0 |  |  | 2
PP
VV
TS
P | 629 | P/S166_STRIM | A | Lemování střešního okna měděným plechem 600*100*100 Nový náhrada odstraněného oplechování | KUS | 1 | 0 |  |  | 2
PP
VV
TS
P | 630 | P/S166_STRIM | A1 | Lemování střešního okna měděným plechem 600*100*100 Nový náhrada odstraněného oplechování | KUS | 1 | 0 |  |  | 2
PP
VV
TS
P | 631 | P/S166_STRIM | A2 | Lemování střešního okna měděným plechem 600*100*100 Nový náhrada odstraněného oplechování | KUS | 1 | 0 |  |  | 2
PP
VV
TS
P | 632 | P/S166_STRIM | A3 | Lemování střešního okna měděným plechem 600*100*100 Nový náhrada odstraněného oplechování | KUS | 1 | 0 |  |  | 2
PP
VV
TS
P | 633 | P/S167_STRIM | A | Lemování střešního okna měděným plechem 600*100*100 Nový náhrada odstraněného oplechování | KUS | 1 | 0 |  |  | 2
PP
VV
TS
P | 634 | P/S167_STRIM | A1 | Lemování střešního okna měděným plechem 600*100*100 Nový náhrada odstraněného oplechování | KUS | 1 | 0 |  |  | 2
PP
VV
TS
P | 635 | P/S167_STRIM | A2 | Lemování střešního okna měděným plechem 600*100*100 Nový náhrada odstraněného oplechování | KUS | 1 | 0 |  |  | 2
PP
VV
TS
P | 636 | P/S167_STRIM | A3 | Lemování střešního okna měděným plechem 600*100*100 Nový náhrada odstraněného oplechování | KUS | 1 | 0 |  |  | 2
PP
VV
TS
P | 637 | P/S168_STRIM | A | Lemování střešního okna měděným plechem 600*100*100 Nový náhrada odstraněného oplechování | KUS | 1 | 0 |  |  | 2
PP
VV
TS
P | 638 | P/S168_STRIM | A1 | Lemování střešního okna měděným plechem 600*100*100 Nový náhrada odstraněného oplechování | KUS | 1 | 0 |  |  | 2
PP
VV
TS
P | 639 | P/S168_STRIM | A2 | Lemování střešního okna měděným plechem 600*100*100 Nový náhrada odstraněného oplechování | KUS | 1 | 0 |  |  | 2
PP
VV
TS
P | 640 | P/S168_STRIM | A3 | Lemování střešního okna měděným plechem 600*100*100 Nový náhrada odstraněného oplechování | KUS | 1 | 0 |  |  | 2
PP
VV
TS
P | 641 | P/S169_STRIM | A | Lemování střešního okna měděným plechem 600*100*100 Nový náhrada odstraněného oplechování | KUS | 1 | 0 |  |  | 2
PP
VV
TS
P | 642 | P/S169_STRIM | A1 | Lemování střešního okna měděným plechem 600*100*100 Nový náhrada odstraněného oplechování | KUS | 1 | 0 |  |  | 2
PP
VV
TS
P | 643 | P/S169_STRIM | A2 | Lemování střešního okna měděným plechem 600*100*100 Nový náhrada odstraněného oplechování | KUS | 1 | 0 |  |  | 2
PP
VV
TS
P | 644 | P/S169_STRIM | A3 | Lemování střešního okna měděným plechem 600*100*100 Nový náhrada odstraněného oplechování | KUS | 1 | 0 |  |  | 2
PP
VV
TS
P | 262 | P/S17_STRIM | A | Podokapní žlab půlkruhový 590*150*75 Zrušit a nahradit novým prvkem z Cu plechu | KUS | 1 | 0 |  |  | 2
PP
VV
TS
P | 645 | P/S170_STRIM | A | Lemování střešního okna měděným plechem 600*100*100 Nový náhrada odstraněného oplechování | KUS | 1 | 0 |  |  | 2
PP
VV
TS
P | 646 | P/S170_STRIM | A1 | Lemování střešního okna měděným plechem 600*100*100 Nový náhrada odstraněného oplechování | KUS | 1 | 0 |  |  | 2
PP
VV
TS
P | 647 | P/S170_STRIM | A2 | Lemování střešního okna měděným plechem 600*100*100 Nový náhrada odstraněného oplechování | KUS | 1 | 0 |  |  | 2
PP
VV
TS
P | 648 | P/S170_STRIM | A3 | Lemování střešního okna měděným plechem 600*100*100 Nový náhrada odstraněného oplechování | KUS | 1 | 0 |  |  | 2
PP
VV
TS
P | 649 | P/S171_STRIM | A | Lemování střešního okna měděným plechem 600*100*100 Nový náhrada odstraněného oplechování | KUS | 1 | 0 |  |  | 2
PP
VV
TS
P | 650 | P/S171_STRIM | A1 | Lemování střešního okna měděným plechem 600*100*100 Nový náhrada odstraněného oplechování | KUS | 1 | 0 |  |  | 2
PP
VV
TS
P | 651 | P/S171_STRIM | A2 | Lemování střešního okna měděným plechem 600*100*100 Nový náhrada odstraněného oplechování | KUS | 1 | 0 |  |  | 2
PP
VV
TS
P | 652 | P/S171_STRIM | A3 | Lemování střešního okna měděným plechem 600*100*100 Nový náhrada odstraněného oplechování | KUS | 1 | 0 |  |  | 2
PP
VV
TS
P | 653 | P/S172_STRIM | A | Lemování střešního okna měděným plechem 600*100*100 Nový náhrada odstraněného oplechování | KUS | 1 | 0 |  |  | 2
PP
VV
TS
P | 654 | P/S172_STRIM | A1 | Lemování střešního okna měděným plechem 600*100*100 Nový náhrada odstraněného oplechování | KUS | 1 | 0 |  |  | 2
PP
VV
TS
P | 655 | P/S172_STRIM | A2 | Lemování střešního okna měděným plechem 600*100*100 Nový náhrada odstraněného oplechování | KUS | 1 | 0 |  |  | 2
PP
VV
TS
P | 656 | P/S172_STRIM | A3 | Lemování střešního okna měděným plechem 600*100*100 Nový náhrada odstraněného oplechování | KUS | 1 | 0 |  |  | 2
PP
VV
TS
P | 657 | P/S173_STRIM | A | Lemování střešního okna měděným plechem 600*100*100 Nový náhrada odstraněného oplechování | KUS | 1 | 0 |  |  | 2
PP
VV
TS
P | 658 | P/S173_STRIM | A1 | Lemování střešního okna měděným plechem 600*100*100 Nový náhrada odstraněného oplechování | KUS | 1 | 0 |  |  | 2
PP
VV
TS
P | 659 | P/S173_STRIM | A2 | Lemování střešního okna měděným plechem 600*100*100 Nový náhrada odstraněného oplechování | KUS | 1 | 0 |  |  | 2
PP
VV
TS
P | 660 | P/S173_STRIM | A3 | Lemování střešního okna měděným plechem 600*100*100 Nový náhrada odstraněného oplechování | KUS | 1 | 0 |  |  | 2
PP
VV
TS
P | 665 | P/S175_STRIM | A | Oplechování nároží dvou šikmých střech pod krytinou Cu rš 500 | M | 8.8 | 0 |  |  | 2
PP
VV
TS
P | 666 | P/S175_STRIM | A1 | Oplechování nároží dvou šikmých střech pod krytinou Cu rš 500 | M | 9.75 | 0 |  |  | 2
PP
VV
TS
P | 675 | P/S175_STRIM | A10 | Oplechování nároží dvou šikmých střech pod krytinou Cu rš 500 | M | 0.65 | 0 |  |  | 2
PP
VV
TS
P | 676 | P/S175_STRIM | A11 | Oplechování nároží dvou šikmých střech pod krytinou Cu rš 500 | M | 6.7 | 0 |  |  | 2
PP
VV
TS
P | 677 | P/S175_STRIM | A12 | Oplechování nároží dvou šikmých střech pod krytinou Cu rš 500 | M | 6.75 | 0 |  |  | 2
PP
VV
TS
P | 678 | P/S175_STRIM | A13 | Oplechování nároží dvou šikmých střech pod krytinou Cu rš 500 | M | 6.75 | 0 |  |  | 2
PP
VV
TS
P | 679 | P/S175_STRIM | A14 | Oplechování nároží dvou šikmých střech pod krytinou Cu rš 500 | M | 6.75 | 0 |  |  | 2
PP
VV
TS
P | 680 | P/S175_STRIM | A15 | Oplechování nároží dvou šikmých střech pod krytinou Cu rš 500 | M | 6.75 | 0 |  |  | 2
PP
VV
TS
P | 667 | P/S175_STRIM | A2 | Oplechování nároží dvou šikmých střech pod krytinou Cu rš 500 | M | 6.65 | 0 |  |  | 2
PP
VV
TS
P | 668 | P/S175_STRIM | A3 | Oplechování nároží dvou šikmých střech pod krytinou Cu rš 500 | M | 6.5 | 0 |  |  | 2
PP
VV
TS
P | 669 | P/S175_STRIM | A4 | Oplechování nároží dvou šikmých střech pod krytinou Cu rš 500 | M | 7.5 | 0 |  |  | 2
PP
VV
TS
P | 670 | P/S175_STRIM | A5 | Oplechování nároží dvou šikmých střech pod krytinou Cu rš 500 | M | 2.85 | 0 |  |  | 2
PP
VV
TS
P | 671 | P/S175_STRIM | A6 | Oplechování nároží dvou šikmých střech pod krytinou Cu rš 500 | M | 2.6 | 0 |  |  | 2
PP
VV
TS
P | 672 | P/S175_STRIM | A7 | Oplechování nároží dvou šikmých střech pod krytinou Cu rš 500 | M | 2.6 | 0 |  |  | 2
PP
VV
TS
P | 673 | P/S175_STRIM | A8 | Oplechování nároží dvou šikmých střech pod krytinou Cu rš 500 | M | 4.35 | 0 |  |  | 2
PP
VV
TS
P | 674 | P/S175_STRIM | A9 | Oplechování nároží dvou šikmých střech pod krytinou Cu rš 500 | M | 6.35 | 0 |  |  | 2
PP
VV
TS
P | 681 | P/S176_STRIM | A | Oplechování nároží šikmé a ploché střechy pod krytinou Cu rš 500 | M | 7.6 | 0 |  |  | 2
PP
VV
TS
P | 682 | P/S176_STRIM | A1 | Oplechování nároží šikmé a ploché střechy pod krytinou Cu rš 500 | M | 5.1 | 0 |  |  | 2
PP
VV
TS
P | 691 | P/S176_STRIM | A10 | Oplechování nároží šikmé a ploché střechy pod krytinou Cu rš 500 | M | 2.7 | 0 |  |  | 2
PP
VV
TS
P | 692 | P/S176_STRIM | A11 | Oplechování nároží šikmé a ploché střechy pod krytinou Cu rš 500 | M | 2.25 | 0 |  |  | 2
PP
VV
TS
P | 693 | P/S176_STRIM | A12 | Oplechování nároží šikmé a ploché střechy pod krytinou Cu rš 500 | M | 2.25 | 0 |  |  | 2
PP
VV
TS
P | 694 | P/S176_STRIM | A13 | Oplechování nároží šikmé a ploché střechy pod krytinou Cu rš 500 | M | 2.95 | 0 |  |  | 2
PP
VV
TS
P | 695 | P/S176_STRIM | A14 | Oplechování nároží šikmé a ploché střechy pod krytinou Cu rš 500 | M | 4 | 0 |  |  | 2
PP
VV
TS
P | 696 | P/S176_STRIM | A15 | Oplechování nároží šikmé a ploché střechy pod krytinou Cu rš 500 | M | 13.6 | 0 |  |  | 2
PP
VV
TS
P | 697 | P/S176_STRIM | A16 | Oplechování nároží šikmé a ploché střechy pod krytinou Cu rš 500 | M | 3.25 | 0 |  |  | 2
PP
VV
TS
P | 698 | P/S176_STRIM | A17 | Oplechování nároží šikmé a ploché střechy pod krytinou Cu rš 500 | M | 4.35 | 0 |  |  | 2
PP
VV
TS
P | 699 | P/S176_STRIM | A18 | Oplechování nároží šikmé a ploché střechy pod krytinou Cu rš 500 | M | 6.805 | 0 |  |  | 2
PP
VV
TS
P | 683 | P/S176_STRIM | A2 | Oplechování nároží šikmé a ploché střechy pod krytinou Cu rš 500 | M | 3.45 | 0 |  |  | 2
PP
VV
TS
P | 684 | P/S176_STRIM | A3 | Oplechování nároží šikmé a ploché střechy pod krytinou Cu rš 500 | M | 5.75 | 0 |  |  | 2
PP
VV
TS
P | 685 | P/S176_STRIM | A4 | Oplechování nároží šikmé a ploché střechy pod krytinou Cu rš 500 | M | 1.4 | 0 |  |  | 2
PP
VV
TS
P | 686 | P/S176_STRIM | A5 | Oplechování nároží šikmé a ploché střechy pod krytinou Cu rš 500 | M | 3.4 | 0 |  |  | 2
PP
VV
TS
P | 687 | P/S176_STRIM | A6 | Oplechování nároží šikmé a ploché střechy pod krytinou Cu rš 500 | M | 4.6 | 0 |  |  | 2
PP
VV
TS
P | 688 | P/S176_STRIM | A7 | Oplechování nároží šikmé a ploché střechy pod krytinou Cu rš 500 | M | 2.3 | 0 |  |  | 2
PP
VV
TS
P | 689 | P/S176_STRIM | A8 | Oplechování nároží šikmé a ploché střechy pod krytinou Cu rš 500 | M | 14.3 | 0 |  |  | 2
PP
VV
TS
P | 690 | P/S176_STRIM | A9 | Oplechování nároží šikmé a ploché střechy pod krytinou Cu rš 500 | M | 5.5 | 0 |  |  | 2
PP
VV
TS
P | 661 | P/S177_STRIM | A | Oplechování hřebene pod břidlicovou krytinou Cu rš 500 | M | 22.2 | 0 |  |  | 2
PP
VV
TS
P | 662 | P/S177_STRIM | A1 | Oplechování hřebene pod břidlicovou krytinou Cu rš 500 | M | 4.6 | 0 |  |  | 2
PP
VV
TS
P | 663 | P/S177_STRIM | A2 | Oplechování hřebene pod břidlicovou krytinou Cu rš 500 | M | 2.5 | 0 |  |  | 2
PP
VV
TS
P | 664 | P/S177_STRIM | A3 | Oplechování hřebene pod břidlicovou krytinou Cu rš 500 | M | 2.65 | 0 |  |  | 2
PP
VV
TS
P | 263 | P/S18_STRIM | A | Podokapní žlab půlkruhový 8800*150*75 Zrušit a nahradit novým prvkem z Cu plechu | KUS | 1 | 0 |  |  | 2
PP
VV
TS
P | 264 | P/S19_STRIM | A | Podokapní žlab půlkruhový 5330*150*75 Zrušit a nahradit novým prvkem z Cu plechu | KUS | 1 | 0 |  |  | 2
PP
VV
TS
P | 265 | P/S20_STRIM | A | Podokapní žlab půlkruhový 6780*150*75 Zrušit a nahradit novým prvkem z Cu plechu | KUS | 1 | 0 |  |  | 2
PP
VV
TS
P | 266 | P/S21_STRIM | A | Podokapní žlab půlkruhový 7100*150*75 Zrušit a nahradit novým prvkem z Cu plechu | KUS | 1 | 0 |  |  | 2
PP
VV
TS
P | 267 | P/S22_STRIM | A | Nástřešní žlab půlkruhový 750*150*75 Zrušit a nahradit novým prvkem z Cu plechu | KUS | 1 | 0 |  |  | 2
PP
VV
TS
P | 268 | P/S23_STRIM | A | Nástřešní žlab půlkruhový 2400*140*100 Zrušit a nahradit novým prvkem z Cu plechu | KUS | 1 | 0 |  |  | 2
PP
VV
TS
P | 269 | P/S24_STRIM | A | Nástřešní žlab půlkruhový 14860*150*75 Zrušit a nahradit novým prvkem z Cu plechu | KUS | 1 | 0 |  |  | 2
PP
VV
TS
P | 270 | P/S25_STRIM | A | Nástřešní žlab půlkruhový 750*150*75 Zrušit a nahradit novým prvkem z Cu plechu | KUS | 1 | 0 |  |  | 2
PP
VV
TS
P | 271 | P/S26_VRATIM | A | Podokapní žlab půlkruhový 5170*150*75 Zrušit a nahradit novým prvkem z Cu plechu | KUS | 1 | 0 |  |  | 2
PP
VV
TS
P | 272 | P/S27_VRATIM | A | Podokapní žlab půlkruhový 11340*150*75 Zrušit a nahradit novým prvkem z Cu plechu | KUS | 1 | 0 |  |  | 2
PP
VV
TS
P | 273 | P/S29_VRATIM | A | okapní roura Kruhová přímá 7820*150*75 Zrušit a nahradit novým prvkem z Cu plechu | KUS | 1 | 0 |  |  | 2
PP
VV
TS
P | 274 | P/S29_VRATIM | A1 | Podokapní žlab půlkruhový 2940*150*75 Zrušit a nahradit novým prvkem z Cu plechu | KUS | 1 | 0 |  |  | 2
PP
VV
TS
P | 275 | P/S30_SZ_FIM | A | Kruhová okapová roura s odskoky přes římsu 12500*150*150 Zrušit a nahradit novým prvkem z Cu plechu | KUS | 1 | 0 |  |  | 2
PP
VV
TS
P | 276 | P/S31_SZ_FIM | A | Kruhová okapová roura s odskoky přes římsu 12500*150*150 Zrušit a nahradit novým prvkem z Cu plechu | KUS | 1 | 0 |  |  | 2
PP
VV
TS
P | 277 | P/S32_JZ_FIM | A | Kruhová okapová roura s odskoky přes římsu 12500*150*150 Zrušit a nahradit novým prvkem z Cu plechu | KUS | 1 | 0 |  |  | 2
PP
VV
TS
P | 278 | P/S33_JZ_FIM | A | Kruhová okapová soura s odskoky přes římsu 8800*150*150 Zrušit a nahradit novým prvkem z Cu plechu | KUS | 1 | 0 |  |  | 2
PP
VV
TS
P | 279 | P/S34_JV_F_PIM | A | ležatý dešťový svod 7250*140*100 Odstranění bez náhrady | KUS | 1 | 0 |  |  | 2
PP
VV
TS
P | 280 | P/S35_JZ_F_INIM | A | Kruhová okapová soura s odskoky přes římsu 12200*150*150 Zrušit a nahradit novým prvkem z Cu plechu | KUS | 1 | 0 |  |  | 2
PP
VV
TS
P | 281 | P/S36_JZ_F_INIM | A | Kruhová okapová roura s odskoky přes římsu 12200*150*150 Zrušit a nahradit novým prvkem z Cu plechu | KUS | 1 | 0 |  |  | 2
PP
VV
TS
P | 282 | P/S37_SV_FIM | A | Kruhová okapová roura s odskoky přes římsu 12200*150*150 Zrušit a nahradit novým prvkem z Cu plechu | KUS | 1 | 0 |  |  | 2
PP
VV
TS
P | 283 | P/S38_JZ_FIM | A | Kruhová okapová roura s odskoky přes římsu 12200*150*150 Zrušit a nahradit novým prvkem z Cu plechu | KUS | 1 | 0 |  |  | 2
PP
VV
TS
P | 284 | P/S39_JZ_FIM | A | Kruhová okapová roura s odskoky přes římsu 4300*100*100 Zrušit a nahradit novým prvkem z Cu plechu | KUS | 1 | 0 |  |  | 2
PP
VV
TS
P | 285 | P/S40_STRIM | A | Nástřešní žlab půlkruhový 9330*150*75 Zrušit a nahradit novým prvkem z Cu plechu | KUS | 1 | 0 |  |  | 2
PP
VV
TS
P | 286 | P/S41_STRIM | A | Nástřešní žlab půlkruhový 6780*150*75 Zrušit a nahradit novým prvkem z Cu plechu | KUS | 1 | 0 |  |  | 2
PP
VV
TS
P | 287 | P/S42_STRIM | A | Nástřešní žlab půlkruhový 9035*150*75 Zrušit a nahradit novým prvkem z Cu plechu | KUS | 1 | 0 |  |  | 2
PP
VV
TS
P | 288 | P/S43_STRIM | A | Nástřešní žlab půlkruhový 6780*150*75 Zrušit a nahradit novým prvkem z Cu plechu | KUS | 1 | 0 |  |  | 2
PP
VV
TS
P | 289 | P/S45_STR_GIM | A | Nástřešní žlab půlkruhový - segment 910*150*75 Odstranění bez náhrady nahradit novým prvkem z Cu plechu | KUS | 1 | 0 |  |  | 2
PP
VV
TS
P | 290 | P/S45_STR_GIM | A1 | Nástřešní žlab půlkruhový - segment 910*150*75 Odstranění bez náhrady nahradit novým prvkem z Cu plechu | KUS | 1 | 0 |  |  | 2
PP
VV
TS
P | 299 | P/S45_STR_GIM | A10 | Nástřešní žlab půlkruhový - segment 910*150*75 Odstranění bez náhrady nahradit novým prvkem z Cu plechu | KUS | 1 | 0 |  |  | 2
PP
VV
TS
P | 300 | P/S45_STR_GIM | A11 | Nástřešní žlab půlkruhový - segment 910*150*75 Odstranění bez náhrady nahradit novým prvkem z Cu plechu | KUS | 1 | 0 |  |  | 2
PP
VV
TS
P | 291 | P/S45_STR_GIM | A2 | Nástřešní žlab půlkruhový - segment 910*150*75 Odstranění bez náhrady nahradit novým prvkem z Cu plechu | KUS | 1 | 0 |  |  | 2
PP
VV
TS
P | 292 | P/S45_STR_GIM | A3 | Nástřešní žlab půlkruhový - segment 910*150*75 Odstranění bez náhrady nahradit novým prvkem z Cu plechu | KUS | 1 | 0 |  |  | 2
PP
VV
TS
P | 293 | P/S45_STR_GIM | A4 | Nástřešní žlab půlkruhový - segment 910*150*75 Odstranění bez náhrady nahradit novým prvkem z Cu plechu | KUS | 1 | 0 |  |  | 2
PP
VV
TS
P | 294 | P/S45_STR_GIM | A5 | Nástřešní žlab půlkruhový - segment 910*150*75 Odstranění bez náhrady nahradit novým prvkem z Cu plechu | KUS | 1 | 0 |  |  | 2
PP
VV
TS
P | 295 | P/S45_STR_GIM | A6 | Nástřešní žlab půlkruhový - segment 910*150*75 Odstranění bez náhrady nahradit novým prvkem z Cu plechu | KUS | 1 | 0 |  |  | 2
PP
VV
TS
P | 296 | P/S45_STR_GIM | A7 | Nástřešní žlab půlkruhový - segment 910*150*75 Odstranění bez náhrady nahradit novým prvkem z Cu plechu | KUS | 1 | 0 |  |  | 2
PP
VV
TS
P | 297 | P/S45_STR_GIM | A8 | Nástřešní žlab půlkruhový - segment 910*150*75 Odstranění bez náhrady nahradit novým prvkem z Cu plechu | KUS | 1 | 0 |  |  | 2
PP
VV
TS
P | 298 | P/S45_STR_GIM | A9 | Nástřešní žlab půlkruhový - segment 910*150*75 Odstranění bez náhrady nahradit novým prvkem z Cu plechu | KUS | 1 | 0 |  |  | 2
PP
VV
TS
P | 301 | P/S46_SZ_F_GIM | A | Kruhová okapová soura s odskoky přes římsu 7400*150*150 Zrušit a nahradit novým prvkem z Cu plechu | KUS | 1 | 0 |  |  | 2
PP
VV
TS
P | 302 | P/S47_SZ_F_GIM | A | Kruhová okapová soura s odskoky přes římsu 7400*150*150 Zrušit a nahradit novým prvkem z Cu plechu | KUS | 1 | 0 |  |  | 2
PP
VV
TS
P | 303 | P/S48_Z_VEZIM | A | Kruhová okapová soura s odskoky přes římsu 5900*100*100 Odstranění bez náhrady nahradit novým prvkem z Cu plechu | KUS | 1 | 0 |  |  | 2
PP
VV
TS
P | 304 | P/S49_STRIM | A | Nástřešní žlab půlkruhový - segment z měděného plechu 590*150*75 Nový náhrada odstraněného žlabu | KUS | 1 | 0 |  |  | 2
PP
VV
TS
P | 305 | P/S50_STRIM | A | Nástřešní žlab půlkruhový - segment z měděného plechu 640*150*75 Nový náhrada odstraněného žlabu | KUS | 1 | 0 |  |  | 2
PP
VV
TS
P | 306 | P/S51_STRIM | A | Nástřešní žlab půlkruhový - segment z měděného plechu 657*150*75 Nový náhrada odstraněného žlabu | KUS | 1 | 0 |  |  | 2
PP
VV
TS
P | 307 | P/S52_STRIM | A | Nástřešní žlab půlkruhový - segment z měděného plechu 895*150*75 Nový náhrada odstraněného žlabu | KUS | 1 | 0 |  |  | 2
PP
VV
TS
P | 308 | P/S53_STRIM | A | Nástřešní žlab půlkruhový - segment z měděného plechu 900*150*75 Nový náhrada odstraněného žlabu | KUS | 1 | 0 |  |  | 2
PP
VV
TS
P | 309 | P/S54_STRIM | A | Nástřešní žlab půlkruhový - segment z měděného plechu 900*150*75 Nový náhrada odstraněného žlabu | KUS | 1 | 0 |  |  | 2
PP
VV
TS
P | 310 | P/S55_STRIM | A | Nástřešní žlab půlkruhový - segment z měděného plechu 2081*150*75 Nový náhrada odstraněného žlabu | KUS | 1 | 0 |  |  | 2
PP
VV
TS
P | 311 | P/S56_STRIM | A | Nástřešní žlab půlkruhový - segment z měděného plechu 2166*150*75 Nový náhrada odstraněného žlabu | KUS | 1 | 0 |  |  | 2
PP
VV
TS
P | 312 | P/S57_STRIM | A | Nástřešní žlab půlkruhový - segment z měděného plechu 2344*150*75 Nový náhrada odstraněného žlabu | KUS | 1 | 0 |  |  | 2
PP
VV
TS
P | 313 | P/S58_STRIM | A | Nástřešní žlab půlkruhový - segment z měděného plechu 2778*150*75 Nový náhrada odstraněného žlabu | KUS | 1 | 0 |  |  | 2
PP
VV
TS
P | 314 | P/S59_STRIM | A | Nástřešní žlab půlkruhový - segment z měděného plechu 2939*150*75 Nový náhrada odstraněného žlabu | KUS | 1 | 0 |  |  | 2
PP
VV
TS
P | 315 | P/S60_STRIM | A | Nástřešní žlab půlkruhový - segment z měděného plechu 3158*120*60 Nový náhrada odstraněného žlabu | KUS | 1 | 0 |  |  | 2
PP
VV
TS
P | 316 | P/S61_STRIM | A | Nástřešní žlab půlkruhový - segment z měděného plechu 4957*150*75 Nový náhrada odstraněného žlabu | KUS | 1 | 0 |  |  | 2
PP
VV
TS
P | 317 | P/S62_STRIM | A | Nástřešní žlab půlkruhový - segment z měděného plechu 5170*150*75 Nový náhrada odstraněného žlabu | KUS | 1 | 0 |  |  | 2
PP
VV
TS
P | 318 | P/S63_STRIM | A | Nástřešní žlab půlkruhový - segment z měděného plechu 5177*150*75 Nový náhrada odstraněného žlabu | KUS | 1 | 0 |  |  | 2
PP
VV
TS
P | 319 | P/S64_STRIM | A | Nástřešní žlab půlkruhový - segment z měděného plechu 5710*150*75 Nový náhrada odstraněného žlabu | KUS | 1 | 0 |  |  | 2
PP
VV
TS
P | 320 | P/S65_STRIM | A | Nástřešní žlab půlkruhový - segment z měděného plechu 6480*150*75 Nový náhrada odstraněného žlabu | KUS | 1 | 0 |  |  | 2
PP
VV
TS
P | 321 | P/S66_STRIM | A | Nástřešní žlab půlkruhový - segment z měděného plechu 6870*120*60 Nový náhrada odstraněného žlabu | KUS | 1 | 0 |  |  | 2
PP
VV
TS
P | 322 | P/S67_STRIM | A | Nástřešní žlab půlkruhový - segment z měděného plechu 7100*150*75 Nový náhrada odstraněného žlabu | KUS | 1 | 0 |  |  | 2
PP
VV
TS
P | 323 | P/S68_STRIM | A | Nástřešní žlab půlkruhový - segment z měděného plechu 7411*150*75 Nový náhrada odstraněného žlabu | KUS | 1 | 0 |  |  | 2
PP
VV
TS
P | 324 | P/S69_STRIM | A | Nástřešní žlab půlkruhový - segment z měděného plechu 7823*150*75 Nový náhrada odstraněného žlabu | KUS | 1 | 0 |  |  | 2
PP
VV
TS
P | 325 | P/S70_STRIM | A | Nástřešní žlab půlkruhový - segment z měděného plechu 8501*150*75 Nový náhrada odstraněného žlabu | KUS | 1 | 0 |  |  | 2
PP
VV
TS
P | 326 | P/S71_STRIM | A | Nástřešní žlab půlkruhový - segment z měděného plechu 9960*150*75 Nový náhrada odstraněného žlabu | KUS | 1 | 0 |  |  | 2
PP
VV
TS
P | 327 | P/S72_STRIM | A | Nástřešní žlab půlkruhový - segment z měděného plechu 10353*150*75 Nový náhrada odstraněného žlabu | KUS | 1 | 0 |  |  | 2
PP
VV
TS
P | 328 | P/S73_STRIM | A | Nástřešní žlab půlkruhový - segment z měděného plechu 11339*150*75 Nový náhrada odstraněného žlabu | KUS | 1 | 0 |  |  | 2
PP
VV
TS
P | 329 | P/S74_STRIM | A | Nástřešní žlab půlkruhový - segment z měděného plechu 14659*150*75 Nový náhrada odstraněného žlabu | KUS | 1 | 0 |  |  | 2
PP
VV
TS
P | 330 | P/S75_STRIM | A | Nástřešní žlab půlkruhový - segment z měděného plechu 15160*150*75 Nový náhrada odstraněného žlabu | KUS | 1 | 0 |  |  | 2
PP
VV
TS
P | 331 | P/S76_STRIM | A | Nástřešní žlab půlkruhový - segment z měděného plechu 19125*120*60 Nový náhrada odstraněného žlabu | KUS | 1 | 0 |  |  | 2
PP
VV
TS
P | 332 | P/S77_STRIM | A | Nástřešní žlab půlkruhový - segment z měděného plechu 19375*150*75 Nový náhrada odstraněného žlabu | KUS | 1 | 0 |  |  | 2
PP
VV
TS
P | 333 | P/S78_STRIM | A | Nástřešní žlab půlkruhový - segment z měděného plechu 21140*150*75 Nový náhrada odstraněného žlabu | KUS | 1 | 0 |  |  | 2
PP
VV
TS
P | 334 | P/S79_STRIM | A | Nástřešní žlab půlkruhový - segment z měděného plechu 34790*150*75 Nový náhrada odstraněného žlabu | KUS | 1 | 0 |  |  | 2
PP
VV
TS
P | 335 | P/S80_STRIM | A | Kruhová okapní roura přímá z Cu plechu - prostup římsou 12500*150*150 Nový náhrada odstraněné okapní roury | KUS | 1 | 0 |  |  | 2
PP
VV
TS
P | 336 | P/S81_STRIM | A | Kruhová okapní roura přímá z Cu plechu - prostup římsou 12500*150*150 Nový náhrada odstraněné okapní roury | KUS | 1 | 0 |  |  | 2
PP
VV
TS
P | 337 | P/S82_STRIM | A | Kruhová okapní roura přímá z Cu plechu - prostup římsou 12500*150*150 Nový náhrada odstraněné okapní roury | KUS | 1 | 0 |  |  | 2
PP
VV
TS
P | 338 | P/S83_STRIM | A | Kruhová okapní roura přímá z Cu plechu - prostup římsou 12500*150*150 Nový náhrada odstraněné okapní roury | KUS | 1 | 0 |  |  | 2
PP
VV
TS
P | 339 | P/S84_STRIM | A | Kruhová okapní roura přímá z Cu plechu - prostup římsou 12500*150*150 Nový náhrada odstraněné okapní roury | KUS | 1 | 0 |  |  | 2
PP
VV
TS
P | 340 | P/S85_STRIM | A | Kruhová okapní roura přímá z Cu plechu - prostup římsou 12500*150*150 Nový náhrada odstraněné okapní roury | KUS | 1 | 0 |  |  | 2
PP
VV
TS
P | 341 | P/S86_STRIM | A | Kruhová okapní roura přímá z Cu plechu - prostup římsou 12500*150*150 Nový náhrada odstraněné okapní roury | KUS | 1 | 0 |  |  | 2
PP
VV
TS
P | 342 | P/S87_STRIM | A | Kruhová okapní roura přímá z Cu plechu - prostup římsou 12500*150*150 Nový náhrada odstraněné okapní roury | KUS | 1 | 0 |  |  | 2
PP
VV
TS
P | 343 | P/S88_STRIM | A | Kruhová okapní roura přímá z Cu plechu - prostup římsou 12500*150*150 Nový náhrada odstraněné okapní roury | KUS | 1 | 0 |  |  | 2
PP
VV
TS
P | 344 | P/S89_STRIM | A | Nástřešní žlab půlkruhový - segment z měděného plechu 9630*150*75 Nový náhrada odstraněného žlabu | KUS | 1 | 0 |  |  | 2
PP
VV
TS
P | 345 | P/S90_STRIM | A | Nástřešní žlab půlkruhový - segment z měděného plechu 7235*150*75 Nový náhrada odstraněného žlabu | KUS | 1 | 0 |  |  | 2
PP
VV
TS
P | 346 | P/S91_STRIM | A | Nástřešní žlab půlkruhový - segment z měděného plechu 9628*150*75 Nový náhrada odstraněného žlabu | KUS | 1 | 0 |  |  | 2
PP
VV
TS
P | 347 | P/S92_STRIM | A | Nástřešní žlab půlkruhový - segment z měděného plechu 7535*150*75 Nový náhrada odstraněného žlabu | KUS | 1 | 0 |  |  | 2
PP
VV
TS
P | 348 | P/S93_STRIM | A | Kruhová okapní roura přímá z Cu plechu - prostup římsou 12500*150*150 Nový náhrada odstraněné okapní roury | KUS | 1 | 0 |  |  | 2
PP
VV
TS
P | 349 | P/S94_STRIM | A | Kruhová okapní roura přímá z Cu plechu - prostup římsou 12500*150*150 Nový náhrada odstraněné okapní roury | KUS | 1 | 0 |  |  | 2
PP
VV
TS
P | 350 | P/S95_STR_GIM | A | Nástřešní žlab půlkruhový - segment z měděného plechu 912*150*75 Nový náhrada odstraněného žlabu | KUS | 1 | 0 |  |  | 2
PP
VV
TS
P | 351 | P/S95_STR_GIM | A1 | Nástřešní žlab půlkruhový - segment z měděného plechu 912*150*75 Nový náhrada odstraněného žlabu | KUS | 1 | 0 |  |  | 2
PP
VV
TS
P | 360 | P/S95_STR_GIM | A10 | Nástřešní žlab půlkruhový - segment z měděného plechu 912*150*75 Nový náhrada odstraněného žlabu | KUS | 1 | 0 |  |  | 2
PP
VV
TS
P | 361 | P/S95_STR_GIM | A11 | Nástřešní žlab půlkruhový - segment z měděného plechu 912*150*75 Nový náhrada odstraněného žlabu | KUS | 1 | 0 |  |  | 2
PP
VV
TS
P | 352 | P/S95_STR_GIM | A2 | Nástřešní žlab půlkruhový - segment z měděného plechu 912*150*75 Nový náhrada odstraněného žlabu | KUS | 1 | 0 |  |  | 2
PP
VV
TS
P | 353 | P/S95_STR_GIM | A3 | Nástřešní žlab půlkruhový - segment z měděného plechu 912*150*75 Nový náhrada odstraněného žlabu | KUS | 1 | 0 |  |  | 2
PP
VV
TS
P | 354 | P/S95_STR_GIM | A4 | Nástřešní žlab půlkruhový - segment z měděného plechu 912*150*75 Nový náhrada odstraněného žlabu | KUS | 1 | 0 |  |  | 2
PP
VV
TS
P | 355 | P/S95_STR_GIM | A5 | Nástřešní žlab půlkruhový - segment z měděného plechu 912*150*75 Nový náhrada odstraněného žlabu | KUS | 1 | 0 |  |  | 2
PP
VV
TS
P | 356 | P/S95_STR_GIM | A6 | Nástřešní žlab půlkruhový - segment z měděného plechu 912*150*75 Nový náhrada odstraněného žlabu | KUS | 1 | 0 |  |  | 2
PP
VV
TS
P | 357 | P/S95_STR_GIM | A7 | Nástřešní žlab půlkruhový - segment z měděného plechu 912*150*75 Nový náhrada odstraněného žlabu | KUS | 1 | 0 |  |  | 2
PP
VV
TS
P | 358 | P/S95_STR_GIM | A8 | Nástřešní žlab půlkruhový - segment z měděného plechu 912*150*75 Nový náhrada odstraněného žlabu | KUS | 1 | 0 |  |  | 2
PP
VV
TS
P | 359 | P/S95_STR_GIM | A9 | Nástřešní žlab půlkruhový - segment z měděného plechu 912*150*75 Nový náhrada odstraněného žlabu | KUS | 1 | 0 |  |  | 2
PP
VV
TS
P | 362 | P/S96_STRIM | A | Kruhová okapní roura přímá z Cu plechu - prostup římsou 12500*150*150 Nový náhrada odstraněné okapní roury | KUS | 1 | 0 |  |  | 2
PP
VV
TS
P | 363 | P/S97_STRIM | A | Lemování komína 540*140*100 Zrušit a nahradit novým prvkem z Cu plechu | KUS | 1 | 0 |  |  | 2
PP
VV
TS
P | 364 | P/S97_STRIM | A1 | Lemování komína 540*140*100 Zrušit a nahradit novým prvkem z Cu plechu | KUS | 1 | 0 |  |  | 2
PP
VV
TS
P | 365 | P/S97_STRIM | A2 | Lemování komína 580*140*100 Zrušit a nahradit novým prvkem z Cu plechu | KUS | 1 | 0 |  |  | 2
PP
VV
TS
P | 366 | P/S97_STRIM | A3 | Lemování komína 580*140*100 Zrušit a nahradit novým prvkem z Cu plechu | KUS | 1 | 0 |  |  | 2
PP
VV
TS
P | 367 | P/S98_STRIM | A | Lemování komína 580*140*100 Zrušit a nahradit novým prvkem z Cu plechu | KUS | 1 | 0 |  |  | 2
PP
VV
TS
P | 368 | P/S98_STRIM | A1 | Lemování komína 580*140*100 Zrušit a nahradit novým prvkem z Cu plechu | KUS | 1 | 0 |  |  | 2
PP
VV
TS
P | 369 | P/S98_STRIM | A2 | Lemování komína 1260*140*100 Zrušit a nahradit novým prvkem z Cu plechu | KUS | 1 | 0 |  |  | 2
PP
VV
TS
P | 370 | P/S98_STRIM | A3 | Lemování komína 1260*140*100 Zrušit a nahradit novým prvkem z Cu plechu | KUS | 1 | 0 |  |  | 2
PP
VV
TS
P | 371 | P/S99_STRIM | A | Lemování komína 580*140*100 Zrušit a nahradit novým prvkem z Cu plechu | KUS | 1 | 0 |  |  | 2
PP
VV
TS
P | 372 | P/S99_STRIM | A1 | Lemování komína 580*140*100 Zrušit a nahradit novým prvkem z Cu plechu | KUS | 1 | 0 |  |  | 2
PP
VV
TS
P | 373 | P/S99_STRIM | A2 | Lemování komína 1130*140*100 Zrušit a nahradit novým prvkem z Cu plechu | KUS | 1 | 0 |  |  | 2
PP
VV
TS
P | 374 | P/S99_STRIM | A3 | Lemování komína 1130*140*100 Zrušit a nahradit novým prvkem z Cu plechu | KUS | 1 | 0 |  |  | 2
PP
VV
TS

## Uznatelné._766D
ASPE10 | [9 empty] | 5
|  |  |  | Soupis prací objektu | [5 empty] | 6
S | Stavba: | 100001 |  | REKONSTRUKCE LIEBIEGOVA PALÁCE pro potřeby polyfunkčního komunitního centra |  |  | 766D |  | 0,00 | 2
O | Objekt: | Uznatelné. |  | hlavní náklady |  |  |  |  | 15,00 | 2
O1 | Rozpočet: | 766D |  | Dveře |  |  |  |  | 21,00 | 2
Typ | Poř. číslo | Kód položky | Varianta | Název položky | MJ | Množství | Jednotková cena
[7 empty] | Jednotková | Celkem
0 | 1 | 2 | 3 | 4 | 5 | 6 | 9 | 10
SD |  | 766 |  | Konstrukce truhlářské
P | 701 | D/001_K21_013IM | A | Dveře Jednokřídlé ocelové_850*1900*150_Odstranění bez náhrady_Zárubeň_ocelová_Odstranění bez náhrady_Kování_odstranit_Pozn._Válečná úprava sklepů | KUS | 1 | 0 |  |  | 2
PP
VV
TS
P | 702 | D/002_K21_012IM | A | Dveře Jednokřídlé ocelové_900*1840*200_Zrušit a nahradit_Zárubeň_Kamenná -viz kamenické prvky - K/0-01_Repase_Kování_odstranit_Pozn._ | KUS | 1 | 0 |  |  | 2
PP
VV
TS
P | 703 | D/003__012IM | A | Zárubeň_750*1940*80_-_Zárubeň_tesařská_Odstranění bez náhrady_Kování__Pozn._ | KUS | 1 | 0 |  |  | 2
PP
VV
TS
P | 704 | D/004_K21_011IM | A | Dveře Jednokřídlé ocelové_936*1850*200_Zrušit a nahradit_Zárubeň_Kamenná -viz kamenické prvky - K/0-02_Repase_Kování_odstranit_Pozn._Válečná úprava sk | KUS | 1 | 0 |  |  | 2
PP
VV
TS
P | 705 | D/005__011IM | A | Zárubeň_750*1940*80_-_Zárubeň_tesařská_Odstranění bez náhrady_Kování__Pozn._ | KUS | 1 | 0 |  |  | 2
PP
VV
TS
P | 706 | D/006_K21_014IM | A | Dveře Jednokřídlé ocelové_870*1890*50_Zrušit a nahradit_Zárubeň_ocelová_Odstranění bez náhrady_Kování_odstranit_Pozn._Válečná úprava sklepů , náhrada | KUS | 1 | 0 |  |  | 2
PP
VV
TS
P | 707 | D/007__014IM | A | Zárubeň_650*1940*80_-_Zárubeň_tesařská_Odstranění bez náhrady_Kování__Pozn._ | KUS | 1 | 0 |  |  | 2
PP
VV
TS
P | 708 | D/008__009IM | A | Dveře Jednokřídlé ocelové_900*1970*50_Nové_Zárubeň_ocelová_Nová_Kování_nové_Pozn._Analogie | KUS | 1 | 0 |  |  | 2
PP
VV
TS
P | 709 | D/009__015IM | A | Dveře Jednokřídlé ocelové_950*1890*200_Nové_Zárubeň_Kamenná - viz Kamenické prvky K/0-04_Repase_Kování_nové_Pozn._Analogie | KUS | 1 | 0 |  |  | 2
PP
VV
TS
P | 710 | D/010__015IM | A | Zárubeň_650*1940*80_-_Zárubeň_tesařská_Odstranění bez náhrady_Kování__Pozn._ | KUS | 1 | 0 |  |  | 2
PP
VV
TS
P | 721 | D/011_K21_015IM | A | Dveře Jednokřídlé ocelové_890*1890*50_Odstranění bez náhrady_Zárubeň_ocelová_Odstranění bez náhrady_Kování_odstranit_Pozn._ | KUS | 1 | 0 |  |  | 2
PP
VV
TS
P | 711 | D/012__004IM | A | Dveře Jednokřídlé ocelové_800*1890*50_Nové_Zárubeň_ocelová_Nová_Kování_nové_Pozn._Analogie | KUS | 1 | 0 |  |  | 2
PP
VV
TS
P | 712 | D/013_K21_004IM | A | Dveře Jednokřídlé ocelové_900*1890*50_Odstranění bez náhrady_Zárubeň_ocelová_Odstranění bez náhrady_Kování_odstranit_Pozn._válečná úprava sklepů | KUS | 1 | 0 |  |  | 2
PP
VV
TS
P | 713 | D/014__004IM | A | Zárubeň_800*1940*80_-_Zárubeň_tesařská_Odstranění bez náhrady_Kování__Pozn._ | KUS | 1 | 0 |  |  | 2
PP
VV
TS
P | 714 | D/015__004IM | A | Dveře Jednokřídlé ocelové_800*1890*50_Nové_Zárubeň_ocelová_Nová_Kování_nové_Pozn._Analogie, obnova původního otvoru | KUS | 1 | 0 |  |  | 2
PP
VV
TS
P | 715 | D/016__005IM | A | Dveře Jednokřídlé ocelové_800*1890*150_Nové_Zárubeň_Kamenná - viz Kamenické prvky K/0-04_Repase_Kování_nové_Pozn._Analogie | KUS | 1 | 0 |  |  | 2
PP
VV
TS
P | 716 | D/017_K21_003IM | A | Dveře Jednokřídlé ocelové_890*1890*50_Odstranění bez náhrady_Zárubeň_ocelová_Odstranění bez náhrady_Kování_odstranit_Pozn._ | KUS | 1 | 0 |  |  | 2
PP
VV
TS
P | 717 | D/018_K22_016IM | A | Dveře Dvoukřídlé skládací kovové_1180*1890*300_Repase_Zárubeň_Kamenná - viz Kamenické prvky K/0-04_Repase_Kování_repase_Pozn._špatný stav křídel, možn | KUS | 1 | 0 |  |  | 2
PP
VV
TS
P | 718 | D/019__001IM | A | Dveře Jednokřídlé ocelové_900*1890*50_Nové_Zárubeň_ocelová_Nová_Kování_nové_Pozn._Analogie - náhrada novodobé mříže | KUS | 1 | 0 |  |  | 2
PP
VV
TS
P | 719 | D/020__012IM | A | Dveře Jednokřídlé nečleněné_800*1970*50_Nové_Zárubeň_ocelová_Nová_Kování_nové_Pozn._ | KUS | 1 | 0 |  |  | 2
PP
VV
TS
P | 720 | D/021__012IM | A | Dveře Jednokřídlé nečleněné_800*1970*50_Nové_Zárubeň_ocelová_Nová_Kování_nové_Pozn._ | KUS | 1 | 0 |  |  | 2
PP
VV
TS
P | 722 | D/022__012IM | A | Dveře Posuvné_800*1970*50_Nové_Zárubeň_ocelová_Nová_Kování_nové_Pozn._ | KUS | 1 | 0 |  |  | 2
PP
VV
TS
P | 723 | D/023__011IM | A | Dveře Jednokřídlé nečleněné_800*1970*50_Nové_Zárubeň_ocelová_Nová_Kování_nové_Pozn._ | KUS | 1 | 0 |  |  | 2
PP
VV
TS
P | 724 | D/024__018IM | A | Dveře Sklepní ocelové_800*1970*50_Nové_Zárubeň_ocelová_Nová_Kování_nové_Pozn._ | KUS | 1 | 0 |  |  | 2
PP
VV
TS
P | 725 | D/101_T030_151I | A | Dveře Dvoukřídlé vnější s nadsvětlíkem, v=750 mm_1300*2350*300_Repase_Zárubeň_Kamenné ostění- viz kamenické prvky K/1-08_Repase_Kování_původní - repas | KUS | 1 | 0 |  |  | 2
PP
VV
TS
P | 726 | D/102_T025_143I | A | Dveře Dvoukřídlé vnější s nadsvětlíkem v=800 mm_1500*2300*200_Repase_Zárubeň_Kamenné ostění- viz kamenické prvky K/1-08_Repase_Kování_původní - repase | KUS | 1 | 0 |  |  | 2
PP
VV
TS
P | 727 | D/103_T023_144I | A | Dveře Dvoukřídlé vnější s nadsvětlíkem v=700 mm_1600*3300*350_Repase_Zárubeň_Kamenné ostění- viz kamenické prvky K/1-08_Repase_Kování_původní - repas | KUS | 1 | 0 |  |  | 2
PP
VV
TS
P | 728 | D/104__133IM | A | Dveře Dvoukřídlé vnější s žaluziovou výplní_1349*2550*50_Odstranění bez náhrady_Zárubeň_Kamenné ostění- viz kamenické prvky K/1-08_Repase_Kování_odstr | KUS | 1 | 0 |  |  | 2
PP
VV
TS
P | 729 | D/105__107IM | A | Dveře Jednokřídlé vnější kazetové s okénkem_1000*2200*100_Zrušit a nahradit_Zárubeň_tesařská do kamenného ostění K/1-11_Zrušit a nahradit_Kování_odst | KUS | 1 | 0 |  |  | 2
PP
VV
TS
P | 730 | D/106__157IM | A | Dveře Jednokřídlé vnější kazetové s okénkem_1000*2250*250_Zrušit a nahradit_Zárubeň_kamenná viz kamenické prvky K/1-12_Repase_Kování_odstranit, nahra | KUS | 1 | 0 |  |  | 2
PP
VV
TS
P | 731 | D/107__156IM | A | Dveře Jednokřídlé vnější kazetové s okénkem_1020*2250*250_Zrušit a nahradit_Zárubeň_kamenná viz kamenické prvky K/1-13_Repase_Kování_odstranit, nahra | KUS | 1 | 0 |  |  | 2
PP
VV
TS
P | 732 | D/108__154IM | A | Dveře Dvoukřídlé kazetové prosklené, s nadsvětlíkem v=960 mm_1287*2300*390_Zrušit a nahradit_Zárubeň_dřevěná rámová_Zrušit a nahradit_Kování_odstranit | KUS | 1 | 0 |  |  | 2
PP
VV
TS
P | 733 | D/109_T010_122I | A | Dveře Dvoukřídlé kazetové prosklené bez nadvětlíku_1100*2050*200_Zrušit a nahradit_Zárubeň_bez zárubně_-_Kování_sejmout, uložit do depozitu, nahradit | KUS | 1 | 0 |  |  | 2
PP
VV
TS
P | 734 | D/110_T012_117I | A | Dveře Dvoukřídlé kazetové prosklené s nadsvětlíkem_1100*2050*100_Zrušit a nahradit_Zárubeň_zděné ostění_-_Kování_sejmout, uložit do depozitu, nahradit | KUS | 1 | 0 |  |  | 2
PP
VV
TS
P | 735 | D/111_T006_146I | A | Dveře Dvoukřídlé kazetové s nadsvětlíkem_1600*2500*300_Repase_Zárubeň_Kamenné ostění- viz kamenické prvky K/1-08_Repase_Kování_původní - repase_Pozn._ | KUS | 1 | 0 |  |  | 2
PP
VV
TS
P | 736 | D/112_T015_148I | A | Dveře Jednokřídlé kazetové s okénkem vnější_900*1900*250_Repase_Zárubeň_Dez zárubně_-_Kování_původní - repase, doplnění, novodobé odstranit, nahradit_ | KUS | 1 | 0 |  |  | 2
PP
VV
TS
P | 737 | D/113_T013okno_ | A | Dveře Jednokřídlé kazetové prosklené vnější - nový vstup_1130*2010*80_Nové_Zárubeň_Dřevěná rámová_Nová_Kování_původní okenní - uložit do depozitu, nov | KUS | 1 | 0 |  |  | 2
PP
VV
TS
P | 738 | D/114__149IM | A | Dveře Jednokřídlé kazetové vnitřní_900*1970*300_Nové_Zárubeň_Dřevěná s deštěním_Nová_Kování_nové podle vzorových dveří_Pozn._Kopie | KUS | 1 | 0 |  |  | 2
PP
VV
TS
P | 739 | D/115__110IM | A | Dveře Jednokřídlé kazetové vnitřní_700*1970*300_Nové_Zárubeň_Dřevěná s deštěním_Nová_Kování_nové podle vzorových dveří_Pozn._Kopie | KUS | 1 | 0 |  |  | 2
PP
VV
TS
P | 740 | D/116__110IM | A | Dveře Jednokřídlé vnitřní_800*1970*100_Odstranění bez náhrady_Zárubeň__Odstranění bez náhrady_Kování__Pozn._ | KUS | 1 | 0 |  |  | 2
PP
VV
TS
P | 741 | D/117__110IM | A | Dveře Jednokřídlé kazetové vnitřní_700*1970*300_Nové_Zárubeň_Dřevěná s deštěním_Nová_Kování_nové podle vzorových dveří_Pozn._Kopie | KUS | 1 | 0 |  |  | 2
PP
VV
TS
P | 742 | D/118_T021_103I | A | Dveře Jednokřídlé kazetové vnitřníkazetové_950*2300*300_Repase_Zárubeň_Dřevěná s deštěním_Repase_Kování_původní - repase_Pozn._Vzor pro kopie, průzkum | KUS | 1 | 0 |  |  | 2
PP
VV
TS
P | 743 | D/119__107IM | A | Dveře Jednokřídlé vnitřní_800*1970*150_Odstranění bez náhrady_Zárubeň_Obložková_Odstranění bez náhrady_Kování__Pozn._ | KUS | 1 | 0 |  |  | 2
PP
VV
TS
P | 744 | D/120__107IM | A | Dveře Jednokřídlé vnitřní_800*1970*100_Odstranění bez náhrady_Zárubeň_Obložková_Odstranění bez náhrady_Kování__Pozn._ | KUS | 1 | 0 |  |  | 2
PP
VV
TS
P | 745 | D/121__107IM | A | Dveře Jednokřídlé vnitřní_800*1970*150_Odstranění bez náhrady_Zárubeň_Obložková_Odstranění bez náhrady_Kování__Pozn._ | KUS | 1 | 0 |  |  | 2
PP
VV
TS
P | 746 | D/122__103IM | A | Dveře Jednokřídlé kazetové vnitřní_800*2300*100_Zrušit a nahradit_Zárubeň_Dřevěná s deštěním_Zrušit a nahradit_Kování__Pozn._Kopie | KUS | 1 | 0 |  |  | 2
PP
VV
TS
P | 747 | D/124__103IM | A | Prázdný otvor s obložkou_1130*2000*210_-_Zárubeň_Obložková_Nová_Kování_-_Pozn._Kopie obložky | KUS | 1 | 0 |  |  | 2
PP
VV
TS
P | 748 | D/125_T016_148I | A | Prázdný otvor s obložkou_700*1900*150_Nové_Zárubeň_Obložková_Repase_Kování__Pozn._ | KUS | 1 | 0 |  |  | 2
PP
VV
TS
P | 749 | D/126_T014_148I | A | Dveře Jednokřídlé kazetové vnitřní_800*1870*300_Repase_Zárubeň_Dřevěná s deštěním_Repase_Kování_původní - repase_Pozn._Průzkum a obnova původní povrch | KUS | 1 | 0 |  |  | 2
PP
VV
TS
P | 750 | D/127__107IM | A | Dveře Jednokřídlé vnitřní_800*1970*100_Odstranění bez náhrady_Zárubeň_Obložková_Odstranění bez náhrady_Kování__Pozn._ | KUS | 1 | 0 |  |  | 2
PP
VV
TS
P | 751 | D/128__107IM | A | Dveře Jednokřídlé vnitřní_800*1970*100_Odstranění bez náhrady_Zárubeň__Odstranění bez náhrady_Kování__Pozn._ | KUS | 1 | 0 |  |  | 2
PP
VV
TS
P | 752 | D/129__107IM | A | Dveře Jednokřídlé vnitřní_600*1970*100_Odstranění bez náhrady_Zárubeň__Odstranění bez náhrady_Kování__Pozn._ | KUS | 1 | 0 |  |  | 2
PP
VV
TS
P | 753 | D/130_T020_107I | A | Dveře Jednokřídlé kazetové vnitřní_950*2270*300_Repase_Zárubeň_Dřevěné_Repase_Kování_původní - repase, novodobé nebo chybějící nahradit kopiemi_Pozn._ | KUS | 1 | 0 |  |  | 2
PP
VV
TS
P | 754 | D/131__143IM | A | Dveře Jednokřídlé vnitřní_900*1970*100_Odstranění bez náhrady_Zárubeň_ocelová_Odstranění bez náhrady_Kování__Pozn._Nahradí je D/1-32 | KUS | 1 | 0 |  |  | 2
PP
VV
TS
P | 755 | D/132__143IM | A | Dveře Jednokřídlé kazetové vnitřní_950*2300*500_Nové_Zárubeň_Dřevěná s deštěním_Nová_Kování_nové - kopie kování _Pozn._Kopie | KUS | 1 | 0 |  |  | 2
PP
VV
TS
P | 756 | D/133__106IM | A | Dveře Jednokřídlé kazetové vnitřní_950*2300*300_Nové_Zárubeň_Dřevěná s deštěním_Nová_Kování__Pozn._Analogie - s prosklením kazet v horních 2/3 | KUS | 1 | 0 |  |  | 2
PP
VV
TS
P | 757 | D/134_T026_145I | A | Dveře Jednokřídlé kazetové vnitřní_950*2270*500_Repase_Zárubeň_Dřevěná s deštěním_Repase_Kování_původní repasovat, novodobé nahradit kopiemi původního | KUS | 1 | 0 |  |  | 2
PP
VV
TS
P | 758 | D/135__113IM | A | Dveře Dvoukřídlé kazetové vnitřní_1150*2350*600_Nové_Zárubeň_Dřevěná s deštěním_Zrušit a nahradit_Kování_nové - kopie pdole vzorových nové - kopie pod | KUS | 1 | 0 |  |  | 2
PP
VV
TS
P | 759 | D/136_štukyinte | A | Dveře Dvoukřídlé kazetové vnitřní_1150*2350*450_Nové_Zárubeň_Dřevěná s deštěním_Zrušit a nahradit_Kování_nové - kopie podle vzorových dveří_Pozn._Kopi | KUS | 1 | 0 |  |  | 2
PP
VV
TS
P | 760 | D/137__114IM | A | Dveře Dvoukřídlé kazetové vnitřní_1210*2350*600_Nové_Zárubeň_Dřevěná s deštěním_Nová_Kování_nové - kopie podle vzorových dveří_Pozn._Kopie | KUS | 1 | 0 |  |  | 2
PP
VV
TS
P | 761 | D/138_štukyinte | A | Dveře Dvoukřídlé kazetové vnitřní_1150*2350*450_Nové_Zárubeň_Dřevěná s deštěním_Zrušit a nahradit_Kování_nové - kopie podle vzorových dveří_Pozn._Kopi | KUS | 1 | 0 |  |  | 2
PP
VV
TS
P | 762 | D/139__115IM | A | Dveře Dvoukřídlé vnitřní_1000*2350*130_Odstranění bez náhrady_Zárubeň_Dřevěná s deštěním_Odstranění bez náhrady_Kování_odstranit_Pozn._ | KUS | 1 | 0 |  |  | 2
PP
VV
TS
P | 763 | D/140__115IM | A | Dveře Dvoukřídlé kazetové vnitřní_1150*2350*620_Nové_Zárubeň_Dřevěná s deštěním_Nová_Kování_nové - kopie podle vzorových dveří_Pozn._Kopie | KUS | 1 | 0 |  |  | 2
PP
VV
TS
P | 764 | D/141__105IM | A | Prázný otvor s deštěním_900*2350*500_-_Zárubeň_Dřevěná s deštěním_Nová_Kování_-_Pozn._Kopie obložky, bez zdobené supraporty | KUS | 1 | 0 |  |  | 2
PP
VV
TS
P | 765 | D/142_T007_146I | A | Dveře Jednokřídlé kazetové vnitřní_950*2300*300_Odstranění bez náhrady_Zárubeň_Dřevěná s deštěním_Odstranění bez náhrady_Kování_původní - uložit do de | KUS | 1 | 0 |  |  | 2
PP
VV
TS
P | 766 | D/143_T009_147I | A | Dveře Jednokřídlé kazetové vnitřní_950*2300*300_Repase_Zárubeň_Dřevěná s deštěním_Repase_Kování_původní - repase, kliku nahradit kopií původní_Pozn._P | KUS | 1 | 0 |  |  | 2
PP
VV
TS
P | 767 | D/144_T119_147I | A | Prázdný otvor s obložkou_950*2300*300_-_Zárubeň_Dřevěná s deštěním_Repase_Kování_-_Pozn._Průzkum a obnova původní povrchové úpravy | KUS | 1 | 0 |  |  | 2
PP
VV
TS
P | 768 | D/145_T120_104I | A | Dveře Jednokřídlé vnitřní kazetové prosklené_950*2020*250_Repase_Zárubeň_Dřevěná s deštěním_Repase_Kování_původní - repase_Pozn._Průzkum a obnova půvo | KUS | 1 | 0 |  |  | 2
PP
VV
TS
P | 769 | D/146__112IM | A | Dveře Jednokřídlé_800*1970*100_Odstranění bez náhrady_Zárubeň_ocelová_Odstranění bez náhrady_Kování_odstranit_Pozn._ | KUS | 1 | 0 |  |  | 2
PP
VV
TS
P | 770 | D/147_T010odstr | A | Dveře Dvoukřídlé_1250*2250*800_Zrušit a nahradit_Zárubeň_Dřevěná s deštěním_Zrušit a nahradit_Kování_nové - kopie podle vzorových dveří_Pozn._ | KUS | 1 | 0 |  |  | 2
PP
VV
TS
P | 771 | D/148_T010odstr | A | Dveře dvoukřídlé kazetové vnitřní_1410*2300*350_Nové_Zárubeň_Dřevěná s deštěním_Zrušit a nahradit_Kování_nové - kopie podle vzorových dveří_Pozn._Kopi | KUS | 1 | 0 |  |  | 2
PP
VV
TS
P | 772 | D/149__150IM | A | Dveře Jednokřídlé kazetové vnitřní_800*1970*100_Zrušit a nahradit_Zárubeň_dřevěná s deštěním_Zrušit a nahradit_Kování_nové - kopie podle vzorových dve | KUS | 1 | 0 |  |  | 2
PP
VV
TS
P | 773 | D/150__118IM | A | Dveře Jednokřídlé vnitřní_800*1970*100_Odstranění bez náhrady_Zárubeň_ocelová_Odstranění bez náhrady_Kování_odstranit_Pozn._ | KUS | 1 | 0 |  |  | 2
PP
VV
TS
P | 774 | D/151_T010_117I | A | Dveře Dvoukřídlé kazetové prosklené_1250*2250*520_Zrušit a nahradit_Zárubeň_Dřevěná s deštěním_Zrušit a nahradit_Kování_uložit do depozitu, nové podle | KUS | 1 | 0 |  |  | 2
PP
VV
TS
P | 775 | D/152__151IM | A | Dveře Jednokřídlé kazetové vnitřní_900*1970*150_Nové_Zárubeň_obložková_Nová_Kování_nové, analogie podle historických vzorů_Pozn._analogie podle dveří | KUS | 1 | 0 |  |  | 2
PP
VV
TS
P | 776 | D/153__119IM | A | Dveře Jednokřídlé kazetové vnitřní_900*1970*150_Nové_Zárubeň_Obložková_Nová_Kování_analogie podle historických vzorů, WC zámek pro invalidy_Pozn._anal | KUS | 1 | 0 |  |  | 2
PP
VV
TS
P | 777 | D/154__151IM | A | Dveře Jednokřídlé kazetové vnitřní_800*1970*150_Nové_Zárubeň_Obložková_Nová_Kování_analogie podle historických vzorů_Pozn._analogie | KUS | 1 | 0 |  |  | 2
PP
VV
TS
P | 778 | D/155__120IM | A | Dveře Jednokřídlé kazetové vnitřní_700*1970*100_Nové_Zárubeň_obložková_Nová_Kování_nové, analogie podle historických vzorů_Pozn._analogie | KUS | 1 | 0 |  |  | 2
PP
VV
TS
P | 779 | D/156__120IM | A | Dveře Jednokřídlé kazetové vnitřní_700*1970*100_Nové_Zárubeň_obložková_Nová_Kování_nové, analogie podle historických vzorů, WC zámek_Pozn._analogie | KUS | 1 | 0 |  |  | 2
PP
VV
TS
P | 780 | D/157__120IM | A | Dveře Jednokřídlé kazetové vnitřní_700*1970*100_Nové_Zárubeň_obložková_Nová_Kování_nové, analogie podle historických vzorů_Pozn._analogie | KUS | 1 | 0 |  |  | 2
PP
VV
TS
P | 781 | D/158__120IM | A | Dveře Jednokřídlé kazetové vnitřní_700*1970*100_Nové_Zárubeň_obložková_Nová_Kování_nové, analogie podle historických vzorů, WC zámek_Pozn._analogie | KUS | 1 | 0 |  |  | 2
PP
VV
TS
P | 782 | D/159__121IM | A | Dveře Jednokřídlé_800*1970*150_Zrušit a nahradit_Zárubeň_obložková_Zrušit a nahradit_Kování_nové, analogie podle historických vzorů_Pozn._Kopie | KUS | 1 | 0 |  |  | 2
PP
VV
TS
P | 783 | D/160__153IM | A | Dveře Dvoukřídlé kazetové vnitřní_1400*2020*450_Nové_Zárubeň_obložková s deštěním_Nová_Kování_nové, analogie podle historických vzorů_Pozn._Kopie | KUS | 1 | 0 |  |  | 2
PP
VV
TS
P | 784 | D/161__122IM | A | Dveře Prázdný otvor_1400*2200*400_Nové_Zárubeň_obložková s deštěním_Nová_Kování__Pozn._Kopie, bez zdobené supraporty | KUS | 1 | 0 |  |  | 2
PP
VV
TS
P | 785 | D/162__123IM | A | Dveře Prázdný otvor_1400*2200*400_Nové_Zárubeň_obložková s deštěním_Nová_Kování__Pozn._Kopie, bez zdobené supraporty | KUS | 1 | 0 |  |  | 2
PP
VV
TS
P | 786 | D/163__124IM | A | Dveře Dvoukřídlé prosklené vnitřní_1450*2020*80_Odstranění bez náhrady_Zárubeň_rámová_Odstranění bez náhrady_Kování_odstranit_Pozn._ | KUS | 1 | 0 |  |  | 2
PP
VV
TS
P | 787 | D/164__125IM | A | Dveře Jednokřídlé kazetové vnitřní_800*1970*100_Nové_Zárubeň_obložková_Nová_Kování_nové, analogie podle historických vzorů_Pozn._analogie | KUS | 1 | 0 |  |  | 2
PP
VV
TS
P | 788 | D/165__125IM | A | Dveře Jednokřídlé kazetové vnitřní_800*1970*100_Nové_Zárubeň_obložková_Nová_Kování_nové, analogie podle historických vzorů_Pozn._analogie | KUS | 1 | 0 |  |  | 2
PP
VV
TS
P | 789 | D/166__125IM | A | Dveře Jednokřídlé kazetové vnitřní_800*1970*100_Nové_Zárubeň_obložková_Nová_Kování_nové, analogie podle historických vzorů_Pozn._analogie | KUS | 1 | 0 |  |  | 2
PP
VV
TS
P | 790 | D/167__125IM | A | Dveře Jednokřídlé kazetové vnitřní_800*1970*100_Nové_Zárubeň_obložková_Nová_Kování_nové, analogie podle historických vzorů_Pozn._analogie | KUS | 1 | 0 |  |  | 2
PP
VV
TS
P | 791 | D/168__155IM | A | Dveře Dvoukřídlé prosklené_1400*2300*193_Odstranění bez náhrady_Zárubeň_Kamenné ostění- viz kamenické prvky K/1-20_Repase_Kování_odstranit_Pozn._ | KUS | 1 | 0 |  |  | 2
PP
VV
TS
P | 792 | D/169__155IM | A | Dveře Jednokřídlé kazetové vnitřní_800*2300*100_Nové_Zárubeň_Obložková_Nová_Kování_nové, analogie podle historických vzorů_Pozn._Analogie | KUS | 1 | 0 |  |  | 2
PP
VV
TS
P | 793 | D/170__155IM | A | Dveře Jednokřídlé kazetové vnitřní_700*1970*100_Nové_Zárubeň_obložková_Nová_Kování_nové, analogie podle historických vzorů, WC zámek_Pozn._Analogie | KUS | 1 | 0 |  |  | 2
PP
VV
TS
P | 794 | D/171__155IM | A | Dveře Jednokřídlé kazetové vnitřní_700*1970*100_Nové_Zárubeň_obložková_Nová_Kování_nové, analogie podle historických vzorů, WC zámek_Pozn._Analogie | KUS | 1 | 0 |  |  | 2
PP
VV
TS
P | 795 | D/172__155IM | A | Dveře Jednokřídlé kazetové vnitřní_700*1970*100_Nové_Zárubeň_obložková_Nová_Kování_nové, analogie podle historických vzorů, WC zámek_Pozn._Analogie | KUS | 1 | 0 |  |  | 2
PP
VV
TS
P | 796 | D/173_T005_113I | A | Dveře Dveře v truhlářské stěně_2000*2450*100_Nové_Zárubeň_obložková_Nová_Kování__Pozn._ | KUS | 1 | 0 |  |  | 2
PP
VV
TS
P | 797 | D/174__128IM | A | Dveře Jednokřídlé kazetové vnitřní_800*1970*100_Nové_Zárubeň_obložková_Nová_Kování_nové, analogie podle historických vzorů_Pozn._Analogie | KUS | 1 | 0 |  |  | 2
PP
VV
TS
P | 798 | D/175__155IM | A | Dveře Jednokřídlé zasklené vnitřní_950*1970*50_Odstranění bez náhrady_Zárubeň_rámová_Odstranění bez náhrady_Kování_odstranit_Pozn._ | KUS | 1 | 0 |  |  | 2
PP
VV
TS
P | 799 | D/176__129IM | A | Dveře Jednokřídlé kazetové vnitřní_950*1970*50_Zrušit a nahradit_Zárubeň_obložková_Zrušit a nahradit_Kování_nové, analogie podle historických vzorů_ | KUS | 1 | 0 |  |  | 2
PP
VV
TS
P | 800 | D/177__130IM | A | Dveře Zrušená položka_800*1970*100_Nové_Zárubeň_obložková_Nová_Kování_nové, analogie podle historických vzorů_Pozn._Analogie | KUS | 1 | 0 |  |  | 2
PP
VV
TS
P | 801 | D/178__130IM | A | Dveře Jednokřídlé kazetové vnitřní_700*1970*100_Nové_Zárubeň_obložková_Nová_Kování_nové, analogie podle historických vzorů_Pozn._Analogie | KUS | 1 | 0 |  |  | 2
PP
VV
TS
P | 802 | D/179_nové_158I | A | Dveře Jednokřídlé kazetové vnitřní_950*1970*50_Zrušit a nahradit_Zárubeň_obložková_Zrušit a nahradit_Kování_nové, analogie podle historických vzorů_ | KUS | 1 | 0 |  |  | 2
PP
VV
TS
P | 803 | D/180_nové_131I | A | Dveře Jednokřídlé kazetové vnitřní_900*1920*50_Zrušit a nahradit_Zárubeň_obložková_Zrušit a nahradit_Kování_nové, analogie podle historických vzorů_ | KUS | 1 | 0 |  |  | 2
PP
VV
TS
P | 804 | D/181__131IM | A | Dveře Dvoukřídlé kazetové vnitřní_1350*2550*50_Zrušit a nahradit_Zárubeň_rámová do kamenného ostění_Zrušit a nahradit_Kování_nové - analogie podle his | KUS | 1 | 0 |  |  | 2
PP
VV
TS
P | 805 | D/182_T133_159I | A | Dveře Jednokřídlé vnější s žaluziovou výplní_930*2200*300_Repase_Zárubeň_Kamenné ostění- viz kamenické prvky K/1-64_Repase_Kování_původní - repase_Poz | KUS | 1 | 0 |  |  | 2
PP
VV
TS
P | 806 | D/183__138IM | A | Dveře Jednokřídlé vnější s žaluziovou výplní_1070*1970*150_Nové_Zárubeň_Kamenné ostění- viz kamenické prvky K/1-65_Repase_Kování_nové - analogie podle | KUS | 1 | 0 |  |  | 2
PP
VV
TS
P | 807 | D/184_T135_137I | A | Dveře Jednokřídlé vnější s žaluziovou výplní_940*1970*230_Repase_Zárubeň_Kamenné ostění- viz kamenické prvky K/1-66_Repase_Kování_nové - analogie podl | KUS | 1 | 0 |  |  | 2
PP
VV
TS
P | 808 | D/185_T136_136I | A | Dveře Jednokřídlé s žaluziovou výplní - obnova odstraněného prvku_800*1970*490_Nové_Zárubeň_Rámová_Nová_Kování_Nové - kopie kování | KUS | 1 | 0 |  |  | 2
PP
VV
TS
P | 809 | D/186__136IM | A | Dveře Jednokřídlé s žaluziovou výplní_800*1970*550_Nové_Zárubeň_Rámová_Nová_Kování_Nové - kopie kování_Pozn._Analogie | KUS | 1 | 0 |  |  | 2
PP
VV
TS
P | 810 | D/187_T126_135I | A | Dveře Jednokřídlé kazetové prosklené_790*2150*100_Odstranění bez náhrady_Zárubeň_Obložková_Odstranění bez náhrady_Kování_původní - uložit do depozitu, | KUS | 1 | 0 |  |  | 2
PP
VV
TS
P | 811 | D/188_T126_134I | A | Dveře Jednokřídlé kazetové prosklené_790*2150*100_Repase_Zárubeň_Obložková_Repase_Kování_původní - repase, novodobé nahradit kopií_Pozn._Průzkum a obn | KUS | 1 | 0 |  |  | 2
PP
VV
TS
P | 812 | D/189_T127_132I | A | Dveře Jednokřídlé kazetové_930*2000*650_Repase_Zárubeň_Dřevěná s deštěním_Repase_Kování_původní - repase_Pozn._Průzkum a obnova původní povrchové úpra | KUS | 1 | 0 |  |  | 2
PP
VV
TS
P | 813 | D/190_T124_132I | A | Dveře Jednokřídlé žaluziové_930*2200*210_Repase_Zárubeň_Dřevěné_Repase_Kování_původní - repase_Pozn._Průzkum a obnova původní povrchové úpravy | KUS | 1 | 0 |  |  | 2
PP
VV
TS
P | 814 | D/191_T132_průj | A | Dveře Dvoukřídlá vjezdová vrata s brankou_2912*3940*100_Repase_Zárubeň_zděné ostění_Repase_Kování_původní repase, novodobé nahradit analogií podle his | KUS | 1 | 0 |  |  | 2
PP
VV
TS
P | 815 | D/192__141IM | A | Dveře Dvoukřídlá vrata se segmentovým nadsvětlíkem_3130*2200*150_Repase_Zárubeň_Rámová_Repase_Kování_repase_Pozn._ | KUS | 1 | 0 |  |  | 2
PP
VV
TS
P | 816 | D/193__140IM | A | Dveře Dvoukřídlá vrata se segmentovým nadsvětlíkem_3130*2200*150_Repase_Zárubeň_Rámová_Repase_Kování_repase_Pozn._ | KUS | 1 | 0 |  |  | 2
PP
VV
TS
P | 817 | D/194__131IM | A | Dveře Dvoukřídlé vnější s žaluziovou výplní_1350*2550*52_Nové_Zárubeň_Kamenné ostění viz kamenické prvky K/1-10_Repase_Kování_nové - analogie podle hi | KUS | 1 | 0 |  |  | 2
PP
VV
TS
P | 818 | D/201__210IM | A | Dveře Dvoukřídlé kazetové vnější_1350*2600*300_Nové_Zárubeň_Obložková_Nová_Kování__Pozn._Analogie, bez nadsvětlíku, příp. kopie podle hist. fot | KUS | 1 | 0 |  |  | 2
PP
VV
TS
P | 819 | D/202__209IM | A | Dveře Francouzské okno_1550*2600*140_Nové_Zárubeň_Obložková_Nová_Kování_nové - analogie podle historických vzorů_Pozn._Obnova původního otvoru - kopie | KUS | 1 | 0 |  |  | 2
PP
VV
TS
P | 820 | D/203__209IM | A | Dveře Francouzské okno_1550*2600*140_Nové_Zárubeň_Obložková_Nová_Kování_nové - analogie podle historických vzorů_Pozn._Obnova původního otvoru - kopie | KUS | 1 | 0 |  |  | 2
PP
VV
TS
P | 821 | D/204__209IM | A | Dveře Francouzské okno_1550*2600*140_Nové_Zárubeň_Obložková_Nová_Kování_nové - analogie podle historických vzorů_Pozn._Obnova původního otvoru - kopie | KUS | 1 | 0 |  |  | 2
PP
VV
TS
P | 822 | D/205__209IM | A | Dveře Dvoukřídlé kazetové vnitřní_1550*2480*350_Nové_Zárubeň_Dřevěná s deštěním_Nová_Kování_nové - analogie podle historických vzorů_Pozn._Kopie | KUS | 1 | 0 |  |  | 2
PP
VV
TS
P | 823 | D/206__211IM | A | Dveře Dvoukřídlé kazetové vnitřní - náhrada původního křídla_1260*2480*500_Zrušit a nahradit_Zárubeň_Dřevěná s deštěním_Repase_Kování_nové - analogie | KUS | 1 | 0 |  |  | 2
PP
VV
TS
P | 824 | D/207_T042_212I | A | Dveře Nová křídla kazetových dveří do stávajícího deštění_1250*2480*480_Nové_Zárubeň_Dřevěná s deštěním_Repase_Kování_nové - analogie podle historický | KUS | 1 | 0 |  |  | 2
PP
VV
TS
P | 825 | D/208_T069_208I | A | Dveře Jednokřídlé kazetové vnitřní_850*2450*330_Repase_Zárubeň_Dřevěná s deštěním_Repase_Kování_původní - repase, doplnit kopiemi_Pozn._Průzkum a obno | KUS | 1 | 0 |  |  | 2
PP
VV
TS
P | 826 | D/209__208IM | A | Dveře Jednokřídlé kazetové vnitřní prosklené_900*2450*180_Nové_Zárubeň_Dřevěná s deštěním_Nová_Kování_nové - analogie podle historických vzorů_Pozn._A | KUS | 1 | 0 |  |  | 2
PP
VV
TS
P | 827 | D/211__203IM | A | Prázdný otvor s deštěním_1130*1970*150_-_Zárubeň_Dřevěná s deštěním_Nová_Kování__Pozn._Analogie | KUS | 1 | 0 |  |  | 2
PP
VV
TS
P | 828 | D/212__203IM | A | Prázdný otvor s deštěním_1130*1970*150_-_Zárubeň_Dřevěná s deštěním_Nová_Kování__Pozn._Analogie | KUS | 1 | 0 |  |  | 2
PP
VV
TS
P | 829 | D/213_T069_202I | A | Dveře Jednokřídlé kazetové vnitřní_850*2450*330_Repase_Zárubeň_Dřevěná s deštěním_Repase_Kování_původní - repase, doplnit kopiemi_Pozn._Průzkum a obno | KUS | 1 | 0 |  |  | 2
PP
VV
TS
P | 830 | D/214__212IM | A | Dveře Jednokřídlé kazetové vnitřní_800*2450*500_Nové_Zárubeň_Dřevěná s deštěním_Nová_Kování_nové - analogie podle historických vzorů_Pozn._Analogie | KUS | 1 | 0 |  |  | 2
PP
VV
TS
P | 831 | D/215_T042_213I | A | Nová křídla kazetových dveří do stávajícího deštění_1250*2480*350_Nové_Zárubeň_Dřevěná s deštěním_Repase_Kování_nové - analogie podle historických vzo | KUS | 1 | 0 |  |  | 2
PP
VV
TS
P | 832 | D/216_T042_213I | A | Dveře Dvoukřídlé kazetové vnitřní_1250*2480*350_Zrušit a nahradit_Zárubeň_Dřevěná s deštěním_Repase_Kování_nové - analogie podle historických vzorů_Po | KUS | 1 | 0 |  |  | 2
PP
VV
TS
P | 833 | D/217__214IM | A | Dveře Dvoukřídlé kazetové vnitřní_1250*2480*350_Zrušit a nahradit_Zárubeň_Dřevěná s deštěním_Zrušit a nahradit_Kování_nové - analogie podle historický | KUS | 1 | 0 |  |  | 2
PP
VV
TS
P | 834 | D/218_T032_201I | A | Dveře Dvoukřídlé kazetové vnitřní_1250*2480*500_Repase_Zárubeň_Dřevěná s deštěním_Repase_Kování_původní - repase_Pozn._Vzor pro kopie, průzkum a obnov | KUS | 1 | 0 |  |  | 2
PP
VV
TS
P | 835 | D/219_T033_201I | A | Dveře Dvoukřídlé kazetové vnitřní se supraportou_1250*2480*350_Repase_Zárubeň_Dřevěná s deštěním_Repase_Kování_původní - repase_Pozn._Průzkum a obnova | KUS | 1 | 0 |  |  | 2
PP
VV
TS
P | 836 | D/220_T034_235I | A | Dveře Dvoukřídlé prosklené s nadsvětlíkem_1550*2450*330_Repase_Zárubeň_Dřevěná s deštěním_Repase_Kování_původní - repase_Pozn._Průzkum a obnova původn | KUS | 1 | 0 |  |  | 2
PP
VV
TS
P | 837 | D/221_T035_234I | A | Dveře Dvoukřídlé kazetové vnitřní_1250*2480*330_Nové_Zárubeň_Dřevěná s deštěním_Repase_Kování_nové - analogie podle historických vzorů_Pozn._Křídlo - | KUS | 1 | 0 |  |  | 2
PP
VV
TS
P | 838 | D/222_T036_234I | A | Dveře Dvoukřídlé prosklené s nadsvětlíkem_1750*2450*700_Repase_Zárubeň_Dřevěná s deštěním_Repase_Kování_původní - repase_Pozn._Průzkum a obnova původn | KUS | 1 | 0 |  |  | 2
PP
VV
TS
P | 839 | D/223_T036_234I | A | Dveře Dvoukřídlé prosklené s nadsvětlíkem_1750*2450*700_Repase_Zárubeň_Dřevěná s deštěním_Repase_Kování_původní - repase_Pozn._Průzkum a obnova původn | KUS | 1 | 0 |  |  | 2
PP
VV
TS
P | 840 | D/224_Si26_215I | A | Dveře Dvoukřídlé kazetové vnitřní_1450*2600*650_Nové_Zárubeň_Dřevěná s deštěním, náhrada štukové Si26_Zrušit a nahradit_Kování_nové - analogie podle h | KUS | 1 | 0 |  |  | 2
PP
VV
TS
P | 841 | D/225__215IM | A | Dveře Dvoukřídlé kazetové vnitřní_1250*2480*410_Nové_Zárubeň_Dřevěná s deštěním_Nová_Kování_nové - analogie podle historických vzorů_Pozn._Obnova půvo | KUS | 1 | 0 |  |  | 2
PP
VV
TS
P | 842 | D/226_Si26_216I | A | Dveře Dvoukřídlé kazetové vnitřní_1450*2600*330_Nové_Zárubeň_Dřevěná s deštěním, náhrada štukové Si26_Zrušit a nahradit_Kování_nové - analogie podle h | KUS | 1 | 0 |  |  | 2
PP
VV
TS
P | 843 | D/227__216IM | A | Dveře Jednokřídlé kazetové vnitřní_950*2480*410_Zrušit a nahradit_Zárubeň_Dřevěná s deštěním_Zrušit a nahradit_Kování_nové - analogie podle historický | KUS | 1 | 0 |  |  | 2
PP
VV
TS
P | 844 | D/228_T053_236I | A | Dveře Jednokřídlé kazetové vnitřní_950*2480*330_Repase_Zárubeň_Dřevěná s deštěním_Repase_Kování_původní - repase, novodobé nahradit kopiemi původních_ | KUS | 1 | 0 |  |  | 2
PP
VV
TS
P | 845 | D/229_T054_221I | A | Dveře Jednokřídlé kazetové prosklené - pískované sklo_1050*2480*150_Repase_Zárubeň_Obložková_Repase_Kování_původní - repase, novodobé nahradit kopiemi | KUS | 1 | 0 |  |  | 2
PP
VV
TS
P | 846 | D/230_T053_204I | A | Dveře Jednokřídlé kazetové vnitřní_950*2480*320_Repase_Zárubeň_Dřevěná s deštěním_Repase_Kování_původní - repase, novodobé nahradit kopiemi_Pozn._Průz | KUS | 1 | 0 |  |  | 2
PP
VV
TS
P | 847 | D/231_T057_220I | A | Dveře Jednokřídlé kazetové prosklené_950*2480*330_Repase_Zárubeň_Dřevěná s deštěním_Repase_Kování_původní - repase, novodobé nahradit kopiem_Pozn._Prů | KUS | 1 | 0 |  |  | 2
PP
VV
TS
P | 848 | D/232_T060_205I | A | Dveře Prázdný dveřní otvor_950*2480*330_Odstranění bez náhrady_Zárubeň_Dřevěná s deštěním_Repase_Kování_původní - uložit do depozitu_Pozn._Křídla ulož | KUS | 1 | 0 |  |  | 2
PP
VV
TS
P | 849 | D/233_T063_219I | A | Dveře Dvoukřídlé kazetové vnitřní_1250*2480*330_Repase_Zárubeň_Dřevěná s deštěním_Repase_Kování_původní - repase, chybějící nebo novodobé - nahradit k | KUS | 1 | 0 |  |  | 2
PP
VV
TS
P | 850 | D/234_Si26_217I | A | Dveře Dvoukřídlé kazetové vnitřní_1450*2600*330_Nové_Zárubeň_Dřevěná s deštěním, náhrada štukové Si26_Zrušit a nahradit_Kování_nové - analogie podle h | KUS | 1 | 0 |  |  | 2
PP
VV
TS
P | 851 | D/235__217IM | A | Dveře Dvoukřídlé kazetové vnitřní_1250*2480*410_Nové_Zárubeň_Dřevěná s deštěním_Nová_Kování_nové - analogie podle historických vzorů_Pozn._Obnova půvo | KUS | 1 | 0 |  |  | 2
PP
VV
TS
P | 852 | D/236_Si26_217I | A | Dveře Dvoukřídlé kazetové vnitřní_1450*2600*650_Nové_Zárubeň_Dřevěná s deštěním, náhrada štukové Si26_Zrušit a nahradit_Kování_nové - analogie podle h | KUS | 1 | 0 |  |  | 2
PP
VV
TS
P | 853 | D/237_Si26_223I | A | Dveře Dvoukřídlé kazetové vnitřní_1450*2600*330_Nové_Zárubeň_Dřevěná s deštěním, náhrada štukové Si26_Zrušit a nahradit_Kování_nové - analogie podle h | KUS | 1 | 0 |  |  | 2
PP
VV
TS
P | 854 | D/238__222IM | A | Dveře Dvoukřídlé prosklené s nadsvětlíkem_1600*2450*340_Nové_Zárubeň_Dřevěná s deštěním_Zrušit a nahradit_Kování_nové - analogie podle historických vz | KUS | 1 | 0 |  |  | 2
PP
VV
TS
P | 855 | D/239__218IM | A | Dveře Jednokřídlé kazetové vnitřní_900*2480*450_Nové_Zárubeň_Dřevěná s deštěním_Nová_Kování_nové - analogie podle historických vzorů_Pozn._Analogie | KUS | 1 | 0 |  |  | 2
PP
VV
TS
P | 856 | D/240_Si27_223I | A | Dveře Jednokřídlé kazetové vnitřní_1125*2480*350_Zrušit a nahradit_Zárubeň_Dřevěná s deštěním, náhrada štukové Si27_Zrušit a nahradit_Kování_nové - an | KUS | 1 | 0 |  |  | 2
PP
VV
TS
P | 857 | D/241_T064_222I | A | Dveře Dvooukřídlé prosklené s nadsvětlíkem_1550*2600*350_Repase_Zárubeň_Dřevěná s deštěním_Repase_Kování_původní - repase_Pozn._Vzor pro kopie, průzku | KUS | 1 | 0 |  |  | 2
PP
VV
TS
P | 858 | D/242_Si27_225I | A | Dveře Jednokřídlé kazetové vnitřní_1140*2480*330_Zrušit a nahradit_Zárubeň_Dřevěná s deštěním, náhrada štukové Si27_Zrušit a nahradit_Kování_nové - an | KUS | 1 | 0 |  |  | 2
PP
VV
TS
P | 859 | D/243_T053_224I | A | Dveře Jednokřídlé kazetové vnitřní_950*2480*350_Repase_Zárubeň_Dřevěná s deštěním_Repase_Kování_původní - repase, chybějící nebo novodobé - nahradit k | KUS | 1 | 0 |  |  | 2
PP
VV
TS
P | 860 | D/244_Si27_226I | A | Zrušená položka_1250*2480*240_-_Zárubeň__Odstranění bez náhrady_Kování__Pozn._ | KUS | 1 | 0 |  |  | 2
PP
VV
TS
P | 861 | D/245__226IM | A | Dveře Dvoukřídlé vnitřní kazetové_1250*2480*330_Nové_Zárubeň_Dřevěná s deštěním_Nová_Kování_nové - analogie podle historických vzorů_Pozn._Obnova půvo | KUS | 1 | 0 |  |  | 2
PP
VV
TS
P | 862 | D/246_T052_226I | A | Dveře Dvoukřídlé vnitřní kazetové_1250*2480*300_Nové_Zárubeň_Dřevěná s deštěním_Repase_Kování_nové - analogie podle historických vzorů_Pozn._Křídlo - | KUS | 1 | 0 |  |  | 2
PP
VV
TS
P | 863 | D/247__227IM | A | Dveře Dvoukřídlé vnitřní kazetové_1250*2480*330_Nové_Zárubeň_Dřevěná s deštěním_Nová_Kování_nové - analogie podle historických vzorů_Pozn._Obnova půvo | KUS | 1 | 0 |  |  | 2
PP
VV
TS
P | 864 | D/248_T052_228I | A | Dveře Dvoukřídlé vnitřní kazetové_1250*2480*300_Zrušit a nahradit_Zárubeň_Dřevěná s deštěním_Repase_Kování_nové - analogie podle historických vzorů_Po | KUS | 1 | 0 |  |  | 2
PP
VV
TS
P | 865 | D/249__228IM | A | Dveře Dvoukřídlé vnitřní kazetové_1250*2480*330_Nové_Zárubeň_Dřevěná s deštěním_Nová_Kování_odstranit_Pozn._Obnova původního otvoru, analogie | KUS | 1 | 0 |  |  | 2
PP
VV
TS
P | 866 | D/250_T067_229I | A | Dveře Jednokřídlé vnitřní kazetové_700*2450*150_Repase_Zárubeň_Obložková_Repase_Kování_původní - repase_Pozn._Průzkum a obnova původní povrchové úprav | KUS | 1 | 0 |  |  | 2
PP
VV
TS
P | 867 | D/251_T065_238I | A | Dveře Jednokřídlé vnitřní kazetové_700*2450*150_Repase_Zárubeň_Obložková_Repase_Kování_původní - repase, změna pozice_Pozn._Otočit otvírání - využít s | KUS | 1 | 0 |  |  | 2
PP
VV
TS
P | 868 | D/252_T066okno_ | A | Dveře Jednokřídlé vstupní - náhrada okna_800*2100*100_Zrušit a nahradit_Zárubeň_Dřevěná s deštěním_Nová_Kování_nové - analogie podle historických vzor | KUS | 1 | 0 |  |  | 2
PP
VV
TS
P | 869 | D/253__230IM | A | Dveře Jednokřídlé vstupní_800*1970*650_Nové_Zárubeň__Nová_Kování_nové - analogie podle historických vzorů_Pozn._Nový vstup do remízy - analogie | KUS | 1 | 0 |  |  | 2
PP
VV
TS
P | 870 | D/254__230IM | A | Dveře Jednokřídlé hladké_600*1970*100_Odstranění bez náhrady_Zárubeň_ocelová_Odstranění bez náhrady_Kování_odstranit_Pozn._ | KUS | 1 | 0 |  |  | 2
PP
VV
TS
P | 871 | D/255__230IM | A | Dveře Jednokřídlé hladké_600*1970*100_Odstranění bez náhrady_Zárubeň_ocelová_Odstranění bez náhrady_Kování_odstranit_Pozn._ | KUS | 1 | 0 |  |  | 2
PP
VV
TS
P | 872 | D/256__230IM | A | Dveře Jednokřídlé kazetové_800*1970*100_Zrušit a nahradit_Zárubeň_dřevěná obložková_Zrušit a nahradit_Kování_nové - analogie podle historických vzorů_ | KUS | 1 | 0 |  |  | 2
PP
VV
TS
P | 873 | D/257__231IM | A | Dveře Jednokřídlé kazetové_800*1970*170_Nové_Zárubeň_dřevěná obložková_Nová_Kování_nové - analogie podle historických vzorů_Pozn._Analogie | KUS | 1 | 0 |  |  | 2
PP
VV
TS
P | 874 | D/258__232IM | A | Dveře Jednokřídlé kazetové_700*2100*170_Nové_Zárubeň_dřevěná obložková_Nová_Kování_nové - analogie podle historických vzorů_Pozn._Analogie | KUS | 1 | 0 |  |  | 2
PP
VV
TS
P | 875 | D/259__232IM | A | Dveře Jednokřídlé kazetové_600*1970*150_Nové_Zárubeň_dřevěná obložková_Nová_Kování_nové - analogie podle historických vzorů_Pozn._Analogie | KUS | 1 | 0 |  |  | 2
PP
VV
TS
P | 876 | D/260__AltánIM | A | Dveře Dvoukřídlé kazetové vnější_1400*2370*100_Zrušit a nahradit_Zárubeň_kamenné ostění_Repase_Kování_původní - uložit do depozitu, nové - analogie | KUS | 1 | 0 |  |  | 2
PP
VV
TS
P | 877 | D/261__AltánIM | A | Dveře Dvoukřídlé kazetové vnější_1350*2400*100_Zrušit a nahradit_Zárubeň_kamenné ostění_Repase_Kování_původní - uložit do depozitu, nové - analogie | KUS | 1 | 0 |  |  | 2
PP
VV
TS
P | 878 | D/262__207IM | A | Dveře Jednokřídlé vnitřní_890*1970*200_Odstranění bez náhrady_Zárubeň_Obložková_Odstranění bez náhrady_Kování_odstranit_Pozn._ | KUS | 1 | 0 |  |  | 2
PP
VV
TS
P | 879 | D/263__209IM | A | Dveře s nadsvětlíkem a bočními světlíky 1390*2600 | KUS | 1 | 0 |  |  | 2
PP
VV
TS
P | 880 | D/264__221IM | A | Dveře dvoukřídlé kazetové 1250*2480 | KUS | 1 | 0 |  |  | 2
PP
VV
TS
P | 881 | D/301_T090_308I | A | Dveře Jednokřídlé_700*2050*530_Odstranění bez náhrady_Zárubeň_Obložková_Odstranění bez náhrady_Kování_původní - uložit do depozitu_Pozn._uložit do dep | KUS | 1 | 0 |  |  | 2
PP
VV
TS
P | 882 | D/302__307IM | A | Dveře Jednokřídlé prosklené_700*1970*100_Odstranění bez náhrady_Zárubeň_Ocelová_Odstranění bez náhrady_Kování_novodobé_Pozn._nahrazeny oknem | KUS | 1 | 0 |  |  | 2
PP
VV
TS
P | 883 | D/303__309IM | A | Dveře Jednokřídlé_800*2050*510_Nové_Zárubeň_Dřevěná s deštěním_Nová_Kování_nové - analogie podle historických vzorů_Pozn._Analogie | KUS | 1 | 0 |  |  | 2
PP
VV
TS
P | 884 | D/304_T083_307I | A | Dveře Jednokřídlé_900*2050*330_Repase_Zárubeň_Dřevěná s deštěním_Repase_Kování_původní - repase, doplnění podle historických vzorů_Pozn._Průzkum a obn | KUS | 1 | 0 |  |  | 2
PP
VV
TS
P | 885 | D/305_T083_307I | A | Dveře Jednokřídlé_900*2050*330_Repase_Zárubeň_Dřevěná s deštěním_Repase_Kování_původní - repase, doplnění podle historických vzorů_Pozn._Průzkum a obn | KUS | 1 | 0 |  |  | 2
PP
VV
TS
P | 886 | D/306_T088_309I | A | Dveře Jednokřídlé_900*2050*510_Repase_Zárubeň_Dřevěná s deštěním_Repase_Kování_původní - repase, doplnění podle historických vzorů_Pozn._Průzkum a obn | KUS | 1 | 0 |  |  | 2
PP
VV
TS
P | 887 | D/307__302IM | A | Dveře nové_1130*2050*215_-_Zárubeň_Obložková_Nová_Kování__Pozn._Prázný otvor, analogie obložky dveří | KUS | 1 | 0 |  |  | 2
PP
VV
TS
P | 888 | D/308__302IM | A | Dveře nové_1130*2050*150_-_Zárubeň_Obložková_Nová_Kování__Pozn._Prázný otvor, analogie obložky dveří | KUS | 1 | 0 |  |  | 2
PP
VV
TS
P | 889 | D/309_T086_330I | A | Shrnovací dveře_1650*2050*300_Odstranění bez náhrady_Zárubeň_Dřevěná s deštěním_Odstranění bez náhrady_Kování_novodobé - odstranit_Pozn._Ostění uložit | KUS | 1 | 0 |  |  | 2
PP
VV
TS
P | 890 | D/310__330IM | A | Dveře nové_1155*2050*300_-_Zárubeň_Dřevěná s deštěním_Nová_Kování__Pozn._rozšíření původního otvoru, analogie obložky dveří , uložené do depozi | KUS | 1 | 0 |  |  | 2
PP
VV
TS
P | 891 | D/311_T071_301I | A | Dveře Jednokřídlé_900*2050*300_Repase_Zárubeň_Dřevěná s deštěním_Repase_Kování_původní - repase, doplnění podle historických vzorů_Pozn._Průzkum a obn | KUS | 1 | 0 |  |  | 2
PP
VV
TS
P | 892 | D/312_T072_329I | A | Dveře Jednokřídlé_900*2050*510_Repase_Zárubeň_Dřevěná s deštěním_Repase_Kování_původní - repase, doplnění podle historických vzorů_Pozn._Průzkum a obn | KUS | 1 | 0 |  |  | 2
PP
VV
TS
P | 893 | D/313__309IM | A | Dveře Jednokřídlé_900*2050*180_Nové_Zárubeň_Obložková do SDK_Nová_Kování_nové - analogie podle historických vzorů_Pozn._Analogie | KUS | 1 | 0 |  |  | 2
PP
VV
TS
P | 894 | D/314_T098_310I | A | Dveře Jednokřídlé_900*2050*300_Repase_Zárubeň_Dřevěná s deštěním_Repase_Kování_původní - repase_Pozn._Průzkum a obnova původní povrchové úpravy, hodno | KUS | 1 | 0 |  |  | 2
PP
VV
TS
P | 895 | D/315__310IM | A | Dveře Jednokřídlé_900*2050*75_Odstranění bez náhrady_Zárubeň__Odstranění bez náhrady_Kování_novodobé - odstranit_Pozn._ | KUS | 1 | 0 |  |  | 2
PP
VV
TS
P | 896 | D/316__312IM | A | Dveře Jednokřídlé_900*2050*180_Nové_Zárubeň_Obložková do SDK_Nová_Kování_nové - analogie podle historických vzorů_Pozn._Analogie podle dveří | KUS | 1 | 0 |  |  | 2
PP
VV
TS
P | 897 | D/317_T099_312I | A | Dveře Dvoukřídlé_1200*2050*300_Repase_Zárubeň_Dřevěná s deštěním_Repase_Kování_původní - repase, doplnění podle historických vzorů_Pozn._Osazení do op | KUS | 1 | 0 |  |  | 2
PP
VV
TS
P | 898 | D/318_T083_331I | A | Dveře Jednokřídlé_900*2050*300_Repase_Zárubeň_Dřevěná s deštěním_Repase_Kování_původní - repase, doplnění podle historických vzorů_Pozn._Průzkum a obn | KUS | 1 | 0 |  |  | 2
PP
VV
TS
P | 899 | D/319_T081_331I | A | Dveře Dvoukřídlé_1200*2050*330_Repase_Zárubeň_Dřevěná s deštěním_Repase_Kování_původní - repase, doplnění podle historických vzorů_Pozn._Průzkum a obn | KUS | 1 | 0 |  |  | 2
PP
VV
TS
P | 900 | D/320__332IM | A | Dveře Jednokřídlé_850*2400*50_Repase_Zárubeň_Dřevěná s deštěním_Repase_Kování_původní - repase, doplnění podle historických vzor_Pozn._Průzkum a obnov | KUS | 1 | 0 |  |  | 2
PP
VV
TS
P | 901 | D/321_T080_332I | A | Dveře Jednokřídlé_800*1600*50_Repase_Zárubeň_Dřevěná s deštěním_Repase_Kování_původní - repase, doplnění podle historických vzorů_Pozn._Průzkum a obno | KUS | 1 | 0 |  |  | 2
PP
VV
TS
P | 902 | D/322_T075_303I | A | Dveře Jednokřídlé prosklené mléčným sklem_900*2050*330_Nové_Zárubeň_Dřevěná s deštěním_Repase_Kování_nové - analogie podle historických vzorů_Pozn._Pů | KUS | 1 | 0 |  |  | 2
PP
VV
TS
P | 903 | D/323_T076_313I | A | Dveře Jednokřídlé prosklené mléčným sklem_900*2050*330_Repase_Zárubeň_Dřevěná s deštěním_Repase_Kování_původní - repase, doplnění podle historických v | KUS | 1 | 0 |  |  | 2
PP
VV
TS
P | 904 | D/324_T091_314I | A | Dveře Jednokřídlé_900*2050*300_Odstranění bez náhrady_Zárubeň_Dřevěná s deštěním_Odstranění bez náhrady_Kování_původní - uložit do depozitu_Pozn._Ulož | KUS | 1 | 0 |  |  | 2
PP
VV
TS
P | 905 | D/325_T103_333I | A | Dveře Dvoukřídlé_1200*2050*300_Repase_Zárubeň_Dřevěná s deštěním_Repase_Kování_původní - repase_Pozn._Osazení do opačné pozice, průzkum a obnova původ | KUS | 1 | 0 |  |  | 2
PP
VV
TS
P | 906 | D/326_T101_317I | A | Dveře Jednokřídlé v horní třetině prosklené_850*2050*200_Repase_Zárubeň_Dřevěná s deštěním_Repase_Kování_původní - repase, doplnění podle historických | KUS | 1 | 0 |  |  | 2
PP
VV
TS
P | 907 | D/327_T101_318I | A | Dveře Jednokřídlé v horní třetině prosklené_850*2050*200_Repase_Zárubeň_Dřevěná s deštěním_Repase_Kování_původní - repase, doplnění podle historických | KUS | 1 | 0 |  |  | 2
PP
VV
TS
P | 908 | D/328_T101_319I | A | Dveře Jednokřídlé v horní třetině prosklené_850*2050*200_Repase_Zárubeň_Dřevěná s deštěním_Repase_Kování_původní - repase, doplnění podle historických | KUS | 1 | 0 |  |  | 2
PP
VV
TS
P | 909 | D/329_T101_320I | A | Dveře Jednokřídlé v horní třetině prosklené_850*2050*200_Repase_Zárubeň_Dřevěná s deštěním_Repase_Kování_původní - repase, doplnění podle historických | KUS | 1 | 0 |  |  | 2
PP
VV
TS
P | 910 | D/330__314IM | A | Dveře Jednokřídlé_900*2050*300_Nové_Zárubeň_Dřevěná s deštěním_Nová_Kování_nové - analogie podle historických vzorů_Pozn._Analogie | KUS | 1 | 0 |  |  | 2
PP
VV
TS
P | 911 | D/331__304IM | A | Dveře nové_900*2050*300_-_Zárubeň_Dřevěná s deštěním_Nová_Kování__Pozn._Prázný otvor, analogie obložky dveří | KUS | 1 | 0 |  |  | 2
PP
VV
TS
P | 912 | D/332__304IM | A | Dveře nové_900*2050*250_-_Zárubeň_Dřevěná s deštěním_Nová_Kování__Pozn._Prázný otvor, analogie obložky dveří | KUS | 1 | 0 |  |  | 2
PP
VV
TS
P | 913 | D/333_T092_304I | A | Dveře Jednokřídlé_900*2050*300_Odstranění bez náhrady_Zárubeň_Dřevěná s deštěním_Odstranění bez náhrady_Kování_původní - uložit do depozitu_Pozn._Ulož | KUS | 1 | 0 |  |  | 2
PP
VV
TS
P | 914 | D/334_T095_315I | A | Dveře Jednokřídlé_900*2050*300_Repase_Zárubeň_Dřevěná s deštěním_Repase_Kování_původní - repase_Pozn._Průzkum a obnova původní povrchové úpravy | KUS | 1 | 0 |  |  | 2
PP
VV
TS
P | 915 | D/335_T096_316I | A | Dveře Jednokřídlé_900*2050*500_Repase_Zárubeň_Dřevěná s deštěním_Repase_Kování_původní - repase_Pozn._Průzkum a obnova původní povrchové úpravy | KUS | 1 | 0 |  |  | 2
PP
VV
TS
P | 916 | D/336_T104_334I | A | Dveře Dvoukřídlé v horní třetině prosklené_1200*2100*300_Repase_Zárubeň_Dřevěná s deštěním_Repase_Kování_původní - repase, doplnění podle historických | KUS | 1 | 0 |  |  | 2
PP
VV
TS
P | 917 | D/337__321IM | A | Dveře Jednokřídlé_800*2050*180_Nové_Zárubeň_Obložková do SDK_Nová_Kování_nové - analogie podle historických vzorů_Pozn._Analogie podle dveří | KUS | 1 | 0 |  |  | 2
PP
VV
TS
P | 918 | D/338__322IM | A | Dveře Jednokřídlé_800*2050*180_Nové_Zárubeň_Obložková do SDK_Nová_Kování_nové - analogie podle historických vzorů_Pozn._Analogie podle dveří | KUS | 1 | 0 |  |  | 2
PP
VV
TS
P | 919 | D/339_T106_334I | A | Dveře Jednokřídlé v horní třetině prosklené_900*2230*150_Odstranění bez náhrady_Zárubeň_Obložková_Odstranění bez náhrady_Kování_novodobé-odstranit_Poz | KUS | 1 | 0 |  |  | 2
PP
VV
TS
P | 920 | D/340__323IM | A | Dveře Jednokřídlé_800*2050*180_Nové_Zárubeň_Obložková do SDK_Nová_Kování_nové - analogie podle historických vzorů_Pozn._Analogie podle dveří | KUS | 1 | 0 |  |  | 2
PP
VV
TS
P | 921 | D/341_T107_323I | A | Dveře Jednokřídlé, horní 2/3 prosklené_850*1600*250_Odstranění bez náhrady_Zárubeň_Obložková_Odstranění bez náhrady_Kování_původní - uložit do depozit | KUS | 1 | 0 |  |  | 2
PP
VV
TS
P | 922 | D/342_T107_323I | A | Dveře Jednokřídlé, horní 2/3 prosklené_850*1600*450_Repase_Zárubeň_Obložková_Repase_Kování_původní - repase_Pozn._Průzkum a obnova původní povrchové ú | KUS | 1 | 0 |  |  | 2
PP
VV
TS
P | 923 | D/343_T108_334I | A | Dveře Jednokřídlé_850*2000*150_Repase_Zárubeň_Obložková_Repase_Kování_původní - repase, obnova funkčnosti krabicového zámku_Pozn._Průzkum a obnova pův | KUS | 1 | 0 |  |  | 2
PP
VV
TS
P | 924 | D/344_T109_324I | A | Dveře Jednokřídlé, horní 2/3 prosklené_850*2000*230_Repase_Zárubeň_Obložková_Repase_Kování_původní - repase, doplnění podle historických vzorů_Pozn._P | KUS | 1 | 0 |  |  | 2
PP
VV
TS
P | 925 | D/345_T111_334I | A | Dveře Jednokřídlé_900*1950*100_Odstranění bez náhrady_Zárubeň_Obložková_Odstranění bez náhrady_Kování_novodobé - odstranit_Pozn._Uložit do depozitu | KUS | 1 | 0 |  |  | 2
PP
VV
TS
P | 926 | D/346_T112_325I | A | Dveře Jednokřídlé, horní 2/3 prosklené_850*2000*230_Zrušit a nahradit_Zárubeň_Obložková_Zrušit a nahradit_Kování_Původní - uložit do depozitu, nové -a | KUS | 1 | 0 |  |  | 2
PP
VV
TS
P | 927 | D/347_T111_326I | A | Dveře Jednokřídlé plné_900*2000*100_Zrušit a nahradit_Zárubeň_Obložková_Zrušit a nahradit_Kování_Původní - uložit do depozitu, nové -analogie | KUS | 1 | 0 |  |  | 2
PP
VV
TS
P | 928 | D/348_T112_326I | A | Dveře Jednokřídlé, horní 2/3 prosklené_900*2000*230_Zrušit a nahradit_Zárubeň_Obložková_Zrušit a nahradit_Kování_Původní - uložit do depozitu, nové -a | KUS | 1 | 0 |  |  | 2
PP
VV
TS
P | 929 | D/349_T111_326I | A | Dveře Jednokřídlé_900*2000*100_Odstranění bez náhrady_Zárubeň_Obložková_Odstranění bez náhrady_Kování_původní - uložit do depozitu_Pozn._Uložit do dep | KUS | 1 | 0 |  |  | 2
PP
VV
TS
P | 930 | D/350_T112_335I | A | Dveře Jednokřídlé, horní 2/3 prosklené_900*2000*230_Zrušit a nahradit_Zárubeň_Obložková_Zrušit a nahradit_Kování_Původní - uložit do depozitu, nové -a | KUS | 1 | 0 |  |  | 2
PP
VV
TS
P | 931 | D/351__327IM | A | Dveře Jednokřídlé_900*2000*180_Nové_Zárubeň__Nová_Kování__Pozn._Analogie | KUS | 1 | 0 |  |  | 2
PP
VV
TS
P | 932 | D/352__328IM | A | Dveře Jednokřídlé plné_900*2000*300_Nové_Zárubeň_Obložková_Nová_Kování__Pozn._Analogie | KUS | 1 | 0 |  |  | 2
PP
VV
TS
P | 933 | D/353_T111_336I | A | Dveře Jednokřídlé plné_900*2000*230_Zrušit a nahradit_Zárubeň_Obložková_Zrušit a nahradit_Kování_původní - uložit do depozitu_Pozn._Analogie | KUS | 1 | 0 |  |  | 2
PP
VV
TS
P | 934 | D/354_T117_336I | A | Dveře Jednokřídlé_650*2000*100_Odstranění bez náhrady_Zárubeň_Obložková_Odstranění bez náhrady_Kování_původní - uložit do depozitu_Pozn._Uložit do dep | KUS | 1 | 0 |  |  | 2
PP
VV
TS
P | 935 | D/355_T116okno_ | A | Dveře Jednokřídlé vstupní_800*1910*100_Nové_Zárubeň_Rámová_Nová_Kování_nové - analogie podle historických vzorů_Pozn._Okno uložit do depozitu, dveře - | KUS | 1 | 0 |  |  | 2
PP
VV
TS
P | 936 | D/356_T111_328I | A | Dveře Jednokřídlé_900*2000*100_Odstranění bez náhrady_Zárubeň_Obložková_Odstranění bez náhrady_Kování_původní - uložit do depozitu_Pozn._Uložit do dep | KUS | 1 | 0 |  |  | 2
PP
VV
TS
P | 937 | D/357__309IM | A | Dveře Posuvné_2270*2050*50_Nové_Zárubeň_ocelová_Nová_Kování_nové_Pozn._ | KUS | 1 | 0 |  |  | 2
PP
VV
TS
P | 938 | D/358__310IM | A | Dveře Posuvné_1520*2050*50_Nové_Zárubeň_ocelová_Nová_Kování_nové_Pozn._ | KUS | 1 | 0 |  |  | 2
PP
VV
TS
P | 939 | D/401_T107_půda | A | Dveře Jednokřídlé, horní 2/3 prosklené_610*1650*180_Repase_Zárubeň_Obložková_Repase_Kování_původní - repase_Pozn._Průzkum a obnova původní povrchové ú | KUS | 1 | 0 |  |  | 2
PP
VV
TS

## Uznatelné._766O
ASPE10 | [9 empty] | 5
|  |  |  | Soupis prací objektu | [5 empty] | 6
S | Stavba: | 100001 |  | REKONSTRUKCE LIEBIEGOVA PALÁCE pro potřeby polyfunkčního komunitního centra |  |  | 766O |  | 0,00 | 2
O | Objekt: | Uznatelné. |  | hlavní náklady |  |  |  |  | 15,00 | 2
O1 | Rozpočet: | 766O |  | Okna |  |  |  |  | 21,00 | 2
Typ | Poř. číslo | Kód položky | Varianta | Název položky | MJ | Množství | Jednotková cena
[7 empty] | Jednotková | Celkem
0 | 1 | 2 | 3 | 4 | 5 | 6 | 9 | 10
SD |  | 766 |  | Konstrukce truhlářské
P | 940 | O/001__012IM | A | Okno jednoduché dovnitř otevíravé_1210*1200*50_Zrušit a nahradit_Kování odstranit_Pozn. náhrada dřevěným jednoduchým otevíravým oknem s jednoduchým za | KUS | 1 | 0 |  |  | 2
PP
VV
TS
P | 941 | O/002__011IM | A | Okno jednoduché dovnitř otevíravé_890*1200*50_Nové_Kování nové - analogie podle historických vzorů_Pozn. dřevěné jednoduché otevíravé okno s jednoduch | KUS | 1 | 0 |  |  | 2
PP
VV
TS
P | 942 | O/003__004IM | A | Okno jednoduché dovnitř otevíravé_810*1200*50_Zrušit a nahradit_Kování odstranit_Pozn. náhrada dřevěným jednoduchým otevíravým oknem s jednoduchým zas | KUS | 1 | 0 |  |  | 2
PP
VV
TS
P | 943 | O/101_T003_4273 | A | Okno špaletové dovnitř otvíravé_1080*1050*350_Repase_Kování původní - repase_Pozn. průzkum a obnova původní povrch. vrstvy | KUS | 1 | 0 |  |  | 2
PP
VV
TS
P | 944 | O/102_T003_4273 | A | Okno špaletové dovnitř otevíravé_1080*1950*350_Repase_Kování původní - repase_Pozn. průzkum a obnova původní povrch. vrstvy | KUS | 1 | 0 |  |  | 2
PP
VV
TS
P | 946 | O/103_T002_4237 | A | Okno špaletové dovnitř otevíravé_1080*1950*350_Repase_Kování původní - repase_Pozn. průzkum a obnova původní povrch. vrstvy | KUS | 1 | 0 |  |  | 2
PP
VV
TS
P | 947 | O/104_T002_4237 | A | Okno špaletové dovnitř otevíravé_1080*1950*350_Repase_Kování původní - repase_Pozn. průzkum a obnova původní povrch. vrstvy | KUS | 1 | 0 |  |  | 2
PP
VV
TS
P | 948 | O/105_T002_4200 | A | Okno špaletové dovnitř otevíravé_1080*1950*350_Repase_Kování původní - repase_Pozn. průzkum a obnova původní povrch. vrstvy | KUS | 1 | 0 |  |  | 2
PP
VV
TS
P | 949 | O/106_T001_4273 | A | Okno špaletové dovnitř otevíravé_1080*1950*350_Repase_Kování původní - repase_Pozn. průzkum a obnova původní povrch. vrstvy | KUS | 1 | 0 |  |  | 2
PP
VV
TS
P | 945 | O/107_T001_4273 | A | Okno špaletové dovnitř otevíravé_1080*1950*350_Repase_Kování původní - repase_Pozn. průzkum a obnova původní povrch. vrstvy | KUS | 1 | 0 |  |  | 2
PP
VV
TS
P | 950 | O/108_T001_4310 | A | Okno špaletové dovnitř otevíravé_1080*1950*350_Repase_Kování původní - repase_Pozn. průzkum a obnova původní povrch. vrstvy | KUS | 1 | 0 |  |  | 2
PP
VV
TS
P | 951 | O/109_T031_4310 | A | Okno špaletové dovnitř otevíravé_1080*1950*350_Repase_Kování původní - repase_Pozn. průzkum a obnova původní povrch. vrstvy | KUS | 1 | 0 |  |  | 2
PP
VV
TS
P | 952 | O/110__119IM | A | Okno jednoduché dovnitř otevíravé_1080*1950*240_Zrušit a nahradit_Kování odstranit_Pozn. náhrada dřevěným špaletovým otevíravým oknem s jednoduchým ne | KUS | 1 | 0 |  |  | 2
PP
VV
TS
P | 953 | O/111__121IM | A | Okno jednoduché dovnitř otevíravé_1080*1950*240_Zrušit a nahradit_Kování odstranit_Pozn. náhrada dřevěným špaletovým otevíravým oknem s jednoduchým ne | KUS | 1 | 0 |  |  | 2
PP
VV
TS
P | 954 | O/112__11689IM | A | Okno jednoduché sklopné_1000*1000*200_Zrušit a nahradit_Kování odstranit_Pozn. náhrada dřevěným špaletovým otevíravým oknem jednoduchým neprůhledným | KUS | 1 | 0 |  |  | 2
PP
VV
TS
P | 955 | O/113__11689IM | A | Okno jednoduché sklopné_1000*1000*200_Zrušit a nahradit_Kování odstranit_Pozn. náhrada dřevěným špaletovým otevíravým oknem s jednoduchým neprůhledným | KUS | 1 | 0 |  |  | 2
PP
VV
TS
P | 956 | O/114__131IM | A | Okno jednoduché sklopné_1000*1000*200_Zrušit a nahradit_Kování odstranit_Pozn. náhrada dřevěným špaletovým otevíravým oknem s jednoduchým neprůhledným | KUS | 1 | 0 |  |  | 2
PP
VV
TS
P | 957 | O/115__131IM | A | Okno jednoduché sklopné_1000*1000*200_Zrušit a nahradit_Kování odstranit_Pozn. náhrada dřevěným špaletovým otevíravým oknem s jednoduchým neprůhledným | KUS | 1 | 0 |  |  | 2
PP
VV
TS
P | 958 | O/116__131IM | A | Okno jednoduché sklopné_1000*1000*200_Zrušit a nahradit_Kování odstranit_Pozn. náhrada dřevěným špaletovým otevíravým oknem jednoduchým neprůhledným | KUS | 1 | 0 |  |  | 2
PP
VV
TS
P | 959 | O/117__131IM | A | Okno jednoduché sklopné_1000*1000*200_Zrušit a nahradit_Kování odstranit_Pozn. náhrada dřevěným špaletovým otevíravým oknem s jednoduchým neprůhledným | KUS | 1 | 0 |  |  | 2
PP
VV
TS
P | 960 | O/118__131IM | A | Okno jednoduché sklopné_1000*1000*200_Zrušit a nahradit_Kování odstranit_Pozn. náhrada dřevěným špaletovým otevíravým oknem s jednoduchým neprůhledným | KUS | 1 | 0 |  |  | 2
PP
VV
TS
P | 961 | O/119__11324IM | A | Okno jednoduché sklopné_1000*1000*200_Zrušit a nahradit_Kování odstranit_Pozn. náhrada dřevěným špaletovým otevíravým oknem s jednoduchým neprůhledným | KUS | 1 | 0 |  |  | 2
PP
VV
TS
P | 962 | O/120__46023IM | A | Okno dvojité s půlkruhovým nadpražím, ven a dovnitř otevíravé, omítané ostění_850*2200*300_Zrušit a nahradit_Kování odstranit_Pozn. náhrada dřevěným š | KUS | 1 | 0 |  |  | 2
PP
VV
TS
P | 963 | O/121__46023IM | A | Okno dvojité s půlkruhovým nadpražím, ven a dovnitř otevíravé, omítané ostění_850*2200*300_Zrušit a nahradit_Kování odstranit_Pozn. náhrada dřevěným š | KUS | 1 | 0 |  |  | 2
PP
VV
TS
P | 964 | O/122__46023IM | A | Okno dvojité s půlkruhovým nadpražím, ven a dovnitř otevíravé, omítané ostění_1300*2050*250_Zrušit a nahradit_Kování odstranit_Pozn. náhrada dřevěným | KUS | 1 | 0 |  |  | 2
PP
VV
TS
P | 965 | O/123__46023IM | A | Okno špaletové dovnitř otevíravé, omítané ostění_1000*1900*200_Zrušit a nahradit_Kování odstranit_Pozn. náhrada dřevěným špaletovým otevíravým oknem s | KUS | 1 | 0 |  |  | 2
PP
VV
TS
P | 966 | O/124__JV_podlo | A | Okno špaletové dovnitř otevíravé, omítané ostění_850*1400*200_Zrušit a nahradit_Kování odstranit_Pozn. náhrada dřevěným špaletovým otevíravým oknem s | KUS | 1 | 0 |  |  | 2
PP
VV
TS
P | 967 | O/125__JV_podlo | A | Okno špaletové dovnitř otevíravé, omítané ostění_850*1400*200_Zrušit a nahradit_Kování odstranit_Pozn. náhrada dřevěným špaletovým otevíravým oknem s | KUS | 1 | 0 |  |  | 2
PP
VV
TS
P | 968 | O/126__126IM | A | Okno špaletové dovnitř otevíravé_850*1400*200_Zrušit a nahradit_Kování odstranit_Pozn. náhrada dřevěným špaletovým otevíravým oknem s jednoduchým zask | KUS | 1 | 0 |  |  | 2
PP
VV
TS
P | 969 | O/127_T013_4602 | A | Okno špaletové dovnitř otevíravé_850*1400*200_Repase_Kování původní - repase_Pozn. průzkum a obnova původní povrch. vrstvy | KUS | 1 | 0 |  |  | 2
PP
VV
TS
P | 970 | O/128_T013_4602 | A | Okno špaletové dovnitř otevíravé_850*1400*200_Repase_Kování původní - repase_Pozn. průzkum a obnova původní povrch. vrstvy | KUS | 1 | 0 |  |  | 2
PP
VV
TS
P | 971 | O/129_T013_4565 | A | Okno špaletové dovnitř otevíravé_850*1400*200_Repase_Kování původní - repase_Pozn. průzkum a obnova původní povrch. vrstvy | KUS | 1 | 0 |  |  | 2
PP
VV
TS
P | 972 | O/130_T013_4565 | A | Okno špaletové dovnitř otevíravé_850*1400*200_Repase_Kování původní - repase_Pozn. průzkum a obnova původní povrch. vrstvy | KUS | 1 | 0 |  |  | 2
PP
VV
TS
P | 973 | O/131_T013_4529 | A | Okno špaletové dovnitř otevíravé_850*1400*200_Repase_Kování původní - repase_Pozn. průzkum a obnova původní povrch. vrstvy | KUS | 1 | 0 |  |  | 2
PP
VV
TS
P | 974 | O/132_T013_4529 | A | Okno špaletové dovnitř otevíravé_850*1400*200_Repase_Kování původní - repase_Pozn. průzkum a obnova původní povrch. vrstvy | KUS | 1 | 0 |  |  | 2
PP
VV
TS
P | 975 | O/133_T011_4346 | A | Okno špaletové dovnitř otevíravé_850*1400*200_Repase_Kování původní - repase_Pozn. | KUS | 1 | 0 |  |  | 2
PP
VV
TS
P | 976 | O/134_T029_4164 | A | Okno špaletové dovnitř otevíravé_850*1400*200_Repase_Kování původní - repase_Pozn. průzkum a obnova původní povrch. vrstvy | KUS | 1 | 0 |  |  | 2
PP
VV
TS
P | 977 | O/135_T008_105I | A | Okno špaletové dovnitř otevíravé_600*1000*200_Repase_Kování původní - repase, doplnění_Pozn. | KUS | 1 | 0 |  |  | 2
PP
VV
TS
P | 978 | O/136_T118_4127 | A | Okno špaletové dovnitř otevíravé_600*1000*200_Repase_Kování původní - repase_Pozn. průzkum a obnova původní povrch. vrstvy, výměna rámu za kopii původ | KUS | 1 | 0 |  |  | 2
PP
VV
TS
P | 979 | O/137_T121_104I | A | Okno špaletové dovnitř otevíravé_850*1400*200_Repase_Kování původní - repase, doplnění_Pozn. | KUS | 1 | 0 |  |  | 2
PP
VV
TS
P | 980 | O/138_T027_111I | A | Okno špaletové dovnitř otevíravé_850*1400*200_Repase_Kování původní - repase, doplnění_Pozn. | KUS | 1 | 0 |  |  | 2
PP
VV
TS
P | 981 | O/139_T028_111I | A | Okno špaletové dovnitř otevíravé_850*1400*200_Repase_Kování původní - repase_Pozn. větrací křídlo - vloženo později | KUS | 1 | 0 |  |  | 2
PP
VV
TS
P | 982 | O/140_T013_102I | A | Okno špaletové dovnitř otevíravé_850*1400*300_Repase_Kování původní - repase_Pozn. průzkum a obnova původní povrch. vrstvy | KUS | 1 | 0 |  |  | 2
PP
VV
TS
P | 983 | O/141_T013_110b | A | Okno špaletové dovnitř otevíravé_850*1400*350_Repase_Kování původní - repase_Pozn. | KUS | 1 | 0 |  |  | 2
PP
VV
TS
P | 984 | O/142_T013_110a | A | Okno špaletové dovnitř otevíravé_850*1400*350_Repase_Kování původní - repase_Pozn. | KUS | 1 | 0 |  |  | 2
PP
VV
TS
P | 985 | O/143_T022_109I | A | Okno špaletové dovnitř otevíravé_850*1950*300_Repase_Kování nahradit, kopie kování_Pozn. repase ostění, náhrada křídel- kopie | KUS | 1 | 0 |  |  | 2
PP
VV
TS
P | 986 | O/144__107IM | A | Okno špaletové dovnitř otevíravé_1080*2100*200_Zrušit a nahradit_Kování nové, analogie_Pozn. náhrada dřevěným špaletovým otevíravým oknem s jed | KUS | 1 | 0 |  |  | 2
PP
VV
TS
P | 987 | O/145__107IM | A | Okno špaletové dovnitř otevíravé_1080*2100*200_Zrušit a nahradit_Kování nové, analogie _Pozn. náhrada dřevěným špaletovým otevíravým oknem s jed | KUS | 1 | 0 |  |  | 2
PP
VV
TS
P | 988 | O/146__107IM | A | Okno špaletové dovnitř otevíravé_1080*2100*170_Zrušit a nahradit_Kování nové, analogie_Pozn. náhrada dřevěným špaletovým otevíravým oknem s jed | KUS | 1 | 0 |  |  | 2
PP
VV
TS
P | 989 | O/147__107IM | A | Okno špaletové dovnitř otevíravé_1080*2100*170_Zrušit a nahradit_Kování nové, analogie_Pozn. náhrada dřevěným špaletovým otevíravým oknem s jed | KUS | 1 | 0 |  |  | 2
PP
VV
TS
P | 990 | O/148__107IM | A | Okno špaletové dovnitř otevíravé_1080*2100*170_Zrušit a nahradit_Kování nové, analogie_Pozn. náhrada dřevěným špaletovým otevíravým oknem s jed | KUS | 1 | 0 |  |  | 2
PP
VV
TS
P | 991 | O/149__107IM | A | Okno špaletové dovnitř otevíravé_1080*2100*170_Zrušit a nahradit_Kování nové, analogie_Pozn. náhrada dřevěným špaletovým otevíravým oknem s jed | KUS | 1 | 0 |  |  | 2
PP
VV
TS
P | 992 | O/150_T024_106I | A | Okno špaletové dovnitř otevíravé_1080*1950*200_Repase_Kování původní - repase_Pozn. | KUS | 1 | 0 |  |  | 2
PP
VV
TS
P | 993 | O/151_T024_106I | A | Okno špaletové dovnitř otevíravé_1080*1950*290_Repase_Kování původní - repase_Pozn. | KUS | 1 | 0 |  |  | 2
PP
VV
TS
P | 994 | O/152_T024_ulpr | A | Okno jednoduché_1080*1950*50_Repase_Kování původní - repase_Pozn. slepé okno ve fasádě | KUS | 1 | 0 |  |  | 2
PP
VV
TS
P | 995 | O/153_T131_132I | A | Okno špaletové dovnitř otevíravé_500*1960*290_Repase_Kování repase, doplnění_Pozn. | KUS | 1 | 0 |  |  | 2
PP
VV
TS
P | 996 | O/154_T131_1032 | A | Okno špaletové dovnitř otevíravé_500*1960*289_Repase_Kování repase, doplnění_Pozn. | KUS | 1 | 0 |  |  | 2
PP
VV
TS
P | 997 | O/155_T130_132I | A | Okno špaletové dovnitř otevíravé_500*1960*290_Repase_Kování původní - repase_Pozn. průzkum a obnova původní povrch. vrstvy | KUS | 1 | 0 |  |  | 2
PP
VV
TS
P | 998 | O/156_T130_132I | A | Okno špaletové dovnitř otevíravé_500*1960*290_Repase_Kování původní - repase_Pozn. průzkum a obnova původní povrch. vrstvy | KUS | 1 | 0 |  |  | 2
PP
VV
TS
P | 999 | O/157_T128_132I | A | Okno špaletové dovnitř otevíravé_1010*1960*290_Repase_Kování původní - repase_Pozn. průzkum a obnova původní povrch. vrstvy | KUS | 1 | 0 |  |  | 2
PP
VV
TS
P | 1000 | O/158_T129_132I | A | Okno špaletové dovnitř otevíravé_1010*1960*290_Repase_Kování repase, doplnění_Pozn. | KUS | 1 | 0 |  |  | 2
PP
VV
TS
P | 1001 | O/159_T128_132I | A | Okno špaletové dovnitř otevíravé_1010*1960*290_Repase_Kování původní - repase_Pozn. průzkum a obnova původní povrch. vrstvy | KUS | 1 | 0 |  |  | 2
PP
VV
TS
P | 1002 | O/160_T124_135I | A | Okno jednoduché dovnitř otevíravé_400*1960*50_Repase_Kování původní - repase_Pozn. průzkum a obnova původní povrch. vrstvy | KUS | 1 | 0 |  |  | 2
PP
VV
TS
P | 1003 | O/161_T013_103I | A | Okno špaletové dovnitř otevíravé_850*1950*300_Zrušit a nahradit_Kování původní - uložit do depozitu_Pozn. nahrazeno dveřmi D/1-13 | KUS | 1 | 0 |  |  | 2
PP
VV
TS
P | 1004 | O/162__exterier | A | Okno jednoduché vyjímatelné kulaté_900*900*25_Repase_Kování repase, nahradit_Pozn. | KUS | 1 | 0 |  |  | 2
PP
VV
TS
P | 1005 | O/163__exterier | A | Okno jednoduché vyjímatelné kulaté_900*900*25_Repase_Kování repase, nahradit_Pozn. | KUS | 1 | 0 |  |  | 2
PP
VV
TS
P | 1006 | O/164__153IM | A | Okno jednoduché vyjímatelné kulaté_900*900*25_Repase_Kování repase, nahradit_Pozn. | KUS | 1 | 0 |  |  | 2
PP
VV
TS
P | 1007 | O/201_T047_215I | A | Okno špaletové dovnitř otevíravé_1080*2200*200_Repase_Kování repase_Pozn. průzkum a obnova původní povrch. vrstvy | KUS | 1 | 0 |  |  | 2
PP
VV
TS
P | 1008 | O/202_T047_215I | A | Okno špaletové dovnitř otevíravé_1080*2200*200_Repase_Kování repase_Pozn. průzkum a obnova původní povrch. vrstvy | KUS | 1 | 0 |  |  | 2
PP
VV
TS
P | 1009 | O/203_T048_216I | A | Okno špaletové dovnitř otevíravé_1080*2200*300_Repase_Kování repase_Pozn. průzkum a obnova původní povrch. vrstvy | KUS | 1 | 0 |  |  | 2
PP
VV
TS
P | 1010 | O/204_T048_216I | A | Okno špaletové dovnitř otevíravé_1080*2200*300_Repase_Kování repase_Pozn. průzkum a obnova původní povrch. vrstvy | KUS | 1 | 0 |  |  | 2
PP
VV
TS
P | 1011 | O/205_T048_216I | A | Okno špaletové dovnitř otevíravé_1080*2200*300_Repase_Kování repase_Pozn. průzkum a obnova původní povrch. vrstvy | KUS | 1 | 0 |  |  | 2
PP
VV
TS
P | 1012 | O/206_T049_217I | A | Okno špaletové dovnitř otevíravé_1080*2200*200_Repase_Kování repase_Pozn. průzkum a obnova původní povrch. vrstvy | KUS | 1 | 0 |  |  | 2
PP
VV
TS
P | 1013 | O/207_T049_217I | A | Okno špaletové dovnitř otevíravé_1080*2200*200_Repase_Kování repase_Pozn. průzkum a obnova původní povrch. vrstvy | KUS | 1 | 0 |  |  | 2
PP
VV
TS
P | 1014 | O/208_T050_218I | A | Okno špaletové dovnitř otevíravé_1080*2200*230_Repase_Kování repase_Pozn. průzkum a obnova původní povrch. vrstvy | KUS | 1 | 0 |  |  | 2
PP
VV
TS
P | 1015 | O/209_T050_223I | A | Okno špaletové dovnitř otevíravé_1080*2200*230_Repase_Kování repase_Pozn. průzkum a obnova původní povrch. vrstvy | KUS | 1 | 0 |  |  | 2
PP
VV
TS
P | 1016 | O/210_T050_223I | A | Okno špaletové dovnitř otevíravé_1080*2200*230_Repase_Kování repase_Pozn. průzkum a obnova původní povrch. vrstvy | KUS | 1 | 0 |  |  | 2
PP
VV
TS
P | 1017 | O/211_T068_217I | A | Okno špaletové dovnitř otevíravé_1070*2080*250_Repase_Kování původní - repase_Pozn. průzkum a obnova původní povrch. vrstvy | KUS | 1 | 0 |  |  | 2
PP
VV
TS
P | 1018 | O/212__217IM | A | Okno špaletové dovnitř otevíravé_1070*2080*250_Zrušit a nahradit_Kování _Pozn. náhrada dřevěným špaletovým otevíravým oknem s jednoduchým zasklením, a | KUS | 1 | 0 |  |  | 2
PP
VV
TS
P | 1019 | O/213_T051_228I | A | Okno špaletové dovnitř otevíravé_1080*2200*300_Repase_Kování původní - repase_Pozn. průzkum a obnova původní povrch. vrstvy | KUS | 1 | 0 |  |  | 2
PP
VV
TS
P | 1020 | O/214_T051_228I | A | Okno špaletové dovnitř otevíravé_1080*2200*300_Repase_Kování původní - repase_Pozn. průzkum a obnova původní povrch. vrstvy | KUS | 1 | 0 |  |  | 2
PP
VV
TS
P | 1021 | O/215_T051_227I | A | Okno špaletové dovnitř otevíravé_1080*2200*300_Repase_Kování původní - repase_Pozn. průzkum a obnova původní povrch. vrstvy | KUS | 1 | 0 |  |  | 2
PP
VV
TS
P | 1022 | O/216_T051_227I | A | Okno špaletové dovnitř otevíravé_1080*2200*300_Repase_Kování původní - repase_Pozn. průzkum a obnova původní povrch. vrstvy | KUS | 1 | 0 |  |  | 2
PP
VV
TS
P | 1023 | O/217_T051_226I | A | Okno špaletové dovnitř otevíravé_1080*2200*300_Repase_Kování původní - repase_Pozn. průzkum a obnova původní povrch. vrstvy | KUS | 1 | 0 |  |  | 2
PP
VV
TS
P | 1024 | O/218_T051_226I | A | Okno špaletové dovnitř otevíravé_1080*2200*300_Repase_Kování původní - repase_Pozn. průzkum a obnova původní povrch. vrstvy | KUS | 1 | 0 |  |  | 2
PP
VV
TS
P | 1025 | O/219_T037_224I | A | Okno špaletové ven a dovnitř otevíravé_1650*2200*200_Repase_Kování původní - repase_Pozn. průzkum a obnova původní povrch. vrstvy | KUS | 1 | 0 |  |  | 2
PP
VV
TS
P | 1026 | O/220_T059_219I | A | Okno špaletové dovnitř otevíravé_1100*2150*290_Repase_Kování původní - repase_Pozn. průzkum a obnova původní povrch. vrstvy | KUS | 1 | 0 |  |  | 2
PP
VV
TS
P | 1027 | O/221_T059_220I | A | Okno špaletové dovnitř otevíravé_1080*2150*291_Repase_Kování původní - repase_Pozn. průzkum a obnova původní povrch. vrstvy | KUS | 1 | 0 |  |  | 2
PP
VV
TS
P | 1028 | O/222_T061_205I | A | Okno špaletové dovnitř otevíravé_850*2150*290_Repase_Kování původní - repase_Pozn. průzkum a obnova původní povrch. vrstvy | KUS | 1 | 0 |  |  | 2
PP
VV
TS
P | 1029 | O/223_T061_221I | A | Okno špaletové dovnitř otevíravé_850*2150*290_Repase_Kování původní - repase_Pozn. průzkum a obnova původní povrch. vrstvy | KUS | 1 | 0 |  |  | 2
PP
VV
TS
P | 1030 | O/224_T123_204I | A | Okno špaletové dovnitř otevíravé_1200*2150*470_Repase_Kování původní - repase_Pozn. průzkum a obnova původní povrch. vrstvy | KUS | 1 | 0 |  |  | 2
PP
VV
TS
P | 1031 | O/225_T037_24IM | A | Okno špaletové ven a dovnitř otevíravé_1700*2200*250_Repase_Kování původní - repase_Pozn. průzkum a obnova původní povrch. vrstvy | KUS | 1 | 0 |  |  | 2
PP
VV
TS
P | 1032 | O/226_T038_234I | A | Okno špaletové ven a dovnitř otevíravé_1080*2200*300_Repase_Kování repase_Pozn. průzkum a obnova původní povrch. vrstvy | KUS | 1 | 0 |  |  | 2
PP
VV
TS
P | 1033 | O/227_T038_234I | A | Okno špaletové ven a dovnitř otevíravé_1080*2200*300_Repase_Kování repase_Pozn. průzkum a obnova původní povrch. vrstvy | KUS | 1 | 0 |  |  | 2
PP
VV
TS
P | 1034 | O/228_T039_208I | A | Okno špaletové ven a dovnitř otevíravé_1080*2200*300_Repase_Kování původní - repase_Pozn. průzkum a obnova původní povrch. vrstvy | KUS | 1 | 0 |  |  | 2
PP
VV
TS
P | 1035 | O/229_T039_208I | A | Okno špaletové ven a dovnitř otevíravé_1080*2200*300_Repase_Kování původní - repase_Pozn. průzkum a obnova původní povrch. vrstvy | KUS | 1 | 0 |  |  | 2
PP
VV
TS
P | 1036 | O/230__209IM | A | Okno špaletové dovnitř otevíravé_1400*2300*220_Odstranění bez náhrady_Kování odstranit_Pozn. náhrada vitrážovým otevíravým oknem s obloukovým nadpraží | KUS | 1 | 0 |  |  | 2
PP
VV
TS
P | 1037 | O/231__209IM | A | Okno špaletové dovnitř otevíravé_1400*2300*220_Odstranění bez náhrady_Kování odstranit_Pozn. náhrada vitrážovým otevíravým oknem s obloukovým nadpraží | KUS | 1 | 0 |  |  | 2
PP
VV
TS
P | 1038 | O/232_T041_210I | A | Okno špaletové dovnitř otevíravé_1080*2200*225_Repase_Kování původní - repase_Pozn. průzkum a obnova původní povrch. vrstvy | KUS | 1 | 0 |  |  | 2
PP
VV
TS
P | 1039 | O/233_T040_211I | A | Okno špaletové ven a dovnitř otevíravé_1400*2200*130_Repase_Kování repase_Pozn. průzkum a obnova původní povrch. vrstvy | KUS | 1 | 0 |  |  | 2
PP
VV
TS
P | 1040 | O/234_T043_212I | A | Okno špaletové dovnitř otevíravé_1080*2200*290_Repase_Kování původní - repase_Pozn. průzkum a obnova původní povrch. vrstvy | KUS | 1 | 0 |  |  | 2
PP
VV
TS
P | 1041 | O/235_T043_212I | A | Okno špaletové dovnitř otevíravé_1080*2200*290_Repase_Kování původní - repase_Pozn. průzkum a obnova původní povrch. vrstvy | KUS | 1 | 0 |  |  | 2
PP
VV
TS
P | 1042 | O/236_T043_212I | A | Okno špaletové dovnitř otevíravé_1080*2200*290_Repase_Kování původní - repase_Pozn. průzkum a obnova původní povrch. vrstvy | KUS | 1 | 0 |  |  | 2
PP
VV
TS
P | 1043 | O/237_T044_213I | A | Okno špaletové dovnitř otevíravé_1080*2200*290_Repase_Kování původní - repase_Pozn. průzkum a obnova původní povrch. vrstvy | KUS | 1 | 0 |  |  | 2
PP
VV
TS
P | 1044 | O/238_T044_213I | A | Okno špaletové dovnitř otevíravé_1080*2200*290_Repase_Kování původní - repase_Pozn. průzkum a obnova původní povrch. vrstvy | KUS | 1 | 0 |  |  | 2
PP
VV
TS
P | 1045 | O/239_T044_233I | A | Okno špaletové dovnitř otevíravé_1080*2200*290_Repase_Kování původní - repase_Pozn. průzkum a obnova původní povrch. vrstvy | KUS | 1 | 0 |  |  | 2
PP
VV
TS
P | 1046 | O/240_T045_214I | A | Okno špaletové dovnitř otevíravé_1500*2200*200_Repase_Kování původní - repase_Pozn. průzkum a obnova původní povrch. vrstvy, doplnit obložení podle ok | KUS | 1 | 0 |  |  | 2
PP
VV
TS
P | 1047 | O/241_T046_214I | A | Okno špaletové ven a dovnitř otevíravé_1080*2200*300_Repase_Kování původní - repase_Pozn. průzkum a obnova původní povrch. vrstvy | KUS | 1 | 0 |  |  | 2
PP
VV
TS
P | 1048 | O/242_T046_214I | A | Okno špaletové ven a dovnitř otevíravé_1080*2200*300_Repase_Kování původní - repase_Pozn. průzkum a obnova původní povrch. vrstvy | KUS | 1 | 0 |  |  | 2
PP
VV
TS
P | 1049 | O/243_T046_214I | A | Okno špaletové ven a dovnitř otevíravé_1080*2200*300_Repase_Kování původní - repase_Pozn. průzkum a obnova původní povrch. vrstvy | KUS | 1 | 0 |  |  | 2
PP
VV
TS
P | 1050 | O/244_T066_237I | A | Okno špaletové dovnitř otevíravé_560*2080*250_Zrušit a nahradit_Kování původní - uložit do depozitu_Pozn. nahrazeno dveřmi D/2-52 | KUS | 1 | 0 |  |  | 2
PP
VV
TS
P | 1051 | O/245__231IM | A | Okno jednoduché_760*1500*200_Zrušit a nahradit_Kování nové - analogie podle historických vzorů_Pozn. náhrada dřevěným špaletovým otevíravým oknem s je | KUS | 1 | 0 |  |  | 2
PP
VV
TS
P | 1052 | O/246__231IM | A | Okno jednoduché_900*1500*200_Zrušit a nahradit_Kování nové - analogie podle historických vzorů_Pozn. náhrada dřevěným špaletovým otevíravým oknem s je | KUS | 1 | 0 |  |  | 2
PP
VV
TS
P | 1053 | O/247__231IM | A | Okno jednoduché_760*1500*200_Zrušit a nahradit_Kování nové - analogie podle historických vzorů_Pozn. náhrada dřevěným špaletovým otevíravým oknem s je | KUS | 1 | 0 |  |  | 2
PP
VV
TS
P | 1054 | O/248__231IM | A | Okno jednoduché s půlkruhovým nadpražím_630*1500*200_Zrušit a nahradit_Kování nové - analogie podle historických vzorů_Pozn. náhrada dřevěným špaletov | KUS | 1 | 0 |  |  | 2
PP
VV
TS
P | 1055 | O/249__231IM | A | Okno jednoduché s půlkruhovým nadpražím_630*1500*200_Zrušit a nahradit_Kování nové - analogie podle historických vzorů_Pozn. náhrada dřevěným špaletov | KUS | 1 | 0 |  |  | 2
PP
VV
TS
P | 1056 | O/250__AltánIM | A | Okno jednoduché, dovnitř otvíravé_700*1245*45_Zrušit a nahradit_Kování nové - analogie podle historických vzorů_Pozn. analogie | KUS | 1 | 0 |  |  | 2
PP
VV
TS
P | 1057 | O/251__AltánIM | A | Okno jednoduché, dovnitř otvíravé_700*1245*45_Zrušit a nahradit_Kování nové - analogie podle historických vzorů_Pozn. analogie | KUS | 1 | 0 |  |  | 2
PP
VV
TS
P | 1058 | O/252__AltánIM | A | Okno jednoduché půlkruhové_1500*920*100_Zrušit a nahradit_Kování nové - analogie podle historických vzorů_Pozn. náhrada dřevěným neotvíravým oknem s j | KUS | 1 | 0 |  |  | 2
PP
VV
TS
P | 1059 | O/253__209IM | A | vitrážové okno otevíravé s obloukovým nadpražím_1400*3530*220_Nové_Kování nové - analogie podle historických vzorů_Pozn. analogie podle historických o | KUS | 1 | 0 |  |  | 2
PP
VV
TS
P | 1060 | O/254__209IM | A | vitrážové okno otevíravé s obloukovým nadpražím_1400*3530*220_Nové_Kování nové - analogie podle historických vzorů_Pozn. analogie podle historických o | KUS | 1 | 0 |  |  | 2
PP
VV
TS
P | 1061 | O/255__234IM | A | Jednoduché okno, zasklené čirým sklem_800*1220*50_Nové_Kování nové - analogie podle historických vzorů_Pozn. analogie podle historických oken | KUS | 1 | 0 |  |  | 2
PP
VV
TS
P | 1062 | O/301_T102_4389 | A | Okno jednoduché jednokřídlé dovnitř otevíravé_400*670*50_Repase_Kování repase_Pozn. průzkum a obnova původní povrch. vrstvy | KUS | 1 | 0 |  |  | 2
PP
VV
TS
P | 1063 | O/302_T102_4389 | A | Okno jednoduché jednokřídlé dovnitř otevíravé_400*670*50_Repase_Kování repase_Pozn. průzkum a obnova původní povrch. vrstvy | KUS | 1 | 0 |  |  | 2
PP
VV
TS
P | 1064 | O/303_T102_4389 | A | Okno jednoduché jednokřídlé dovnitř otevíravé_400*670*50_Repase_Kování repase_Pozn. průzkum a obnova původní povrch. vrstvy | KUS | 1 | 0 |  |  | 2
PP
VV
TS
P | 1065 | O/304_T102_4389 | A | Okno jednoduché jednokřídlé dovnitř otevíravé_400*670*50_Repase_Kování repase_Pozn. průzkum a obnova původní povrch. vrstvy | KUS | 1 | 0 |  |  | 2
PP
VV
TS
P | 1066 | O/305_T102_4389 | A | Okno jednoduché jednokřídlé dovnitř otevíravé_400*670*50_Repase_Kování repase_Pozn. průzkum a obnova původní povrch. vrstvy | KUS | 1 | 0 |  |  | 2
PP
VV
TS
P | 1067 | O/306_T115_328I | A | Okno špaletové ven a dovnitř otevíravé_750*1200*200_Repase_Kování repase_Pozn. | KUS | 1 | 0 |  |  | 2
PP
VV
TS
P | 1068 | O/307_T110_328I | A | Okno špaletové dovnitř otevíravé_750*1200*200_Repase_Kování původní - repase_Pozn. | KUS | 1 | 0 |  |  | 2
PP
VV
TS
P | 1069 | O/308_T110_327I | A | Okno špaletové dovnitř otevíravé_750*1200*200_Repase_Kování původní - repase_Pozn. | KUS | 1 | 0 |  |  | 2
PP
VV
TS
P | 1070 | O/309_T110_327I | A | Okno špaletové dovnitř otevíravé_750*1200*200_Repase_Kování původní - repase_Pozn. | KUS | 1 | 0 |  |  | 2
PP
VV
TS
P | 1071 | O/310_T110_328I | A | Okno špaletové dovnitř otevíravé_750*1200*200_Repase_Kování původní - repase_Pozn. | KUS | 1 | 0 |  |  | 2
PP
VV
TS
P | 1072 | O/311_T110_328I | A | Okno špaletové dovnitř otevíravé_750*1200*200_Repase_Kování původní - repase_Pozn. | KUS | 1 | 0 |  |  | 2
PP
VV
TS
P | 1073 | O/312_T113_325I | A | Okno špaletové dovnitř otevíravé_750*1200*200_Repase_Kování původní - repase_Pozn. | KUS | 1 | 0 |  |  | 2
PP
VV
TS
P | 1074 | O/313_T110_324I | A | Okno špaletové dovnitř otevíravé_750*1200*200_Repase_Kování původní - repase_Pozn. | KUS | 1 | 0 |  |  | 2
PP
VV
TS
P | 1075 | O/314_T097_307I | A | Okno špaletové dovnitř otevíravé_750*1200*250_Repase_Kování původní - repase_Pozn. průzkum a obnova původní povrch. vrstvy | KUS | 1 | 0 |  |  | 2
PP
VV
TS
P | 1076 | O/315_T093_4169 | A | Okno špaletové dovnitř otevíravé_750*1200*270_Repase_Kování původní - repase_Pozn. průzkum a obnova původní povrch. vrstvy | KUS | 1 | 0 |  |  | 2
PP
VV
TS
P | 1077 | O/316_T094_4169 | A | Okno špaletové dovnitř otevíravé_750*1200*270_Repase_Kování původní - repase_Pozn. průzkum a obnova původní povrch. vrstvy | KUS | 1 | 0 |  |  | 2
PP
VV
TS
P | 1078 | O/317_T093_314I | A | Okno špaletové dovnitř otevíravé_750*1200*270_Repase_Kování původní - repase_Pozn. průzkum a obnova původní povrch. vrstvy | KUS | 1 | 0 |  |  | 2
PP
VV
TS
P | 1079 | O/318_T077_313I | A | Okno špaletové dovnitř otevíravé_750*1200*290_Repase_Kování původní - repase_Pozn. průzkum a obnova původní povrch. vrstvy | KUS | 1 | 0 |  |  | 2
PP
VV
TS
P | 1080 | O/319_T073_303I | A | Okno špaletové dovnitř otevíravé_750*1200*270_Repase_Kování původní - repase_Pozn. průzkum a obnova původní povrch. vrstvy | KUS | 1 | 0 |  |  | 2
PP
VV
TS
P | 1081 | O/320_T082_331I | A | Okno špaletové dovnitř otevíravé_750*1200*250_Repase_Kování původní - repase_Pozn. průzkum a obnova původní povrch. vrstvy | KUS | 1 | 0 |  |  | 2
PP
VV
TS
P | 1082 | O/321_T084_330I | A | Okno špaletové dovnitř otevíravé_750*1200*250_Repase_Kování původní - repase_Pozn. průzkum a obnova původní povrch. vrstvy | KUS | 1 | 0 |  |  | 2
PP
VV
TS
P | 1083 | O/322_T084_330I | A | Okno špaletové dovnitř otevíravé_750*1200*250_Repase_Kování původní - repase_Pozn. průzkum a obnova původní povrch. vrstvy | KUS | 1 | 0 |  |  | 2
PP
VV
TS
P | 1084 | O/323_T087_307I | A | Okno špaletové dovnitř otevíravé_750*1200*290_Repase_Kování původní - repase_Pozn. průzkum a obnova původní povrch. vrstvy | KUS | 1 | 0 |  |  | 2
PP
VV
TS
P | 1085 | O/324_T087_307I | A | Okno špaletové dovnitř otevíravé_750*1200*290_Repase_Kování původní - repase_Pozn. průzkum a obnova původní povrch. vrstvy | KUS | 1 | 0 |  |  | 2
PP
VV
TS
P | 1086 | O/325_U08_209IM | A | vitrážové okno s otevíravým křídlem_1900*1350*50_Repase_Kování novodobé - náhrada kopií, vzor O/3-27_Pozn. druhotné opravy čirým sklem - nahradit kopi | KUS | 1 | 0 |  |  | 2
PP
VV
TS
P | 1087 | O/326_U09_209IM | A | vitrážové okno s otevíravým křídlem_1900*1350*50_Repase_Kování novodobé - náhrada kopií, vzor O/3-27_Pozn. druhotné opravy čirým sklem - nahradit kopi | KUS | 1 | 0 |  |  | 2
PP
VV
TS
P | 1088 | O/327_U010_209I | A | vitrážové okno s otevíravým křídlem_1700*1350*50_Repase_Kování původní - repase, vzor pro kopie_Pozn. druhotné opravy čirým sklem - nahradit kopií pův | KUS | 1 | 0 |  |  | 2
PP
VV
TS
P | 1089 | O/328__209IM | A | vitrážové okno s otevíravým křídlem_1800*1200*200_Zrušit a nahradit_Kování náhrada kopií, vzor O/3-27_Pozn. náhrada kopií, vzor O/3-27 | KUS | 1 | 0 |  |  | 2
PP
VV
TS
P | 1090 | O/329_U011_209I | A | vitrážové okno s otevíravým křídlem_1700*1350*50_Repase_Kování původní - repase_Pozn. druhotné opravy čirým sklem - nahradit kopií původního skla | KUS | 1 | 0 |  |  | 2
PP
VV
TS
P | 1091 | O/330_T105_334I | A | jednoduché jednokřídlé okno_600*1200*250_Odstranění bez náhrady_Kování uložit do depozitu_Pozn. uložit do depozitu | KUS | 1 | 0 |  |  | 2
PP
VV
TS
P | 1092 | O/331__12844IM | A | dřevěné okno pevné, s otevíravým dílem, zasklení mléčným tvrzeným sklem_3050*2500*50_Nové_Kování nové_Pozn. | KUS | 1 | 0 |  |  | 2
PP
VV
TS
P | 1093 | O/332_T107_335I | A | jednoduché jednokřídlé okno_600*1200*50_Repase_Kování původní - repase_Pozn. průzkum a obnova povrch. vrstvy | KUS | 1 | 0 |  |  | 2
PP
VV
TS
P | 1094 | O/333_T105_337I | A | jednoduché jednokřídlé okno_600*1200*50_Repase_Kování původní - repase_Pozn. průzkum a obnova povrch. vrstvy | KUS | 1 | 0 |  |  | 2
PP
VV
TS
P | 1095 | O/334_T105_334I | A | jednoduché jednokřídlé okno_600*1200*50_Repase_Kování původní - repase_Pozn. průzkum a obnova povrch. vrstvy | KUS | 1 | 0 |  |  | 2
PP
VV
TS
P | 1096 | O/335__12844IM | A | dřevěné okno pevné, zasklení mléčným tvrzeným sklem_3050*2500*50_Nové_Kování nové_Pozn. | KUS | 1 | 0 |  |  | 2
PP
VV
TS
P | 1097 | O/336__12844IM | A | dřevěné okno pevné, zasklení mléčným sklem_3050*1000*50_Nové_Kování nové_Pozn. | KUS | 1 | 0 |  |  | 2
PP
VV
TS
P | 1098 | O/337_T116_338I | A | Okno špaletové dovnitř otevíravé_500*1200*200_Odstranění bez náhrady_Kování uložit do depozitu_Pozn. uložit do depozitu, autentický prvek z doby výsta | KUS | 1 | 0 |  |  | 2
PP
VV
TS
P | 1099 | O/338__309IM | A | střešní okna s rámem a obložkou_600*450*600_Repase_Kování nové - analogie původního_Pozn. výměna křídla za nové s izolačním dvojsklem | KUS | 1 | 0 |  |  | 2
PP
VV
TS
P | 1100 | O/339__310IM | A | střešní okna s rámem a obložkou_600*450*600_Repase_Kování nové - analogie původního_Pozn. výměna křídla za nové s izolačním dvojsklem | KUS | 1 | 0 |  |  | 2
PP
VV
TS
P | 1101 | O/340__310IM | A | střešní okna s rámem a obložkou_600*450*600_Repase_Kování nové - analogie původního_Pozn. výměna křídla za nové s izolačním dvojsklem | KUS | 1 | 0 |  |  | 2
PP
VV
TS
P | 1102 | O/341__44168IM | A | střešní okna s rámem a obložkou_600*450*600_Repase_Kování nové - analogie původního_Pozn. výměna křídla za nové s izolačním dvojsklem | KUS | 1 | 0 |  |  | 2
PP
VV
TS
P | 1103 | O/342__44621IM | A | střešní okna s rámem a obložkou_600*450*600_Repase_Kování nové - analogie původního_Pozn. výměna křídla za nové s izolačním dvojsklem | KUS | 1 | 0 |  |  | 2
PP
VV
TS
P | 1104 | O/343__307IM | A | Jednoduché tvrzené okno, zasklené čirým sklem_1700*2500*50_Nové_Kování _Pozn. | KUS | 1 | 0 |  |  | 2
PP
VV
TS
P | 1105 | O/344__307IM | A | Jednoduché tvrzené okno, zasklené čirým sklem_1700*2500*50_Nové_Kování _Pozn. | KUS | 1 | 0 |  |  | 2
PP
VV
TS
P | 1106 | O/345__307IM | A | Jednoduché tvrzené okno, zasklené čirým sklem_1690*2500*50_Nové_Kování _Pozn. | KUS | 1 | 0 |  |  | 2
PP
VV
TS
P | 1107 | O/345__44621IM | A | střešní okna s rámem a obložkou_600*450*50_Nové_Kování _Pozn. | KUS | 1 | 0 |  |  | 2
PP
VV
TS
P | 1108 | O/346_T089_309b | A | Okno špaletové dovnitř otevíravé_320*310*60_Odstranění bez náhrady_Kování odstranit_Pozn. | KUS | 1 | 0 |  |  | 2
PP
VV
TS
P | 1109 | O/347__330IM | A | Jednoduché okno, zasklené čirým sklem_800*1220*50_Nové_Kování nové - analogie podle historických vzorů_Pozn. analogie podle historických oken | KUS | 1 | 0 |  |  | 2
PP
VV
TS
P | 1110 | O/347__44621IM | A | střešní okna s rámem a obložkou_600*450*50_Nové_Kování _Pozn. | KUS | 1 | 0 |  |  | 2
PP
VV
TS
P | 1111 | O/348__335IM | A | Jednoduché tvrzené okno, zasklené čirým sklem_1900*2250*50_Nové_Kování _Pozn. | KUS | 1 | 0 |  |  | 2
PP
VV
TS
P | 1113 | O/349__44621IM | A | střešní okna s rámem a obložkou_600*450*50_Nové_Kování _Pozn. | KUS | 1 | 0 |  |  | 2
PP
VV
TS
P | 1112 | O/349_nové_307I | A | Jednoduché okno neotvíravé_900*650*50_Odstranění bez náhrady_Kování odstranit_Pozn. | KUS | 1 | 0 |  |  | 2
PP
VV
TS
P | 1114 | O/350__209IM | A | Okno jednoduché vyjímatelné_1900*1350*50_Nové_Kování nové - analogie_Pozn. Analogie | KUS | 1 | 0 |  |  | 2
PP
VV
TS
P | 1115 | O/351__209IM | A | Okno jednoduché vyjímatelné_1900*1350*50_Nové_Kování nové - analogie_Pozn. Analogie | KUS | 1 | 0 |  |  | 2
PP
VV
TS
P | 1116 | O/352__209IM | A | Okno jednoduché vyjímatelné_1700*1350*50_Nové_Kování nové - analogie_Pozn. Analogie | KUS | 1 | 0 |  |  | 2
PP
VV
TS
P | 1117 | O/353__209IM | A | Okno jednoduché vyjímatelné_1700*1350*50_Nové_Kování nové - analogie _Pozn. Analogie | KUS | 1 | 0 |  |  | 2
PP
VV
TS
P | 1118 | O/354__209IM | A | Okno jednoduché vyjímatelné_1700*1350*50_Nové_Kování nové - analogie_Pozn. Analogie | KUS | 1 | 0 |  |  | 2
PP
VV
TS
P | 1119 | O/355__44621IM | A | střešní okna s rámem a obložkou_600*450*50_Nové_Kování _Pozn. | KUS | 1 | 0 |  |  | 2
PP
VV
TS
P | 1120 | O/356__44621IM | A | střešní okna s rámem a obložkou_600*450*50_Nové_Kování _Pozn. | KUS | 1 | 0 |  |  | 2
PP
VV
TS
P | 1121 | O/401_T105_půda | A | jednoduché jednokřídlé okno_600*1200*50_Repase_Kování původní - repase_Pozn. průzkum a obnova povrch. vrstvy | KUS | 1 | 0 |  |  | 2
PP
VV
TS
P | 1129 | O/406__půdaIM | A | jednoduché okno členěné, v dřevěné příčce_600*1000*90_Ponechat bez zásahu_Kování ponechat stávající_Pozn. ponechat bez zásahu | KUS | 1 | 0 |  |  | 2
PP
VV
TS
P | 1130 | O/407__půdaIM | A | jednoduché okno členěné, v dřevěné příčce_600*1000*90_Ponechat bez zásahu_Kování ponechat stávající_Pozn. ponechat bez zásahu | KUS | 1 | 0 |  |  | 2
PP
VV
TS
P | 1122 | O/S01__půdaIM | A | střešní okna s rámem a obložkou_600*600*150_Repase_Kování nové - analogie původního_Pozn. výměna křídla za nové s izolačním dvojsklem | KUS | 1 | 0 |  |  | 2
PP
VV
TS
P | 1123 | O/S01__půdaIM | A1 | střešní okna s rámem a obložkou_600*600*150_Repase_Kování nové - analogie původního_Pozn. výměna křídla za nové s izolačním dvojsklem | KUS | 1 | 0 |  |  | 2
PP
VV
TS
P | 1124 | O/S01__půdaIM | A2 | střešní okna s rámem a obložkou_600*600*150_Repase_Kování nové - analogie původního_Pozn. výměna křídla za nové s izolačním dvojsklem | KUS | 1 | 0 |  |  | 2
PP
VV
TS
P | 1125 | O/S01__půdaIM | A3 | střešní okna s rámem a obložkou_600*600*150_Repase_Kování nové - analogie původního_Pozn. výměna křídla za nové s izolačním dvojsklem | KUS | 1 | 0 |  |  | 2
PP
VV
TS
P | 1126 | O/S01__půdaIM | A4 | střešní okna s rámem a obložkou_600*600*150_Repase_Kování nové - analogie původního_Pozn. výměna křídla za nové s izolačním dvojsklem | KUS | 1 | 0 |  |  | 2
PP
VV
TS
P | 1127 | O/S01__půdaIM | A5 | střešní okna s rámem a obložkou_600*600*150_Repase_Kování nové - analogie původního_Pozn. výměna křídla za nové s izolačním dvojsklem | KUS | 1 | 0 |  |  | 2
PP
VV
TS
P | 1128 | O/S02_T105_půda | A | jednoduché jednokřídlé okno_600*1200*50_Repase_Kování původní - repase_Pozn. průzkum a obnova povrch. vrstvy | KUS | 1 | 0 |  |  | 2
PP
VV
TS

## Uznatelné._766TR
ASPE10 | [9 empty] | 5
|  |  |  | Soupis prací objektu | [5 empty] | 6
S | Stavba: | 100001 |  | REKONSTRUKCE LIEBIEGOVA PALÁCE pro potřeby polyfunkčního komunitního centra |  |  | 766TR |  | 0,00 | 2
O | Objekt: | Uznatelné. |  | hlavní náklady |  |  |  |  | 15,00 | 2
O1 | Rozpočet: | 766TR |  | Truhlářské prvky |  |  |  |  | 21,00 | 2
Typ | Poř. číslo | Kód položky | Varianta | Název položky | MJ | Množství | Jednotková cena
[7 empty] | Jednotková | Celkem
0 | 1 | 2 | 3 | 4 | 5 | 6 | 9 | 10
SD |  | 766 |  | Konstrukce truhlářské
P | 1131 | T/001_018IM | A | Laťová příčka se vsazenými dveřmi, odstranění bez náhrady 2140*50*2650 | KUS | 1 | 0 |  |  | 2
PP
VV
TS
P | 1132 | T/002_018IM | A | Laťová příčka se vsazenými dveřmi, odstranění bez náhrady 1330*50*2650 | KUS | 1 | 0 |  |  | 2
PP
VV
TS
P | 1133 | T/101_T003_115o | A | Okenní parapetní deska + kazetové deštění zděného parapetu 250*800*1200 Repase Kování - schránka a trubička na odvod kondenzátu | KUS | 1 | 0 |  |  | 2
PP
VV
TS
P | 1134 | T/102_T003_115o | A | Okenní parapetní deska + kazetové deštění zděného parapetu 250*800*1200 Repase Kování - schránka a trubička na odvod kondenzátu | KUS | 1 | 0 |  |  | 2
PP
VV
TS
P | 1135 | T/103_T002_116o | A | Kazetové obložení 250*800*1200 Repase Kování - schránka a trubička na odvod kondenzátu | KUS | 1 | 0 |  |  | 2
PP
VV
TS
P | 1136 | T/104_T002_116o | A | Kazetové obložení 250*800*1200 Repase Kování - schránka a trubička na odvod kondenzátu | KUS | 1 | 0 |  |  | 2
PP
VV
TS
P | 1137 | T/105_T002_116o | A | Kazetové obložení 250*800*1200 Repase Kování - schránka a trubička na odvod kondenzátu | KUS | 1 | 0 |  |  | 2
PP
VV
TS
P | 1138 | T/106_T002_117o | A | Okenní parapetní deska + kazetové deštění zděného parapetu 250*800*1200 Repase Kování - schránka a trubička na odvod kondenzátu | KUS | 1 | 0 |  |  | 2
PP
VV
TS
P | 1139 | T/107_T002_117o | A | Okenní parapetní deska + kazetové deštění zděného parapetu 250*800*1200 Repase Kování - schránka a trubička na odvod kondenzátu | KUS | 1 | 0 |  |  | 2
PP
VV
TS
P | 1140 | T/108_T001_118o | A | Okenní parapetní deska + kazetové deštění zděného parapetu 270*800*1200 Repase Kování - schránka a trubička na odvod kondenzátu | KUS | 1 | 0 |  |  | 2
PP
VV
TS
P | 1141 | T/109_T001_118o | A | Okenní parapetní deska + kazetové deštění zděného parapetu 270*800*1200 Repase Kování - schránka a trubička na odvod kondenzátu | KUS | 1 | 0 |  |  | 2
PP
VV
TS
P | 1142 | T/110_T013_126o | A | Okenní parapetní deska 200*800*1100 Repase Kování - | KUS | 1 | 0 |  |  | 2
PP
VV
TS
P | 1143 | T/111_T013_126o | A | Okenní parapetní deska 200*800*1100 Repase Kování - | KUS | 1 | 0 |  |  | 2
PP
VV
TS
P | 1144 | T/112_T013_123I | A | Okenní parapetní deska 200*800*1100 Repase Kování - | KUS | 1 | 0 |  |  | 2
PP
VV
TS
P | 1145 | T/113_T013_123I | A | Okenní parapetní deska 200*800*1100 Repase Kování - | KUS | 1 | 0 |  |  | 2
PP
VV
TS
P | 1146 | T/114_T013_122I | A | Okenní parapetní deska 200*800*1100 Repase Kování - | KUS | 1 | 0 |  |  | 2
PP
VV
TS
P | 1147 | T/115_T013_122I | A | Okenní parapetní deska 200*800*1100 Repase Kování - | KUS | 1 | 0 |  |  | 2
PP
VV
TS
P | 1148 | T/116_T011_117I | A | Okenní parapetní deska 100*800*1100 Repase Kování - | KUS | 1 | 0 |  |  | 2
PP
VV
TS
P | 1149 | T/117_T029_112I | A | Okenní parapetní deska + kazetové deštění zděného parapetu 300*800*1050 Repase Kování - průzkum a obnova původní povrch. úpravy | KUS | 1 | 0 |  |  | 2
PP
VV
TS
P | 1150 | T/118_T024_106I | A | Okenní parapetní deska + kazetové deštění zděného parapetu 170*800*1200 Repase Kování - schránka a trubička na odvod kondenzátu | KUS | 1 | 0 |  |  | 2
PP
VV
TS
P | 1151 | T/119_T024_106I | A | Okenní parapetní deska + kazetové deštění zděného parapetu 150*800*1200 Repase Kování - schránka a trubička na odvod kondenzátu | KUS | 1 | 0 |  |  | 2
PP
VV
TS
P | 1152 | T/120_T128_132I | A | Okenní parapetní deska + kazetové deštění zděného parapetu 60*800*1170 Repase Kování - schránka a trubička na odvod kondenzátu | KUS | 1 | 0 |  |  | 2
PP
VV
TS
P | 1153 | T/121_T128_132I | A | Okenní parapetní deska 100*30*1170 Zrušit a nahradit Kování - nahradit kopií T/1-20 včetně kazetového deštění zděného parapetu | KUS | 1 | 0 |  |  | 2
PP
VV
TS
P | 1154 | T/121_T128_132I | A1 | Okenní parapetní deska 100*30*1170 Zrušit a nahradit Kování - nahradit kopií T/1-21 včetně kazetového deštění zděného parapetu | KUS | 1 | 0 |  |  | 2
PP
VV
TS
P | 1155 | T/122_T128_132I | A | Okenní parapetní deska + kazetové deštění zděného parapetu 60*800*1170 Repase Kování - schránka a trubička na odvod kondenzátu | KUS | 1 | 0 |  |  | 2
PP
VV
TS
P | 1156 | T/123_T131_132I | A | Okenní parapetní deska + kazetové deštění zděného parapetu 100*30*660 Nový Kování - nahradit kopií T/1-25 včetně kazetového deštění zděného parapetu | KUS | 1 | 0 |  |  | 2
PP
VV
TS
P | 1157 | T/124_T131_132I | A | Okenní parapetní deska + kazetové deštění zděného parapetu 100*30*660 Nový Kování - nahradit kopií T/1-25 včetně kazetového deštění zděného parapetu | KUS | 1 | 0 |  |  | 2
PP
VV
TS
P | 1158 | T/125_T130_106I | A | Kazetové deštění zděného parapetu 50*800*660 Repase Kování - schránka a trubička na odvod kondenzátu | KUS | 1 | 0 |  |  | 2
PP
VV
TS
P | 1159 | T/126_T130_132I | A | Okenní parapetní deska + kazetové deštění zděného parapetu 60*800*660 Repase Kování - schránka a trubička na odvod kondenzátu | KUS | 1 | 0 |  |  | 2
PP
VV
TS
P | 1160 | T/127_T003_113I | A | Kazetové ostění a obložky okna se skládací kazetovou okenicí ve vestavěné schránce v ostění 450*2850*1200 Repase Kování částečně nepůvodní - doplnit | KUS | 1 | 0 |  |  | 2
PP
VV
TS
P | 1161 | T/128_T003_113I | A | Kazetové ostění a obložky okna se skládací kazetovou okenicí ve vestavěné schránce v ostění 450*2850*1200 Repase Kování částečně nepůvodní - doplnit | KUS | 1 | 0 |  |  | 2
PP
VV
TS
P | 1162 | T/129_T002_146I | A | Kazetové obložení 450*2850*1200 Repase Kování částečně nepůvodní - doplnit kopiemi | KUS | 1 | 0 |  |  | 2
PP
VV
TS
P | 1163 | T/130_T002_146I | A | Kazetové obložení 450*2850*1200 Repase Kování částečně nepůvodní - doplnit kopiemi | KUS | 1 | 0 |  |  | 2
PP
VV
TS
P | 1164 | T/131_T002_146I | A | Kazetové obložení 450*2850*1200 Repase Kování částečně nepůvodní - doplnit kopiemi | KUS | 1 | 0 |  |  | 2
PP
VV
TS
P | 1165 | T/132_T001_115I | A | Kazetové ostění a obložky okna se skládací kazetovou okenicí ve vestavěné schránce v ostění 450*2850*1200 Repase Kování částečně nepůvodní - doplnit | KUS | 1 | 0 |  |  | 2
PP
VV
TS
P | 1166 | T/133_T001_115I | A | Kazetové ostění a obložky okna se skládací kazetovou okenicí ve vestavěné schránce v ostění 450*2850*1200 Repase Kování částečně nepůvodní - doplnit | KUS | 1 | 0 |  |  | 2
PP
VV
TS
P | 1167 | T/134_T029_112I | A | Kazetové ostění a obložky okna se skládací kazetovou okenicí ve vestavěné schránce v ostění 450*2850*1050 Repase Kování původní - repase | KUS | 1 | 0 |  |  | 2
PP
VV
TS
P | 1168 | T/135_T024_106I | A | Kazetové ostění a obložky okna se skládací kazetovou okenicí ve vestavěné schránce v ostění 450*2850*1200 Repase Kování původní - repase | KUS | 1 | 0 |  |  | 2
PP
VV
TS
P | 1169 | T/136_T024_106I | A | Kazetové ostění a obložky okna se skládací kazetovou okenicí ve vestavěné schránce v ostění 270*2850*1200 Repase Kování původní - repase | KUS | 1 | 0 |  |  | 2
PP
VV
TS
P | 1171 | T/137__121IM | A | Parapetní deska 330*800*1200 Zrušit a nahradit Kování - | KUS | 1 | 0 |  |  | 2
PP
VV
TS
P | 1170 | T/137_T128_132I | A | Obložka okna profilovaná 60*2850*1170 Repase Kování původní - repase | KUS | 1 | 0 |  |  | 2
PP
VV
TS
P | 1172 | T/138_T128_132I | A | Obložka okna profilovaná 60*2850*1170 Repase Kování původní - repase | KUS | 1 | 0 |  |  | 2
PP
VV
TS
P | 1173 | T/139__121IM | A | Parapetní deska 330*800*1200 Zrušit a nahradit Kování - nahradit kopií parapetní desky T/1-10 | KUS | 1 | 0 |  |  | 2
PP
VV
TS
P | 1174 | T/140__131IM | A | Parapetní deska 1100*150*500 Zrušit a nahradit Kování - nahradit kopií parapetní desky T/1-10 | KUS | 1 | 0 |  |  | 2
PP
VV
TS
P | 1175 | T/141__131IM | A | Parapetní deska 1100*150*500 Zrušit a nahradit Kování - nahradit kopií parapetní desky T/1-10 | KUS | 1 | 0 |  |  | 2
PP
VV
TS
P | 1176 | T/142__131IM | A | Parapetní deska 1500*150*250 Zrušit a nahradit Kování - nahradit kopií parapetní desky T/1-10 | KUS | 1 | 0 |  |  | 2
PP
VV
TS
P | 1177 | T/143__157IM | A | Parapetní deska 1000*150*100 Zrušit a nahradit Kování - nahradit kopií parapetní desky T/1-10 | KUS | 1 | 0 |  |  | 2
PP
VV
TS
P | 1178 | T/144__129IM | A | Parapetní deska 1000*150*220 Zrušit a nahradit Kování - nahradit kopií parapetní desky T/1-10 | KUS | 1 | 0 |  |  | 2
PP
VV
TS
P | 1179 | T/145__129IM | A | Parapetní deska 1000*150*230 Zrušit a nahradit Kování - nahradit kopií parapetní desky T/1-10 | KUS | 1 | 0 |  |  | 2
PP
VV
TS
P | 1180 | T/146__126IM | A | Parapetní deska 1000*150*100 Zrušit a nahradit Kování - nahradit kopií parapetní desky T/1-10 | KUS | 1 | 0 |  |  | 2
PP
VV
TS
P | 1181 | T/147__108IM | A | Parapetní deska 1252*150*200 Nový Kování - náhrada za keramický obklad parapetu - analogie podle T/1-10 | KUS | 1 | 0 |  |  | 2
PP
VV
TS
P | 1182 | T/148__107IM | A | Parapetní deska 1450*150*200 Nový Kování - náhrada za keramický obklad parapetu - analogie podle T/1-10 | KUS | 1 | 0 |  |  | 2
PP
VV
TS
P | 1183 | T/149__107IM | A | Parapetní deska 1250*150*230 Nový Kování - náhrada za keramický obklad parapetu - analogie podle T/1-10 | KUS | 1 | 0 |  |  | 2
PP
VV
TS
P | 1184 | T/150__107IM | A | Parapetní deska 1250*150*90 Nový Kování - náhrada za keramický obklad parapetu - analogie podle T/1-10 | KUS | 1 | 0 |  |  | 2
PP
VV
TS
P | 1185 | T/151__107IM | A | Parapetní deska 1200*150*240 Nový Kování - náhrada za keramický obklad parapetu - analogie podle T/1-10 | KUS | 1 | 0 |  |  | 2
PP
VV
TS
P | 1186 | T/152__107IM | A | Parapetní deska 1150*150*130 Nový Kování - náhrada za keramický obklad parapetu - analogie podle T/1-10 | KUS | 1 | 0 |  |  | 2
PP
VV
TS
P | 1187 | T/153__145IM | A | Prkno s rozšířeným okrajem 30*150*4090 Odstranění bez náhrady Kování - | KUS | 1 | 0 |  |  | 2
PP
VV
TS
P | 1188 | T/153__145IM | A1 | Prkno s rozšířeným okrajem 30*150*510 Odstranění bez náhrady Kování - | KUS | 1 | 0 |  |  | 2
PP
VV
TS
P | 1189 | T/153__145IM | A2 | Prkno s rozšířeným okrajem 30*150*520 Odstranění bez náhrady Kování - | KUS | 1 | 0 |  |  | 2
PP
VV
TS
P | 1190 | T/154__145IM | A | Prkno při podlaze 20*150*4090 Odstranění bez náhrady Kování - | KUS | 1 | 0 |  |  | 2
PP
VV
TS
P | 1191 | T/154__145IM | A1 | Prkno při podlaze 20*150*3770 Odstranění bez náhrady Kování - | KUS | 1 | 0 |  |  | 2
PP
VV
TS
P | 1192 | T/154__145IM | A2 | Prkno při podlaze 30*150*520 Odstranění bez náhrady Kování - | KUS | 1 | 0 |  |  | 2
PP
VV
TS
P | 1193 | T/154__145IM | A3 | Prkno při podlaze 35*150*520 Odstranění bez náhrady Kování - | KUS | 1 | 0 |  |  | 2
PP
VV
TS
P | 1194 | T/155__146IM | A | Kazetové obložení 50*1230*1410 Zrušit a nahradit Kování - náhrada novým obložením - analogie podle původního | KUS | 1 | 0 |  |  | 2
PP
VV
TS
P | 1195 | T/155__146IM | A1 | Kazetové obložení 46*1230*350 Zrušit a nahradit Kování - náhrada novým obložením - analogie podle původního | KUS | 1 | 0 |  |  | 2
PP
VV
TS
P | 1204 | T/155__146IM | A10 | Kazetové obložení 50*1230*1320 Zrušit a nahradit Kování - náhrada novým obložením - analogie podle původního | KUS | 1 | 0 |  |  | 2
PP
VV
TS
P | 1205 | T/155__146IM | A11 | Kazetové obložení 50*1230*3510 Zrušit a nahradit Kování - náhrada novým obložením - analogie podle původního | KUS | 1 | 0 |  |  | 2
PP
VV
TS
P | 1206 | T/155__146IM | A12 | Kazetové obložení 50*1230*1300 Zrušit a nahradit Kování - náhrada novým obložením - analogie podle původního | KUS | 1 | 0 |  |  | 2
PP
VV
TS
P | 1196 | T/155__146IM | A2 | Kazetové obložení 50*1230*300 Zrušit a nahradit Kování - náhrada novým obložením - analogie podle původního | KUS | 1 | 0 |  |  | 2
PP
VV
TS
P | 1197 | T/155__146IM | A3 | Kazetové obložení 50*1230*400 Zrušit a nahradit Kování - náhrada novým obložením - analogie podle původního | KUS | 1 | 0 |  |  | 2
PP
VV
TS
P | 1198 | T/155__146IM | A4 | Kazetové obložení 50*1230*6490 Zrušit a nahradit Kování - náhrada novým obložením - analogie podle původního | KUS | 1 | 0 |  |  | 2
PP
VV
TS
P | 1199 | T/155__146IM | A5 | Kazetové obložení 50*1230*2600 Zrušit a nahradit Kování - náhrada novým obložením - analogie podle původního | KUS | 1 | 0 |  |  | 2
PP
VV
TS
P | 1200 | T/155__146IM | A6 | Kazetové obložení 50*1230*3570 Zrušit a nahradit Kování - náhrada novým obložením - analogie podle původního | KUS | 1 | 0 |  |  | 2
PP
VV
TS
P | 1201 | T/155__146IM | A7 | Kazetové obložení 50*1230*480 Zrušit a nahradit Kování - náhrada novým obložením - analogie podle původního | KUS | 1 | 0 |  |  | 2
PP
VV
TS
P | 1202 | T/155__146IM | A8 | Kazetové obložení 50*1230*1480 Zrušit a nahradit Kování - náhrada novým obložením - analogie podle původního | KUS | 1 | 0 |  |  | 2
PP
VV
TS
P | 1203 | T/155__146IM | A9 | Kazetové obložení 50*1230*8440 Zrušit a nahradit Kování - náhrada novým obložením - analogie podle původního | KUS | 1 | 0 |  |  | 2
PP
VV
TS
P | 1207 | T/156__119IM | A | Kazetové obložení 50*1230*300 Zrušit a nahradit Kování - náhrada novým obložením - analogie podle původního | KUS | 1 | 0 |  |  | 2
PP
VV
TS
P | 1208 | T/156__119IM | A1 | Kazetové obložení 50*1230*1400 Zrušit a nahradit Kování - náhrada novým obložením - analogie podle původního | KUS | 1 | 0 |  |  | 2
PP
VV
TS
P | 1217 | T/156__119IM | A10 | Kazetové obložení 50*1230*2070 Zrušit a nahradit Kování - náhrada novým obložením - analogie podle původního | KUS | 1 | 0 |  |  | 2
PP
VV
TS
P | 1218 | T/156__119IM | A11 | Kazetové obložení 50*1230*3700 Zrušit a nahradit Kování - náhrada novým obložením - analogie podle původního | KUS | 1 | 0 |  |  | 2
PP
VV
TS
P | 1219 | T/156__119IM | A12 | Kazetové obložení 50*1230*900 Zrušit a nahradit Kování - náhrada novým obložením - analogie podle původního | KUS | 1 | 0 |  |  | 2
PP
VV
TS
P | 1220 | T/156__119IM | A13 | Kazetové obložení 50*1230*900 Zrušit a nahradit Kování - náhrada novým obložením - analogie podle původního | KUS | 1 | 0 |  |  | 2
PP
VV
TS
P | 1209 | T/156__119IM | A2 | Kazetové obložení 50*1230*3180 Zrušit a nahradit Kování - náhrada novým obložením - analogie podle původního | KUS | 1 | 0 |  |  | 2
PP
VV
TS
P | 1210 | T/156__119IM | A3 | Kazetové obložení 46*1230*820 Zrušit a nahradit Kování - náhrada novým obložením - analogie podle původního | KUS | 1 | 0 |  |  | 2
PP
VV
TS
P | 1211 | T/156__119IM | A4 | Kazetové obložení 52*1230*150 Zrušit a nahradit Kování - náhrada novým obložením - analogie podle původního | KUS | 1 | 0 |  |  | 2
PP
VV
TS
P | 1212 | T/156__119IM | A5 | Kazetové obložení 46*1230*350 Zrušit a nahradit Kování - náhrada novým obložením - analogie podle původního | KUS | 1 | 0 |  |  | 2
PP
VV
TS
P | 1213 | T/156__119IM | A6 | Kazetové obložení 52*1230*240 Zrušit a nahradit Kování - náhrada novým obložením - analogie podle původního | KUS | 1 | 0 |  |  | 2
PP
VV
TS
P | 1214 | T/156__119IM | A7 | Kazetové obložení 52*1230*100 Zrušit a nahradit Kování - náhrada novým obložením - analogie podle původního | KUS | 1 | 0 |  |  | 2
PP
VV
TS
P | 1215 | T/156__119IM | A8 | Kazetové obložení 50*1230*450 Zrušit a nahradit Kování - náhrada novým obložením - analogie podle původního | KUS | 1 | 0 |  |  | 2
PP
VV
TS
P | 1216 | T/156__119IM | A9 | Kazetové obložení 50*1230*835 Zrušit a nahradit Kování - náhrada novým obložením - analogie podle původního | KUS | 1 | 0 |  |  | 2
PP
VV
TS
P | 1221 | T/157__151IM | A | Kazetové obložení 50*1230*980 Zrušit a nahradit Kování - náhrada novým obložením - analogie podle původního | KUS | 1 | 0 |  |  | 2
PP
VV
TS
P | 1222 | T/157__151IM | A1 | Kazetové obložení 50*1230*950 Zrušit a nahradit Kování - náhrada novým obložením - analogie podle původního | KUS | 1 | 0 |  |  | 2
PP
VV
TS
P | 1231 | T/157__151IM | A10 | Kazetové obložení 50*1230*850 Zrušit a nahradit Kování - náhrada novým obložením - analogie podle původního | KUS | 1 | 0 |  |  | 2
PP
VV
TS
P | 1223 | T/157__151IM | A2 | Kazetové obložení 50*1230*1125 Zrušit a nahradit Kování - náhrada novým obložením - analogie podle původního | KUS | 1 | 0 |  |  | 2
PP
VV
TS
P | 1224 | T/157__151IM | A3 | Kazetové obložení 50*1230*900 Zrušit a nahradit Kování - náhrada novým obložením - analogie podle původního | KUS | 1 | 0 |  |  | 2
PP
VV
TS
P | 1225 | T/157__151IM | A4 | Kazetové obložení 50*1230*1000 Zrušit a nahradit Kování - náhrada novým obložením - analogie podle původního | KUS | 1 | 0 |  |  | 2
PP
VV
TS
P | 1226 | T/157__151IM | A5 | Kazetové obložení 50*1230*600 Zrušit a nahradit Kování - náhrada novým obložením - analogie podle původního | KUS | 1 | 0 |  |  | 2
PP
VV
TS
P | 1227 | T/157__151IM | A6 | Kazetové obložení 50*1230*600 Zrušit a nahradit Kování - náhrada novým obložením - analogie podle původního | KUS | 1 | 0 |  |  | 2
PP
VV
TS
P | 1228 | T/157__151IM | A7 | Kazetové obložení 50*1230*900 Zrušit a nahradit Kování - náhrada novým obložením - analogie podle původního | KUS | 1 | 0 |  |  | 2
PP
VV
TS
P | 1229 | T/157__151IM | A8 | Kazetové obložení 50*1230*2979 Zrušit a nahradit Kování - náhrada novým obložením - analogie podle původního | KUS | 1 | 0 |  |  | 2
PP
VV
TS
P | 1230 | T/157__151IM | A9 | Kazetové obložení 50*1230*1080 Zrušit a nahradit Kování - náhrada novým obložením - analogie podle původního | KUS | 1 | 0 |  |  | 2
PP
VV
TS
P | 1233 | T/158__151IM | A | Obložení oblouku hladké 550*3100*1300 Zrušit a nahradit Kování - | KUS | 1 | 0 |  |  | 2
PP
VV
TS
P | 1232 | T/158_T017_102I | A | Dřevěné fošnové stupně a dřevěné soustružené sloupky zábradlí s dřevěným madlem 1650*1230*2780 Repase Kování - průzkum a obnova původní povrch. vrstvy | KUS | 1 | 0 |  |  | 2
PP
VV
TS
P | 1234 | T/159_T122_104I | A | Nástěnné madlo profilované ---*---*--- Repase Kování | M | 9.34 | 0 |  |  | 2
PP
VV
TS
P | 1235 | T/161_T005_147I | A | Trojdílná prosklená stěna s dveřmi 75*3830*2000 Repase Kování původní - doplnit,obnovit 1x dveře 950/2450 | KUS | 1 | 0 |  |  | 2
PP
VV
TS
P | 1236 | T/162_T019_111I | A | Kazetová šachta jídelního výtahu 600*3800*600 Odstranění bez náhrady Kování uložit do depozitu uložit do depozitu vč. strojního vybavení | KUS | 1 | 0 |  |  | 2
PP
VV
TS
P | 1237 | T/163_T017_103I | A | Kazetová příčka s dveřmi 50*2300*2300 Odstranění bez náhrady Kování původní uložit do depozitu, ostatní uložit do depozitu | KUS | 1 | 0 |  |  | 2
PP
VV
TS
P | 1238 | T/164_T130_132I | A | Obložka okna profilovaná 58*2850*670 Repase Kování původní - repase | KUS | 1 | 0 |  |  | 2
PP
VV
TS
P | 1239 | T/165_T130_132I | A | Obložka okna profilovaná 58*2850*670 Repase Kování původní - repase | KUS | 1 | 0 |  |  | 2
PP
VV
TS
P | 1240 | T/166__110aIM | A | Kazetová příčka na nožičkách 35*2600*1735 Nový Kování nové dveřní kování 1x dveře 700/1970 | KUS | 1 | 0 |  |  | 2
PP
VV
TS
P | 1241 | T/167__110aIM | A | Kazetová příčka na nožičkách 35*450*2750 Nový Kování nové dveřní kování 3x dveře 700/1970, WC zámek | KUS | 1 | 0 |  |  | 2
PP
VV
TS
P | 1242 | T/168__110aIM | A | Kazetová příčka na nožičkách 35*2100*1260 Nový Kování 1x dveře 700/1970 | KUS | 1 | 0 |  |  | 2
PP
VV
TS
P | 1243 | T/169__110aIM | A | Kazetová příčka na nožičkách 35*2100*1260 Nový Kování | KUS | 1 | 0 |  |  | 2
PP
VV
TS
P | 1244 | T/170__110aIM | A | Kazetová příčka na nožičkách 35*2600*1730 Nový Kování nové dveřní kování 1x dveře 700/1970 | KUS | 1 | 0 |  |  | 2
PP
VV
TS
P | 1245 | T/171__110aIM | A | Kazetová příčka na nožičkách 35*2100*900 Nový Kování nové dveřní kování 1x dveře 700/1970, WC zámek | KUS | 1 | 0 |  |  | 2
PP
VV
TS
P | 1246 | T/172__110aIM | A | Kazetová příčka na nožičkách 35*2100*670 Nový Kování | KUS | 1 | 0 |  |  | 2
PP
VV
TS
P | 1247 | T/173__110aIM | A | Kazetová příčka na nožičkách 35*2100*670 Nový Kování | KUS | 1 | 0 |  |  | 2
PP
VV
TS
P | 1248 | T/174__110aIM | A | Kazetová příčka na nožičkách 35*2100*670 Nový Kování | KUS | 1 | 0 |  |  | 2
PP
VV
TS
P | 1249 | T/175__112IM | A | Kazetová příčka na nožičkách 35*2100*2550 Nový Kování nové dveřní kování, WC zámek pro ibezbarierový přístup 1x dveře 900/1970, vybavení pro bezbarier | KUS | 1 | 0 |  |  | 2
PP
VV
TS
P | 1250 | T/176__112IM | A | Kazetová příčka na nožičkách 35*2100*2490 Nový Kování nové dveřní kování, WC zámek 1x dveře 700/1970 | KUS | 1 | 0 |  |  | 2
PP
VV
TS
P | 1251 | T/177__108IM | A | Truhlářská skládací stěna s dveřmi 35*3550*5800 Nový Kování nové dveřní kování, nové kování skládací stěny 1x dveře 700/1970, | KUS | 1 | 0 |  |  | 2
PP
VV
TS
P | 1252 | T/178__108IM | A | Truhlářská plná stěna 35*3550*1300 Nový Kování | KUS | 1 | 0 |  |  | 2
PP
VV
TS
P | 1253 | T/179__106IM | A | Truhlářská skládací stěna s dveřmi 35*3850*1990 Nový Kování nové dveřní kování, nové kování skládací stěny 1x dveře 700/1970, | KUS | 0 | 0 |  |  | 2
PP
VV |  |  |  | 0 ZRUŠENO - NEOCEŇOVAT
TS
P | 1254 | T/180__106IM | A | Truhlářská plná stěna 35*3850*1200 Nový Kování | KUS | 0 | 0 |  |  | 2
PP
VV |  |  |  | 0 ZRUŠENO - NEOCEŇOVAT
TS
P | 1255 | T/181__118IM | A | Truhlářská stěna nůžková skládací 35*3830*3000 Nový Kování nové kování skládací stěny | KUS | 1 | 0 |  |  | 2
PP
VV
TS
P | 1256 | T/182_T004_145I | A | Trojdílná prosklená stěna s dveřmi 75*3830*2000 Repase Kování původní - doplnit,obnovit 1x dveře 950/2450 | KUS | 1 | 0 |  |  | 2
PP
VV
TS
P | 1257 | T/183_T004_145I | A | Trojdílná prosklená stěna s dveřmi 75*3830*2000 Repase Kování původní - doplnit,obnovit 1x dveře 950/2450 | KUS | 1 | 0 |  |  | 2
PP
VV
TS
P | 1258 | T/184_T004_143I | A | Trojdílná prosklená stěna s dveřmi 75*3830*2000 Repase Kování původní - doplnit,obnovit 1x dveře 950/2450 | KUS | 1 | 0 |  |  | 2
PP
VV
TS
P | 1259 | T/185__101IM | A | Obložení otvoru - pokladní okénko 500*1200*900 Odstranění bez náhrady Kování nahrazeno dveřmi D/1-33 | KUS | 1 | 0 |  |  | 2
PP
VV
TS
P | 1260 | T/186__107IM | A | Rampa 1100*300*3000 Nový Kování | KUS | 1 | 0 |  |  | 2
PP
VV
TS
P | 1261 | T/187__107IM | A | Podium na dřevěném roštu 5800*300*4420 Nový Kování | KUS | 1 | 0 |  |  | 2
PP
VV
TS
P | 1262 | T/188__107IM | A | Poklop přes rampu 1100*420*1420 Nový Kování | KUS | 1 | 0 |  |  | 2
PP
VV
TS
P | 1263 | T/189__115IM | A | Nové kazetové obložení 50*1200*1110 Nový Kování - analogie podle dochovaných fragmentů prvku T/3-01 - náhrada bezcenného obložení | KUS | 1 | 0 |  |  | 2
PP
VV
TS
P | 1264 | T/189__115IM | A1 | Nové kazetové obložení 50*1200*5150 Nový Kování - analogie podle dochovaných fragmentů prvku T/3-01 - náhrada bezcenného obložení | KUS | 1 | 0 |  |  | 2
PP
VV
TS
P | 1265 | T/189__115IM | A2 | Nové kazetové obložení 50*1200*1180 Nový Kování - analogie podle dochovaných fragmentů prvku T/3-01 - náhrada bezcenného obložení | KUS | 1 | 0 |  |  | 2
PP
VV
TS
P | 1266 | T/189__115IM | A3 | Nové kazetové obložení 50*1200*890 Nový Kování - analogie podle dochovaných fragmentů prvku T/3-01 - náhrada bezcenného obložení | KUS | 1 | 0 |  |  | 2
PP
VV
TS
P | 1267 | T/189__115IM | A4 | Nové kazetové obložení 50*1200*1250 Nový Kování - analogie podle dochovaných fragmentů prvku T/3-01 - náhrada bezcenného obložení | KUS | 1 | 0 |  |  | 2
PP
VV
TS
P | 1268 | T/189__115IM | A5 | Nové kazetové obložení 50*1200*1910 Nový Kování - analogie podle dochovaných fragmentů prvku T/3-01 - náhrada bezcenného obložení | KUS | 1 | 0 |  |  | 2
PP
VV
TS
P | 1269 | T/189__115IM | A6 | Nové kazetové obložení 50*1200*1910 Nový Kování - analogie podle dochovaných fragmentů prvku T/3-01 - náhrada bezcenného obložení | KUS | 1 | 0 |  |  | 2
PP
VV
TS
P | 1270 | T/189__115IM | A7 | Nové kazetové obložení 50*1200*3280 Nový Kování - analogie podle dochovaných fragmentů prvku T/3-01 - náhrada bezcenného obložení | KUS | 1 | 0 |  |  | 2
PP
VV
TS
P | 1271 | T/190__116IM | A | Nové kazetové obložení 50*1200*2765 Nový Kování - analogie podle dochovaných fragmentů prvku T/3-01 - náhrada bezcenného obložení | KUS | 1 | 0 |  |  | 2
PP
VV
TS
P | 1272 | T/190__116IM | A1 | Nové kazetové obložení 50*1200*1910 Nový Kování - analogie podle dochovaných fragmentů prvku T/3-01 - náhrada bezcenného obložení | KUS | 1 | 0 |  |  | 2
PP
VV
TS
P | 1273 | T/190__116IM | A2 | Nové kazetové obložení 50*1200*1910 Nový Kování - analogie podle dochovaných fragmentů prvku T/3-01 - náhrada bezcenného obložení | KUS | 1 | 0 |  |  | 2
PP
VV
TS
P | 1274 | T/190__116IM | A3 | Nové kazetové obložení 50*1200*830 Nový Kování - analogie podle dochovaných fragmentů prvku T/3-01 - náhrada bezcenného obložení | KUS | 1 | 0 |  |  | 2
PP
VV
TS
P | 1275 | T/190__116IM | A4 | Nové kazetové obložení 50*1200*730 Nový Kování - analogie podle dochovaných fragmentů prvku T/3-01 - náhrada bezcenného obložení | KUS | 1 | 0 |  |  | 2
PP
VV
TS
P | 1276 | T/190__116IM | A5 | Nové kazetové obložení 50*1200*730 Nový Kování - analogie podle dochovaných fragmentů prvku T/3-01 - náhrada bezcenného obložení | KUS | 1 | 0 |  |  | 2
PP
VV
TS
P | 1277 | T/190__116IM | A6 | Nové kazetové obložení 50*1200*910 Nový Kování - analogie podle dochovaných fragmentů prvku T/3-01 - náhrada bezcenného obložení | KUS | 1 | 0 |  |  | 2
PP
VV
TS
P | 1278 | T/190__116IM | A7 | Nové kazetové obložení 50*1200*1910 Nový Kování - analogie podle dochovaných fragmentů prvku T/3-01 - náhrada bezcenného obložení | KUS | 1 | 0 |  |  | 2
PP
VV
TS
P | 1279 | T/190__116IM | A8 | Nové kazetové obložení 50*1200*1910 Nový Kování - analogie podle dochovaných fragmentů prvku T/3-01 - náhrada bezcenného obložení | KUS | 1 | 0 |  |  | 2
PP
VV
TS
P | 1280 | T/190__116IM | A9 | Nové kazetové obložení 50*1200*2750 Nový Kování - analogie podle dochovaných fragmentů prvku T/3-01 - náhrada bezcenného obložení | KUS | 1 | 0 |  |  | 2
PP
VV
TS
P | 1281 | T/191__117IM | A | Nové kazetové obložení 50*1200*1150 Nový Kování - analogie podle dochovaných fragmentů prvku T/3-01 - náhrada bezcenného obložení | KUS | 1 | 0 |  |  | 2
PP
VV
TS
P | 1282 | T/191__117IM | A1 | Nové kazetové obložení 50*1200*890 Nový Kování - analogie podle dochovaných fragmentů prvku T/3-01 - náhrada bezcenného obložení | KUS | 1 | 0 |  |  | 2
PP
VV
TS
P | 1283 | T/191__117IM | A2 | Nové kazetové obložení 50*1200*1260 Nový Kování - analogie podle dochovaných fragmentů prvku T/3-01 - náhrada bezcenného obložení | KUS | 1 | 0 |  |  | 2
PP
VV
TS
P | 1284 | T/191__117IM | A3 | Nové kazetové obložení 50*1200*5150 Nový Kování - analogie podle dochovaných fragmentů prvku T/3-01 - náhrada bezcenného obložení | KUS | 1 | 0 |  |  | 2
PP
VV
TS
P | 1285 | T/191__117IM | A4 | Nové kazetové obložení 50*1200*3990 Nový Kování - analogie podle dochovaných fragmentů prvku T/3-01 - náhrada bezcenného obložení | KUS | 1 | 0 |  |  | 2
PP
VV
TS
P | 1286 | T/191__117IM | A5 | Nové kazetové obložení 50*1200*1910 Nový Kování - analogie podle dochovaných fragmentů prvku T/3-01 - náhrada bezcenného obložení | KUS | 1 | 0 |  |  | 2
PP
VV
TS
P | 1287 | T/191__117IM | A6 | Nové kazetové obložení 50*1200*1910 Nový Kování - analogie podle dochovaných fragmentů prvku T/3-01 - náhrada bezcenného obložení | KUS | 1 | 0 |  |  | 2
PP
VV
TS
P | 1288 | T/191__117IM | A7 | Nové kazetové obložení 50*1200*380 Nový Kování - analogie podle dochovaných fragmentů prvku T/3-01 - náhrada bezcenného obložení | KUS | 1 | 0 |  |  | 2
PP
VV
TS
P | 1289 | T/192__11IM | A | Nové kazetové obložení 50*1200*1870 Nový Kování - analogie podle dochovaných fragmentů prvku T/3-01 - náhrada bezcenného obložení | KUS | 1 | 0 |  |  | 2
PP
VV
TS
P | 1290 | T/192__11IM | A1 | Nové kazetové obložení 50*1200*1870 Nový Kování - analogie podle dochovaných fragmentů prvku T/3-01 - náhrada bezcenného obložení | KUS | 1 | 0 |  |  | 2
PP
VV
TS
P | 1299 | T/192__11IM | A10 | Nové kazetové obložení 55*900*955 Nový Kování - analogie podle dochovaných fragmentů prvku T/3-01 - náhrada bezcenného obložení | KUS | 1 | 0 |  |  | 2
PP
VV
TS
P | 1300 | T/192__11IM | A11 | Nové kazetové obložení 55*900*1650 Nový Kování - analogie podle dochovaných fragmentů prvku T/3-01 - náhrada bezcenného obložení | KUS | 1 | 0 |  |  | 2
PP
VV
TS
P | 1301 | T/192__11IM | A12 | Nové kazetové obložení 50*1200*8760 Nový Kování - analogie podle dochovaných fragmentů prvku T/3-01 - náhrada bezcenného obložení | KUS | 1 | 0 |  |  | 2
PP
VV
TS
P | 1302 | T/192__11IM | A13 | Nové kazetové obložení 50*1200*3910 Nový Kování - analogie podle dochovaných fragmentů prvku T/3-01 - náhrada bezcenného obložení | KUS | 1 | 0 |  |  | 2
PP
VV
TS
P | 1303 | T/192__11IM | A14 | Nové kazetové obložení 50*900*185 Nový Kování - analogie podle dochovaných fragmentů prvku T/3-01 - náhrada bezcenného obložení | KUS | 1 | 0 |  |  | 2
PP
VV
TS
P | 1304 | T/192__11IM | A15 | Nové kazetové obložení 50*900*305 Nový Kování - analogie podle dochovaných fragmentů prvku T/3-01 - náhrada bezcenného obložení | KUS | 1 | 0 |  |  | 2
PP
VV
TS
P | 1305 | T/192__11IM | A16 | Nové kazetové obložení 50*900*305 Nový Kování - analogie podle dochovaných fragmentů prvku T/3-01 - náhrada bezcenného obložení | KUS | 1 | 0 |  |  | 2
PP
VV
TS
P | 1306 | T/192__11IM | A17 | Nové kazetové obložení 50*1200*305 Nový Kování - analogie podle dochovaných fragmentů prvku T/3-01 - náhrada bezcenného obložení | KUS | 1 | 0 |  |  | 2
PP
VV
TS
P | 1307 | T/192__11IM | A18 | Nové kazetové obložení 50*1200*305 Nový Kování - analogie podle dochovaných fragmentů prvku T/3-01 - náhrada bezcenného obložení | KUS | 1 | 0 |  |  | 2
PP
VV
TS
P | 1308 | T/192__11IM | A19 | Nové kazetové obložení 50*1200*305 Nový Kování - analogie podle dochovaných fragmentů prvku T/3-01 - náhrada bezcenného obložení | KUS | 1 | 0 |  |  | 2
PP
VV
TS
P | 1291 | T/192__11IM | A2 | Nové kazetové obložení 50*1200*450 Nový Kování - analogie podle dochovaných fragmentů prvku T/3-01 - náhrada bezcenného obložení | KUS | 1 | 0 |  |  | 2
PP
VV
TS
P | 1309 | T/192__11IM | A20 | Nové kazetové obložení 50*1200*305 Nový Kování - analogie podle dochovaných fragmentů prvku T/3-01 - náhrada bezcenného obložení | KUS | 1 | 0 |  |  | 2
PP
VV
TS
P | 1310 | T/192__11IM | A21 | Nové kazetové obložení 50*1200*445 Nový Kování - analogie podle dochovaných fragmentů prvku T/3-01 - náhrada bezcenného obložení | KUS | 1 | 0 |  |  | 2
PP
VV
TS
P | 1311 | T/192__11IM | A22 | Nové kazetové obložení 50*1200*445 Nový Kování - analogie podle dochovaných fragmentů prvku T/3-01 - náhrada bezcenného obložení | KUS | 1 | 0 |  |  | 2
PP
VV
TS
P | 1312 | T/192__11IM | A23 | Nové kazetové obložení 50*1200*295 Nový Kování - analogie podle dochovaných fragmentů prvku T/3-01 - náhrada bezcenného obložení | KUS | 1 | 0 |  |  | 2
PP
VV
TS
P | 1313 | T/192__11IM | A24 | Nové kazetové obložení 50*1200*290 Nový Kování - analogie podle dochovaných fragmentů prvku T/3-01 - náhrada bezcenného obložení | KUS | 1 | 0 |  |  | 2
PP
VV
TS
P | 1314 | T/192__11IM | A25 | Nové kazetové obložení 50*900*3090 Nový Kování - analogie podle dochovaných fragmentů prvku T/3-01 - náhrada bezcenného obložení | KUS | 1 | 0 |  |  | 2
PP
VV
TS
P | 1292 | T/192__11IM | A3 | Nové kazetové obložení 50*1200*1350 Nový Kování - analogie podle dochovaných fragmentů prvku T/3-01 - náhrada bezcenného obložení | KUS | 1 | 0 |  |  | 2
PP
VV
TS
P | 1293 | T/192__11IM | A4 | Nové kazetové obložení 50*1200*1350 Nový Kování - analogie podle dochovaných fragmentů prvku T/3-01 - náhrada bezcenného obložení | KUS | 1 | 0 |  |  | 2
PP
VV
TS
P | 1294 | T/192__11IM | A5 | Nové kazetové obložení 50*1200*1420 Nový Kování - analogie podle dochovaných fragmentů prvku T/3-01 - náhrada bezcenného obložení | KUS | 1 | 0 |  |  | 2
PP
VV
TS
P | 1295 | T/192__11IM | A6 | Nové kazetové obložení 50*1200*1470 Nový Kování - analogie podle dochovaných fragmentů prvku T/3-01 - náhrada bezcenného obložení | KUS | 1 | 0 |  |  | 2
PP
VV
TS
P | 1296 | T/192__11IM | A7 | Nové kazetové obložení 50*1200*1420 Nový Kování - analogie podle dochovaných fragmentů prvku T/3-01 - náhrada bezcenného obložení | KUS | 1 | 0 |  |  | 2
PP
VV
TS
P | 1297 | T/192__11IM | A8 | Nové kazetové obložení 50*1200*1500 Nový Kování - analogie podle dochovaných fragmentů prvku T/3-01 - náhrada bezcenného obložení | KUS | 1 | 0 |  |  | 2
PP
VV
TS
P | 1298 | T/192__11IM | A9 | Nové kazetové obložení 55*1200*760 Nový Kování - analogie podle dochovaných fragmentů prvku T/3-01 - náhrada bezcenného obložení | KUS | 1 | 0 |  |  | 2
PP
VV
TS
P | 1315 | T/193__146IM | A | Nové kazetové obložení 50*1230*1480 Nový Kování - analogie podle dochovaných fragmentů prvku T/3-01 - náhrada bezcenného obložení | KUS | 1 | 0 |  |  | 2
PP
VV
TS
P | 1316 | T/193__146IM | A1 | Nové kazetové obložení 50*1230*8440 Nový Kování - analogie podle dochovaných fragmentů prvku T/3-01 - náhrada bezcenného obložení | KUS | 1 | 0 |  |  | 2
PP
VV
TS
P | 1317 | T/193__146IM | A2 | Nové kazetové obložení 50*1230*860 Nový Kování - analogie podle dochovaných fragmentů prvku T/3-01 - náhrada bezcenného obložení | KUS | 1 | 0 |  |  | 2
PP
VV
TS
P | 1318 | T/193__146IM | A3 | Nové kazetové obložení 50*1230*6490 Nový Kování - analogie podle dochovaných fragmentů prvku T/3-01 - náhrada bezcenného obložení | KUS | 1 | 0 |  |  | 2
PP
VV
TS
P | 1319 | T/193__146IM | A4 | Nové kazetové obložení 50*1230*3570 Nový Kování - analogie podle dochovaných fragmentů prvku T/3-01 - náhrada bezcenného obložení | KUS | 1 | 0 |  |  | 2
PP
VV
TS
P | 1320 | T/193__146IM | A5 | Nové kazetové obložení 50*1230*480 Nový Kování - analogie podle dochovaných fragmentů prvku T/3-01 - náhrada bezcenného obložení | KUS | 1 | 0 |  |  | 2
PP
VV
TS
P | 1321 | T/193__146IM | A6 | Nové kazetové obložení 50*1230*840 Nový Kování - analogie podle dochovaných fragmentů prvku T/3-01 - náhrada bezcenného obložení | KUS | 1 | 0 |  |  | 2
PP
VV
TS
P | 1322 | T/193__146IM | A7 | Nové kazetové obložení 50*1230*1410 Nový Kování - analogie podle dochovaných fragmentů prvku T/3-01 - náhrada bezcenného obložení | KUS | 1 | 0 |  |  | 2
PP
VV
TS
P | 1323 | T/194__146IM | A | Trojdílná prosklená stěna s dveřmi 50*3830*2000 Nový Kování nové, podle vzorového prvku 1x dveře 950/2450, analogie podle prvku T/1-84 | KUS | 1 | 0 |  |  | 2
PP
VV
TS
P | 1324 | T/195__116IM | A | Atypické táflování pro tělocvičnu bez infrazářičů 50*2000*2420 | KUS | 1 | 0 |  |  | 2
PP
VV
TS
P | 1325 | T/195__116IM | A1 | Atypické táflování pro tělocvičnu bez infrazářičů 50*2000*2900 | KUS | 1 | 0 |  |  | 2
PP
VV
TS
P | 1326 | T/195__116IM | A2 | Atypické táflování pro tělocvičnu bez infrazářičů 50*2000*2785 | KUS | 1 | 0 |  |  | 2
PP
VV
TS
P | 1327 | T/195__116IM | A3 | Atypické táflování pro tělocvičnu bez infrazářičů 50*2000*200 | KUS | 1 | 0 |  |  | 2
PP
VV
TS
P | 1328 | T/195__116IM | A4 | Atypické táflování pro tělocvičnu bez infrazářičů 50*2000*380 | KUS | 1 | 0 |  |  | 2
PP
VV
TS
P | 1329 | T/195__116IM | A5 | Atypické táflování pro tělocvičnu bez infrazářičů 50*2000*4170 | KUS | 1 | 0 |  |  | 2
PP
VV
TS
P | 1330 | T/195__116IM | A6 | Atypické táflování pro tělocvičnu bez infrazářičů 50*2000*12000 | KUS | 1 | 0 |  |  | 2
PP
VV
TS
P | 1331 | T/195__116IM | A7 | Atypické táflování pro tělocvičnu bez infrazářičů 50*2000*700 | KUS | 1 | 0 |  |  | 2
PP
VV
TS
P | 1332 | T/195__116IM | A8 | Atypické táflování pro tělocvičnu bez infrazářičů 50*2000*3350 | KUS | 1 | 0 |  |  | 2
PP
VV
TS
P | 1333 | T/196__116IM | A | Atypické táflování pro tělocvičnu - parapet 50*1000*1500 Nový | KUS | 1 | 0 |  |  | 2
PP
VV
TS
P | 1334 | T/196__116IM | A1 | Atypické táflování pro tělocvičnu - parapet 50*1000*1100 Nový | KUS | 1 | 0 |  |  | 2
PP
VV
TS
P | 1335 | T/196__116IM | A2 | Atypické táflování pro tělocvičnu - parapet 50*1000*1100 Nový | KUS | 1 | 0 |  |  | 2
PP
VV
TS
P | 1336 | T/197__131IM | A | Jednoduchá stěna s dveřmi, zasklená bezpečnostním sklem 50*1200*1400 Nový Kování nové - analogie podle historických vzorů 1x dveře 800/1970 | KUS | 1 | 0 |  |  | 2
PP
VV
TS
P | 1337 | T/201_T047_215I | A | Rám krycí parapetní mříže, horní parapetní deska mramorová - viz Kamenické výrobky 80*760*1200 Repase Kování - | KUS | 1 | 0 |  |  | 2
PP
VV
TS
P | 1338 | T/202_T047_215I | A | Rám krycí parapetní mříže, horní parapetní deska mramorová - viz Kamenické výrobky 80*760*1200 Repase Kování - | KUS | 1 | 0 |  |  | 2
PP
VV
TS
P | 1339 | T/203_T048_216I | A | Okenní parapetní deska + kazetové deštění zděného parapetu 80*760*1180 Repase Kování - schránka a trubička na odvod kondenzátu | KUS | 1 | 0 |  |  | 2
PP
VV
TS
P | 1340 | T/204_T048_216I | A | Okenní parapetní deska + kazetové deštění zděného parapetu 80*760*1180 Repase Kování - schránka a trubička na odvod kondenzátu | KUS | 1 | 0 |  |  | 2
PP
VV
TS
P | 1341 | T/205_T048_216I | A | Okenní parapetní deska + kazetové deštění zděného parapetu 80*760*1180 Repase Kování - schránka a trubička na odvod kondenzátu | KUS | 1 | 0 |  |  | 2
PP
VV
TS
P | 1342 | T/208_T050_218I | A | Okenní parapetní deska + kazetové deštění zděného parapetu 80*760*1180 Repase Kování - schránka a trubička na odvod kondenzátu | KUS | 1 | 0 |  |  | 2
PP
VV
TS
P | 1343 | T/209_T050_223I | A | Okenní parapetní deska + kazetové deštění zděného parapetu 80*760*1180 Repase Kování - schránka a trubička na odvod kondenzátu | KUS | 1 | 0 |  |  | 2
PP
VV
TS
P | 1344 | T/210_T050_223I | A | Okenní parapetní deska + kazetové deštění zděného parapetu 80*760*1180 Repase Kování - schránka a trubička na odvod kondenzátu | KUS | 1 | 0 |  |  | 2
PP
VV
TS
P | 1527 | T/2100__211IM | A | Truhlářská stěna s dveřmi, částečně prosklená 35*3180*3050 Nový Kování nové dveřní kování 1x dveře 700/1970 | KUS | 1 | 0 |  |  | 2
PP
VV
TS
P | 1528 | T/2101__220IM | A | Kazetová příčka na nožičkách 35*2100*1770 Nový Kování nové dveřní kování, WC zámek 1x dveře 700/1970 | KUS | 1 | 0 |  |  | 2
PP
VV
TS
P | 1529 | T/2102__219IM | A | Imitace dlážděného obkladu ze dřeva 25*1500*2700 Odstranění bez náhrady Kování - | KUS | 1 | 0 |  |  | 2
PP
VV
TS
P | 1530 | T/2102__219IM | A1 | Imitace dlážděného obkladu ze dřeva 25*1500*800 Odstranění bez náhrady Kování - | KUS | 1 | 0 |  |  | 2
PP
VV
TS
P | 1531 | T/2102__219IM | A2 | Imitace dlážděného obkladu ze dřeva 25*1500*700 Odstranění bez náhrady Kování - | KUS | 1 | 0 |  |  | 2
PP
VV
TS
P | 1532 | T/2102__219IM | A3 | Imitace dlážděného obkladu ze dřeva 25*1500*650 Odstranění bez náhrady Kování - | KUS | 1 | 0 |  |  | 2
PP
VV
TS
P | 1533 | T/2102__219IM | A4 | Imitace dlážděného obkladu ze dřeva 25*1500*2700 Odstranění bez náhrady Kování - | KUS | 1 | 0 |  |  | 2
PP
VV
TS
P | 1534 | T/2102__219IM | A5 | Imitace dlážděného obkladu ze dřeva 25*1500*820 Odstranění bez náhrady Kování - | KUS | 1 | 0 |  |  | 2
PP
VV
TS
P | 1535 | T/2103__220IM | A | Kazetová příčka na nožičkách 35*2100*2750 Nový Kování nové dveřní kování, WC zámek 1x dveře 700/1970 | KUS | 1 | 0 |  |  | 2
PP
VV
TS
P | 1536 | T/2104__220IM | A | Kazetová příčka na nožičkách 35*2100*2230 Nový Kování nové dveřní kování, WC zámek 2x dveře 700/1970 | KUS | 1 | 0 |  |  | 2
PP
VV
TS
P | 1537 | T/2105__220IM | A | Kazetová příčka na nožičkách 35*2100*1500 Nový Kování | KUS | 1 | 0 |  |  | 2
PP
VV
TS
P | 1538 | T/2106__214IM | A | Atypická skříň vyrobená v rámci obložení, poličková 500*1200*900 Nový Kování náhrada bezcenného prvku | KUS | 1 | 0 |  |  | 2
PP
VV
TS
P | 1539 | T/2107__214IM | A | Atypická skříň vyrobená v rámci obložení, poličková 500*1200*900 Nový Kování náhrada bezcenného prvku | KUS | 1 | 0 |  |  | 2
PP
VV
TS
P | 1540 | T/2108__208IM | A | Nové kazetové obložení 60*1200*2850 Nový Kování - analogie podle dochovaných fragmentů prvku T/3-01 - náhrada bezcenného obložení | KUS | 1 | 0 |  |  | 2
PP
VV
TS
P | 1541 | T/2108__208IM | A1 | Nové kazetové obložení 60*1200*2660 Nový Kování - analogie podle dochovaných fragmentů prvku T/3-01 - náhrada bezcenného obložení | KUS | 1 | 0 |  |  | 2
PP
VV
TS
P | 1542 | T/2108__208IM | A2 | Nové kazetové obložení 60*1200*3710 Nový Kování - analogie podle dochovaných fragmentů prvku T/3-01 - náhrada bezcenného obložení | KUS | 1 | 0 |  |  | 2
PP
VV
TS
P | 1543 | T/2108__208IM | A3 | Nové kazetové obložení 60*1200*440 Nový Kování - analogie podle dochovaných fragmentů prvku T/3-01 - náhrada bezcenného obložení | KUS | 1 | 0 |  |  | 2
PP
VV
TS
P | 1544 | T/2108__208IM | A4 | Nové kazetové obložení 60*1200*1080 Nový Kování - analogie podle dochovaných fragmentů prvku T/3-01 - náhrada bezcenného obložení | KUS | 1 | 0 |  |  | 2
PP
VV
TS
P | 1545 | T/2108__208IM | A5 | Nové kazetové obložení 60*1200*950 Nový Kování - analogie podle dochovaných fragmentů prvku T/3-01 - náhrada bezcenného obložení | KUS | 1 | 0 |  |  | 2
PP
VV
TS
P | 1546 | T/2108__208IM | A6 | Nové kazetové obložení 60*1200*920 Nový Kování - analogie podle dochovaných fragmentů prvku T/3-01 - náhrada bezcenného obložení | KUS | 1 | 0 |  |  | 2
PP
VV
TS
P | 1547 | T/2108__208IM | A7 | Nové kazetové obložení 60*1200*450 Nový Kování - analogie podle dochovaných fragmentů prvku T/3-01 - náhrada bezcenného obložení | KUS | 1 | 0 |  |  | 2
PP
VV
TS
P | 1548 | T/2108__208IM | A8 | Nové kazetové obložení 60*1200*2910 Nový Kování - analogie podle dochovaných fragmentů prvku T/3-01 - náhrada bezcenného obložení | KUS | 1 | 0 |  |  | 2
PP
VV
TS
P | 1549 | T/2109__234IM | A | Nové kazetové obložení 60*1200*197 Nový Kování - analogie podle dochovaných fragmentů prvku T/3-01 - náhrada bezcenného obložení | KUS | 1 | 0 |  |  | 2
PP
VV
TS
P | 1550 | T/2109__234IM | A1 | Nové kazetové obložení 60*1200*430 Nový Kování - analogie podle dochovaných fragmentů prvku T/3-01 - náhrada bezcenného obložení | KUS | 1 | 0 |  |  | 2
PP
VV
TS
P | 1559 | T/2109__234IM | A10 | Nové kazetové obložení 60*1200*1280 Nový Kování - analogie podle dochovaných fragmentů prvku T/3-01 - náhrada bezcenného obložení | KUS | 1 | 0 |  |  | 2
PP
VV
TS
P | 1560 | T/2109__234IM | A11 | Nové kazetové obložení 60*1200*1900 Nový Kování - analogie podle dochovaných fragmentů prvku T/3-01 - náhrada bezcenného obložení | KUS | 1 | 0 |  |  | 2
PP
VV
TS
P | 1561 | T/2109__234IM | A12 | Nové kazetové obložení 60*1200*480 Nový Kování - analogie podle dochovaných fragmentů prvku T/3-01 - náhrada bezcenného obložení | KUS | 1 | 0 |  |  | 2
PP
VV
TS
P | 1551 | T/2109__234IM | A2 | Nové kazetové obložení 60*1200*1999 Nový Kování - analogie podle dochovaných fragmentů prvku T/3-01 - náhrada bezcenného obložení | KUS | 1 | 0 |  |  | 2
PP
VV
TS
P | 1552 | T/2109__234IM | A3 | Nové kazetové obložení 60*1200*2790 Nový Kování - analogie podle dochovaných fragmentů prvku T/3-01 - náhrada bezcenného obložení | KUS | 1 | 0 |  |  | 2
PP
VV
TS
P | 1553 | T/2109__234IM | A4 | Nové kazetové obložení 60*1200*510 Nový Kování - analogie podle dochovaných fragmentů prvku T/3-01 - náhrada bezcenného obložení | KUS | 1 | 0 |  |  | 2
PP
VV
TS
P | 1554 | T/2109__234IM | A5 | Nové kazetové obložení 60*1200*585 Nový Kování - analogie podle dochovaných fragmentů prvku T/3-01 - náhrada bezcenného obložení | KUS | 1 | 0 |  |  | 2
PP
VV
TS
P | 1555 | T/2109__234IM | A6 | Nové kazetové obložení 60*1200*585 Nový Kování - analogie podle dochovaných fragmentů prvku T/3-01 - náhrada bezcenného obložení | KUS | 1 | 0 |  |  | 2
PP
VV
TS
P | 1556 | T/2109__234IM | A7 | Nové kazetové obložení 60*1200*965 Nový Kování - analogie podle dochovaných fragmentů prvku T/3-01 - náhrada bezcenného obložení | KUS | 1 | 0 |  |  | 2
PP
VV
TS
P | 1557 | T/2109__234IM | A8 | Nové kazetové obložení 60*1200*1080 Nový Kování - analogie podle dochovaných fragmentů prvku T/3-01 - náhrada bezcenného obložení | KUS | 1 | 0 |  |  | 2
PP
VV
TS
P | 1558 | T/2109__234IM | A9 | Nové kazetové obložení 60*1200*3840 Nový Kování - analogie podle dochovaných fragmentů prvku T/3-01 - náhrada bezcenného obložení | KUS | 1 | 0 |  |  | 2
PP
VV
TS
P | 1345 | T/211_T068_229I | A | Okenní parapetní deska + kazetové deštění zděného parapetu 100*760*1170 Repase Kování - schránka a trubička na odvod kondenzátu | KUS | 1 | 0 |  |  | 2
PP
VV
TS
P | 1562 | T/2110__213IM | A | Nové kazetové obložení 60*1200*300 Nový Kování - analogie podle dochovaných fragmentů prvku T/3-01 - náhrada bezcenného obložení | KUS | 1 | 0 |  |  | 2
PP
VV
TS
P | 1563 | T/2110__213IM | A1 | Nové kazetové obložení 60*1200*2660 Nový Kování - analogie podle dochovaných fragmentů prvku T/3-01 - náhrada bezcenného obložení | KUS | 1 | 0 |  |  | 2
PP
VV
TS
P | 1572 | T/2110__213IM | A10 | Nové kazetové obložení 60*1200*1770 Nový Kování - analogie podle dochovaných fragmentů prvku T/3-01 - náhrada bezcenného obložení | KUS | 1 | 0 |  |  | 2
PP
VV
TS
P | 1573 | T/2110__213IM | A11 | Nové kazetové obložení 60*1200*1770 Nový Kování - analogie podle dochovaných fragmentů prvku T/3-01 - náhrada bezcenného obložení | KUS | 1 | 0 |  |  | 2
PP
VV
TS
P | 1564 | T/2110__213IM | A2 | Nové kazetové obložení 60*1200*950 Nový Kování - analogie podle dochovaných fragmentů prvku T/3-01 - náhrada bezcenného obložení | KUS | 1 | 0 |  |  | 2
PP
VV
TS
P | 1565 | T/2110__213IM | A3 | Nové kazetové obložení 60*1200*960 Nový Kování - analogie podle dochovaných fragmentů prvku T/3-01 - náhrada bezcenného obložení | KUS | 1 | 0 |  |  | 2
PP
VV
TS
P | 1566 | T/2110__213IM | A4 | Nové kazetové obložení 60*1200*224 Nový Kování - analogie podle dochovaných fragmentů prvku T/3-01 - náhrada bezcenného obložení | KUS | 1 | 0 |  |  | 2
PP
VV
TS
P | 1567 | T/2110__213IM | A5 | Nové kazetové obložení 60*1200*224 Nový Kování - analogie podle dochovaných fragmentů prvku T/3-01 - náhrada bezcenného obložení | KUS | 1 | 0 |  |  | 2
PP
VV
TS
P | 1568 | T/2110__213IM | A6 | Nové kazetové obložení 60*1200*470 Nový Kování - analogie podle dochovaných fragmentů prvku T/3-01 - náhrada bezcenného obložení | KUS | 1 | 0 |  |  | 2
PP
VV
TS
P | 1569 | T/2110__213IM | A7 | Nové kazetové obložení 60*1200*474 Nový Kování - analogie podle dochovaných fragmentů prvku T/3-01 - náhrada bezcenného obložení | KUS | 1 | 0 |  |  | 2
PP
VV
TS
P | 1570 | T/2110__213IM | A8 | Nové kazetové obložení 60*1200*217 Nový Kování - analogie podle dochovaných fragmentů prvku T/3-01 - náhrada bezcenného obložení | KUS | 1 | 0 |  |  | 2
PP
VV
TS
P | 1571 | T/2110__213IM | A9 | Nové kazetové obložení 60*1200*220 Nový Kování - analogie podle dochovaných fragmentů prvku T/3-01 - náhrada bezcenného obložení | KUS | 1 | 0 |  |  | 2
PP
VV
TS
P | 1574 | T/2111__213IM | A | Nové kazetové obložení 60*1200*1770 Nový Kování - analogie podle dochovaných fragmentů prvku T/3-01 - náhrada bezcenného obložení | KUS | 1 | 0 |  |  | 2
PP
VV
TS
P | 1575 | T/2111__213IM | A1 | Nové kazetové obložení 60*1200*1770 Nový Kování - analogie podle dochovaných fragmentů prvku T/3-01 - náhrada bezcenného obložení | KUS | 1 | 0 |  |  | 2
PP
VV
TS
P | 1576 | T/2111__213IM | A2 | Nové kazetové obložení 60*1200*1365 Nový Kování - analogie podle dochovaných fragmentů prvku T/3-01 - náhrada bezcenného obložení | KUS | 1 | 0 |  |  | 2
PP
VV
TS
P | 1577 | T/2111__213IM | A3 | Nové kazetové obložení 60*1200*5300 Nový Kování - analogie podle dochovaných fragmentů prvku T/3-01 - náhrada bezcenného obložení | KUS | 1 | 0 |  |  | 2
PP
VV
TS
P | 1578 | T/2111__213IM | A4 | Nové kazetové obložení 60*1200*1760 Nový Kování - analogie podle dochovaných fragmentů prvku T/3-01 - náhrada bezcenného obložení | KUS | 1 | 0 |  |  | 2
PP
VV
TS
P | 1579 | T/2111__213IM | A5 | Nové kazetové obložení 60*1200*380 Nový Kování - analogie podle dochovaných fragmentů prvku T/3-01 - náhrada bezcenného obložení | KUS | 1 | 0 |  |  | 2
PP
VV
TS
P | 1580 | T/2111__213IM | A6 | Nové kazetové obložení 60*1200*1570 Nový Kování - analogie podle dochovaných fragmentů prvku T/3-01 - náhrada bezcenného obložení | KUS | 1 | 0 |  |  | 2
PP
VV
TS
P | 1581 | T/2111__213IM | A7 | Nové kazetové obložení 60*1200*1565 Nový Kování - analogie podle dochovaných fragmentů prvku T/3-01 - náhrada bezcenného obložení | KUS | 1 | 0 |  |  | 2
PP
VV
TS
P | 1582 | T/2111__213IM | A8 | Nové kazetové obložení 60*1200*1760 Nový Kování - analogie podle dochovaných fragmentů prvku T/3-01 - náhrada bezcenného obložení | KUS | 1 | 0 |  |  | 2
PP
VV
TS
P | 1583 | T/2111__213IM | A9 | Nové kazetové obložení 60*1200*460 Nový Kování - analogie podle dochovaných fragmentů prvku T/3-01 - náhrada bezcenného obložení | KUS | 1 | 0 |  |  | 2
PP
VV
TS
P | 1584 | T/2111__217IM | A | Nové kazetové obložení 60*1200*1790 Nový Kování - analogie podle dochovaných fragmentů prvku T/3-01 - náhrada bezcenného obložení | KUS | 1 | 0 |  |  | 2
PP
VV
TS
P | 1585 | T/2111__217IM | A1 | Nové kazetové obložení 60*1200*600 Nový Kování - analogie podle dochovaných fragmentů prvku T/3-01 - náhrada bezcenného obložení | KUS | 1 | 0 |  |  | 2
PP
VV
TS
P | 1586 | T/2111__217IM | A2 | Nové kazetové obložení 60*1200*2060 Nový Kování - analogie podle dochovaných fragmentů prvku T/3-01 - náhrada bezcenného obložení | KUS | 1 | 0 |  |  | 2
PP
VV
TS
P | 1587 | T/2111__217IM | A3 | Nové kazetové obložení 60*1200*810 Nový Kování - analogie podle dochovaných fragmentů prvku T/3-01 - náhrada bezcenného obložení | KUS | 1 | 0 |  |  | 2
PP
VV
TS
P | 1588 | T/2111__217IM | A4 | Nové kazetové obložení 60*1200*5100 Nový Kování - analogie podle dochovaných fragmentů prvku T/3-01 - náhrada bezcenného obložení | KUS | 1 | 0 |  |  | 2
PP
VV
TS
P | 1589 | T/2111__217IM | A5 | Nové kazetové obložení 60*1200*4860 Nový Kování - analogie podle dochovaných fragmentů prvku T/3-01 - náhrada bezcenného obložení | KUS | 1 | 0 |  |  | 2
PP
VV
TS
P | 1590 | T/2111__217IM | A6 | Nové kazetové obložení 60*1200*753 Nový Kování - analogie podle dochovaných fragmentů prvku T/3-01 - náhrada bezcenného obložení | KUS | 1 | 0 |  |  | 2
PP
VV
TS
P | 1591 | T/2112__213IM | A | Nové kazetové obložení 60*1200*1760 Nový Kování - analogie podle dochovaných fragmentů prvku T/3-01 - náhrada bezcenného obložení | KUS | 1 | 0 |  |  | 2
PP
VV
TS
P | 1592 | T/2112__213IM | A1 | Nové kazetové obložení 60*1200*1760 Nový Kování - analogie podle dochovaných fragmentů prvku T/3-01 - náhrada bezcenného obložení | KUS | 1 | 0 |  |  | 2
PP
VV
TS
P | 1593 | T/2112__213IM | A2 | Nové kazetové obložení 60*1200*1430 Nový Kování - analogie podle dochovaných fragmentů prvku T/3-01 - náhrada bezcenného obložení | KUS | 1 | 0 |  |  | 2
PP
VV
TS
P | 1594 | T/2112__213IM | A3 | Nové kazetové obložení 60*1200*700 Nový Kování - analogie podle dochovaných fragmentů prvku T/3-01 - náhrada bezcenného obložení | KUS | 1 | 0 |  |  | 2
PP
VV
TS
P | 1595 | T/2112__213IM | A4 | Nové kazetové obložení 60*1200*450 Nový Kování - analogie podle dochovaných fragmentů prvku T/3-01 - náhrada bezcenného obložení | KUS | 1 | 0 |  |  | 2
PP
VV
TS
P | 1596 | T/2112__213IM | A5 | Nové kazetové obložení 60*1200*5260 Nový Kování - analogie podle dochovaných fragmentů prvku T/3-01 - náhrada bezcenného obložení | KUS | 1 | 0 |  |  | 2
PP
VV
TS
P | 1597 | T/2112__213IM | A6 | Nové kazetové obložení 60*1200*1760 Nový Kování - analogie podle dochovaných fragmentů prvku T/3-01 - náhrada bezcenného obložení | KUS | 1 | 0 |  |  | 2
PP
VV
TS
P | 1598 | T/2112__213IM | A7 | Nové kazetové obložení 60*1200*1760 Nový Kování - analogie podle dochovaných fragmentů prvku T/3-01 - náhrada bezcenného obložení | KUS | 1 | 0 |  |  | 2
PP
VV
TS
P | 1599 | T/2113__233IM | A | Nové kazetové obložení 60*1200*1760 Nový Kování - analogie podle dochovaných fragmentů prvku T/3-01 - náhrada bezcenného obložení | KUS | 1 | 0 |  |  | 2
PP
VV
TS
P | 1600 | T/2113__233IM | A1 | Nové kazetové obložení 60*1200*1760 Nový Kování - analogie podle dochovaných fragmentů prvku T/3-01 - náhrada bezcenného obložení | KUS | 1 | 0 |  |  | 2
PP
VV
TS
P | 1601 | T/2113__233IM | A2 | Nové kazetové obložení 60*1200*520 Nový Kování - analogie podle dochovaných fragmentů prvku T/3-01 - náhrada bezcenného obložení | KUS | 1 | 0 |  |  | 2
PP
VV
TS
P | 1602 | T/2113__233IM | A3 | Nové kazetové obložení 60*1200*520 Nový Kování - analogie podle dochovaných fragmentů prvku T/3-01 - náhrada bezcenného obložení | KUS | 1 | 0 |  |  | 2
PP
VV
TS
P | 1603 | T/2113__233IM | A4 | Nové kazetové obložení 60*1200*1710 Nový Kování - analogie podle dochovaných fragmentů prvku T/3-01 - náhrada bezcenného obložení | KUS | 1 | 0 |  |  | 2
PP
VV
TS
P | 1604 | T/2113__233IM | A5 | Nové kazetové obložení 60*1200*1760 Nový Kování - analogie podle dochovaných fragmentů prvku T/3-01 - náhrada bezcenného obložení | KUS | 1 | 0 |  |  | 2
PP
VV
TS
P | 1605 | T/2113__233IM | A6 | Nové kazetové obložení 60*1200*470 Nový Kování - analogie podle dochovaných fragmentů prvku T/3-01 - náhrada bezcenného obložení | KUS | 1 | 0 |  |  | 2
PP
VV
TS
P | 1606 | T/2113__233IM | A7 | Nové kazetové obložení 60*1200*470 Nový Kování - analogie podle dochovaných fragmentů prvku T/3-01 - náhrada bezcenného obložení | KUS | 1 | 0 |  |  | 2
PP
VV
TS
P | 1607 | T/2114__214IM | A | Nové kazetové obložení 60*1200*800 Nový Kování - analogie podle dochovaných fragmentů prvku T/3-01 - náhrada bezcenného obložení | KUS | 1 | 0 |  |  | 2
PP
VV
TS
P | 1608 | T/2114__214IM | A1 | Nové kazetové obložení 60*1200*1080 Nový Kování - analogie podle dochovaných fragmentů prvku T/3-01 - náhrada bezcenného obložení | KUS | 1 | 0 |  |  | 2
PP
VV
TS
P | 1617 | T/2114__214IM | A10 | Nové kazetové obložení 60*1200*900 Nový Kování - analogie podle dochovaných fragmentů prvku T/3-01 - náhrada bezcenného obložení | KUS | 1 | 0 |  |  | 2
PP
VV
TS
P | 1618 | T/2114__214IM | A11 | Nové kazetové obložení 60*1200*1250 Nový Kování - analogie podle dochovaných fragmentů prvku T/3-01 - náhrada bezcenného obložení | KUS | 1 | 0 |  |  | 2
PP
VV
TS
P | 1619 | T/2114__214IM | A12 | Nové kazetové obložení 60*1200*1740 Nový Kování - analogie podle dochovaných fragmentů prvku T/3-01 - náhrada bezcenného obložení | KUS | 1 | 0 |  |  | 2
PP
VV
TS
P | 1620 | T/2114__214IM | A13 | Nové kazetové obložení 60*1200*1730 Nový Kování - analogie podle dochovaných fragmentů prvku T/3-01 - náhrada bezcenného obložení | KUS | 1 | 0 |  |  | 2
PP
VV
TS
P | 1609 | T/2114__214IM | A2 | Nové kazetové obložení 60*1200*1260 Nový Kování - analogie podle dochovaných fragmentů prvku T/3-01 - náhrada bezcenného obložení | KUS | 1 | 0 |  |  | 2
PP
VV
TS
P | 1610 | T/2114__214IM | A3 | Nové kazetové obložení 60*1200*400 Nový Kování - analogie podle dochovaných fragmentů prvku T/3-01 - náhrada bezcenného obložení | KUS | 1 | 0 |  |  | 2
PP
VV
TS
P | 1611 | T/2114__214IM | A4 | Nové kazetové obložení 60*1200*800 Nový Kování - analogie podle dochovaných fragmentů prvku T/3-01 - náhrada bezcenného obložení | KUS | 1 | 0 |  |  | 2
PP
VV
TS
P | 1612 | T/2114__214IM | A5 | Nové kazetové obložení 60*1200*400 Nový Kování - analogie podle dochovaných fragmentů prvku T/3-01 - náhrada bezcenného obložení | KUS | 1 | 0 |  |  | 2
PP
VV
TS
P | 1613 | T/2114__214IM | A6 | Nové kazetové obložení 60*1200*1100 Nový Kování - analogie podle dochovaných fragmentů prvku T/3-01 - náhrada bezcenného obložení | KUS | 1 | 0 |  |  | 2
PP
VV
TS
P | 1614 | T/2114__214IM | A7 | Nové kazetové obložení 60*1200*1300 Nový Kování - analogie podle dochovaných fragmentů prvku T/3-01 - náhrada bezcenného obložení | KUS | 1 | 0 |  |  | 2
PP
VV
TS
P | 1615 | T/2114__214IM | A8 | Nové kazetové obložení 60*1200*1160 Nový Kování - analogie podle dochovaných fragmentů prvku T/3-01 - náhrada bezcenného obložení | KUS | 1 | 0 |  |  | 2
PP
VV
TS
P | 1616 | T/2114__214IM | A9 | Nové kazetové obložení 60*1200*900 Nový Kování - analogie podle dochovaných fragmentů prvku T/3-01 - náhrada bezcenného obložení | KUS | 1 | 0 |  |  | 2
PP
VV
TS
P | 1621 | T/2115__215IM | A | Nové kazetové obložení 60*1200*1120 Nový Kování - analogie podle dochovaných fragmentů prvku T/3-01 - náhrada bezcenného obložení | KUS | 1 | 0 |  |  | 2
PP
VV
TS
P | 1622 | T/2115__215IM | A1 | Nové kazetové obložení 60*1200*1780 Nový Kování - analogie podle dochovaných fragmentů prvku T/3-01 - náhrada bezcenného obložení | KUS | 1 | 0 |  |  | 2
PP
VV
TS
P | 1623 | T/2115__215IM | A2 | Nové kazetové obložení 60*1200*1740 Nový Kování - analogie podle dochovaných fragmentů prvku T/3-01 - náhrada bezcenného obložení | KUS | 1 | 0 |  |  | 2
PP
VV
TS
P | 1624 | T/2115__215IM | A3 | Nové kazetové obložení 60*1200*1250 Nový Kování - analogie podle dochovaných fragmentů prvku T/3-01 - náhrada bezcenného obložení | KUS | 1 | 0 |  |  | 2
PP
VV
TS
P | 1625 | T/2115__215IM | A4 | Nové kazetové obložení 60*1200*760 Nový Kování - analogie podle dochovaných fragmentů prvku T/3-01 - náhrada bezcenného obložení | KUS | 1 | 0 |  |  | 2
PP
VV
TS
P | 1626 | T/2115__215IM | A5 | Nové kazetové obložení 60*1200*1240 Nový Kování - analogie podle dochovaných fragmentů prvku T/3-01 - náhrada bezcenného obložení | KUS | 1 | 0 |  |  | 2
PP
VV
TS
P | 1627 | T/2115__215IM | A6 | Nové kazetové obložení 60*1200*3560 Nový Kování - analogie podle dochovaných fragmentů prvku T/3-01 - náhrada bezcenného obložení | KUS | 1 | 0 |  |  | 2
PP
VV
TS
P | 1628 | T/2115__215IM | A7 | Nové kazetové obložení 60*1200*1730 Nový Kování - analogie podle dochovaných fragmentů prvku T/3-01 - náhrada bezcenného obložení | KUS | 1 | 0 |  |  | 2
PP
VV
TS
P | 1629 | T/2115__215IM | A8 | Nové kazetové obložení 60*1200*1740 Nový Kování - analogie podle dochovaných fragmentů prvku T/3-01 - náhrada bezcenného obložení | KUS | 1 | 0 |  |  | 2
PP
VV
TS
P | 1630 | T/2116__216IM | A | Nové kazetové obložení 60*1200*1730 Nový Kování - analogie podle dochovaných fragmentů prvku T/3-01 - náhrada bezcenného obložení | KUS | 1 | 0 |  |  | 2
PP
VV
TS
P | 1631 | T/2116__216IM | A1 | Nové kazetové obložení 60*1200*1740 Nový Kování - analogie podle dochovaných fragmentů prvku T/3-01 - náhrada bezcenného obložení | KUS | 1 | 0 |  |  | 2
PP
VV
TS
P | 1632 | T/2116__216IM | A2 | Nové kazetové obložení 60*1200*2790 Nový Kování - analogie podle dochovaných fragmentů prvku T/3-01 - náhrada bezcenného obložení | KUS | 1 | 0 |  |  | 2
PP
VV
TS
P | 1633 | T/2116__216IM | A3 | Nové kazetové obložení 60*1200*2840 Nový Kování - analogie podle dochovaných fragmentů prvku T/3-01 - náhrada bezcenného obložení | KUS | 1 | 0 |  |  | 2
PP
VV
TS
P | 1634 | T/2116__216IM | A4 | Nové kazetové obložení 60*1200*760 Nový Kování - analogie podle dochovaných fragmentů prvku T/3-01 - náhrada bezcenného obložení | KUS | 1 | 0 |  |  | 2
PP
VV
TS
P | 1635 | T/2116__216IM | A5 | Nové kazetové obložení 60*1200*750 Nový Kování - analogie podle dochovaných fragmentů prvku T/3-01 - náhrada bezcenného obložení | KUS | 1 | 0 |  |  | 2
PP
VV
TS
P | 1636 | T/2116__216IM | A6 | Nové kazetové obložení 60*1200*1730 Nový Kování - analogie podle dochovaných fragmentů prvku T/3-01 - náhrada bezcenného obložení | KUS | 1 | 0 |  |  | 2
PP
VV
TS
P | 1637 | T/2116__216IM | A7 | Nové kazetové obložení 60*1200*1730 Nový Kování - analogie podle dochovaných fragmentů prvku T/3-01 - náhrada bezcenného obložení | KUS | 1 | 0 |  |  | 2
PP
VV
TS
P | 1638 | T/2116__216IM | A8 | Nové kazetové obložení 60*1200*550 Nový Kování - analogie podle dochovaných fragmentů prvku T/3-01 - náhrada bezcenného obložení | KUS | 1 | 0 |  |  | 2
PP
VV
TS
P | 1639 | T/2116__216IM | A9 | Nové kazetové obložení 60*1200*550 Nový Kování - analogie podle dochovaných fragmentů prvku T/3-01 - náhrada bezcenného obložení | KUS | 1 | 0 |  |  | 2
PP
VV
TS
P | 1640 | T/2117__217IM | A | Nové kazetové obložení 60*1200*1150 Nový Kování - analogie podle dochovaných fragmentů prvku T/3-01 - náhrada bezcenného obložení | KUS | 1 | 0 |  |  | 2
PP
VV
TS
P | 1641 | T/2117__217IM | A1 | Nové kazetové obložení 60*1200*3560 Nový Kování - analogie podle dochovaných fragmentů prvku T/3-01 - náhrada bezcenného obložení | KUS | 1 | 0 |  |  | 2
PP
VV
TS
P | 1642 | T/2117__217IM | A2 | Nové kazetové obložení 60*1200*1730 Nový Kování - analogie podle dochovaných fragmentů prvku T/3-01 - náhrada bezcenného obložení | KUS | 1 | 0 |  |  | 2
PP
VV
TS
P | 1643 | T/2117__217IM | A3 | Nové kazetové obložení 60*1200*1730 Nový Kování - analogie podle dochovaných fragmentů prvku T/3-01 - náhrada bezcenného obložení | KUS | 1 | 0 |  |  | 2
PP
VV
TS
P | 1644 | T/2117__217IM | A4 | Nové kazetové obložení 60*1200*1730 Nový Kování - analogie podle dochovaných fragmentů prvku T/3-01 - náhrada bezcenného obložení | KUS | 1 | 0 |  |  | 2
PP
VV
TS
P | 1645 | T/2117__217IM | A5 | Nové kazetové obložení 60*1200*1250 Nový Kování - analogie podle dochovaných fragmentů prvku T/3-01 - náhrada bezcenného obložení | KUS | 1 | 0 |  |  | 2
PP
VV
TS
P | 1646 | T/2117__217IM | A6 | Nové kazetové obložení 60*1200*740 Nový Kování - analogie podle dochovaných fragmentů prvku T/3-01 - náhrada bezcenného obložení | KUS | 1 | 0 |  |  | 2
PP
VV
TS
P | 1647 | T/2117__217IM | A7 | Nové kazetové obložení 60*1200*1250 Nový Kování - analogie podle dochovaných fragmentů prvku T/3-01 - náhrada bezcenného obložení | KUS | 1 | 0 |  |  | 2
PP
VV
TS
P | 1648 | T/2117__217IM | A8 | Nové kazetové obložení 60*1200*1730 Nový Kování - analogie podle dochovaných fragmentů prvku T/3-01 - náhrada bezcenného obložení | KUS | 1 | 0 |  |  | 2
PP
VV
TS
P | 1649 | T/2118__235IM | A | Nové kazetové obložení 60*1200*1460 Nový Kování - analogie podle dochovaných fragmentů prvku T/3-01 - náhrada bezcenného obložení | KUS | 1 | 0 |  |  | 2
PP
VV
TS
P | 1650 | T/2118__235IM | A1 | Nové kazetové obložení 60*1200*1500 Nový Kování - analogie podle dochovaných fragmentů prvku T/3-01 - náhrada bezcenného obložení | KUS | 1 | 0 |  |  | 2
PP
VV
TS
P | 1659 | T/2118__235IM | A10 | Nové kazetové obložení 60*1200*6680 Nový Kování - analogie podle dochovaných fragmentů prvku T/3-01 - náhrada bezcenného obložení | KUS | 1 | 0 |  |  | 2
PP
VV
TS
P | 1660 | T/2118__235IM | A11 | Nové kazetové obložení 60*1200*6730 Nový Kování - analogie podle dochovaných fragmentů prvku T/3-01 - náhrada bezcenného obložení | KUS | 1 | 0 |  |  | 2
PP
VV
TS
P | 1661 | T/2118__235IM | A12 | Nové kazetové obložení 60*1200*190 Nový Kování - analogie podle dochovaných fragmentů prvku T/3-01 - náhrada bezcenného obložení | KUS | 1 | 0 |  |  | 2
PP
VV
TS
P | 1662 | T/2118__235IM | A13 | Nové kazetové obložení 60*1200*230 Nový Kování - analogie podle dochovaných fragmentů prvku T/3-01 - náhrada bezcenného obložení | KUS | 1 | 0 |  |  | 2
PP
VV
TS
P | 1651 | T/2118__235IM | A2 | Nové kazetové obložení 60*1200*250 Nový Kování - analogie podle dochovaných fragmentů prvku T/3-01 - náhrada bezcenného obložení | KUS | 1 | 0 |  |  | 2
PP
VV
TS
P | 1652 | T/2118__235IM | A3 | Nové kazetové obložení 60*1200*1400 Nový Kování - analogie podle dochovaných fragmentů prvku T/3-01 - náhrada bezcenného obložení | KUS | 1 | 0 |  |  | 2
PP
VV
TS
P | 1653 | T/2118__235IM | A4 | Nové kazetové obložení 60*1200*220 Nový Kování - analogie podle dochovaných fragmentů prvku T/3-01 - náhrada bezcenného obložení | KUS | 1 | 0 |  |  | 2
PP
VV
TS
P | 1654 | T/2118__235IM | A5 | Nové kazetové obložení 60*1200*6630 Nový Kování - analogie podle dochovaných fragmentů prvku T/3-01 - náhrada bezcenného obložení | KUS | 1 | 0 |  |  | 2
PP
VV
TS
P | 1655 | T/2118__235IM | A6 | Nové kazetové obložení 60*1200*1200 Nový Kování - analogie podle dochovaných fragmentů prvku T/3-01 - náhrada bezcenného obložení | KUS | 1 | 0 |  |  | 2
PP
VV
TS
P | 1656 | T/2118__235IM | A7 | Nové kazetové obložení 60*1200*1170 Nový Kování - analogie podle dochovaných fragmentů prvku T/3-01 - náhrada bezcenného obložení | KUS | 1 | 0 |  |  | 2
PP
VV
TS
P | 1657 | T/2118__235IM | A8 | Nové kazetové obložení 60*1200*1990 Nový Kování - analogie podle dochovaných fragmentů prvku T/3-01 - náhrada bezcenného obložení | KUS | 1 | 0 |  |  | 2
PP
VV
TS
P | 1658 | T/2118__235IM | A9 | Nové kazetové obložení 60*1200*1380 Nový Kování - analogie podle dochovaných fragmentů prvku T/3-01 - náhrada bezcenného obložení | KUS | 1 | 0 |  |  | 2
PP
VV
TS
P | 1670 | T/2119__217IM | A | Nové kazetové obložení 60*1200*1070 Nový Kování - analogie podle dochovaných fragmentů prvku T/3-01 - náhrada bezcenného obložení | KUS | 1 | 0 |  |  | 2
PP
VV
TS
P | 1663 | T/2119__222IM | A | Nové kazetové obložení 60*1200*920 Nový Kování - analogie podle dochovaných fragmentů prvku T/3-01 - náhrada bezcenného obložení | KUS | 1 | 0 |  |  | 2
PP
VV
TS
P | 1664 | T/2119__222IM | A1 | Nové kazetové obložení 60*1200*1170 Nový Kování - analogie podle dochovaných fragmentů prvku T/3-01 - náhrada bezcenného obložení | KUS | 1 | 0 |  |  | 2
PP
VV
TS
P | 1665 | T/2119__222IM | A2 | Nové kazetové obložení 60*1200*1170 Nový Kování - analogie podle dochovaných fragmentů prvku T/3-01 - náhrada bezcenného obložení | KUS | 1 | 0 |  |  | 2
PP
VV
TS
P | 1666 | T/2119__222IM | A3 | Nové kazetové obložení 60*1200*430 Nový Kování - analogie podle dochovaných fragmentů prvku T/3-01 - náhrada bezcenného obložení | KUS | 1 | 0 |  |  | 2
PP
VV
TS
P | 1667 | T/2119__222IM | A4 | Nové kazetové obložení 60*1200*340 Nový Kování - analogie podle dochovaných fragmentů prvku T/3-01 - náhrada bezcenného obložení | KUS | 1 | 0 |  |  | 2
PP
VV
TS
P | 1668 | T/2119__222IM | A5 | Nové kazetové obložení 60*1200*1440 Nový Kování - analogie podle dochovaných fragmentů prvku T/3-01 - náhrada bezcenného obložení | KUS | 1 | 0 |  |  | 2
PP
VV
TS
P | 1669 | T/2119__222IM | A6 | Nové kazetové obložení 60*1200*1240 Nový Kování - analogie podle dochovaných fragmentů prvku T/3-01 - náhrada bezcenného obložení | KUS | 1 | 0 |  |  | 2
PP
VV
TS
P | 1346 | T/212_T051_228I | A | Okenní parapetní deska + kazetové deštění zděného parapetu 410*760*2680 Repase Kování - schránka a trubička na odvod kondenzátu | KUS | 1 | 0 |  |  | 2
PP
VV
TS
P | 1671 | T/2120__217IM | A | Nové kazetové obložení 60*1200*1790 Nový Kování - analogie podle dochovaných fragmentů prvku T/3-01 - náhrada bezcenného obložení | KUS | 1 | 0 |  |  | 2
PP
VV
TS
P | 1672 | T/2120__217IM | A1 | Nové kazetové obložení 60*1200*97 Nový Kování - analogie podle dochovaných fragmentů prvku T/3-01 - náhrada bezcenného obložení | KUS | 1 | 0 |  |  | 2
PP
VV
TS
P | 1673 | T/2120__217IM | A2 | Nové kazetové obložení 60*1200*1000 Nový Kování - analogie podle dochovaných fragmentů prvku T/3-01 - náhrada bezcenného obložení | KUS | 1 | 0 |  |  | 2
PP
VV
TS
P | 1674 | T/2120__217IM | A3 | Nové kazetové obložení 60*1200*1790 Nový Kování - analogie podle dochovaných fragmentů prvku T/3-01 - náhrada bezcenného obložení | KUS | 1 | 0 |  |  | 2
PP
VV
TS
P | 1675 | T/2120__217IM | A4 | Nové kazetové obložení 60*1200*530 Nový Kování - analogie podle dochovaných fragmentů prvku T/3-01 - náhrada bezcenného obložení | KUS | 1 | 0 |  |  | 2
PP
VV
TS
P | 1676 | T/2120__217IM | A5 | Nové kazetové obložení 60*1200*1070 Nový Kování - analogie podle dochovaných fragmentů prvku T/3-01 - náhrada bezcenného obložení | KUS | 1 | 0 |  |  | 2
PP
VV
TS
P | 1677 | T/2120__217IM | A6 | Nové kazetové obložení 60*1200*530 Nový Kování - analogie podle dochovaných fragmentů prvku T/3-01 - náhrada bezcenného obložení | KUS | 1 | 0 |  |  | 2
PP
VV
TS
P | 1678 | T/2120__217IM | A7 | Nové kazetové obložení 60*1200*1140 Nový Kování - analogie podle dochovaných fragmentů prvku T/3-01 - náhrada bezcenného obložení | KUS | 1 | 0 |  |  | 2
PP
VV
TS
P | 1679 | T/2121__TnADIM | A | Dřevěný sedák - lavice 900*70*2200 Nový Kování | KUS | 1 | 0 |  |  | 2
PP
VV
TS
P | 1680 | T/2122__TnADIM | A | Dřevěný sedák - lavice 900*70*2200 Nový Kování | KUS | 1 | 0 |  |  | 2
PP
VV
TS
P | 1681 | T/2123__TnADIM | A | Dřevěný sedák - lavice 900*123*2200 Nový Kování | KUS | 1 | 0 |  |  | 2
PP
VV
TS
P | 1347 | T/213_T051_227I | A | Okenní parapetní deska + kazetové deštění zděného parapetu 410*760*2680 Repase Kování - schránka a trubička na odvod kondenzátu | KUS | 1 | 0 |  |  | 2
PP
VV
TS
P | 1348 | T/214_T051_225I | A | Okenní parapetní deska + kazetové deštění zděného parapetu 410*760*2680 Repase Kování - schránka a trubička na odvod kondenzátu | KUS | 1 | 0 |  |  | 2
PP
VV
TS
P | 1349 | T/215_T037_224I | A | Parapet s posuvnými dveřmi a vestavěnou skříní 130*800*1970 Repase Kování - schránka a trubička na odvod kondenzátu | KUS | 1 | 0 |  |  | 2
PP
VV
TS
P | 1350 | T/216_T059_219I | A | Okenní parapetní deska + kazetové deštění zděného parapetu 180*760*1200 Repase Kování - schránka a trubička na odvod kondenzátu | KUS | 1 | 0 |  |  | 2
PP
VV
TS
P | 1351 | T/217_T061_205I | A | Okenní parapetní deska + kazetové deštění zděného parapetu -ZKRÁCENÁ VÝŠKA 100*450*890 Repase Kování - schránka a trubička na odvod kondenzátu | KUS | 1 | 0 |  |  | 2
PP
VV
TS
P | 1352 | T/218_T059_220I | A | Okenní parapetní deska + kazetové deštění zděného parapetu 100*760*1200 Repase Kování - schránka a trubička na odvod kondenzátu | KUS | 1 | 0 |  |  | 2
PP
VV
TS
P | 1353 | T/219_T061_221I | A | Okenní parapetní deska + kazetové deštění zděného parapetu -ZKRÁCENÁ VÝŠKA 50*450*890 Odstranění bez náhrady Kování - schránka a trubička na odvod ko | KUS | 1 | 0 |  |  | 2
PP
VV
TS
P | 1354 | T/220_T037_234I | A | Parapet s posuvnými dveřmi a vestavěnou skříní 50*800*1700 Repase Kování - schránka a trubička na odvod kondenzátu | KUS | 1 | 0 |  |  | 2
PP
VV
TS
P | 1355 | T/221_T038_234I | A | Kazetové deštění zděného parapetu 50*760*1080 Repase Kování - schránka a trubička na odvod kondenzátu | KUS | 1 | 0 |  |  | 2
PP
VV
TS
P | 1356 | T/222_T038_234I | A | Kazetové deštění zděného parapetu 50*760*1080 Repase Kování - schránka a trubička na odvod kondenzátu | KUS | 1 | 0 |  |  | 2
PP
VV
TS
P | 1357 | T/223_T047_208I | A | Rám krycí parapetní mříže, horní parapetní deska mramorová - viz Kamenické výrobky 50*760*1080 Repase Kování - schránka a trubička na odvod kondenzát | KUS | 1 | 0 |  |  | 2
PP
VV
TS
P | 1358 | T/224_T047_208I | A | Rám krycí parapetní mříže, horní parapetní deska mramorová - viz Kamenické výrobky 50*760*1080 Repase Kování - schránka a trubička na odvod kondenzát | KUS | 1 | 0 |  |  | 2
PP
VV
TS
P | 1359 | T/225__205IM | A | dřevěný okenní parapet - analogie podle původních vzorů 80*50*1540 Nový Kování - analogie podle T/2-27 | KUS | 1 | 0 |  |  | 2
PP
VV
TS
P | 1360 | T/226__205IM | A | dřevěný okenní parapet - analogie podle původních vzorů 80*50*1540 Nový Kování - analogie podle T/2-27 | KUS | 1 | 0 |  |  | 2
PP
VV
TS
P | 1361 | T/227_T041_215I | A | Okenní parapetní deska + kazetové deštění zděného parapetu 80*760*1180 Repase Kování - schránka a trubička na odvod kondenzátu | KUS | 1 | 0 |  |  | 2
PP
VV
TS
P | 1362 | T/228_T047_215I | A | Rám krycí parapetní mříže, horní parapetní deska mramorová - viz Kamenické výrobky 280*760*1530 Repase Kování - schránka a trubička na odvod kondenzá | KUS | 1 | 0 |  |  | 2
PP
VV
TS
P | 1363 | T/229_T043_212I | A | Rám krycí parapetní mříže, horní parapetní deska mramorová - viz Kamenické výrobky 280*760*1180 Repase Kování - | KUS | 1 | 0 |  |  | 2
PP
VV
TS
P | 1364 | T/230_T043_212I | A | Rám krycí parapetní mříže, horní parapetní deska mramorová - viz Kamenické výrobky 270*760*1180 Repase Kování - | KUS | 1 | 0 |  |  | 2
PP
VV
TS
P | 1365 | T/231_T043_212I | A | Rám krycí parapetní mříže, horní parapetní deska mramorová - viz Kamenické výrobky 270*760*1180 Repase Kování - | KUS | 1 | 0 |  |  | 2
PP
VV
TS
P | 1366 | T/232_T044_213I | A | Rám krycí parapetní mříže, horní parapetní deska mramorová - viz Kamenické výrobky 310*760*1175 Repase Kování - | KUS | 1 | 0 |  |  | 2
PP
VV
TS
P | 1367 | T/233_T044_213I | A | Rám krycí parapetní mříže, horní parapetní deska mramorová - viz Kamenické výrobky 310*760*1180 Repase Kování - | KUS | 1 | 0 |  |  | 2
PP
VV
TS
P | 1368 | T/234_T044_233I | A | Rám krycí parapetní mříže, horní parapetní deska mramorová - viz Kamenické výrobky 270*760*1180 Repase Kování - | KUS | 1 | 0 |  |  | 2
PP
VV
TS
P | 1369 | T/235__214IM | A | deštění a horní deska z dřevotřísky 180*760*1600 Odstranění bez náhrady Kování - | KUS | 1 | 0 |  |  | 2
PP
VV
TS
P | 1370 | T/236_T045_214I | A | Rám krycí parapetní mříže, horní parapetní deska mramorová - viz Kamenické výrobky 110*760*1600 Nový Kování - náhrada - kopie parapetu T/-37 | KUS | 1 | 0 |  |  | 2
PP
VV
TS
P | 1371 | T/237_T046_214I | A | Rám krycí parapetní mříže, horní parapetní deska mramorová - viz Kamenické výrobky 50*760*1180 Repase Kování - | KUS | 1 | 0 |  |  | 2
PP
VV
TS
P | 1372 | T/238_T046_214I | A | Rám krycí parapetní mříže, horní parapetní deska mramorová - viz Kamenické výrobky 50*760*1180 Repase Kování - | KUS | 1 | 0 |  |  | 2
PP
VV
TS
P | 1373 | T/239_T046_214I | A | Rám krycí parapetní mříže, horní parapetní deska mramorová - viz Kamenické výrobky 50*760*1180 Repase Kování - | KUS | 1 | 0 |  |  | 2
PP
VV
TS
P | 1374 | T/240_T047_215I | A | Kazetové ostění a obložky okna se skládací kazetovou okenicí ve vestavěné schránce v ostění 450*2850*1180 Repase Kování původní - repase, ostatní nah | KUS | 1 | 0 |  |  | 2
PP
VV
TS
P | 1375 | T/241_T047_215I | A | Kazetové ostění a obložky okna se skládací kazetovou okenicí ve vestavěné schránce v ostění 450*2850*1180 Repase Kování původní - repase, ostatní nah | KUS | 1 | 0 |  |  | 2
PP
VV
TS
P | 1376 | T/242_T048_216I | A | Kazetové ostění a obložky okna se skládací kazetovou okenicí ve vestavěné schránce v ostění 550*2850*1180 Repase Kování původní - repase, ostatní nah | KUS | 1 | 0 |  |  | 2
PP
VV
TS
P | 1377 | T/243_T048_216I | A | Kazetové ostění a obložky okna se skládací kazetovou okenicí ve vestavěné schránce v ostění 550*2850*1180 Repase Kování původní - repase, ostatní nah | KUS | 1 | 0 |  |  | 2
PP
VV
TS
P | 1378 | T/244_T048_216I | A | Kazetové ostění a obložky okna se skládací kazetovou okenicí ve vestavěné schránce v ostění 550*2850*1180 Repase Kování původní - repase, ostatní nah | KUS | 1 | 0 |  |  | 2
PP
VV
TS
P | 1379 | T/247_T050_218I | A | Kazetové ostění a obložky okna se skládací kazetovou okenicí ve vestavěné schránce v ostění 250*2850*1180 Repase Kování původní - repase, ostatní nah | KUS | 1 | 0 |  |  | 2
PP
VV
TS
P | 1380 | T/248_T050_223I | A | Kazetové ostění a obložky okna se skládací kazetovou okenicí ve vestavěné schránce v ostění 250*2850*1180 Repase Kování původní - repase, ostatní nah | KUS | 1 | 0 |  |  | 2
PP
VV
TS
P | 1381 | T/249_T050_223I | A | Kazetové ostění a obložky okna se skládací kazetovou okenicí ve vestavěné schránce v ostění 250*2850*1180 Repase Kování původní - repase, ostatní nah | KUS | 1 | 0 |  |  | 2
PP
VV
TS
P | 1382 | T/250_T068_229I | A | Kazetové ostění a obložky okna se skládací kazetovou okenicí ve vestavěné schránce v ostění 104*2850*1180 Repase Kování původní - repase, ostatní nah | KUS | 1 | 0 |  |  | 2
PP
VV
TS
P | 1383 | T/251__229IM | A | Okenní parapetní deska 100*760*1180 Zrušit a nahradit Kování - náhrada - kopie parapetu T/-37 | KUS | 1 | 0 |  |  | 2
PP
VV
TS
P | 1384 | T/252_T068_229I | A | Kazetové ostění a obložky okna se skládací kazetovou okenicí ve vestavěné schránce v ostění 400*2850*2660 Repase Kování původní - repase, ostatní nah | KUS | 1 | 0 |  |  | 2
PP
VV
TS
P | 1385 | T/253_T051_227I | A | Kazetové ostění a obložky okna se skládací kazetovou okenicí ve vestavěné schránce v ostění 400*2850*2660 Repase Kování původní - repase, ostatní nah | KUS | 1 | 0 |  |  | 2
PP
VV
TS
P | 1386 | T/254_T051_226I | A | Kazetové ostění a obložky okna se skládací kazetovou okenicí ve vestavěné schránce v ostění 400*2850*2660 Repase Kování původní - repase, ostatní nah | KUS | 1 | 0 |  |  | 2
PP
VV
TS
P | 1387 | T/255_T037_224I | A | zalomené Kazetové ostění a obložky okna se skládací kazetovou okenicí ve vestavěné schránce v ostění 130*2850*1650 Repase Kování původní - repase, os | KUS | 1 | 0 |  |  | 2
PP
VV
TS
P | 1388 | T/256_T059_219I | A | Kazetové ostění a obložky okna se skládací kazetovou okenicí ve vestavěné schránce v ostění 220*2850*1200 Repase Kování původní - repase, ostatní nah | KUS | 1 | 0 |  |  | 2
PP
VV
TS
P | 1389 | T/257_T059_220I | A | Kazetové ostění a obložky okna se skládací kazetovou okenicí ve vestavěné schránce v ostění 230*2850*1200 Repase Kování původní - repase, ostatní nah | KUS | 1 | 0 |  |  | 2
PP
VV
TS
P | 1390 | T/258_T123_204I | A | profilovaná obložka okenního otvoru 35*2250*1300 Repase Kování - | KUS | 1 | 0 |  |  | 2
PP
VV
TS
P | 1391 | T/259_T037_234I | A | zalomené Kazetové ostění a obložky okna se skládací kazetovou okenicí ve vestavěné schránce v ostění 200*2850*1700 Repase Kování původní - repase, os | KUS | 1 | 0 |  |  | 2
PP
VV
TS
P | 1392 | T/261_T039_208I | A | kazetové ostění a obložky, zdvojené, se skládací kazetovou okenicí ve vestavěné schránce v ostění 175*2850*2630 Repase Kování původní - repase, ostatn | KUS | 1 | 0 |  |  | 2
PP
VV
TS
P | 1393 | T/262_T041_210I | A | Kazetové ostění a obložky okna se skládací kazetovou okenicí ve vestavěné schránce v ostění 175*2850*1180 Repase Kování původní - repase, ostatní nah | KUS | 1 | 0 |  |  | 2
PP
VV
TS
P | 1394 | T/263_T040_227I | A | Kazetové ostění a obložky okna se skládací kazetovou okenicí ve vestavěné schránce v ostění 175*2850*1530 Repase Kování původní - repase, ostatní nah | KUS | 1 | 0 |  |  | 2
PP
VV
TS
P | 1395 | T/264_T043_212I | A | Kazetové ostění a obložky okna se skládací kazetovou okenicí ve vestavěné schránce v ostění 280*2850*1180 Repase Kování původní - repase, ostatní nah | KUS | 1 | 0 |  |  | 2
PP
VV
TS
P | 1396 | T/265_T043_212I | A | Kazetové ostění a obložky okna se skládací kazetovou okenicí ve vestavěné schránce v ostění 265*2850*1180 Repase Kování původní - repase, ostatní nah | KUS | 1 | 0 |  |  | 2
PP
VV
TS
P | 1397 | T/266_T043_212I | A | Kazetové ostění a obložky okna se skládací kazetovou okenicí ve vestavěné schránce v ostění 270*2850*1180 Repase Kování původní - repase, ostatní nah | KUS | 1 | 0 |  |  | 2
PP
VV
TS
P | 1398 | T/267_T044_213I | A | Kazetové ostění a obložky okna se skládací kazetovou okenicí ve vestavěné schránce v ostění 310*2850*1180 Repase Kování původní - repase, ostatní nah | KUS | 1 | 0 |  |  | 2
PP
VV
TS
P | 1399 | T/268_T044_213I | A | Kazetové ostění a obložky okna se skládací kazetovou okenicí ve vestavěné schránce v ostění 310*2850*1180 Repase Kování původní - repase, ostatní nah | KUS | 1 | 0 |  |  | 2
PP
VV
TS
P | 1400 | T/269_T044_213I | A | Kazetové ostění a obložky okna se skládací kazetovou okenicí ve vestavěné schránce v ostění 310*2850*1180 Repase Kování původní - repase, ostatní nah | KUS | 1 | 0 |  |  | 2
PP
VV
TS
P | 1401 | T/270_T045_214I | A | Kazetové ostění a obložky okna se skládací kazetovou okenicí ve vestavěné schránce v ostění 385*2850*1600 Repase Kování původní - repase, ostatní nah | KUS | 1 | 0 |  |  | 2
PP
VV
TS
P | 1402 | T/271_T046_214I | A | Kazetové ostění a obložky okna se skládací kazetovou okenicí ve vestavěné schránce v ostění 450*2850*1280 Repase Kování původní - repase, ostatní nah | KUS | 1 | 0 |  |  | 2
PP
VV
TS
P | 1403 | T/272_T046_214I | A | Kazetové ostění a obložky okna se skládací kazetovou okenicí ve vestavěné schránce v ostění 450*2850*1280 Repase Kování původní - repase, ostatní nah | KUS | 1 | 0 |  |  | 2
PP
VV
TS
P | 1404 | T/273_T046_214I | A | Kazetové ostění a obložky okna se skládací kazetovou okenicí ve vestavěné schránce v ostění 450*2850*1280 Repase Kování původní - repase, ostatní nah | KUS | 1 | 0 |  |  | 2
PP
VV
TS
P | 1405 | T/274__208IM | A | Kazetové obložení 50*1230*7140 Zrušit a nahradit Kování - náhrada novým obložením - analogie podle původního | KUS | 1 | 0 |  |  | 2
PP
VV
TS
P | 1406 | T/274__208IM | A1 | Kazetové obložení 50*1230*4650 Zrušit a nahradit Kování - náhrada novým obložením - analogie podle původního | KUS | 1 | 0 |  |  | 2
PP
VV
TS
P | 1407 | T/274__208IM | A2 | Kazetové obložení 50*1230*540 Zrušit a nahradit Kování - náhrada novým obložením - analogie podle původního | KUS | 1 | 0 |  |  | 2
PP
VV
TS
P | 1408 | T/274__208IM | A3 | Kazetové obložení 50*1230*950 Zrušit a nahradit Kování - náhrada novým obložením - analogie podle původního | KUS | 1 | 0 |  |  | 2
PP
VV
TS
P | 1409 | T/274__208IM | A4 | Kazetové obložení 50*1230*920 Zrušit a nahradit Kování - náhrada novým obložením - analogie podle původního | KUS | 1 | 0 |  |  | 2
PP
VV
TS
P | 1410 | T/274__208IM | A5 | Kazetové obložení 50*1230*450 Zrušit a nahradit Kování - náhrada novým obložením - analogie podle původního | KUS | 1 | 0 |  |  | 2
PP
VV
TS
P | 1411 | T/274__208IM | A6 | Kazetové obložení 50*1230*2910 Zrušit a nahradit Kování - náhrada novým obložením - analogie podle původního | KUS | 1 | 0 |  |  | 2
PP
VV
TS
P | 1412 | T/275__234IM | A | Kazetové obložení 50*1230*6440 Zrušit a nahradit Kování - náhrada novým obložením - analogie podle původního | KUS | 1 | 0 |  |  | 2
PP
VV
TS
P | 1413 | T/275__234IM | A1 | Kazetové obložení 50*1230*1390 Zrušit a nahradit Kování - náhrada novým obložením - analogie podle původního | KUS | 1 | 0 |  |  | 2
PP
VV
TS
P | 1414 | T/275__234IM | A2 | Kazetové obložení 50*1230*1780 Zrušit a nahradit Kování - náhrada novým obložením - analogie podle původního | KUS | 1 | 0 |  |  | 2
PP
VV
TS
P | 1415 | T/275__234IM | A3 | Kazetové obložení 50*1230*480 Zrušit a nahradit Kování - náhrada novým obložením - analogie podle původního | KUS | 1 | 0 |  |  | 2
PP
VV
TS
P | 1416 | T/275__234IM | A4 | Kazetové obložení 50*1230*510 Zrušit a nahradit Kování - náhrada novým obložením - analogie podle původního | KUS | 1 | 0 |  |  | 2
PP
VV
TS
P | 1417 | T/275__234IM | A5 | Kazetové obložení 50*1230*200 Zrušit a nahradit Kování - náhrada novým obložením - analogie podle původního | KUS | 1 | 0 |  |  | 2
PP
VV
TS
P | 1418 | T/275__234IM | A6 | Kazetové obložení 50*1230*430 Zrušit a nahradit Kování - náhrada novým obložením - analogie podle původního | KUS | 1 | 0 |  |  | 2
PP
VV
TS
P | 1419 | T/275__234IM | A7 | Kazetové obložení 50*1230*2690 Zrušit a nahradit Kování - náhrada novým obložením - analogie podle původního | KUS | 1 | 0 |  |  | 2
PP
VV
TS
P | 1420 | T/275__234IM | A8 | Kazetové obložení 50*1230*1990 Zrušit a nahradit Kování - náhrada novým obložením - analogie podle původního | KUS | 1 | 0 |  |  | 2
PP
VV
TS
P | 1421 | T/275__234IM | A9 | Kazetové obložení 50*1230*1030 Zrušit a nahradit Kování - náhrada novým obložením - analogie podle původního | KUS | 1 | 0 |  |  | 2
PP
VV
TS
P | 1422 | T/277__213IM | A | Kazetové obložení 50*1230*1760 Zrušit a nahradit Kování - náhrada novým obložením - analogie podle původního | KUS | 1 | 0 |  |  | 2
PP
VV
TS
P | 1423 | T/277__213IM | A1 | Kazetové obložení 50*1230*1760 Zrušit a nahradit Kování - náhrada novým obložením - analogie podle původního | KUS | 1 | 0 |  |  | 2
PP
VV
TS
P | 1424 | T/277__213IM | A2 | Kazetové obložení 50*1230*5260 Zrušit a nahradit Kování - náhrada novým obložením - analogie podle původního | KUS | 1 | 0 |  |  | 2
PP
VV
TS
P | 1425 | T/277__213IM | A3 | Kazetové obložení 50*1230*450 Zrušit a nahradit Kování - náhrada novým obložením - analogie podle původního | KUS | 1 | 0 |  |  | 2
PP
VV
TS
P | 1426 | T/277__213IM | A4 | Kazetové obložení 50*1230*700 Zrušit a nahradit Kování - náhrada novým obložením - analogie podle původního | KUS | 1 | 0 |  |  | 2
PP
VV
TS
P | 1427 | T/277__213IM | A5 | Kazetové obložení 50*1230*1430 Zrušit a nahradit Kování - náhrada novým obložením - analogie podle původního | KUS | 1 | 0 |  |  | 2
PP
VV
TS
P | 1428 | T/277__213IM | A6 | Kazetové obložení 50*1230*1760 Zrušit a nahradit Kování - náhrada novým obložením - analogie podle původního | KUS | 1 | 0 |  |  | 2
PP
VV
TS
P | 1429 | T/277__213IM | A7 | Kazetové obložení 50*1230*1760 Zrušit a nahradit Kování - náhrada novým obložením - analogie podle původního | KUS | 1 | 0 |  |  | 2
PP
VV
TS
P | 1430 | T/278__233IM | A | Kazetové obložení 50*1230*470 Zrušit a nahradit Kování - náhrada novým obložením - analogie podle původního | KUS | 1 | 0 |  |  | 2
PP
VV
TS
P | 1431 | T/278__233IM | A1 | Kazetové obložení 60*1230*470 Zrušit a nahradit Kování - náhrada novým obložením - analogie podle původního | KUS | 1 | 0 |  |  | 2
PP
VV
TS
P | 1432 | T/278__233IM | A2 | Kazetové obložení 50*1230*1760 Zrušit a nahradit Kování - náhrada novým obložením - analogie podle původního | KUS | 1 | 0 |  |  | 2
PP
VV
TS
P | 1433 | T/278__233IM | A3 | Kazetové obložení 50*1230*1710 Zrušit a nahradit Kování - náhrada novým obložením - analogie podle původního | KUS | 1 | 0 |  |  | 2
PP
VV
TS
P | 1434 | T/278__233IM | A4 | Kazetové obložení 50*1230*520 Zrušit a nahradit Kování - náhrada novým obložením - analogie podle původního | KUS | 1 | 0 |  |  | 2
PP
VV
TS
P | 1435 | T/278__233IM | A5 | Kazetové obložení 50*1230*520 Zrušit a nahradit Kování - náhrada novým obložením - analogie podle původního | KUS | 1 | 0 |  |  | 2
PP
VV
TS
P | 1436 | T/278__233IM | A6 | Kazetové obložení 50*1230*1760 Zrušit a nahradit Kování - náhrada novým obložením - analogie podle původního | KUS | 1 | 0 |  |  | 2
PP
VV
TS
P | 1437 | T/278__233IM | A7 | Kazetové obložení 50*1230*1760 Zrušit a nahradit Kování - náhrada novým obložením - analogie podle původního | KUS | 1 | 0 |  |  | 2
PP
VV
TS
P | 1438 | T/279__214IM | A | Kazetové obložení 50*1230*1740 Zrušit a nahradit Kování - náhrada novým obložením - analogie podle původního | KUS | 1 | 0 |  |  | 2
PP
VV
TS
P | 1439 | T/279__214IM | A1 | Kazetové obložení 50*1230*1250 Zrušit a nahradit Kování - náhrada novým obložením - analogie podle původního | KUS | 1 | 0 |  |  | 2
PP
VV
TS
P | 1448 | T/279__214IM | A10 | Kazetové obložení 50*1230*400 Zrušit a nahradit Kování - náhrada novým obložením - analogie podle původního | KUS | 1 | 0 |  |  | 2
PP
VV
TS
P | 1449 | T/279__214IM | A11 | Kazetové obložení 50*1230*1260 Zrušit a nahradit Kování - náhrada novým obložením - analogie podle původního | KUS | 1 | 0 |  |  | 2
PP
VV
TS
P | 1450 | T/279__214IM | A12 | Kazetové obložení 50*1230*1080 Zrušit a nahradit Kování - náhrada novým obložením - analogie podle původního | KUS | 1 | 0 |  |  | 2
PP
VV
TS
P | 1451 | T/279__214IM | A13 | Kazetové obložení 50*1230*800 Zrušit a nahradit Kování - náhrada novým obložením - analogie podle původního | KUS | 1 | 0 |  |  | 2
PP
VV
TS
P | 1440 | T/279__214IM | A2 | Kazetové obložení 50*1230*900 Zrušit a nahradit Kování - náhrada novým obložením - analogie podle původního | KUS | 1 | 0 |  |  | 2
PP
VV
TS
P | 1441 | T/279__214IM | A3 | Kazetové obložení 50*1230*900 Zrušit a nahradit Kování - náhrada novým obložením - analogie podle původního | KUS | 1 | 0 |  |  | 2
PP
VV
TS
P | 1442 | T/279__214IM | A4 | Kazetové obložení 50*1230*1160 Zrušit a nahradit Kování - náhrada novým obložením - analogie podle původního | KUS | 1 | 0 |  |  | 2
PP
VV
TS
P | 1443 | T/279__214IM | A5 | Kazetové obložení 50*1230*1300 Zrušit a nahradit Kování - náhrada novým obložením - analogie podle původního | KUS | 1 | 0 |  |  | 2
PP
VV
TS
P | 1444 | T/279__214IM | A6 | Kazetové obložení 50*1230*1100 Zrušit a nahradit Kování - náhrada novým obložením - analogie podle původního | KUS | 1 | 0 |  |  | 2
PP
VV
TS
P | 1445 | T/279__214IM | A7 | Kazetové obložení 50*1230*1730 Zrušit a nahradit Kování - náhrada novým obložením - analogie podle původního | KUS | 1 | 0 |  |  | 2
PP
VV
TS
P | 1446 | T/279__214IM | A8 | Kazetové obložení 50*1230*400 Zrušit a nahradit Kování - náhrada novým obložením - analogie podle původního | KUS | 1 | 0 |  |  | 2
PP
VV
TS
P | 1447 | T/279__214IM | A9 | Kazetové obložení 50*1230*800 Zrušit a nahradit Kování - náhrada novým obložením - analogie podle původního | KUS | 1 | 0 |  |  | 2
PP
VV
TS
P | 1452 | T/280__214IM | A | Vestavěná skříň otevřená, s obložkami, ve spodní části dvířka 900*3200*450 Odstranění bez náhrady Kování - náhrada bezcenného prvku novým podle původn | KUS | 1 | 0 |  |  | 2
PP
VV
TS
P | 1453 | T/281__214IM | A | Vestavěná skříň otevřená, s obložkami, ve spodní části falešná dvířka 900*3200*450 Odstranění bez náhrady Kování - náhrada bezcenného prvku novým podl | KUS | 1 | 0 |  |  | 2
PP
VV
TS
P | 1454 | T/282__235IM | A | Kazetové obložení 50*1230*250 Zrušit a nahradit Kování - náhrada novým obložením - analogie podle původního | KUS | 1 | 0 |  |  | 2
PP
VV
TS
P | 1455 | T/282__235IM | A1 | Kazetové obložení 50*1230*1400 Zrušit a nahradit Kování - náhrada novým obložením - analogie podle původního | KUS | 1 | 0 |  |  | 2
PP
VV
TS
P | 1464 | T/282__235IM | A10 | Kazetové obložení 50*1230*230 Zrušit a nahradit Kování - náhrada novým obložením - analogie podle původního | KUS | 1 | 0 |  |  | 2
PP
VV
TS
P | 1465 | T/282__235IM | A11 | Kazetové obložení 51*1230*6787 Zrušit a nahradit Kování - náhrada novým obložením - analogie podle původního | KUS | 1 | 0 |  |  | 2
PP
VV
TS
P | 1456 | T/282__235IM | A2 | Kazetové obložení 50*1230*220 Zrušit a nahradit Kování - náhrada novým obložením - analogie podle původního | KUS | 1 | 0 |  |  | 2
PP
VV
TS
P | 1457 | T/282__235IM | A3 | Kazetové obložení 50*1230*1200 Zrušit a nahradit Kování - náhrada novým obložením - analogie podle původního | KUS | 1 | 0 |  |  | 2
PP
VV
TS
P | 1458 | T/282__235IM | A4 | Kazetové obložení 50*1230*1170 Zrušit a nahradit Kování - náhrada novým obložením - analogie podle původního | KUS | 1 | 0 |  |  | 2
PP
VV
TS
P | 1459 | T/282__235IM | A5 | Kazetové obložení 50*1230*1990 Zrušit a nahradit Kování - náhrada novým obložením - analogie podle původního | KUS | 1 | 0 |  |  | 2
PP
VV
TS
P | 1460 | T/282__235IM | A6 | Kazetové obložení 50*1230*1380 Zrušit a nahradit Kování - náhrada novým obložením - analogie podle původního | KUS | 1 | 0 |  |  | 2
PP
VV
TS
P | 1461 | T/282__235IM | A7 | Kazetové obložení 50*1230*9460 Zrušit a nahradit Kování - náhrada novým obložením - analogie podle původního | KUS | 1 | 0 |  |  | 2
PP
VV
TS
P | 1462 | T/282__235IM | A8 | Kazetové obložení 50*1230*9430 Zrušit a nahradit Kování - náhrada novým obložením - analogie podle původního | KUS | 1 | 0 |  |  | 2
PP
VV
TS
P | 1463 | T/282__235IM | A9 | Kazetové obložení 50*1230*190 Zrušit a nahradit Kování - náhrada novým obložením - analogie podle původního | KUS | 1 | 0 |  |  | 2
PP
VV
TS
P | 1466 | T/283__215IM | A | Kazetové obložení 50*1230*1780 Zrušit a nahradit Kování - náhrada novým obložením - analogie podle původního | KUS | 1 | 0 |  |  | 2
PP
VV
TS
P | 1467 | T/283__215IM | A1 | Kazetové obložení 50*1230*1740 Zrušit a nahradit Kování - náhrada novým obložením - analogie podle původního | KUS | 1 | 0 |  |  | 2
PP
VV
TS
P | 1468 | T/283__215IM | A2 | Kazetové obložení 50*1230*1250 Zrušit a nahradit Kování - náhrada novým obložením - analogie podle původního | KUS | 1 | 0 |  |  | 2
PP
VV
TS
P | 1469 | T/283__215IM | A3 | Kazetové obložení 50*1230*760 Zrušit a nahradit Kování - náhrada novým obložením - analogie podle původního | KUS | 1 | 0 |  |  | 2
PP
VV
TS
P | 1470 | T/283__215IM | A4 | Kazetové obložení 50*1230*1240 Zrušit a nahradit Kování - náhrada novým obložením - analogie podle původního | KUS | 1 | 0 |  |  | 2
PP
VV
TS
P | 1471 | T/283__215IM | A5 | Kazetové obložení 50*1230*5960 Zrušit a nahradit Kování - náhrada novým obložením - analogie podle původního | KUS | 1 | 0 |  |  | 2
PP
VV
TS
P | 1472 | T/283__215IM | A6 | Kazetové obložení 50*1230*1730 Zrušit a nahradit Kování - náhrada novým obložením - analogie podle původního | KUS | 1 | 0 |  |  | 2
PP
VV
TS
P | 1473 | T/283__215IM | A7 | Kazetové obložení 50*1230*1740 Zrušit a nahradit Kování - náhrada novým obložením - analogie podle původního | KUS | 1 | 0 |  |  | 2
PP
VV
TS
P | 1474 | T/284__216IM | A | Kazetové obložení 59*1230*750 Zrušit a nahradit Kování - náhrada novým obložením - analogie podle původního | KUS | 1 | 0 |  |  | 2
PP
VV
TS
P | 1475 | T/284__216IM | A1 | Kazetové obložení 50*1230*550 Zrušit a nahradit Kování - náhrada novým obložením - analogie podle původního | KUS | 1 | 0 |  |  | 2
PP
VV
TS
P | 1476 | T/284__216IM | A2 | Kazetové obložení 50*1230*1730 Zrušit a nahradit Kování - náhrada novým obložením - analogie podle původního | KUS | 1 | 0 |  |  | 2
PP
VV
TS
P | 1477 | T/284__216IM | A3 | Kazetové obložení 50*1230*1740 Zrušit a nahradit Kování - náhrada novým obložením - analogie podle původního | KUS | 1 | 0 |  |  | 2
PP
VV
TS
P | 1478 | T/284__216IM | A4 | Kazetové obložení 50*1230*2790 Zrušit a nahradit Kování - náhrada novým obložením - analogie podle původního | KUS | 1 | 0 |  |  | 2
PP
VV
TS
P | 1479 | T/284__216IM | A5 | Kazetové obložení 50*1230*2840 Zrušit a nahradit Kování - náhrada novým obložením - analogie podle původního | KUS | 1 | 0 |  |  | 2
PP
VV
TS
P | 1480 | T/284__216IM | A6 | Kazetové obložení 50*1230*760 Zrušit a nahradit Kování - náhrada novým obložením - analogie podle původního | KUS | 1 | 0 |  |  | 2
PP
VV
TS
P | 1481 | T/284__216IM | A7 | Kazetové obložení 50*1230*1730 Zrušit a nahradit Kování - náhrada novým obložením - analogie podle původního | KUS | 1 | 0 |  |  | 2
PP
VV
TS
P | 1482 | T/284__216IM | A8 | Kazetové obložení 50*1230*1730 Zrušit a nahradit Kování - náhrada novým obložením - analogie podle původního | KUS | 1 | 0 |  |  | 2
PP
VV
TS
P | 1483 | T/284__216IM | A9 | Kazetové obložení 50*1230*550 Zrušit a nahradit Kování - náhrada novým obložením - analogie podle původního | KUS | 1 | 0 |  |  | 2
PP
VV
TS
P | 1484 | T/285__216IM | A | Kazetové obložení 50*1230*1730 Zrušit a nahradit Kování - náhrada novým obložením - analogie podle původního | KUS | 1 | 0 |  |  | 2
PP
VV
TS
P | 1485 | T/285__216IM | A1 | Kazetové obložení 50*1230*1240 Zrušit a nahradit Kování - náhrada novým obložením - analogie podle původního | KUS | 1 | 0 |  |  | 2
PP
VV
TS
P | 1486 | T/285__216IM | A2 | Kazetové obložení 50*1230*1790 Zrušit a nahradit Kování - náhrada novým obložením - analogie podle původního | KUS | 1 | 0 |  |  | 2
PP
VV
TS
P | 1487 | T/285__216IM | A3 | Kazetové obložení 50*1230*1200 Zrušit a nahradit Kování - náhrada novým obložením - analogie podle původního | KUS | 1 | 0 |  |  | 2
PP
VV
TS
P | 1488 | T/285__216IM | A4 | Kazetové obložení 50*1230*1790 Zrušit a nahradit Kování - náhrada novým obložením - analogie podle původního | KUS | 1 | 0 |  |  | 2
PP
VV
TS
P | 1489 | T/285__216IM | A5 | Kazetové obložení 50*1230*1730 Zrušit a nahradit Kování - náhrada novým obložením - analogie podle původního | KUS | 1 | 0 |  |  | 2
PP
VV
TS
P | 1490 | T/285__216IM | A6 | Kazetové obložení 50*1230*6000 Zrušit a nahradit Kování - náhrada novým obložením - analogie podle původního | KUS | 1 | 0 |  |  | 2
PP
VV
TS
P | 1497 | T/285__216IM | A7 | Kazetové obložení 50*1230*750 Zrušit a nahradit Kování - náhrada novým obložením - analogie podle původního | KUS | 1 | 0 |  |  | 2
PP
VV
TS
P | 1498 | T/286__222IM | A | Kazetové obložení 50*1230*440 Zrušit a nahradit Kování - náhrada novým obložením - analogie podle původního | KUS | 1 | 0 |  |  | 2
PP
VV
TS
P | 1491 | T/286__222IM | A1 | Kazetové obložení 50*1230*1240 Zrušit a nahradit Kování - náhrada novým obložením - analogie podle původního | KUS | 1 | 0 |  |  | 2
PP
VV
TS
P | 1492 | T/286__222IM | A2 | Kazetové obložení 50*1230*1440 Zrušit a nahradit Kování - náhrada novým obložením - analogie podle původního | KUS | 1 | 0 |  |  | 2
PP
VV
TS
P | 1493 | T/286__222IM | A3 | Kazetové obložení 50*1230*920 Zrušit a nahradit Kování - náhrada novým obložením - analogie podle původního | KUS | 1 | 0 |  |  | 2
PP
VV
TS
P | 1494 | T/286__222IM | A4 | Kazetové obložení 50*1230*1170 Zrušit a nahradit Kování - náhrada novým obložením - analogie podle původního | KUS | 1 | 0 |  |  | 2
PP
VV
TS
P | 1495 | T/286__222IM | A5 | Kazetové obložení 50*1230*3150 Zrušit a nahradit Kování - náhrada novým obložením - analogie podle původního | KUS | 1 | 0 |  |  | 2
PP
VV
TS
P | 1496 | T/286__222IM | A6 | Kazetové obložení 50*1230*430 Zrušit a nahradit Kování - náhrada novým obložením - analogie podle původního | KUS | 1 | 0 |  |  | 2
PP
VV
TS
P | 1504 | T/287__209IM | A | Nové obložení - analogie podle dochovaných fragmentů 40*1200*3110 Nový Kování - | KUS | 1 | 0 |  |  | 2
PP
VV
TS
P | 1505 | T/287__209IM | A1 | Nové obložení - analogie podle dochovaných fragmentů 40*1200*900 Nový Kování - | KUS | 1 | 0 |  |  | 2
PP
VV
TS
P | 1514 | T/287__209IM | A10 | Nové obložení - analogie podle dochovaných fragmentů 40*1200*2410 Nový Kování - | KUS | 1 | 0 |  |  | 2
PP
VV
TS
P | 1506 | T/287__209IM | A2 | Nové obložení - analogie podle dochovaných fragmentů 40*1200*600 Nový Kování - | KUS | 1 | 0 |  |  | 2
PP
VV
TS
P | 1507 | T/287__209IM | A3 | Nové obložení - analogie podle dochovaných fragmentů 40*1200*710 Nový Kování - | KUS | 1 | 0 |  |  | 2
PP
VV
TS
P | 1508 | T/287__209IM | A4 | Nové obložení - analogie podle dochovaných fragmentů 40*1200*630 Nový Kování - | KUS | 1 | 0 |  |  | 2
PP
VV
TS
P | 1509 | T/287__209IM | A5 | Nové obložení - analogie podle dochovaných fragmentů 40*1200*420 Nový Kování - | KUS | 1 | 0 |  |  | 2
PP
VV
TS
P | 1510 | T/287__209IM | A6 | Nové obložení - analogie podle dochovaných fragmentů 40*1200*560 Nový Kování - | KUS | 1 | 0 |  |  | 2
PP
VV
TS
P | 1511 | T/287__209IM | A7 | Nové obložení - analogie podle dochovaných fragmentů 40*1200*570 Nový Kování - | KUS | 1 | 0 |  |  | 2
PP
VV
TS
P | 1512 | T/287__209IM | A8 | Nové obložení - analogie podle dochovaných fragmentů 40*1200*210 Nový Kování - | KUS | 1 | 0 |  |  | 2
PP
VV
TS
P | 1513 | T/287__209IM | A9 | Nové obložení - analogie podle dochovaných fragmentů 40*1200*2620 Nový Kování - | KUS | 1 | 0 |  |  | 2
PP
VV
TS
P | 1499 | T/287__237IM | A | Kazetové obložení 50*1230*3240 Zrušit a nahradit Kování - náhrada novým obložením - analogie podle původního | KUS | 1 | 0 |  |  | 2
PP
VV
TS
P | 1500 | T/287__237IM | A1 | Kazetové obložení 50*1230*4670 Zrušit a nahradit Kování - náhrada novým obložením - analogie podle původního | KUS | 1 | 0 |  |  | 2
PP
VV
TS
P | 1501 | T/287__237IM | A2 | Kazetové obložení 50*1230*200 Zrušit a nahradit Kování - náhrada novým obložením - analogie podle původního | KUS | 1 | 0 |  |  | 2
PP
VV
TS
P | 1502 | T/287__237IM | A3 | Kazetové obložení 50*1230*1400 Zrušit a nahradit Kování - náhrada novým obložením - analogie podle původního | KUS | 1 | 0 |  |  | 2
PP
VV
TS
P | 1503 | T/287__237IM | A4 | Kazetové obložení 50*1230*170 Zrušit a nahradit Kování - náhrada novým obložením - analogie podle původního | KUS | 1 | 0 |  |  | 2
PP
VV
TS
P | 1515 | T/288__211IM | A | Truhlářská stěna s dveřmi, částečně prosklená 35*2600*1390 Nový Kování nové dveřní kování 1x dveře 700/1970 | KUS | 1 | 0 |  |  | 2
PP
VV
TS
P | 1516 | T/289__205IM | A | Poličková skříň 600*2150*900 Odstranění bez náhrady Kování | KUS | 1 | 0 |  |  | 2
PP
VV
TS
P | 1517 | T/290_T122_104I | A | Nástěnné madlo profilované ---*---*--- Repase Kování | M | 9.34 | 0 |  |  | 2
PP
VV
TS
P | 1518 | T/291__219IM | A | Poličková skříň 2700*2100*670 Odstranění bez náhrady Kování | KUS | 1 | 0 |  |  | 2
PP
VV
TS
P | 1519 | T/292__219IM | A | Skříň otevíravá 1350*2100*1000 Odstranění bez náhrady Kování | KUS | 1 | 0 |  |  | 2
PP
VV
TS
P | 1520 | T/293__219IM | A | Skříň neotevíravá 1350*2100*1000 Odstranění bez náhrady Kování | KUS | 1 | 0 |  |  | 2
PP
VV
TS
P | 1521 | T/294__225IM | A | Rohová vestavěná skříň s kazetovým členěním 700*3000*940 Repase Kování původní - repase, ostatní nahradit kopiemi | KUS | 1 | 0 |  |  | 2
PP
VV
TS
P | 1522 | T/295__225IM | A | Rohová vestavěná skříň s kazetovým členěním 700*3000*940 Repase Kování původní - repase, ostatní nahradit kopiemi | KUS | 1 | 0 |  |  | 2
PP
VV
TS
P | 1523 | T/296_T070_207I | A | Parapetní skříňka s kazetovými dvířky 1800*730*537 Repase Kování uložit do depozitu uložit do depozitu | KUS | 1 | 0 |  |  | 2
PP
VV
TS
P | 1524 | T/297_T134_G_SZ | A | Falešná žaluziová okenice v zazděném otvoru 770*1500*50 Repase Kování | KUS | 1 | 0 |  |  | 2
PP
VV
TS
P | 1525 | T/298_T134_G_SZ | A | Falešná žaluziová okenice v zazděném otvoru 770*1500*50 Repase Kování | KUS | 1 | 0 |  |  | 2
PP
VV
TS
P | 1526 | T/299_T134_G_SZ | A | Falešná žaluziová okenice v zazděném otvoru 770*1500*50 Repase Kování | KUS | 1 | 0 |  |  | 2
PP
VV
TS
P | 1682 | T/301_T079_313I | A | Kazetové obložení stěny 60*1200*2370 Repase Kování - | KUS | 1 | 0 |  |  | 2
PP
VV
TS
P | 1683 | T/302__313IM | A | Kazetové obložení stěny 60*1200*2370 Nový Kování - obnova původního obložení - kopie T/3-01 | KUS | 1 | 0 |  |  | 2
PP
VV
TS
P | 1684 | T/303__308IM | A | Truhlářská stěna, částečně skládací 35*2700*6050 Nový Kování nové kování skládací stěny | KUS | 1 | 0 |  |  | 2
PP
VV
TS
P | 1685 | T/304__308IM | A | Truhlářská stěna, částečně skládací 35*2700*6030 Nový Kování nové kování skládací stěny | KUS | 1 | 0 |  |  | 2
PP
VV
TS
P | 1686 | T/305__314IM | A | Kazetová příčka na nožičkách 35*2100*1575 Nový Kování | KUS | 1 | 0 |  |  | 2
PP
VV
TS
P | 1687 | T/306__314IM | A | Kazetová příčka na nožičkách 35*2100*1540 Nový Kování | KUS | 1 | 0 |  |  | 2
PP
VV
TS
P | 1688 | T/307__314IM | A | Kazetová příčka na nožičkách 35*2100*2810 Nový Kování nové dveřní kování, WC zámek pro bezbarierový přístup 1x dveře 900/1970, vybavení pro bezbariero | KUS | 1 | 0 |  |  | 2
PP
VV
TS
P | 1689 | T/308__314IM | A | Kazetová příčka na nožičkách 35*2100*1835 Nový Kování nové dveřní kování, WC zámek 2x dveře 700/1970 | KUS | 1 | 0 |  |  | 2
PP
VV
TS
P | 1690 | T/309__313IM | A | Kazetová skříňka, zakomponovaná do obložení 180*700*890 Nový Kování nové nábytkové kování | KUS | 1 | 0 |  |  | 2
PP
VV
TS
P | 1691 | T/310__332IM | A | Smíšenočaré schody 2010*2500*2200 Ponechat bez zásahu Kování | KUS | 1 | 0 |  |  | 2
PP
VV
TS
P | 1692 | T/311__324IM | A | Smíšenočaré schody 2040*2500*1580 Ponechat bez zásahu Kování | KUS | 1 | 0 |  |  | 2
PP
VV
TS
P | 1693 | T/401__IM | A | Tesařské jednoramenné schody 650*2550*2250 Ponechat bez zásahu Kování | KUS | 1 | 0 |  |  | 2
PP
VV
TS
P | 1694 | T/402__IM | A | Tesařské jednoramenné schody 650*2550*2250 Ponechat bez zásahu Kování | KUS | 1 | 0 |  |  | 2
PP
VV
TS
P | 1695 | T/S01__střechaI | A | Poklop tesařský s plechovým pobitím 600*150*800 Repase Kování | KUS | 1 | 0 |  |  | 2
PP
VV
TS

## Uznatelné._767Z
ASPE10 | [9 empty] | 5
|  |  |  | Soupis prací objektu | [5 empty] | 6
S | Stavba: | 100001 |  | REKONSTRUKCE LIEBIEGOVA PALÁCE pro potřeby polyfunkčního komunitního centra |  |  | 767Z |  | 0,00 | 2
O | Objekt: | Uznatelné. |  | hlavní náklady |  |  |  |  | 15,00 | 2
O1 | Rozpočet: | 767Z |  | Zámečnické prvky |  |  |  |  | 21,00 | 2
Typ | Poř. číslo | Kód položky | Varianta | Název položky | MJ | Množství | Jednotková cena
[7 empty] | Jednotková | Celkem
0 | 1 | 2 | 3 | 4 | 5 | 6 | 9 | 10
SD |  | 767 |  | Konstrukce doplňkové stavební (zámečnické)
P | 1696 | Z/001SZ_FIM | A | Okenní mříž 1210*1000*25 Repase Pozn | KUS | 1 | 0 |  |  | 2
PP
VV
TS
P | 1697 | Z/002SZ_FIM | A | Okenní mříž 890*1000*25 Repase Pozn | KUS | 1 | 0 |  |  | 2
PP
VV
TS
P | 1698 | Z/003PJIM | A | Okenní mříž 810*800*25 Repase | KUS | 1 | 0 |  |  | 2
PP
VV
TS
P | 1699 | Z/004016IM | A | Dveřní mříž, otvíravá 900*1890*50 Zrušit a nahradit Pozn Nahradit analogií dveří K22 (Jednokřídlé) | KUS | 1 | 0 |  |  | 2
PP
VV
TS
P | 1700 | Z/005SV_D_FIM | A | vnější mříž sklepního okna 1000*450*30 Zrušit a nahradit Pozn náhrada novým prvkem | KUS | 1 | 0 |  |  | 2
PP
VV
TS
P | 1701 | Z/006SV_D_FIM | A | otevíravá mříž sklepního okna 1000*450*30 Zrušit a nahradit Pozn náhrada novým prvkem | KUS | 1 | 0 |  |  | 2
PP
VV
TS
P | 1702 | Z/007SV_D_FIM | A | otevíravá mříž sklepního okna 1000*450*30 Zrušit a nahradit Pozn náhrada novým prvkem | KUS | 1 | 0 |  |  | 2
PP
VV
TS
P | 1703 | Z/008SV_D_FIM | A | otevíravá mříž sklepního okna 1000*450*30 Zrušit a nahradit Pozn náhrada novým prvkem | KUS | 1 | 0 |  |  | 2
PP
VV
TS
P | 1704 | Z/009SV_D_FIM | A | otevíravá mříž sklepního okna 1000*450*30 Zrušit a nahradit Pozn náhrada novým prvkem | KUS | 1 | 0 |  |  | 2
PP
VV
TS
P | 1705 | Z/010SV_D_FIM | A | otevíravá mříž sklepního okna 1000*450*30 Zrušit a nahradit Pozn náhrada novým prvkem | KUS | 1 | 0 |  |  | 2
PP
VV
TS
P | 1706 | Z/011dvůrIM | A | vnější větrací mřížka zdobná 600*100*20 Nový Pozn analogie | KUS | 1 | 0 |  |  | 2
PP
VV
TS
P | 1707 | Z/012dvůrIM | A | vnější větrací mřížka zdobná 600*100*20 Nový Pozn analogie | KUS | 1 | 0 |  |  | 2
PP
VV
TS
P | 1708 | Z/013dvůrIM | A | vnější větrací mřížka zdobná 600*100*20 Nový Pozn analogie | KUS | 1 | 0 |  |  | 2
PP
VV
TS
P | 1709 | Z/014dvůrIM | A | vnější větrací mřížka zdobná 600*100*20 Nový Pozn analogie | KUS | 1 | 0 |  |  | 2
PP
VV
TS
P | 1710 | Z/015dvůrIM | A | vnější větrací mřížka zdobná 600*100*20 Nový Pozn analogie | KUS | 1 | 0 |  |  | 2
PP
VV
TS
P | 1711 | Z/016dvůrIM | A | vnější větrací mřížka zdobná 600*100*20 Nový Pozn analogie | KUS | 1 | 0 |  |  | 2
PP
VV
TS
P | 1712 | Z/017006IM | A | Dveřní mříž, středové pole otvíravé 2200*2600*50 Nový Pozn analogie podle historických vzorů | KUS | 1 | 0 |  |  | 2
PP
VV
TS
P | 1713 | Z/018007IM | A | Dveřní mříž, středové pole otvíravé 2140*2600*50 Nový Pozn analogie podle historických vzorů | KUS | 1 | 0 |  |  | 2
PP
VV
TS
P | 1974 | Z/019008IM | A | Dělící mříž otevíravá 2100*2600*50 Nový Pozn analogie podle historických vzorů | KUS | 1 | 0 |  |  | 2
PP
VV
TS
P | 1921 | Z/019008IM | A1 | Dělící mříž otevíravá 2100*2600*50 Nový Pozn analogie podle historických vzorů | KUS | 1 | 0 |  |  | 2
PP
VV
TS
P | 1975 | Z/020008IM | A | Dělící mříž otevíravá 2560*2600*50 Nový Pozn analogie podle historických vzorů | KUS | 1 | 0 |  |  | 2
PP
VV
TS
P | 1920 | Z/020008IM | A1 | Dělící mříž otevíravá 2560*2600*50 Nový Pozn analogie podle historických vzorů | KUS | 1 | 0 |  |  | 2
PP
VV
TS
P | 1976 | Z/021008IM | A | Dělící mříž otevíravá 1980*2600*50 Nový Pozn analogie podle historických vzorů | KUS | 1 | 0 |  |  | 2
PP
VV
TS
P | 1919 | Z/021008IM | A1 | Dělící mříž otevíravá 1980*2600*50 Nový Pozn analogie podle historických vzorů | KUS | 1 | 0 |  |  | 2
PP
VV
TS
P | 1918 | Z/022008IM | A | Dělící mříž pevná 2350*2600*50 Nový Pozn analogie podle historických vzorů | KUS | 1 | 0 |  |  | 2
PP
VV
TS
P | 1977 | Z/022008IM | A1 | Dělící mříž pevná 2350*2600*50 Nový Pozn analogie podle historických vzorů | KUS | 1 | 0 |  |  | 2
PP
VV
TS
P | 1978 | Z/023008IM | A | Dělící mříž pevná 2350*2600*50 Nový Pozn analogie podle historických vzorů | KUS | 1 | 0 |  |  | 2
PP
VV
TS
P | 1917 | Z/023008IM | A1 | Dělící mříž pevná 2350*2600*50 Nový Pozn analogie podle historických vzorů | KUS | 1 | 0 |  |  | 2
PP
VV
TS
P | 1916 | Z/024008IM | A | Dělící mříž pevná 2350*2600*50 Nový Pozn analogie podle historických vzorů | KUS | 1 | 0 |  |  | 2
PP
VV
TS
P | 1979 | Z/024008IM | A1 | Dělící mříž pevná 2350*2600*50 Nový Pozn analogie podle historických vzorů | KUS | 1 | 0 |  |  | 2
PP
VV
TS
P | 1714 | Z/101SZ_FIM | A | Okenní mříž 1080*2050*25 Odstranění bez náhrady Pozn | KUS | 1 | 0 |  |  | 2
PP
VV
TS
P | 1715 | Z/102SZ_FIM | A | Okenní mříž 1080*2050*25 Odstranění bez náhrady Pozn | KUS | 1 | 0 |  |  | 2
PP
VV
TS
P | 1716 | Z/103SZ_FIM | A | Okenní mříž 1080*2050*25 Odstranění bez náhrady Pozn | KUS | 1 | 0 |  |  | 2
PP
VV
TS
P | 1717 | Z/104SZ_FIM | A | Okenní mříž 1080*2050*25 Odstranění bez náhrady Pozn | KUS | 1 | 0 |  |  | 2
PP
VV
TS
P | 1718 | Z/105SZ_FIM | A | Okenní mříž 1080*2050*25 Odstranění bez náhrady Pozn | KUS | 1 | 0 |  |  | 2
PP
VV
TS
P | 1719 | Z/106SZ_FIM | A | Okenní mříž 1080*2050*25 Odstranění bez náhrady Pozn | KUS | 1 | 0 |  |  | 2
PP
VV
TS
P | 1720 | Z/107SZ_FIM | A | Okenní mříž 1080*2050*25 Odstranění bez náhrady Pozn | KUS | 1 | 0 |  |  | 2
PP
VV
TS
P | 1721 | Z/108SZ_FIM | A | Okenní mříž 1080*2050*25 Odstranění bez náhrady Pozn | KUS | 1 | 0 |  |  | 2
PP
VV
TS
P | 1722 | Z/109SZ_FIM | A | Okenní mříž 1080*2050*25 Odstranění bez náhrady Pozn | KUS | 1 | 0 |  |  | 2
PP
VV
TS
P | 1813 | Z/1100SZ_FIM | A | větrací mřížka lamelová 600*100*20 Zrušit a nahradit Pozn nahradit kopií Z/1-74 | KUS | 1 | 0 |  |  | 2
PP
VV
TS
P | 1814 | Z/1101SZ_FIM | A | větrací mřížka lamelová 600*100*20 Zrušit a nahradit Pozn nahradit kopií Z/1-74 | KUS | 1 | 0 |  |  | 2
PP
VV
TS
P | 1815 | Z/1102SZ_FIM | A | větrací mřížka lamelová 600*100*20 Zrušit a nahradit Pozn nahradit kopií Z/1-74 | KUS | 1 | 0 |  |  | 2
PP
VV
TS
P | 1816 | Z/1103SZ_FIM | A | větrací mřížka lamelová 600*100*20 Zrušit a nahradit Pozn nahradit kopií Z/1-74 | KUS | 1 | 0 |  |  | 2
PP
VV
TS
P | 1817 | Z/1104SZ_FIM | A | větrací mřížka lamelová 600*100*20 Zrušit a nahradit Pozn nahradit kopií Z/1-74 | KUS | 1 | 0 |  |  | 2
PP
VV
TS
P | 1818 | Z/1105__142IM | A | Plot s dvoukřídlou brankou 970*1580*25 Nový Pozn Analogie podle historických plánů | KUS | 1 | 0 |  |  | 2
PP
VV
TS
P | 1819 | Z/1105__142IM | A1 | Plot s dvoukřídlou brankou 970*1580*25 Nový Pozn Analogie podle historických plánů | KUS | 1 | 0 |  |  | 2
PP
VV
TS
P | 1820 | Z/1105__142IM | A2 | Plot s dvoukřídlou brankou 1680*2430*25 Nový Pozn Analogie podle historických plánů | KUS | 1 | 0 |  |  | 2
PP
VV
TS
P | 1821 | Z/1106FgarIM | A | kovaná lucerna na konzoli 450*600*450 Repase Pozn obnova - doplnění zachovalých fragmentů v garáži | KUS | 1 | 0 |  |  | 2
PP
VV
TS
P | 1822 | Z/1107SKLIM | A | zdobná konzola z kované oceli 550*550*30 Repase Pozn | KUS | 1 | 0 |  |  | 2
PP
VV
TS
P | 1823 | Z/1107SKLIM | A1 | zdobná konzola z kované oceli 550*550*30 Repase Pozn | KUS | 1 | 0 |  |  | 2
PP
VV
TS
P | 1824 | Z/1107SKLIM | A2 | zdobná konzola z kované oceli 550*550*30 Repase Pozn | KUS | 1 | 0 |  |  | 2
PP
VV
TS
P | 1825 | Z/1107SKLIM | A3 | zdobná konzola z kované oceli 550*550*30 Repase Pozn | KUS | 1 | 0 |  |  | 2
PP
VV
TS
P | 1826 | Z/1107SKLIM | A4 | zdobná konzola z kované oceli 550*550*30 Repase Pozn | KUS | 1 | 0 |  |  | 2
PP
VV
TS
P | 1827 | Z/1107SKLIM | A5 | zdobná konzola z kované oceli 550*550*30 Repase Pozn | KUS | 1 | 0 |  |  | 2
PP
VV
TS
P | 1828 | Z/1107SKLIM | A6 | zdobná konzola z kované oceli 550*550*30 Repase Pozn | KUS | 1 | 0 |  |  | 2
PP
VV
TS
P | 1829 | Z/1107SKLIM | A7 | zdobná konzola z kované oceli 550*550*30 Repase Pozn | KUS | 1 | 0 |  |  | 2
PP
VV
TS
P | 1830 | Z/1107SKLIM | A8 | zdobná konzola z kované oceli 550*550*30 Repase Pozn | KUS | 1 | 0 |  |  | 2
PP
VV
TS
P | 1831 | Z/1107SKLIM | A9 | zdobná konzola z kované oceli 550*550*30 Repase Pozn | KUS | 1 | 0 |  |  | 2
PP
VV
TS
P | 1832 | Z/1108__atriumI | A | Zdobná vtoková mříž 780*50*800 Odstranění bez náhrady Pozn | KUS | 1 | 0 |  |  | 2
PP
VV
TS
P | 1833 | Z/1109__dvůrIM | A | kanalizační vtoková mříž 500*100*500 Repase Pozn | KUS | 1 | 0 |  |  | 2
PP
VV
TS
P | 1723 | Z/110JZ_FIM | A | Okenní mříž 1080*2050*25 Odstranění bez náhrady Pozn | KUS | 1 | 0 |  |  | 2
PP
VV
TS
P | 1834 | Z/1110__dvůrIM | A | kanalizační vtoková mříž 400*100*400 Repase Pozn | KUS | 1 | 0 |  |  | 2
PP
VV
TS
P | 1835 | Z/1111__OSzVIM | A | kovaná revizní dvířka 30*600*600 Repase Pozn | KUS | 1 | 0 |  |  | 2
PP
VV
TS
P | 1836 | Z/1112__dvůrIM | A | vtoková mřížka 160*30*240 Odstranění bez náhrady Pozn | KUS | 1 | 0 |  |  | 2
PP
VV
TS
P | 1837 | Z/1113__dvůrIM | A | čtvercový poklop z žebrovaného plechu 600*100*600 Ponechat bez zásahu Pozn | KUS | 1 | 0 |  |  | 2
PP
VV
TS
P | 1838 | Z/1114__dvůrIM | A | kolejnice, zalitá v betonu 50*50*9200 Odstranění bez náhrady Pozn odstranit včetně betonového lože | KUS | 1 | 0 |  |  | 2
PP
VV
TS
P | 1839 | Z/1115__SZ_prIM | A | Železná branka 1197*3750*150 Zrušit a nahradit Pozn Analogie podle historické fotografie | KUS | 1 | 0 |  |  | 2
PP
VV
TS
P | 1840 | Z/1116__SZ_prIM | A | Železná brána 4100*3750*150 Zrušit a nahradit Pozn Analogie podle historické fotografie nově č Z/124 | KUS | 1 | 0 |  |  | 2
PP
VV
TS
P | 1724 | Z/111JZ_FIM | A | Okenní mříž 1080*2050*25 Odstranění bez náhrady Pozn | KUS | 1 | 0 |  |  | 2
PP
VV
TS
P | 1985 | Z/1125__SZ_prIM | A | Kovaná brána 5200*2200*30 Nová | KUS | 1 | 0 |  |  | 2
PP
VV
TS
P | 1725 | Z/112PJIM | A | Okenní mříž 850*1700*25 Zrušit a nahradit Pozn náhrada kopií Z/1-15 | KUS | 1 | 0 |  |  | 2
PP
VV
TS
P | 1726 | Z/113PJIM | A | Okenní mříž 850*1700*25 Zrušit a nahradit Pozn náhrada kopií Z/1-15 | KUS | 1 | 0 |  |  | 2
PP
VV
TS
P | 1727 | Z/114PJIM | A | Okenní mříž 1300*1700*25 Zrušit a nahradit Pozn analogie | KUS | 1 | 0 |  |  | 2
PP
VV
TS
P | 1728 | Z/115_K28_SZ_IN | A | Okenní mříž 850*1400*25 Repase Pozn Průzkum a obnova původní povrchové úpravy | KUS | 1 | 0 |  |  | 2
PP
VV
TS
P | 1982 | Z/115RepaseIM | A | Krycí mřížka topení 19320*180*20 m.č. 1.46 | KUS | 1 | 0 |  |  | 2
PP
VV
TS
P | 1729 | Z/116_K28_SZ_IN | A | Okenní mříž 850*1400*25 Repase Pozn Průzkum a obnova původní povrchové úpravy | KUS | 1 | 0 |  |  | 2
PP
VV
TS
P | 1984 | Z/116RepaseIM | A | Krycí mřížka topení 19320*180*20 m.č. 1.46 | KUS | 1 | 0 |  |  | 2
PP
VV
TS
P | 1730 | Z/117_K28_SZ_IN | A | Okenní mříž 850*1400*25 Repase Pozn Průzkum a obnova původní povrchové úpravy | KUS | 1 | 0 |  |  | 2
PP
VV
TS
P | 1731 | Z/118_K28_SZ_IN | A | Okenní mříž 850*1400*25 Repase Pozn Průzkum a obnova původní povrchové úpravy | KUS | 1 | 0 |  |  | 2
PP
VV
TS
P | 1981 | Z/119IM | A | Stojan na kola | KUS | 1 | 0 |  |  | 2
PP
VV
TS
P | 1732 | Z/119SZ_IN_FIM | A | Dveřní mříž, otvíravá 1450*2300*25 Odstranění bez náhrady Pozn | KUS | 1 | 0 |  |  | 2
PP
VV
TS
P | 1733 | Z/120_K28_SV_IN | A | Okenní mříž 850*1400*25 Repase Pozn Průzkum a obnova původní povrchové úpravy | KUS | 1 | 0 |  |  | 2
PP
VV
TS
P | 1734 | Z/121_K28_SV_IN | A | Okenní mříž 850*1400*25 Repase Pozn Průzkum a obnova původní povrchové úpravy | KUS | 1 | 0 |  |  | 2
PP
VV
TS
P | 1983 | Z/121Z/123IM | A | Přístřešky na popelnice dle výkresu Z3 včetně betonových patek | KUS | 3 | 0 |  |  | 2
PP
VV
TS
P | 1735 | Z/122_K28_SV_IN | A | Okenní mříž 850*1400*25 Repase Pozn Průzkum a obnova původní povrchové úpravy | KUS | 1 | 0 |  |  | 2
PP
VV
TS
P | 1736 | Z/123_K28_SV_IN | A | Okenní mříž 850*1400*25 Repase Pozn Průzkum a obnova původní povrchové úpravy | KUS | 1 | 0 |  |  | 2
PP
VV
TS
P | 1737 | Z/124_K28_SV_IN | A | Okenní mříž 850*1400*25 Repase Pozn Průzkum a obnova původní povrchové úpravy | KUS | 1 | 0 |  |  | 2
PP
VV
TS
P | 1738 | Z/125_K28_SV_IN | A | Okenní mříž 850*1400*25 Repase Pozn Průzkum a obnova původní povrchové úpravy | KUS | 1 | 0 |  |  | 2
PP
VV
TS
P | 1739 | Z/126SV_IN_FIM | A | Dveřní mříž, otvíravá 1250*2050*25 Odstranění bez náhrady Pozn | KUS | 1 | 0 |  |  | 2
PP
VV
TS
P | 1740 | Z/127JV_IN_FIM | A | Dveřní mříž, otvíravá 1250*2050*25 Odstranění bez náhrady Pozn | KUS | 1 | 0 |  |  | 2
PP
VV
TS
P | 1741 | Z/128_K28_JV_IN | A | Okenní mříž 850*1400*25 Repase Pozn Průzkum a obnova původní povrchové úpravy | KUS | 1 | 0 |  |  | 2
PP
VV
TS
P | 1742 | Z/129_K28_JV_IN | A | Okenní mříž 850*1400*25 Repase Pozn Průzkum a obnova původní povrchové úpravy | KUS | 1 | 0 |  |  | 2
PP
VV
TS
P | 1743 | Z/130_K29_JV_IN | A | Okenní mříž 600*1000*25 Repase Pozn Průzkum a obnova původní povrchové úpravy | KUS | 1 | 0 |  |  | 2
PP
VV
TS
P | 1744 | Z/131_K29_JV_IN | A | Okenní mříž 600*1000*25 Repase Pozn Průzkum a obnova původní povrchové úpravy | KUS | 1 | 0 |  |  | 2
PP
VV
TS
P | 1745 | Z/132_K28_JV_IN | A | Okenní mříž 850*1400*25 Repase Pozn Průzkum a obnova původní povrchové úpravy | KUS | 1 | 0 |  |  | 2
PP
VV
TS
P | 1746 | Z/133_K28_JV_IN | A | Okenní mříž 850*1400*25 Repase Pozn Průzkum a obnova původní povrchové úpravy | KUS | 1 | 0 |  |  | 2
PP
VV
TS
P | 1747 | Z/134_K28_JV_IN | A | Okenní mříž 850*1400*25 Repase Pozn Průzkum a obnova původní povrchové úpravy | KUS | 1 | 0 |  |  | 2
PP
VV
TS
P | 1748 | Z/135JZ_IN_FIM | A | Dveřní mříž, otvíravá 1150*1900*25 Odstranění bez náhrady Pozn | KUS | 1 | 0 |  |  | 2
PP
VV
TS
P | 1749 | Z/136_K28_JZ_IN | A | Okenní mříž 850*1400*25 Repase Pozn Průzkum a obnova původní povrchové úpravy | KUS | 1 | 0 |  |  | 2
PP
VV
TS
P | 1750 | Z/137_K28_JZ_IN | A | Okenní mříž 850*1400*25 Odstranění bez náhrady Pozn Nahrazeno dveřmi, uložit do depoziru | KUS | 1 | 0 |  |  | 2
PP
VV
TS
P | 1751 | Z/138_K28_JZ_IN | A | Okenní mříž 850*1400*25 Repase Pozn Průzkum a obnova původní povrchové úpravy | KUS | 1 | 0 |  |  | 2
PP
VV
TS
P | 1752 | Z/139_K28_JZ_IN | A | Okenní mříž 850*1400*25 Repase Pozn Průzkum a obnova původní povrchové úpravy | KUS | 1 | 0 |  |  | 2
PP
VV
TS
P | 1753 | Z/140_K28_JZ_IN | A | Okenní mříž 850*1400*25 Repase Pozn Průzkum a obnova původní povrchové úpravy | KUS | 1 | 0 |  |  | 2
PP
VV
TS
P | 1754 | Z/141_K26_SV_Fd | A | Kovaná železná brána 2200*3750*25 Repase Pozn Průzkum a obnova původní povrchové úpravy | KUS | 1 | 0 |  |  | 2
PP
VV
TS
P | 1755 | Z/142SV_FdvůrIM | A | Dveřní mříž, otvíravá 1550*2675*25 Odstranění bez náhrady Pozn | KUS | 1 | 0 |  |  | 2
PP
VV
TS
P | 1756 | Z/143SV_FdvůrIM | A | Okenní mříž 1080*2100*25 Odstranění bez náhrady Pozn | KUS | 1 | 0 |  |  | 2
PP
VV
TS
P | 1757 | Z/144SV_FdvůrIM | A | Okenní mříž 1080*2100*25 Odstranění bez náhrady Pozn | KUS | 1 | 0 |  |  | 2
PP
VV
TS
P | 1758 | Z/145SV_FdvůrIM | A | Okenní mříž 1080*2100*25 Odstranění bez náhrady Pozn | KUS | 1 | 0 |  |  | 2
PP
VV
TS
P | 1759 | Z/146SV_FdvůrIM | A | Okenní mříž 1080*2100*25 Odstranění bez náhrady Pozn | KUS | 1 | 0 |  |  | 2
PP
VV
TS
P | 1760 | Z/147SV_FdvůrIM | A | Okenní mříž 1080*2100*25 Odstranění bez náhrady Pozn | KUS | 1 | 0 |  |  | 2
PP
VV
TS
P | 1761 | Z/148SV_FdvůrIM | A | Okenní mříž 1080*2100*25 Odstranění bez náhrady Pozn | KUS | 1 | 0 |  |  | 2
PP
VV
TS
P | 1762 | Z/149SV_FdvůrIM | A | Okenní mříž 1080*2100*25 Odstranění bez náhrady Pozn | KUS | 1 | 0 |  |  | 2
PP
VV
TS
P | 1763 | Z/150SZ_FIM | A | Okenní mříž 1080*1950*25 Odstranění bez náhrady Pozn | KUS | 1 | 0 |  |  | 2
PP
VV
TS
P | 1764 | Z/151JZ_FIM | A | Okenní mříž 500*1960*25 Odstranění bez náhrady Pozn | KUS | 1 | 0 |  |  | 2
PP
VV
TS
P | 1765 | Z/152Z_FvrIM | A | Okenní mříž 500*1960*25 Odstranění bez náhrady Pozn | KUS | 1 | 0 |  |  | 2
PP
VV
TS
P | 1766 | Z/153SZ_FvrIM | A | Okenní mříž 500*1960*25 Odstranění bez náhrady Pozn | KUS | 1 | 0 |  |  | 2
PP
VV
TS
P | 1767 | Z/154SZ_FvrIM | A | Okenní mříž 500*1960*25 Odstranění bez náhrady Pozn | KUS | 1 | 0 |  |  | 2
PP
VV
TS
P | 1768 | Z/155_K04_101IM | A | sloupek zábradlí, odlévaný, bohatě profilovaný 125*1300*125 Repase Pozn | KUS | 1 | 0 |  |  | 2
PP
VV
TS
P | 1769 | Z/156_K05_101IM | A | bohatě zdobené litinové zábradlí 4060*1230*50 Repase Pozn | KUS | 1 | 0 |  |  | 2
PP
VV
TS
P | 1770 | Z/157_K23_104IM | A | litá kovová mřížka, podlahová, bohatě zdobená 1210*20*170 Repase Pozn | KUS | 1 | 0 |  |  | 2
PP
VV
TS
P | 1771 | Z/158_K25_104IM | A | litá kovová mřížka, svislá ve stěně bohatě zdobená 530*3850*20 Repase Pozn | KUS | 1 | 0 |  |  | 2
PP
VV
TS
P | 1772 | Z/159_K24_148IM | A | litá kovová mřížka, podlahová, bohatě zdobená 1070*20*160 Repase Pozn | KUS | 1 | 0 |  |  | 2
PP
VV
TS
P | 1773 | Z/160_K01_147IM | A | kovová větrací mřížka s kruhovými otvory 300*150*20 Repase Pozn | KUS | 1 | 0 |  |  | 2
PP
VV
TS
P | 1774 | Z/161_K23_119IM | A | masivní čtvercová litá mřížka v podlaze 240*20*240 Repase Pozn | KUS | 1 | 0 |  |  | 2
PP
VV
TS
P | 1775 | Z/162_K03_124IM | A | dvojice větracích mřížek u stropu a podlahy 350*350*20 Zrušit a nahradit Pozn | KUS | 1 | 0 |  |  | 2
PP
VV
TS
P | 1776 | Z/163_K03_124IM | A | dvojice větracích mřížek u stropu a podlahy 350*350*20 Zrušit a nahradit Pozn | KUS | 1 | 0 |  |  | 2
PP
VV
TS
P | 1777 | Z/164_K03_120IM | A | dvojice větracích mřížek u stropu a podlahy 350*350*20 Zrušit a nahradit Pozn | KUS | 1 | 0 |  |  | 2
PP
VV
TS
P | 1778 | Z/165_K03_120IM | A | dvojice větracích mřížek u stropu a podlahy 350*350*20 Zrušit a nahradit Pozn | KUS | 1 | 0 |  |  | 2
PP
VV
TS
P | 1779 | Z/166_K03_125IM | A | dvojice větracích mřížek u stropu a podlahy 350*350*20 Zrušit a nahradit Pozn | KUS | 1 | 0 |  |  | 2
PP
VV
TS
P | 1780 | Z/167_K03_125IM | A | dvojice větracích mřížek u stropu a podlahy 350*350*20 Zrušit a nahradit Pozn | KUS | 1 | 0 |  |  | 2
PP
VV
TS
P | 1781 | Z/168_K03_125IM | A | dvojice větracích mřížek u stropu a podlahy 350*350*20 Zrušit a nahradit Pozn | KUS | 1 | 0 |  |  | 2
PP
VV
TS
P | 1782 | Z/169_K03_125IM | A | dvojice větracích mřížek u stropu a podlahy 350*350*20 Zrušit a nahradit Pozn | KUS | 1 | 0 |  |  | 2
PP
VV
TS
P | 1783 | Z/170_K03_126IM | A | dvojice větracích mřížek u stropu a podlahy 350*350*20 Zrušit a nahradit Pozn | KUS | 1 | 0 |  |  | 2
PP
VV
TS
P | 1784 | Z/171_K03_126IM | A | dvojice větracích mřížek u stropu a podlahy 350*350*20 Zrušit a nahradit Pozn | KUS | 1 | 0 |  |  | 2
PP
VV
TS
P | 1785 | Z/172_K03_126IM | A | dvojice větracích mřížek u stropu a podlahy 350*350*20 Zrušit a nahradit Pozn | KUS | 1 | 0 |  |  | 2
PP
VV
TS
P | 1786 | Z/173_K03_126IM | A | dvojice větracích mřížek u stropu a podlahy 350*350*20 Zrušit a nahradit Pozn | KUS | 1 | 0 |  |  | 2
PP
VV
TS
P | 1787 | Z/174_K27_SZ_Fs | A | vnější větrací mřížka zdobná 600*100*20 Repase Pozn | KUS | 1 | 0 |  |  | 2
PP
VV
TS
P | 1788 | Z/175_K27_SZ_FI | A | vnější větrací mřížka zdobná 600*100*20 Repase Pozn | KUS | 1 | 0 |  |  | 2
PP
VV
TS
P | 1789 | Z/176_K27_SZ_FI | A | vnější větrací mřížka zdobná 600*100*20 Repase Pozn | KUS | 1 | 0 |  |  | 2
PP
VV
TS
P | 1790 | Z/177_K27_SZ_FI | A | vnější větrací mřížka zdobná 600*100*20 Repase Pozn | KUS | 1 | 0 |  |  | 2
PP
VV
TS
P | 1791 | Z/178_K27_SZ_FI | A | vnější větrací mřížka zdobná 600*100*20 Repase Pozn | KUS | 1 | 0 |  |  | 2
PP
VV
TS
P | 1792 | Z/179_K27_SZ_FI | A | vnější větrací mřížka zdobná 600*100*20 Repase Pozn | KUS | 1 | 0 |  |  | 2
PP
VV
TS
P | 1793 | Z/180_K27_SV_Fd | A | vnější větrací mřížka zdobná 600*100*20 Repase Pozn | KUS | 1 | 0 |  |  | 2
PP
VV
TS
P | 1794 | Z/181_K07_106IM | A | kovaný hák k zavěšení lustru 30*100*30 Repase Pozn | KUS | 1 | 0 |  |  | 2
PP
VV
TS
P | 1795 | Z/182_K06_144IM | A | kovaná zarážka dveří ve tvaru koule 35*35*35 Repase Pozn | KUS | 1 | 0 |  |  | 2
PP
VV
TS
P | 1796 | Z/183_K06_144IM | A | kovaná zarážka dveří ve tvaru koule 35*35*35 Repase Pozn | KUS | 1 | 0 |  |  | 2
PP
VV
TS
P | 1797 | Z/184101IM | A | 15 x sestava pro koberec - 2x úchytka, 1x kobercová tyč, 1810*25*25 Repase Pozn | KUS | 1 | 0 |  |  | 2
PP
VV
TS
P | 1798 | Z/185_T017_102I | A | kované zdobné zábradlí se svislými tyčemi, dřevěné madlo 2180*900*30 Repase Pozn | KUS | 1 | 0 |  |  | 2
PP
VV
TS
P | 1799 | Z/186_T017_102I | A | kované zdobné zábradlí se svislými tyčemi, dřevěné madlo 2180*900*30 Repase Pozn | KUS | 1 | 0 |  |  | 2
PP
VV
TS
P | 1800 | Z/187EXTSZ_FIM | A | provlékaná mříž z ocelových prutů a pasů 950*100*950 Zrušit a nahradit Pozn krytí anglického dvorku | KUS | 1 | 0 |  |  | 2
PP
VV
TS
P | 1801 | Z/188EXTSZ_FIM | A | provlékaná mříž z ocelových prutů a pasů 950*100*950 Zrušit a nahradit Pozn krytí anglického dvorku | KUS | 1 | 0 |  |  | 2
PP
VV
TS
P | 1802 | Z/189__102SCHIM | A | ocelová otevíravá mříž 700*900*30 Nový Pozn návrh - analogie podle zachovalých mříží | KUS | 1 | 0 |  |  | 2
PP
VV
TS
P | 1803 | Z/190JZ_IN_FIM | A | vnější větrací mřížka zdobná 600*100*20 Zrušit a nahradit Pozn náhrada novodobé mřížky | KUS | 1 | 0 |  |  | 2
PP
VV
TS
P | 1804 | Z/191JZ_IN_FIM | A | vnější větrací mřížka zdobná 600*100*20 Zrušit a nahradit Pozn náhrada novodobé mřížky | KUS | 1 | 0 |  |  | 2
PP
VV
TS
P | 1805 | Z/192JZ_IN_FIM | A | vnější větrací mřížka zdobná 600*100*20 Zrušit a nahradit Pozn náhrada novodobé mřížky | KUS | 1 | 0 |  |  | 2
PP
VV
TS
P | 1806 | Z/193JZ_IN_FIM | A | vnější větrací mřížka zdobná 600*100*20 Zrušit a nahradit Pozn náhrada novodobé mřížky | KUS | 1 | 0 |  |  | 2
PP
VV
TS
P | 1807 | Z/194JZ_IN_FIM | A | vnější větrací mřížka zdobná 600*100*20 Zrušit a nahradit Pozn náhrada novodobé mřížky | KUS | 1 | 0 |  |  | 2
PP
VV
TS
P | 1808 | Z/195153IM | A | Okenní mříž 900*900*25 Odstranění bez náhrady Pozn | KUS | 1 | 0 |  |  | 2
PP
VV
TS
P | 1809 | Z/196EXTSZ_IM | A | vtoková mřížka kamenné vpusti 160*30*240 Zrušit a nahradit Pozn analogie podle historických vzorů, | KUS | 1 | 0 |  |  | 2
PP
VV
TS
P | 1810 | Z/197EXTSZ_IM | A | vtoková mřížka kamenné vpusti 160*30*240 Nový Pozn analogie podle historických vzorů | KUS | 1 | 0 |  |  | 2
PP
VV
TS
P | 1811 | Z/198EXTSZ_IM | A | vtoková mřížka kamenné vpusti 160*30*240 Nový Pozn analogie podle historických vzorů | KUS | 1 | 0 |  |  | 2
PP
VV
TS
P | 1812 | Z/199EXTSZ_IM | A | vtoková mřížka kamenné vpusti 160*30*240 Nový Pozn analogie podle historických vzorů | KUS | 1 | 0 |  |  | 2
PP
VV
TS
P | 1841 | Z/201JV_FKŘIM | A | Okenní mříž 550*2200*25 Odstranění bez náhrady Pozn | KUS | 1 | 0 |  |  | 2
PP
VV
TS
P | 1842 | Z/202JV_FKŘIM | A | Okenní mříž 1070*2200*25 Odstranění bez náhrady Pozn | KUS | 1 | 0 |  |  | 2
PP
VV
TS
P | 1843 | Z/203JV_FKŘIM | A | Okenní mříž 1070*2200*25 Odstranění bez náhrady Pozn | KUS | 1 | 0 |  |  | 2
PP
VV
TS
P | 1844 | Z/204SV_IN_FIM | A | Okenní mříž 1080*2200*25 Odstranění bez náhrady Pozn | KUS | 1 | 0 |  |  | 2
PP
VV
TS
P | 1845 | Z/205SV_IN_FIM | A | Okenní mříž 1080*2200*25 Odstranění bez náhrady Pozn | KUS | 1 | 0 |  |  | 2
PP
VV
TS
P | 1846 | Z/206SV_IN_FIM | A | Okenní mříž 1080*2200*25 Odstranění bez náhrady Pozn | KUS | 1 | 0 |  |  | 2
PP
VV
TS
P | 1847 | Z/207SV_IN_FIM | A | Okenní mříž 1080*2200*25 Odstranění bez náhrady Pozn | KUS | 1 | 0 |  |  | 2
PP
VV
TS
P | 1848 | Z/208SV_IN_FIM | A | Okenní mříž 1080*2200*25 Odstranění bez náhrady Pozn | KUS | 1 | 0 |  |  | 2
PP
VV
TS
P | 1849 | Z/209SV_IN_FIM | A | Okenní mříž 1080*2200*25 Odstranění bez náhrady Pozn | KUS | 1 | 0 |  |  | 2
PP
VV
TS
P | 1850 | Z/210VIN_FIM | A | Okenní mříž 1650*2200*25 Odstranění bez náhrady Pozn | KUS | 1 | 0 |  |  | 2
PP
VV
TS
P | 1851 | Z/211JV_IN_FIM | A | Okenní mříž 1100*2150*25 Odstranění bez náhrady Pozn | KUS | 1 | 0 |  |  | 2
PP
VV
TS
P | 1852 | Z/212JV_IN_FIM | A | Okenní mříž 850*2150*25 Odstranění bez náhrady Pozn | KUS | 1 | 0 |  |  | 2
PP
VV
TS
P | 1853 | Z/213JV_IN_FIM | A | Okenní mříž 1100*2150*25 Odstranění bez náhrady Pozn | KUS | 1 | 0 |  |  | 2
PP
VV
TS
P | 1854 | Z/214JV_IN_FIM | A | Okenní mříž 850*2150*25 Odstranění bez náhrady Pozn | KUS | 1 | 0 |  |  | 2
PP
VV
TS
P | 1855 | Z/215JV_IN_FIM | A | Okenní mříž 1200*2150*25 Odstranění bez náhrady Pozn | KUS | 1 | 0 |  |  | 2
PP
VV
TS
P | 1856 | Z/216ZIN_FIM | A | Okenní mříž 1700*2200*25 Odstranění bez náhrady Pozn | KUS | 1 | 0 |  |  | 2
PP
VV
TS
P | 1857 | Z/217JZ_IN_FIM | A | Okenní mříž 1080*2200*25 Odstranění bez náhrady Pozn | KUS | 1 | 0 |  |  | 2
PP
VV
TS
P | 1858 | Z/218JZ_IN_FIM | A | Okenní mříž 1080*2200*25 Odstranění bez náhrady Pozn | KUS | 1 | 0 |  |  | 2
PP
VV
TS
P | 1859 | Z/219JZ_IN_FIM | A | Okenní mříž 1080*2200*25 Odstranění bez náhrady Pozn | KUS | 1 | 0 |  |  | 2
PP
VV
TS
P | 1860 | Z/220JZ_IN_FIM | A | Okenní mříž 1080*2200*25 Odstranění bez náhrady Pozn | KUS | 1 | 0 |  |  | 2
PP
VV
TS
P | 1861 | Z/221JZ_IN_FIM | A | Okenní mříž 1400*2300*25 Odstranění bez náhrady Pozn | KUS | 1 | 0 |  |  | 2
PP
VV
TS
P | 1862 | Z/222JZ_IN_FIM | A | Okenní mříž 1400*2300*25 Odstranění bez náhrady Pozn | KUS | 1 | 0 |  |  | 2
PP
VV
TS
P | 1863 | Z/223SV_FIM | A | Okenní mříž 1080*2200*25 Odstranění bez náhrady Pozn | KUS | 1 | 0 |  |  | 2
PP
VV
TS
P | 1864 | Z/224SV_FIM | A | Okenní mříž 1400*2200*25 Odstranění bez náhrady Pozn | KUS | 1 | 0 |  |  | 2
PP
VV
TS
P | 1865 | Z/225SV_FIM | A | Okenní mříž 1080*2200*25 Odstranění bez náhrady Pozn | KUS | 1 | 0 |  |  | 2
PP
VV
TS
P | 1866 | Z/226SV_FIM | A | Okenní mříž 1080*2200*25 Odstranění bez náhrady Pozn | KUS | 1 | 0 |  |  | 2
PP
VV
TS
P | 1867 | Z/227SV_FIM | A | Okenní mříž 1080*2200*25 Odstranění bez náhrady Pozn | KUS | 1 | 0 |  |  | 2
PP
VV
TS
P | 1868 | Z/228SV_FIM | A | Okenní mříž 1080*2200*25 Odstranění bez náhrady Pozn | KUS | 1 | 0 |  |  | 2
PP
VV
TS
P | 1869 | Z/229SV_FIM | A | Okenní mříž 1080*2200*25 Odstranění bez náhrady Pozn | KUS | 1 | 0 |  |  | 2
PP
VV
TS
P | 1870 | Z/230SV_FIM | A | Okenní mříž 1080*2200*25 Odstranění bez náhrady Pozn | KUS | 1 | 0 |  |  | 2
PP
VV
TS
P | 1871 | Z/231SV_FIM | A | Okenní mříž 1500*2200*25 Odstranění bez náhrady Pozn | KUS | 1 | 0 |  |  | 2
PP
VV
TS
P | 1872 | Z/232238aIM | A | Dveřní mříž, otvíravá 1550*3500*50 Odstranění bez náhrady Pozn | KUS | 1 | 0 |  |  | 2
PP
VV
TS
P | 1873 | Z/233231IM | A | Zábradlí 1100*900*25 Odstranění bez náhrady Pozn | KUS | 1 | 0 |  |  | 2
PP
VV
TS
P | 1874 | Z/234231IM | A | Zábradlí 1240*900*25 Odstranění bez náhrady Pozn | KUS | 1 | 0 |  |  | 2
PP
VV
TS
P | 1875 | Z/235231IM | A | Zábradlí 1100*900*25 Odstranění bez náhrady Pozn | KUS | 1 | 0 |  |  | 2
PP
VV
TS
P | 1876 | Z/236_K11_201MP | A | sloupek zábradlí, odlévaný, bohatě profilovaný 125*1300*125 Repase Pozn | KUS | 1 | 0 |  |  | 2
PP
VV
TS
P | 1877 | Z/237_K10_201IM | A | sloupek zábradlí, odlévaný, bohatě profilovaný 125*1300*125 Repase Pozn | KUS | 1 | 0 |  |  | 2
PP
VV
TS
P | 1878 | Z/238_K09_201IM | A | bohatě zdobené litinové zábradlí 3757*1230*50 Repase Pozn | KUS | 1 | 0 |  |  | 2
PP
VV
TS
P | 1879 | Z/239_K09_201IM | A | bohatě zdobené litinové zábradlí 2093*1230*50 Repase Pozn | KUS | 1 | 0 |  |  | 2
PP
VV
TS
P | 1880 | Z/240_K15_201MP | A | větrací litinová mřížka, bohatě zdobená 340*340*30 Repase Pozn | KUS | 1 | 0 |  |  | 2
PP
VV
TS
P | 1881 | Z/241_K15_234IM | A | větrací litinová mřížka, bohatě zdobená 340*340*30 Repase Pozn | KUS | 1 | 0 |  |  | 2
PP
VV
TS
P | 1882 | Z/242_K12_235IM | A | litá kovová mřížka, podlahová, bohatě zdobená 20000*20*180 Repase Pozn | KUS | 1 | 0 |  |  | 2
PP
VV
TS
P | 1883 | Z/243_K12_235IM | A | litá kovová mřížka, podlahová, bohatě zdobená 20017*20*180 Repase Pozn | KUS | 1 | 0 |  |  | 2
PP
VV
TS
P | 1884 | Z/244_K13_234IM | A | dvířka vysouvací v rámu s drážkou 140*260*20 Repase Pozn | KUS | 1 | 0 |  |  | 2
PP
VV
TS
P | 1885 | Z/245_K16_236IM | A | litá kovová mřížka, podlahová, bohatě zdobená 710*20*260 Repase Pozn | KUS | 1 | 0 |  |  | 2
PP
VV
TS
P | 1886 | Z/246_K12_220IM | A | litá kovová mřížka, podlahová, bohatě zdobená 710*20*180 Repase Pozn | KUS | 1 | 0 |  |  | 2
PP
VV
TS
P | 1887 | Z/247_K14_225IM | A | otevíravá mříž z diagonálních prutů 640*2*25 Repase Pozn | KUS | 1 | 0 |  |  | 2
PP
VV
TS
P | 1888 | Z/248_K14_225IM | A | otevíravá mříž z diagonálních prutů 640*2*25 Repase Pozn | KUS | 1 | 0 |  |  | 2
PP
VV
TS
P | 1889 | Z/249201IM | A | 12 x sestava pro koberec - 2x úchytka, 1x kobercová tyč, 1810*25*25 Repase Pozn | KUS | 1 | 0 |  |  | 2
PP
VV
TS
P | 1890 | Z/250_17_202IM | A | kované zdobné zábradlí se svislými tyčemi, dřevěné madlo 2180*900*30 Repase Pozn | KUS | 1 | 0 |  |  | 2
PP
VV
TS
P | 1891 | Z/252_17_301IM | A | kované zdobné zábradlí se svislými tyčemi, dřevěné madlo 2109*900*30 Repase Pozn | KUS | 1 | 0 |  |  | 2
PP
VV
TS
P | 1892 | Z/253STŘSKLIM | A | Kované zdobné zábradlí podle historického vzoru ---*---*--- Nový Pozn obnova původního zábradlí podle fotografie | M | 11.702 | 0 |  |  | 2
PP
VV
TS
P | 1893 | Z/254__ZZAIM | A | Kovaná železná brána 3450*3750*150 (u Altánu) Repase | KUS | 1 | 0 |  |  | 2
PP
VV
TS
P | 1894 | Z/255TnADIM | A | větrací mžížka lamelová 1000*100*25 Odstranění bez náhrady Pozn | KUS | 1 | 0 |  |  | 2
PP
VV
TS
P | 1895 | Z/256TnADIM | A | větrací mžížka lamelová 1000*100*25 Odstranění bez náhrady Pozn | KUS | 1 | 0 |  |  | 2
PP
VV
TS
P | 1896 | Z/257TnADIM | A | větrací mžížka lamelová 1000*100*25 Odstranění bez náhrady Pozn | KUS | 1 | 0 |  |  | 2
PP
VV
TS
P | 1897 | Z/258TnADIM | A | větrací mžížka lamelová 1000*100*25 Odstranění bez náhrady Pozn | KUS | 1 | 0 |  |  | 2
PP
VV
TS
P | 1898 | Z/259TnADIM | A | větrací mžížka lamelová 1000*100*25 Odstranění bez náhrady Pozn | KUS | 1 | 0 |  |  | 2
PP
VV
TS
P | 1899 | Z/260TnADIM | A | větrací mžížka lamelová 1000*100*25 Odstranění bez náhrady Pozn | KUS | 1 | 0 |  |  | 2
PP
VV
TS
P | 1900 | Z/261TnADIM | A | větrací mžížka lamelová 1000*100*25 Odstranění bez náhrady Pozn | KUS | 1 | 0 |  |  | 2
PP
VV
TS
P | 1901 | Z/262TnADIM | A | větrací mžížka lamelová 1000*100*25 Odstranění bez náhrady Pozn | KUS | 1 | 0 |  |  | 2
PP
VV
TS
P | 1902 | Z/263TnADIM | A | větrací mžížka lamelová 1000*100*25 Odstranění bez náhrady Pozn | KUS | 1 | 0 |  |  | 2
PP
VV
TS
P | 1903 | Z/264__TnADIM | A | vnejší větrací mřížka zdobná 1500*100*25 Nový Pozn analogie | KUS | 1 | 0 |  |  | 2
PP
VV
TS
P | 1904 | Z/264TnADIM | A | větrací mžížka lamelová 1000*100*25 Odstranění bez náhrady Pozn | KUS | 1 | 0 |  |  | 2
PP
VV
TS
P | 1906 | Z/265__142IM | A | Ocelová zámečnická konstrukce 3180*300*6272 vč bednění a Cu oplechování (nové číslování Z/2-71) | KUS | 1 | 0 |  |  | 2
PP
VV
TS
P | 1905 | Z/265__TnADIM | A | vnejší větrací mřížka zdobná 1500*100*25 Nový Pozn analogie | KUS | 1 | 0 |  |  | 2
PP
VV
TS
P | 1907 | Z/266__TnADIM | A | vnejší větrací mřížka zdobná 1500*100*25 Nový Pozn analogie | KUS | 1 | 0 |  |  | 2
PP
VV
TS
P | 1908 | Z/267__TnADIM | A | vnejší větrací mřížka zdobná 1500*100*25 Nový Pozn analogie | KUS | 1 | 0 |  |  | 2
PP
VV
TS
P | 1909 | Z/268__TnADIM | A | vnejší větrací mřížka zdobná 1500*100*25 Nový Pozn analogie | KUS | 1 | 0 |  |  | 2
PP
VV
TS
P | 1910 | Z/269__TnADIM | A | vnejší větrací mřížka zdobná 1500*100*25 Nový Pozn analogie | KUS | 1 | 0 |  |  | 2
PP
VV
TS
P | 1911 | Z/270_AltánIM | A | Stojan na kola | KUS | 1 | 0 |  |  | 2
PP
VV
TS
P | 1912 | Z/272__219IM | A | větrací mřížka 2575*260*20 | KUS | 1 | 0 |  |  | 2
PP
VV
TS
P | 1986 | Z/272__219IM | A1 | větrací mřížka 2575*260*20 | KUS | 1 | 0 |  |  | 2
PP
VV
TS
P | 1987 | Z/273__219IM | A | větrací mřížka 1425*260*20 | KUS | 1 | 0 |  |  | 2
PP
VV
TS
P | 1915 | Z/273__219IM | A1 | větrací mřížka 1425*260*20 | KUS | 1 | 0 |  |  | 2
PP
VV
TS
P | 1913 | Z/301SZ_FIM | A | Okenní mříž 400*400*25 Odstranění bez náhrady Pozn | KUS | 1 | 0 |  |  | 2
PP
VV
TS
P | 1922 | Z/302SZ_FIM | A | Okenní mříž 400*400*25 Odstranění bez náhrady Pozn | KUS | 1 | 0 |  |  | 2
PP
VV
TS
P | 1923 | Z/303SZ_FIM | A | Okenní mříž 400*400*25 Odstranění bez náhrady Pozn | KUS | 1 | 0 |  |  | 2
PP
VV
TS
P | 1924 | Z/304SZ_FIM | A | Okenní mříž 400*400*25 Odstranění bez náhrady Pozn | KUS | 1 | 0 |  |  | 2
PP
VV
TS
P | 1925 | Z/305SZ_FIM | A | Okenní mříž 400*400*25 Odstranění bez náhrady Pozn | KUS | 1 | 0 |  |  | 2
PP
VV
TS
P | 1926 | Z/306JV_FJZKŘIM | A | Okenní mříž 560*1260*25 Odstranění bez náhrady Pozn | KUS | 1 | 0 |  |  | 2
PP
VV
TS
P | 1927 | Z/307JV_FJZKŘIM | A | Okenní mříž 950*1260*25 Odstranění bez náhrady Pozn | KUS | 1 | 0 |  |  | 2
PP
VV
TS
P | 1928 | Z/308SV_IN_FIM | A | Okenní mříž 950*1260*25 Odstranění bez náhrady Pozn | KUS | 1 | 0 |  |  | 2
PP
VV
TS
P | 1929 | Z/309SV_IN_FIM | A | Okenní mříž 950*1260*25 Odstranění bez náhrady Pozn | KUS | 1 | 0 |  |  | 2
PP
VV
TS
P | 1930 | Z/310SV_IN_FIM | A | Okenní mříž 950*1260*25 Odstranění bez náhrady Pozn | KUS | 1 | 0 |  |  | 2
PP
VV
TS
P | 1931 | Z/311SV_IN_FIM | A | Okenní mříž 950*1260*25 Odstranění bez náhrady Pozn | KUS | 1 | 0 |  |  | 2
PP
VV
TS
P | 1932 | Z/312SV_IN_FIM | A | Okenní mříž 950*1260*25 Odstranění bez náhrady Pozn | KUS | 1 | 0 |  |  | 2
PP
VV
TS
P | 1933 | Z/313SV_IN_FIM | A | Okenní mříž 950*1260*25 Odstranění bez náhrady Pozn | KUS | 1 | 0 |  |  | 2
PP
VV
TS
P | 1934 | Z/314SV_IN_FIM | A | Okenní mříž 950*1260*25 Odstranění bez náhrady Pozn | KUS | 1 | 0 |  |  | 2
PP
VV
TS
P | 1935 | Z/315JZ_IN_FIM | A | Okenní mříž 900*1200*25 Odstranění bez náhrady Pozn | KUS | 1 | 0 |  |  | 2
PP
VV
TS
P | 1936 | Z/316JZ_IN_FIM | A | Okenní mříž 900*1200*25 Odstranění bez náhrady Pozn | KUS | 1 | 0 |  |  | 2
PP
VV
TS
P | 1937 | Z/317JZ_IN_FIM | A | Okenní mříž 2150*1500*25 Odstranění bez náhrady Pozn | KUS | 1 | 0 |  |  | 2
PP
VV
TS
P | 1938 | Z/318JZ_IN_FIM | A | Okenní mříž 2150*1500*25 Odstranění bez náhrady Pozn | KUS | 1 | 0 |  |  | 2
PP
VV
TS
P | 1939 | Z/319JV_FSVKŘIM | A | Okenní mříž 1900*1500*25 Odstranění bez náhrady Pozn | KUS | 1 | 0 |  |  | 2
PP
VV
TS
P | 1940 | Z/320JV_FSVKŘIM | A | Okenní mříž 1900*1500*25 Odstranění bez náhrady Pozn | KUS | 1 | 0 |  |  | 2
PP
VV
TS
P | 1941 | Z/321JV_FSVKŘIM | A | Okenní mříž 1900*1500*25 Odstranění bez náhrady Pozn | KUS | 1 | 0 |  |  | 2
PP
VV
TS
P | 1942 | Z/322336IM | A | Okenní mříž světlíku 700*1050*25 Odstranění bez náhrady Pozn | KUS | 1 | 0 |  |  | 2
PP
VV
TS
P | 1943 | Z/323334bIM | A | Okenní mříž světlíku 700*1050*25 Odstranění bez náhrady Pozn | KUS | 1 | 0 |  |  | 2
PP
VV
TS
P | 1944 | Z/324337IM | A | Dveřní mříž, otvíravá 950*2050*25 Odstranění bez náhrady Pozn | KUS | 1 | 0 |  |  | 2
PP
VV
TS
P | 1945 | Z/325334aIM | A | Okenní mříž 700*1150*25 Odstranění bez náhrady Pozn | KUS | 1 | 0 |  |  | 2
PP
VV
TS
P | 1946 | Z/326333IM | A | Dveřní mříž, otvíravá 1200*2050*25 Odstranění bez náhrady Pozn | KUS | 1 | 0 |  |  | 2
PP
VV
TS
P | 1947 | Z/327332IM | A | Dveřní mříž, otvíravá 950*2400*25 Odstranění bez náhrady Pozn | KUS | 1 | 0 |  |  | 2
PP
VV
TS
P | 1948 | Z/328334aIM | A | Okenní mříž střešního okna 600*1200*25 Odstranění bez náhrady Pozn | KUS | 1 | 0 |  |  | 2
PP
VV
TS
P | 1949 | Z/329310IM | A | Okenní mříž střešního okna 600*1200*25 Odstranění bez náhrady Pozn | KUS | 1 | 0 |  |  | 2
PP
VV
TS
P | 1950 | Z/330310IM | A | Okenní mříž střešního okna 600*1200*25 Odstranění bez náhrady Pozn | KUS | 1 | 0 |  |  | 2
PP
VV
TS
P | 1951 | Z/331310IM | A | Okenní mříž střešního okna 600*1200*25 Odstranění bez náhrady Pozn | KUS | 1 | 0 |  |  | 2
PP
VV
TS
P | 1952 | Z/332309IM | A | Okenní mříž střešního okna 600*1200*25 Odstranění bez náhrady Pozn | KUS | 1 | 0 |  |  | 2
PP
VV
TS
P | 1953 | Z/333_K17_301IM | A | kovová dvířka zasouvací v drážce 100*140*20 Repase Pozn | KUS | 1 | 0 |  |  | 2
PP
VV
TS
P | 1954 | Z/334_K19_301IM | A | dvojice kovových terčů - stopy po úchytkách kobercové tyče 40*40*20 Repase Pozn | KUS | 1 | 0 |  |  | 2
PP
VV
TS
P | 1955 | Z/335_K18_303IM | A | Vodorovné kované zdobné zábradlí ---*---*--- Repase Pozn | M | 3.134 | 0 |  |  | 2
PP
VV
TS
P | 1956 | Z/336_17_301IM | A | kované zdobné zábradlí se svislými tyčemi, dřevěné madlo 2100*900*30 Repase Pozn | KUS | 1 | 0 |  |  | 2
PP
VV
TS
P | 1957 | Z/337_17_301IM | A | kované zdobné zábradlí se svislými tyčemi, dřevěné madlo 900*900*30 Repase Pozn | KUS | 1 | 0 |  |  | 2
PP
VV
TS
P | 1958 | Z/338_K20_313IM | A | litinová zdobná konzolka pod WC nádržkou 150*150*25 Repase Pozn uložit do depozitu | KUS | 1 | 0 |  |  | 2
PP
VV
TS
P | 1959 | Z/401PKIM | A | Okenní mříž 700*1150*25 Odstranění bez náhrady Pozn | KUS | 1 | 0 |  |  | 2
PP
VV
TS
P | 1960 | Z/402PKIM | A | Dveřní mříž, otvíravá 750*2200*25 Odstranění bez náhrady Pozn | KUS | 1 | 0 |  |  | 2
PP
VV
TS
P | 1961 | Z/403PKIM | A | Mříž střešního průlezu, otvíravá 600*1400*25 Odstranění bez náhrady Pozn | KUS | 1 | 0 |  |  | 2
PP
VV
TS
P | 1962 | Z/404PKIM | A | Mříž střešního průlezu, otvíravá 600*1400*25 Odstranění bez náhrady Pozn | KUS | 1 | 0 |  |  | 2
PP
VV
TS
P | 1963 | Z/405PKIM | A | Okenní mříž střešního okna 600*1200*25 Odstranění bez náhrady Pozn | KUS | 1 | 0 |  |  | 2
PP
VV
TS
P | 1964 | Z/406PKIM | A | Okenní mříž střešního okna 600*1200*25 Odstranění bez náhrady Pozn | KUS | 1 | 0 |  |  | 2
PP
VV
TS
P | 1965 | Z/407PKIM | A | Okenní mříž střešního okna 600*1200*25 Odstranění bez náhrady Pozn | KUS | 1 | 0 |  |  | 2
PP
VV
TS
P | 1966 | Z/408PKIM | A | Okenní mříž střešního okna 600*1200*25 Odstranění bez náhrady Pozn | KUS | 1 | 0 |  |  | 2
PP
VV
TS
P | 1967 | Z/409PKIM | A | Okenní mříž střešního okna 600*1200*25 Odstranění bez náhrady Pozn | KUS | 1 | 0 |  |  | 2
PP
VV
TS
P | 1968 | Z/S01_U14_STŘIM | A | plechový poklop výlezu 1400*6281*550 Repase Pozn | KUS | 1 | 0 |  |  | 2
PP
VV
TS
P | 1969 | Z/S02_U14_STŘIM | A | zábradlí z ocelových tyčí ---*---*--- Repase Pozn | M | 4.1 | 0 |  |  | 2
PP
VV
TS
P | 1970 | Z/S02a__STŘIM | A | zábradlí z ocelových tyčí ---*---*--- Nový Pozn Doplnění zábradlí v původním rozsanu | M | 3.4 | 0 |  |  | 2
PP
VV
TS
P | 1971 | Z/S03__STŘIM | A | zábradlí z kovaných tyčí ---*---*--- Nový Pozn obnova podle historické fotografie - kopie | M | 2.608 | 0 |  |  | 2
PP
VV
TS
P | 1972 | Z/S03__STŘIM | A1 | zábradlí z kovaných tyčí ---*---*--- Nový Pozn obnova podle historické fotografie - kopie | M | 14.393 | 0 |  |  | 2
PP
VV
TS
P | 1973 | Z/S03__STŘIM | A2 | zábradlí z kovaných tyčí ---*---*--- Nový Pozn obnova podle historické fotografie - kopie | M | 24.063 | 0 |  |  | 2
PP
VV
TS
P | 1980 | Z/SF/59_NovýIM | A | NÁPIS - PÍSMENA hlavní průčelí, střed Nový mosazný na nerezových trnech (PALÁC LIEBIEG), kotvení do fasády | KPL | 1 | 0 |  |  | 2
PP
VV
TS
P | 1914 | Z/SF/59_NovýIM | A1 | NÁPIS - PÍSMENA hlavní průčelí, střed Nový mosazný na nerezových trnech (PALÁC LIEBIEG), kotvení do fasády | KPL | 1 | 0 |  |  | 2
PP
VV
TS

## Uznatelné._769KAM
ASPE10 | [9 empty] | 5
|  |  |  | Soupis prací objektu | [5 empty] | 6
S | Stavba: | 100001 |  | REKONSTRUKCE LIEBIEGOVA PALÁCE pro potřeby polyfunkčního komunitního centra |  |  | 769KAM |  | 0,00 | 2
O | Objekt: | Uznatelné. |  | hlavní náklady |  |  |  |  | 15,00 | 2
O1 | Rozpočet: | 769KAM |  | Kamenické prvky |  |  |  |  | 21,00 | 2
Typ | Poř. číslo | Kód položky | Varianta | Název položky | MJ | Množství | Jednotková cena
[7 empty] | Jednotková | Celkem
0 | 1 | 2 | 3 | 4 | 5 | 6 | 9 | 10
SD |  | 769KAM |  | Kamenické prvky
P | 1988 | K/001_M06_012IM | A | Ostění jednoduché kamenné ostění s rovným překladem 900*1840*200 Repase | KUS | 1 | 0 |  |  | 2
PP
VV
TS
P | 1989 | K/002_M07_012IM | A | Ostění jednoduché kamenné ostění s rovným překladem 940*1840*195 Repase Pozn. dveře D/0-02 | KUS | 1 | 0 |  |  | 2
PP
VV
TS
P | 1990 | K/003_M08_014aI | A | Ostění jednoduché kamenné ostění s rovným překladem a polodrážkou 940*2050*205 Repase Pozn. dveře D/0-09 | KUS | 1 | 0 |  |  | 2
PP
VV
TS
P | 1991 | K/004_M09_018IM | A | Ostění jednoduché kamenné ostění s rovným překladem a polodrážkou 1250*2050*205 Repase Pozn. dveře D/0-18, odstranit novodobé kovové fragmenty | KUS | 1 | 0 |  |  | 2
PP
VV
TS
P | 1992 | K/005_M10_005IM | A | Ostění jednoduché kamenné ostění s rovným překladem a polodrážkou 800*2050*150 Repase Pozn. dveře D/0-16, zachovány původní kované závěsy a oko závory | KUS | 1 | 0 |  |  | 2
PP
VV
TS
P | 1993 | K/006_013IM | A | Ostění jednoduché kamenné ostění s rovným překladem 870*1840*200 Repase Pozn. dveře D/0-06 | KUS | 1 | 0 |  |  | 2
PP
VV
TS
P | 1994 | K/007_002IM | A | Stupeň Smíšenočaré schodiště - 11 přímých stupňů, 5 kosých 1150*2830*4530 Repase | KUS | 1 | 0 |  |  | 2
PP
VV
TS
P | 1995 | K/008_001IM | A | Stupeň Dvouramenné schodiště - 15 stupňů 1620*2810*2820 Ponechat bez zásahu | KUS | 1 | 0 |  |  | 2
PP
VV
TS
P | 1996 | K/009_017IM | A | Stupeň Přímé schodiště - 17 stupňů 1250*3000*4160 Ponechat bez zásahu | KUS | 1 | 0 |  |  | 2
PP
VV
TS
P | 1997 | K/010_014IM | A | Stupeň Vyrovnávací schody 2 přímé stupně 1220*3000*610 Ponechat bez zásahu | KUS | 1 | 0 |  |  | 2
PP
VV
TS
P | 1998 | K/101_M02_127IM | A | Krb jednoduchý pískovcový krb, kamenicky opracovaný 1480*1750*700 Ponechat bez zásahu | KUS | 1 | 0 |  |  | 2
PP
VV
TS
P | 1999 | K/102_M03_101IM | A | Stupeň Hlavní schodiště - 24 stupňů přímých, mramor 1860*4040*8200 Ponechat bez zásahu | KUS | 1 | 0 |  |  | 2
PP
VV
TS
P | 2000 | K/103_M03_101IM | A | Stupeň Hlavní schodiště - 1 stupeň nástupní, prodloužený s oblým zakončením, mramor 2090*164*320 Ponechat bez zásahu | KUS | 1 | 0 |  |  | 2
PP
VV
TS
P | 2001 | K/104_M12_PdDIM | A | Nákolník Kuželový profilovaný nákolník 450*700*450 Ponechat bez zásahu | KUS | 1 | 0 |  |  | 2
PP
VV
TS
P | 2002 | K/105_M12_PdDIM | A | Nákolník Kuželový profilovaný nákolník 450*700*450 Ponechat bez zásahu | KUS | 1 | 0 |  |  | 2
PP
VV
TS
P | 2003 | K/105_M12_PdDIM | A1 | Nákolník Kuželový profilovaný nákolník - 4 ks 200*200*9300 Ponechat bez zásahu | KUS | 1 | 0 |  |  | 2
PP
VV
TS
P | 2004 | K/106_M12_PdDIM | A | Nákolník Kuželový profilovaný nákolník 450*700*450 Ponechat bez zásahu | KUS | 1 | 0 |  |  | 2
PP
VV
TS
P | 2005 | K/107_M12_PdDIM | A | Nákolník Kuželový profilovaný nákolník 450*700*450 Ponechat bez zásahu | KUS | 1 | 0 |  |  | 2
PP
VV
TS
P | 2006 | K/108_143IM | A | Stupeň Vstupní schody - 3 přímé stupně 2640*600*931 Repase Pozn. dveře D/1-02 | KUS | 1 | 0 |  |  | 2
PP
VV
TS
P | 2007 | K/109_151IM | A | Stupeň Vstupní schody - 3 přímé stupně 1850*600*960 Repase Pozn. dveře D/1-01 | KUS | 1 | 0 |  |  | 2
PP
VV
TS
P | 2008 | K/110_151IM | A | Ostění klenuté profilované ostění vstupních dveří 1300*3170*300 Repase Pozn. dveře D/1-01 | KUS | 1 | 0 |  |  | 2
PP
VV
TS
P | 2009 | K/111_143IM | A | Ostění klenuté profilované ostění vstupních dveří 1560*3170*200 Repase Pozn. dveře D/1-02 | KUS | 1 | 0 |  |  | 2
PP
VV
TS
P | 2010 | K/112_144IM | A | Ostění profilované vstupních dveří s rovným nadpražím 1600*3300*350 Repase Pozn. dveře D/1-03 | KUS | 1 | 0 |  |  | 2
PP
VV
TS
P | 2011 | K/113_M11_133IM | A | Ostění profilované s rovným nadpražím 1350*2250*200 Repase Pozn. dveře D/1-04, mechanické poškození | KUS | 1 | 0 |  |  | 2
PP
VV
TS
P | 2012 | K/114_M13_PzDdA | A | Ostění profilované s rovným nadpražím 1100*2250*200 Repase Pozn. dveře D/1-05, mechanické poškození | KUS | 1 | 0 |  |  | 2
PP
VV
TS
P | 2013 | K/115_157IM | A | Ostění profilované s polodrážkou a s rovným nadpražím 950*2250*250 Repase Pozn. dveře D/1-06 | KUS | 1 | 0 |  |  | 2
PP
VV
TS
P | 2014 | K/116_156IM | A | Ostění profilované s polodrážkou a s rovným nadpražím 950*2250*250 Repase Pozn. dveře D/1-07 | KUS | 1 | 0 |  |  | 2
PP
VV
TS
P | 2015 | K/117_156IM | A | Ostění jednoduché novodobé ostění s polodrážkou 1450*2300*225 Repase Pozn. dveře D/1-07 | KUS | 1 | 0 |  |  | 2
PP
VV
TS
P | 2016 | K/118_147IM | A | Ostění kamenné dveří 900*1900*200 Repase Pozn. dveře D/1-12 | KUS | 1 | 0 |  |  | 2
PP
VV
TS
P | 2017 | K/119_149IM | A | Ostění kamenné dveří 1600*2500*225 Repase Pozn. dveře D/1-11 | KUS | 1 | 0 |  |  | 2
PP
VV
TS
P | 2018 | K/120_149IM | A | Ostění kamenné dveří 1250*2050*200 Repase Pozn. dveře D/1-10 | KUS | 1 | 0 |  |  | 2
PP
VV
TS
P | 2019 | K/121_149IM | A | Ostění kamenné dveří 1250*2050*200 Repase Pozn. dveře D/1-09 | KUS | 1 | 0 |  |  | 2
PP
VV
TS
P | 2020 | K/122_127aIM | A | Ostění kamenné dveří s půlkruhovým nadpražím 1450*3260*200 Repase Pozn. dveře D/1-08 | KUS | 1 | 0 |  |  | 2
PP
VV
TS
P | 2021 | K/123_127aIM | A | Ostění kamenné dveří 1400*2300*200 Repase Pozn. dveře D/1-68 | KUS | 1 | 0 |  |  | 2
PP
VV
TS
P | 2022 | K/124_PNVIM | A | Parapet kamenná deska s jednoduchou profilací 700*100*1730 Repase | KUS | 1 | 0 |  |  | 2
PP
VV
TS
P | 2023 | K/125_PNVIM | A | Parapet kamenná deska s jednoduchou profilací 700*100*1730 Repase | KUS | 1 | 0 |  |  | 2
PP
VV
TS
P | 2024 | K/126_PNVIM | A | Parapet kamenná deska s jednoduchou profilací 700*100*1730 Repase | KUS | 1 | 0 |  |  | 2
PP
VV
TS
P | 2025 | K/127_SV_FIM | A | Parapet kamenná deska s jednoduchou profilací 1200*150*150 Repase Pozn. okno O/1-50 | KUS | 1 | 0 |  |  | 2
PP
VV
TS
P | 2026 | K/128_SV_FIM | A | Parapet kamenná deska s jednoduchou profilací 1200*150*150 Repase Pozn. okno O/1-49 | KUS | 1 | 0 |  |  | 2
PP
VV
TS
P | 2027 | K/129_SV_FIM | A | Parapet kamenná deska s jednoduchou profilací 1200*150*150 Repase Pozn. okno O/1-48 | KUS | 1 | 0 |  |  | 2
PP
VV
TS
P | 2028 | K/130_SV_FIM | A | Parapet kamenná deska s jednoduchou profilací 1200*150*150 Repase Pozn. okno O/1-47 | KUS | 1 | 0 |  |  | 2
PP
VV
TS
P | 2029 | K/131_SV_FIM | A | Parapet kamenná deska s jednoduchou profilací 1200*150*150 Repase Pozn. okno O/1-46 | KUS | 1 | 0 |  |  | 2
PP
VV
TS
P | 2030 | K/132_SV_FIM | A | Parapet kamenná deska s jednoduchou profilací 1200*150*150 Repase Pozn. okno O/1-45 | KUS | 1 | 0 |  |  | 2
PP
VV
TS
P | 2031 | K/133_SV_FIM | A | Parapet kamenná deska s jednoduchou profilací 1200*150*150 Repase Pozn. okno O/1-44 | KUS | 1 | 0 |  |  | 2
PP
VV
TS
P | 2032 | K/134_SV_FIM | A | Parapet kamenná deska s jednoduchou profilací 1250*150*150 Repase Pozn. slepé okno | KUS | 1 | 0 |  |  | 2
PP
VV
TS
P | 2033 | K/135_PdAIM | A | Parapet kamenná deska s jednoduchou profilací 1050*150*200 Repase Pozn. slepé okno | KUS | 1 | 0 |  |  | 2
PP
VV
TS
P | 2034 | K/136_PdAIM | A | Parapet kamenná deska s jednoduchou profilací 1050*150*200 Repase Pozn. okno O/1-20 | KUS | 1 | 0 |  |  | 2
PP
VV
TS
P | 2035 | K/137_PdAIM | A | Parapet kamenná deska s jednoduchou profilací 1050*150*200 Repase Pozn. okno O/1-21 | KUS | 1 | 0 |  |  | 2
PP
VV
TS
P | 2036 | K/138_SZ_F_INIM | A | Parapet kamenná deska s jednoduchou profilací 1500*150*200 Repase Pozn. okno O/1-22 | KUS | 1 | 0 |  |  | 2
PP
VV
TS
P | 2037 | K/139_SZ_F_INIM | A | Parapet kamenná deska s jednoduchou profilací 1050*150*200 Repase Pozn. okno O/1-23 | KUS | 1 | 0 |  |  | 2
PP
VV
TS
P | 2038 | K/140_SZ_F_INIM | A | Parapet kamenná deska s jednoduchou profilací 1050*150*200 Repase Pozn. okno O/1-24 | KUS | 1 | 0 |  |  | 2
PP
VV
TS
P | 2039 | K/141_SZ_F_INIM | A | Parapet kamenná deska s jednoduchou profilací 1050*150*200 Repase Pozn. okno O/1-25 | KUS | 1 | 0 |  |  | 2
PP
VV
TS
P | 2040 | K/142_SZ_F_INIM | A | Parapet kamenná deska s jednoduchou profilací 1050*150*200 Repase Pozn. okno O/1-26 | KUS | 1 | 0 |  |  | 2
PP
VV
TS
P | 2041 | K/143_SZ_F_INIM | A | Parapet kamenná deska s jednoduchou profilací 1050*150*200 Repase Pozn. okno O/1-27 | KUS | 1 | 0 |  |  | 2
PP
VV
TS
P | 2042 | K/144_SZ_F_INIM | A | Parapet kamenná deska s jednoduchou profilací 1050*150*200 Repase Pozn. okno O/1-28 | KUS | 1 | 0 |  |  | 2
PP
VV
TS
P | 2043 | K/145_SZ_F_INIM | A | Parapet kamenná deska s jednoduchou profilací 1050*150*200 Repase Pozn. okno O/1-29 | KUS | 1 | 0 |  |  | 2
PP
VV
TS
P | 2044 | K/146_SZ_F_INIM | A | Parapet kamenná deska s jednoduchou profilací 1050*150*200 Repase Pozn. okno O/1-30 | KUS | 1 | 0 |  |  | 2
PP
VV
TS
P | 2045 | K/147_SZ_F_INIM | A | Parapet kamenná deska s jednoduchou profilací 1050*150*200 Repase Pozn. okno O/1-31 | KUS | 1 | 0 |  |  | 2
PP
VV
TS
P | 2046 | K/148_SZ_F_INIM | A | Parapet kamenná deska s jednoduchou profilací 1050*150*200 Repase Pozn. okno O/1-32 | KUS | 1 | 0 |  |  | 2
PP
VV
TS
P | 2047 | K/149_JV_F_INIM | A | Parapet kamenná deska s jednoduchou profilací 1050*150*200 Repase Pozn. okno O/1-33 | KUS | 1 | 0 |  |  | 2
PP
VV
TS
P | 2048 | K/150_JV_F_INIM | A | Parapet kamenná deska s jednoduchou profilací 1050*150*200 Repase Pozn. okno O/1-34 | KUS | 1 | 0 |  |  | 2
PP
VV
TS
P | 2049 | K/151_JV_F_INIM | A | Parapet kamenná deska s jednoduchou profilací 800*150*200 Repase Pozn. okno O/1-35 | KUS | 1 | 0 |  |  | 2
PP
VV
TS
P | 2050 | K/152_JV_F_INIM | A | Parapet kamenná deska s jednoduchou profilací 800*150*200 Repase Pozn. okno O/1-36 | KUS | 1 | 0 |  |  | 2
PP
VV
TS
P | 2051 | K/153_JV_F_INIM | A | Parapet kamenná deska s jednoduchou profilací 1050*150*200 Repase Pozn. okno O/1-37 | KUS | 1 | 0 |  |  | 2
PP
VV
TS
P | 2052 | K/154_JV_F_INIM | A | Parapet kamenná deska s jednoduchou profilací 1050*150*200 Repase Pozn. okno O/1-38 | KUS | 1 | 0 |  |  | 2
PP
VV
TS
P | 2053 | K/155_JV_F_INIM | A | Parapet kamenná deska s jednoduchou profilací 1050*150*200 Repase Pozn. okno O/1-39 | KUS | 1 | 0 |  |  | 2
PP
VV
TS
P | 2054 | K/156_JZ_F_INIM | A | Parapet kamenná deska s jednoduchou profilací 1050*150*200 Repase Pozn. okno O/1-40 | KUS | 1 | 0 |  |  | 2
PP
VV
TS
P | 2055 | K/157_JZ_F_INIM | A | Parapet kamenná deska s jednoduchou profilací 1050*150*200 Repase Pozn. okno O/1-4 | KUS | 1 | 0 |  |  | 2
PP
VV
TS
P | 2056 | K/158_JZ_F_INIM | A | Parapet kamenná deska s jednoduchou profilací 1050*150*200 Repase Pozn. okno O/1-42 | KUS | 1 | 0 |  |  | 2
PP
VV
TS
P | 2057 | K/159_JZ_F_INIM | A | Parapet kamenná deska s jednoduchou profilací 1050*150*200 Repase Pozn. okno O/1-50 | KUS | 1 | 0 |  |  | 2
PP
VV
TS
P | 2058 | K/160_VRIM | A | Parapet kamenná deska s jednoduchou profilací 1180*150*120 Repase Pozn. okno O/1-57 | KUS | 1 | 0 |  |  | 2
PP
VV
TS
P | 2059 | K/161_VRIM | A | Parapet kamenná deska s jednoduchou profilací 1180*150*120 Repase Pozn. okno O/1-58 | KUS | 1 | 0 |  |  | 2
PP
VV
TS
P | 2060 | K/162_VRIM | A | Parapet kamenná deska s jednoduchou profilací 1180*150*120 Repase Pozn. okno O/1-59 | KUS | 1 | 0 |  |  | 2
PP
VV
TS
P | 2061 | K/163_E_SZ_FIM | A | Rám kamenný rám anglického dvorku 950*200*950 Repase | KUS | 1 | 0 |  |  | 2
PP
VV
TS
P | 2062 | K/164_E_SZ_FIM | A | Rám kamenný rám anglického dvorku 950*200*950 Repase | KUS | 1 | 0 |  |  | 2
PP
VV
TS
P | 2063 | K/165_E_SZ_FIM | A | Rám kamenná vpusť 360*90*440 Repase Pozn. torzo mřížky | KUS | 1 | 0 |  |  | 2
PP
VV
TS
P | 2064 | K/166_E_SZ_FIM | A | Rám kamenná vpusť 360*90*440 Repase Pozn. provizorní zakrytí | KUS | 1 | 0 |  |  | 2
PP
VV
TS
P | 2065 | K/167_E_SZ_FIM | A | Rám kamenná vpusť 360*90*440 Repase Pozn. provizorní zakrytí, | KUS | 1 | 0 |  |  | 2
PP
VV
TS
P | 2066 | K/168_E_SZ_FIM | A | Rám kamenná vpusť 360*90*440 Repase Pozn. provizorní zakrytí | KUS | 1 | 0 |  |  | 2
PP
VV
TS
P | 2067 | K/169_159IM | A | Ostění kamenné dveří s rovným nadpražím 930*2200*300 Repase Pozn. dveře D/1-82 | KUS | 1 | 0 |  |  | 2
PP
VV
TS
P | 2068 | K/170_139IM | A | Ostění kamenné dveří s rovným nadpražím 1070*1970*150 Repase Pozn. dveře D/1-83 | KUS | 1 | 0 |  |  | 2
PP
VV
TS
P | 2069 | K/171_138IM | A | Ostění kamenné dveří s rovným nadpražím 940*1970*230 Repase Pozn. dveře D/1-84 | KUS | 1 | 0 |  |  | 2
PP
VV
TS
P | 2070 | K/172_D_F_GIM | A | Ostění Kamenné pilíře zděného ostění 300*2650*400 Repase | KUS | 1 | 0 |  |  | 2
PP
VV
TS
P | 2071 | K/173_D_F_GIM | A | Ostění Kamenné pilíře zděného ostění 300*2650*400 Repase | KUS | 1 | 0 |  |  | 2
PP
VV
TS
P | 2072 | K/174_D_F_GIM | A | Ostění Kamenné pilíře zděného ostění 500*2650*400 Repase | KUS | 1 | 0 |  |  | 2
PP
VV
TS
P | 2073 | K/175_138IM | A | Stupeň Schody do skleníku - 4 přímé stupně 1400*202*1270 Repase Pozn. očištění, případně oprava 1 stupně | KUS | 1 | 0 |  |  | 2
PP
VV
TS
P | 2074 | K/176_D_SIM | A | Stupeň Přímé schodiště - 12 stupňů 1930*202*3840 Repase Pozn. očištění, případně oprava 1 stupně | KUS | 1 | 0 |  |  | 2
PP
VV
TS
P | 2075 | K/177_D_SIM | A | Stupeň Nástupní schody -3 stupně obloukové 4200*164*960 Repase Pozn. očištění | KUS | 1 | 0 |  |  | 2
PP
VV
TS
P | 2076 | K/178_139IM | A | Stupeň Vyrovnávací schody - 3 stupně 1350*215*540 Ponechat bez zásahu | KUS | 1 | 0 |  |  | 2
PP
VV
TS
P | 2077 | K/179_139IM | A | Ostění kamenné dveří s rovným nadpražím 1150*1970*150 Repase | KUS | 1 | 0 |  |  | 2
PP
VV
TS
P | 2078 | K/180_104IM | A | Stupeň Smíšenočaré schodiště - 7 přímých stupňů, 14 kosých 2700*3830*3740 Repase | KUS | 1 | 0 |  |  | 2
PP
VV
TS
P | 2079 | K/181_PdAIM | A | Nákolník Kuželový nákolník 350*500*350 Ponechat bez zásahu | KUS | 1 | 0 |  |  | 2
PP
VV
TS
P | 2080 | K/182_PdAIM | A | Nákolník Kuželový nákolník 350*500*350 Ponechat bez zásahu | KUS | 1 | 0 |  |  | 2
PP
VV
TS
P | 2081 | K/184__DVIM | A | Rám Kamenný rám kanalizační mříže 700*100*700 Repase | KUS | 1 | 0 |  |  | 2
PP
VV
TS
P | 2082 | K/185__DVIM | A | Rám kamenný poklop s kovaným madlem 600*100*600 Nový | KUS | 1 | 0 |  |  | 2
PP
VV
TS
P | 2083 | K/185__DVIM | A1 | Rám kamenný rám poklopu 900*100*900 Nový | KUS | 1 | 0 |  |  | 2
PP
VV
TS
P | 2084 | K/186__DVIM | A | Rám půlkruhový kamenný rám kanalizační vpusti 600*100*600 Nový | KUS | 1 | 0 |  |  | 2
PP
VV
TS
P | 2085 | K/201_M04_214IM | A | Krb velmi zdobný mramorový krb, s osazeným zrcadlem 1420*3810*550 Ponechat bez zásahu | KUS | 1 | 0 |  |  | 2
PP
VV
TS
P | 2086 | K/202_terasaIM | A | Balustráda kamenná se zděnými sloupky 18850*1000*520 Repase Pozn. špatný technický stav - částečná destrukce, přeložení a doplnění prvků, přespárování | KUS | 1 | 0 |  |  | 2
PP
VV
TS
P | 2087 | K/203_terasaIM | A | Balustráda kamenná se zděnými sloupky 6430*1000*520 Repase Pozn. špatný technický stav - částečná destrukce, přeložení a doplnění prvků, přespárování | KUS | 1 | 0 |  |  | 2
PP
VV
TS
P | 2088 | K/204_DVIM | A | Balustráda kamenná se zděnými sloupky 6460*1000*400 Repase Pozn. špatný technický stav - částečná destrukce, přeložení a doplnění prvků, přespárování | KUS | 1 | 0 |  |  | 2
PP
VV
TS
P | 2089 | K/205_DVIM | A | Balustráda kamenná se zděnými sloupky 2330*1000*400 Repase Pozn. špatný technický stav - částečná destrukce, přeložení a doplnění prvků, přespárování | KUS | 1 | 0 |  |  | 2
PP
VV
TS
P | 2090 | K/206_DVIM | A | Balustráda kamenná se zděnými sloupky 2480*1000*400 Repase Pozn. špatný technický stav - částečná destrukce, přeložení a doplnění prvků, přespárování | KUS | 1 | 0 |  |  | 2
PP
VV
TS
P | 2091 | K/207_DVIM | A | Balustráda kamenná se zděnými sloupky 15250*1000*400 Repase Pozn. špatný technický stav - částečná destrukce, přeložení a doplnění prvků, přespárování | KUS | 1 | 0 |  |  | 2
PP
VV
TS
P | 2092 | K/208_DVIM | A | Balustráda kamenná se zděnými sloupky 4880*1000*450 Repase Pozn. špatný technický stav - částečná destrukce, přeložení a doplnění prvků, přespárování | KUS | 1 | 0 |  |  | 2
PP
VV
TS
P | 2093 | K/209_DVIM | A | Balustráda kamenná se zděnými sloupky 2577*1000*254 Repase Pozn. špatný technický stav - částečná destrukce, přeložení a doplnění prvků, přespárování | KUS | 1 | 0 |  |  | 2
PP
VV
TS
P | 2094 | K/210__209IM | A | Stupeň Kamenný práh 450*1000*6110 Nový | KUS | 1 | 0 |  |  | 2
PP
VV
TS
P | 2095 | K/211_SCH_230IM | A | Stupeň Kamenný práh 300*170*1500 Nový Pozn. žulový stupeň | KUS | 1 | 0 |  |  | 2
PP
VV
TS
P | 2096 | K/212_SCH_230IM | A | Stupeň vstupní schody - 2 stupně 600*170*900 Nový Pozn. žulový stupeň | KUS | 1 | 0 |  |  | 2
PP
VV
TS
P | 2097 | K/213_SCH_230IM | A | Rám schodiště 300*100*900 Nový Pozn. žulová deska | KUS | 1 | 0 |  |  | 2
PP
VV
TS
P | 2098 | K/214_SCH_230IM | A | Rám schodiště 300*100*900 Nový Pozn. žulová deska | KUS | 1 | 0 |  |  | 2
PP
VV
TS
P | 2099 | K/215_ALT_SCHIM | A | Stupeň Schody do altánu - 4 stupně 2020*160*1310 Repase Pozn. očištění žulových stupňů | KUS | 1 | 0 |  |  | 2
PP
VV
TS
P | 2100 | K/216_ALT_SCHIM | A | Rám schodiště 530*100*1050 Repase Pozn. očištění pískovcových desek a žulových soklů | KUS | 1 | 0 |  |  | 2
PP
VV
TS
P | 2101 | K/217_ALT_SCHIM | A | Rám schodiště 530*100*1050 Repase Pozn. očištění pískovcových desek a žulových soklů | KUS | 1 | 0 |  |  | 2
PP
VV
TS
P | 2102 | K/218_204IM | A | Stupeň Smíšenočaré schodiště - 9 přímých stupňů, 17 kosých 2700*3830*3740 Repase | KUS | 1 | 0 |  |  | 2
PP
VV
TS
P | 2103 | K/S01_PKK1_STRI | A | Deska komínová hlava čtvercová, průduch 1x, jednoduše profilovaná 1270*100*1170 Repase Pozn. osazena původní měděná hlavice- viz prvek Z/S-03 | KUS | 1 | 0 |  |  | 2
PP
VV
TS
P | 2104 | K/S02_PKK2_STRI | A | Deska komínová hlava obdélníková, průduch 2x, jednoduše profilovaná, betonová deska 530*100*850 Zrušit a nahradit Pozn. nahrazeno pískovcovou deskou | KUS | 1 | 0 |  |  | 2
PP
VV
TS
P | 2105 | K/S03_PKK3_STRI | A | Deska komínová hlava obdélníková, průduch 2x, jednoduše profilovaná, betonová deska 530*100*850 Zrušit a nahradit Pozn. nahrazeno pískovcovou deskou | KUS | 1 | 0 |  |  | 2
PP
VV
TS
P | 2106 | K/S04_PKK3_STRI | A | Deska komínová hlava obdélníková, průduch 3x, jednoduše profilovaná, betonová deska 530*100*1150 Zrušit a nahradit Pozn. nahrazeno pískovcovou deskou | KUS | 1 | 0 |  |  | 2
PP
VV
TS
P | 2107 | K/S05_PKK5_STRI | A | Deska komínová hlava obdélníková, průduch 2x, jednoduše profilovaná, betonová deska 530*100*850 Zrušit a nahradit Pozn. nahrazeno pískovcovou deskou | KUS | 1 | 0 |  |  | 2
PP
VV
TS
P | 2108 | K/S06_PKK6_STRI | A | Deska komínová hlava čtvercová, průduch 1x, jednoduše profilovaná, betonová deska 530*100*530 Zrušit a nahradit Pozn. nahrazeno pískovcovou deskou | KUS | 1 | 0 |  |  | 2
PP
VV
TS
P | 2109 | K/S07_PKK07_STR | A | Deska komínová hlava obdélníková, průduch 2x, jednoduše profilovaná 530*100*850 Repase | KUS | 1 | 0 |  |  | 2
PP
VV
TS
P | 2110 | K/S08_PKK8_STRI | A | Deska komínová hlava obdélníková, průduch 2x, jednoduše profilovaná 530*100*880 Repase Pozn. zachovány původní keramické nástavce | KUS | 1 | 0 |  |  | 2
PP
VV
TS
P | 2111 | K/S09_PKK9_STRI | A | Deska komínová hlava obdélníková, průduch 2x, jednoduše profilovaná 800*100*540 Repase Pozn. zachovány původní keramické nástavce | KUS | 1 | 0 |  |  | 2
PP
VV
TS
P | 2112 | K/S10_PKK10_STR | A | Deska komínová hlava obdélníková, průduch 2x, jednoduše profilovaná 850*100*530 Repase | KUS | 1 | 0 |  |  | 2
PP
VV
TS
P | 2113 | K/S11_PKK11_STR | A | Deska komínová hlava obdélníková, průduch 3x, jednoduše profilovaná 520*100*1140 Repase Pozn. zachovány původní keramické nástavce | KUS | 1 | 0 |  |  | 2
PP
VV
TS
P | 2114 | K/S12_PKK12_STR | A | Deska komínová hlava obdélníková, průduch 3x, jednoduše profilovaná 520*100*1150 Repase Pozn. zachovány původní keramické nástavce | KUS | 1 | 0 |  |  | 2
PP
VV
TS
P | 2115 | K/S13_PKK13_STR | A | Deska komínová hlava čtvercová průduch 1x, jednoduše profilovaná 540*100*540 Repase Pozn. zaslepen plechem | KUS | 1 | 0 |  |  | 2
PP
VV
TS
P | 2116 | K/S14_PKK14_STR | A | Deska komínová hlava čtvercová průduch 1x, jednoduše profilovaná 520*100*540 Repase Pozn. zachován keramický nástavec | KUS | 1 | 0 |  |  | 2
PP
VV
TS
P | 2117 | K/S15_PKK15_STR | A | Deska komínová hlava obdélníková, průduch 3x, jednoduše profilovaná 520*100*1130 Repase Pozn. zachovány 2 ze 3 keramických nástavců | KUS | 1 | 0 |  |  | 2
PP
VV
TS
P | 2118 | K/S16_PKK16_STR | A | Deska komínová hlava obdélníková, průduch 3x, jednoduše profilovaná, zaslepeno plechem 1140*100*540 Nový Pozn. nahrazeno pískovcovou deskou | KUS | 1 | 0 |  |  | 2
PP
VV
TS
P | 2119 | K/S17_PKK17_STR | A | Deska komínová hlava obdélníková, průduch 1x, jednoduše profilovaná 460*100*460 Repase Pozn. zaslepen plechem | KUS | 1 | 0 |  |  | 2
PP
VV
TS
P | 2120 | K/S18_PKK18_STR | A | Deska komínová hlava čtvercová průduch 1x, jednoduše profilovaná, betonová deska 780*100*780 Zrušit a nahradit Pozn. nahrazeno pískovcovou deskou | KUS | 1 | 0 |  |  | 2
PP
VV
TS
P | 2121 | K/S19_PKK19_STR | A | Deska komínová hlava obdélníková, průduch 3x, jednoduše profilovaná 1130*100*540 Zrušit a nahradit Pozn. nahrazeno pískovcovou deskou | KUS | 1 | 0 |  |  | 2
PP
VV
TS
P | 2122 | K/S20_PKK20_STR | A | Deska komínová hlava obdélníková, průduch 3x, jednoduše profilovaná 1140*100*540 Repase Pozn. 2x průduch zaslepen plechem, 1x azbestocem. nástavec - o | KUS | 1 | 0 |  |  | 2
PP
VV
TS

## Uznatelné._769OST
ASPE10 | [9 empty] | 5
|  |  |  | Soupis prací objektu | [5 empty] | 6
S | Stavba: | 100001 |  | REKONSTRUKCE LIEBIEGOVA PALÁCE pro potřeby polyfunkčního komunitního centra |  |  | 769OST |  | 0,00 | 2
O | Objekt: | Uznatelné. |  | hlavní náklady |  |  |  |  | 15,00 | 2
O1 | Rozpočet: | 769OST |  | Ostatní prvky |  |  |  |  | 21,00 | 2
Typ | Poř. číslo | Kód položky | Varianta | Název položky | MJ | Množství | Jednotková cena
[7 empty] | Jednotková | Celkem
0 | 1 | 2 | 3 | 4 | 5 | 6 | 9 | 10
SD |  | 769OST |  | Ostatní prvky
P | 2130 | 597101020RAA | A | Žlab odvodňovací polymerbeton, zatížení B125 kN | M | 10 | 0 |  |  | 2
PP |  |  |  | včetně dodávky roštu a žlabu RONN
VV |  |  |  | 10 X1/06 odvodnění skleníku
TS
P | 2123 | X/101_SZP_D_U13 | A | Sochařské dílo chrlič - sádrový relief, odlitek původnícho chrliče 480*480*150 Restaurování | KUS | 1 | 0 |  |  | 2
PP
VV
TS
P | 2124 | X/102_SZP_D_U13 | A | Umělecké prvky kamenicky opracovaná nádrž 1200*480*400 Restaurování | KUS | 1 | 0 |  |  | 2
PP
VV
TS
P | 2125 | X/103_D_IM | A | Rám betonový rám kanalizační šachty 900*100*900 Zrušit a nahradit Pozn. nahradit kamenným prvkem | KUS | 1 | 0 |  |  | 2
PP
VV
TS
P | 2126 | X/104_D_IM | A | Poklop betonový poklop s kovaným madlem 600*700*600 Zrušit a nahradit Pozn. nahradit kamenným prvkem | KUS | 1 | 0 |  |  | 2
PP
VV
TS
P | 2127 | X/105_D_IM | A | Poklop kruhový betonový poklop 700*100*700 Zrušit a nahradit Pozn. nahradit kamenným prvkem | KUS | 1 | 0 |  |  | 2
PP
VV
TS
P | 2128 | X/106_D_IM | A | Rám půlkruhový betonový rám kanalizační mříže 600*100*600 Zrušit a nahradit Pozn. nahradit kamenným prvkem | KUS | 1 | 0 |  |  | 2
PP
VV
TS
P | 2129 | X/107_N_IM | A | Výplň arkády 2035*3900*550 ocelová s dvojsklem | KUS | 1 | 0 |  |  | 2
PP
VV
TS
P | 2131 | X/108_N_IM | A | Výplň arkády 2100*3900*550 ocelová s dvojsklem | KUS | 1 | 0 |  |  | 2
PP
VV
TS
P | 2132 | X/109_N_IM | A | Výplň arkády 2035*3900*550 ocelová s dvojsklem | KUS | 1 | 0 |  |  | 2
PP
VV
TS
P | 2133 | X/201_SZP_D_U01 | A | Sochařské dílo bronzová figurální plastika na kamenném podstavci 600*1500*450 Restaurování | KUS | 1 | 0 |  |  | 2
PP
VV
TS
P | 2134 | X/202_JZP_D_U02 | A | Umělecké prvky sluneční hodiny - patrně přemalba původních 2000*940*0 Restaurování Pozn. rest. průzkum, obnovit původní malbu | KUS | 1 | 0 |  |  | 2
PP
VV
TS
P | 2135 | X/203_43102_U03 | A | Světlík + vitráž vitráž- zasklení světlíku 2180*50*3520 Restaurování Pozn. konstrukce světlíku - viz prvek č.X/S-01, výška odhad | KUS | 1 | 0 |  |  | 2
PP
VV
TS
P | 2136 | X/204_44593_U04 | A | Světlík + vitráž nepůvodní geometricky členěná vitráž z mléčného skla 2710*50*2940 Repase Pozn. konstrukce světlíku - viz prvek č.X/2-05, výška odhad | KUS | 1 | 0 |  |  | 2
PP
VV
TS
P | 2137 | X/205_45689_U05 | A | Světlík + vitráž nepůvodní geometricky členěná vitráž z mléčného skla 2460*50*3369 Repase Pozn. konstrukce světlíku - viz prvek č.X/S-02, výška odhad | KUS | 1 | 0 |  |  | 2
PP
VV
TS
P | 2138 | X/206_42036_U06 | A | Světlík + vitráž geometricky členěná původní vitráž z barevných a průsvitných skel 1150*50*2000 Restaurování Pozn. konstrukce světlíku - viz prvek č.X | KUS | 1 | 0 |  |  | 2
PP
VV
TS
P | 2139 | X/207_238a_U07I | A | Světlík + vitráž geometricky členěná původní vitráž z barevných a průsvitných skel 1150*50*2000 Restaurování Pozn. konstrukce světlíku - viz prvek č.X | KUS | 1 | 0 |  |  | 2
PP
VV
TS
P | 2140 | X/208_T_IM | A | Deska z dusaného cementu 1400*100*800 Odstranění bez náhrady | KUS | 1 | 0 |  |  | 2
PP
VV
TS
P | 2141 | X/209_T_IM | A | Deska z dusaného cementu 1400*100*800 Odstranění bez náhrady | KUS | 1 | 0 |  |  | 2
PP
VV
TS
P | 2142 | X/210_T_IM | A | Deska z dusaného cementu 1400*100*800 Odstranění bez náhrady | KUS | 1 | 0 |  |  | 2
PP
VV
TS
P | 2143 | X/211_T_IM | A | Deska z dusaného cementu 1400*100*800 Odstranění bez náhrady | KUS | 1 | 0 |  |  | 2
PP
VV
TS
P | 2144 | X/212_T_IM | A | Deska z dusaného cementu 1400*100*800 Odstranění bez náhrady | KUS | 1 | 0 |  |  | 2
PP
VV
TS
P | 2145 | X/213_127_s_IM | A | Světlík + vitráž novodobý světlík, krytý plechem 3750*600*1600 Odstranění bez náhrady | KUS | 1 | 0 |  |  | 2
PP
VV
TS
P | 2146 | X/S01_43102_U03 | A | Světlík + vitráž ocelová zasklená konstrukce světlíku+ dřevěný tubus 2180*9280*3520 Repase Pozn. dolní zasklení vitráží - viz prvek č.X/2-03 | KUS | 1 | 0 |  |  | 2
PP
VV
TS
P | 2147 | X/S02_44593_U04 | A | Světlík + vitráž ocelová zasklená konstrukce světlíku+ dřevěný tubus 2700*8950*2200 Nový Pozn. obnova původního světlíku, dolní zasklení viz prvek č. | KUS | 1 | 0 |  |  | 2
PP
VV
TS
P | 2148 | X/S03_45689_U05 | A | Světlík + vitráž druhotné zasklení střešním oknem 1440*9280*2330 Nový Pozn. obnova původního světlíku, dolní zasklení viz prvek č. X/2-05 | KUS | 1 | 0 |  |  | 2
PP
VV
TS
P | 2149 | X/S04_42036_U06 | A | Světlík + vitráž druhotné zasklení střešním oknem 1430*6280*2330 Nový Pozn. obnova původního světlíku, dolní zasklení viz prvek č. X/2-06 | KUS | 1 | 0 |  |  | 2
PP
VV
TS
P | 2150 | X/S05_238a_U07I | A | Světlík + vitráž druhotné zasklení střešním oknem 1440*6280*2330 Nový Pozn. obnova původního světlíku, dolní zasklení viz prvek č. X/2-07 | KUS | 1 | 0 |  |  | 2
PP
VV
TS
P | 2151 | X/S06_STR_U14IM | A | Světlík + vitráž světlík s ocelovou konstrukcí, valbový tvar 5400*2000*3900 Repase Pozn. osvětlení kavárny | KUS | 1 | 0 |  |  | 2
PP
VV
TS
P | 2152 | X/S07_STR_IM | A | Sochařské dílo figurální plastika 600*2000*600 Restaurování Pozn. nepasportizováno - vyhodnotit stav a upřesnit zásah | KUS | 1 | 0 |  |  | 2
PP
VV
TS
P | 2153 | X/S08_STR_IM | A | Sochařské dílo figurální plastika 600*2000*600 Restaurování Pozn. nepasportizováno - vyhodnotit stav a upřesnit zásah | KUS | 1 | 0 |  |  | 2
PP
VV
TS
P | 2154 | X/S09_STR_IM | A | Hlavice - keramický komínový nástavec 200*600*200 Zrušit a nahradit | KUS | 1 | 0 |  |  | 2
PP
VV
TS
P | 2155 | X/S10_STR_IM | A | Hlavice - keramický komínový nástavec 200*600*200 Zrušit a nahradit | KUS | 1 | 0 |  |  | 2
PP
VV
TS
P | 2156 | X/S11_STR_IM | A | Hlavice - keramický komínový nástavec 200*600*200 Zrušit a nahradit | KUS | 1 | 0 |  |  | 2
PP
VV
TS
P | 2157 | X/S12_STR_IM | A | Hlavice - keramický komínový nástavec 200*600*200 Zrušit a nahradit | KUS | 1 | 0 |  |  | 2
PP
VV
TS
P | 2158 | X/S13_STR_IM | A | Hlavice - keramický komínový nástavec 200*600*200 Zrušit a nahradit | KUS | 1 | 0 |  |  | 2
PP
VV
TS
P | 2159 | X/S14_STR_IM | A | Hlavice - keramický komínový nástavec 200*600*200 Zrušit a nahradit | KUS | 1 | 0 |  |  | 2
PP
VV
TS
P | 2160 | X/S15_STR_IM | A | Hlavice - keramický komínový nástavec 200*600*200 Zrušit a nahradit | KUS | 1 | 0 |  |  | 2
PP
VV
TS
P | 2161 | X/S16_STR_IM | A | Hlavice - keramický komínový nástavec 200*600*200 Zrušit a nahradit | KUS | 1 | 0 |  |  | 2
PP
VV
TS
P | 2162 | X/S17_STR_IM | A | Hlavice - keramický komínový nástavec 200*600*200 Zrušit a nahradit | KUS | 1 | 0 |  |  | 2
PP
VV
TS
P | 2163 | X/S18_STR_IM | A | Hlavice - keramický komínový nástavec 200*600*200 Zrušit a nahradit | KUS | 1 | 0 |  |  | 2
PP
VV
TS
P | 2164 | X/S19_STR_IM | A | Hlavice - keramický komínový nástavec 200*600*200 Zrušit a nahradit | KUS | 1 | 0 |  |  | 2
PP
VV
TS
P | 2165 | X/S19_STR_IM | A1 | Hlavice - keramický komínový nástavec 200*600*200 Zrušit a nahradit | KUS | 1 | 0 |  |  | 2
PP
VV
TS
P | 2166 | X/S20_STR_IM | A | Hlavice - keramický komínový nástavec 200*600*200 Zrušit a nahradit | KUS | 1 | 0 |  |  | 2
PP
VV
TS
P | 2167 | X/S21_STR_IM | A | Hlavice - keramický komínový nástavec 200*600*200 Zrušit a nahradit | KUS | 1 | 0 |  |  | 2
PP
VV
TS
P | 2168 | X/S22_STR_IM | A | Hlavice - keramický komínový nástavec 200*600*200 Zrušit a nahradit | KUS | 1 | 0 |  |  | 2
PP
VV
TS
P | 2169 | X/S23_STR_IM | A | Hlavice - keramický komínový nástavec 200*600*200 Zrušit a nahradit | KUS | 1 | 0 |  |  | 2
PP
VV
TS
P | 2170 | X/S24_STR_IM | A | Hlavice - keramický komínový nástavec 200*600*200 Zrušit a nahradit | KUS | 1 | 0 |  |  | 2
PP
VV
TS
P | 2171 | X/S25_STR_IM | A | Hlavice - keramický komínový nástavec 200*600*200 Zrušit a nahradit | KUS | 1 | 0 |  |  | 2
PP
VV
TS
P | 2172 | X/S26_STR_IM | A | Hlavice - keramický komínový nástavec 200*600*200 Zrušit a nahradit | KUS | 1 | 0 |  |  | 2
PP
VV
TS
P | 2173 | X/S27_STR_IM | A | Hlavice - keramický komínový nástavec 200*600*200 Zrušit a nahradit | KUS | 1 | 0 |  |  | 2
PP
VV
TS
P | 2174 | X/S28_STR_IM | A | Hlavice - keramický komínový nástavec 200*600*200 Zrušit a nahradit | KUS | 1 | 0 |  |  | 2
PP
VV
TS
P | 2175 | X/S30_STR_IM | A | Hlavice - keramický komínový nástavec 200*600*200 Zrušit a nahradit | KUS | 1 | 0 |  |  | 2
PP
VV
TS
P | 2176 | X/S31_STR_IM | A | Hlavice - keramický komínový nástavec 200*600*200 Zrušit a nahradit | KUS | 1 | 0 |  |  | 2
PP
VV
TS
P | 2177 | X/S32_STR_IM | A | Hlavice - keramický komínový nástavec 200*600*200 Zrušit a nahradit | KUS | 1 | 0 |  |  | 2
PP
VV
TS
P | 2178 | X/S33_STR_IM | A | Hlavice - keramický komínový nástavec 200*600*200 Zrušit a nahradit | KUS | 1 | 0 |  |  | 2
PP
VV
TS
P | 2179 | X/S34_STR_IM | A | Hlavice - keramický komínový nástavec 200*600*200 Zrušit a nahradit | KUS | 1 | 0 |  |  | 2
PP
VV
TS
P | 2180 | X/S35_STR_IM | A | Hlavice - keramický komínový nástavec 200*600*200 Zrušit a nahradit | KUS | 1 | 0 |  |  | 2
PP
VV
TS
P | 2181 | X/S36_STR_IM | A | Hlavice - keramický komínový nástavec 200*600*200 Zrušit a nahradit | KUS | 1 | 0 |  |  | 2
PP
VV
TS
P | 2182 | X/S37_STR_IM | A | Hlavice - keramický komínový nástavec 200*600*200 Zrušit a nahradit | KUS | 1 | 0 |  |  | 2
PP
VV
TS
P | 2183 | X/S38_STR_IM | A | Hlavice - keramický komínový nástavec 200*600*200 Zrušit a nahradit | KUS | 1 | 0 |  |  | 2
PP
VV
TS
P | 2184 | X/S39_STR_IM | A | Hlavice - keramický komínový nástavec 200*600*200 Zrušit a nahradit | KUS | 1 | 0 |  |  | 2
PP
VV
TS
P | 2185 | X/S40_STR_IM | A | Hlavice - keramický komínový nástavec 200*600*200 Zrušit a nahradit | KUS | 1 | 0 |  |  | 2
PP
VV
TS
P | 2186 | X/S42_STR_IM | A | Hlavice - keramický komínový nástavec 200*600*200 Zrušit a nahradit | KUS | 1 | 0 |  |  | 2
PP
VV
TS
P | 2187 | X/S43_STR_IM | A | Hlavice - keramický komínový nástavec 200*600*200 Zrušit a nahradit | KUS | 1 | 0 |  |  | 2
PP
VV
TS
P | 2188 | X/S44_STR_IM | A | Hlavice - keramický komínový nástavec 200*600*200 Zrušit a nahradit | KUS | 1 | 0 |  |  | 2
PP
VV
TS
P | 2189 | X/S45_STR_IM | A | Hlavice - keramický komínový nástavec 200*600*200 Zrušit a nahradit | KUS | 1 | 0 |  |  | 2
PP
VV
TS
P | 2190 | X/S46_STR_IM | A | Hlavice - keramický komínový nástavec 200*600*200 Zrušit a nahradit | KUS | 1 | 0 |  |  | 2
PP
VV
TS
P | 2191 | X/S47_STR_IM | A | Hlavice - keramický komínový nástavec 200*600*200 Zrušit a nahradit | KUS | 1 | 0 |  |  | 2
PP
VV
TS
P | 2192 | X/S49_STR_IM | A | Hlavice - keramický komínový nástavec 200*600*200 Zrušit a nahradit | KUS | 1 | 0 |  |  | 2
PP
VV
TS
P | 2193 | X/S50_STR_IM | A | Hlavice - keramický komínový nástavec 200*600*200 Zrušit a nahradit | KUS | 1 | 0 |  |  | 2
PP
VV
TS
P | 2194 | X/S50_STR_IM | A1 | Hlavice - keramický komínový nástavec 200*600*200 Zrušit a nahradit | KUS | 1 | 0 |  |  | 2
PP
VV
TS
P | 2195 | X/S51_STR_IM | A | Hlavice - keramický komínový nástavec 200*600*200 Zrušit a nahradit | KUS | 1 | 0 |  |  | 2
PP
VV
TS
SD |  | 95 |  | Různé dokončovací konstrukce a práce na pozemních stavbách
P | 2198 | 44984124 | A | Přístroj hasicí práškový NEURUPPIN PG 6 PDC | KUS | 10 | 0 |  |  | 2
PP
VV
TS |  |  |  | Práškový hasící přístroj NEURUPPIN určení: hašení požárů tř. ABC a hašení požárů pod napětím do 1000 V ze vzdálenosti min. 1m hasící látka: NEUTREX ABC 70 výtlačný prostředek: dusík (N) obj.č. 449 324 1046 účinný dostřik: 5 až 6 m hasební účinek dle EN3: 21A183BC hmotnost nápně: 6 kg hmotnost přístroje: 9,5 kg rozměry: výška/pr. nádoby 540/150 mm
P | 2197 | 44984142 | A | Přístroj hasicí sněhový S5Kte | KUS | 10 | 0 |  |  | 2
PP
VV
TS |  |  |  | Pěnový hasící přístroj S5Kte popis: hasící přístroj tvoří tlaková bezešvá ocelová láhev naplněná oxidem uhličitým a plynotěsně uzavřená pákovým ventilem. na pákovém ventilu je z vnější strany našroubována proudnice. určení: hašení požárů tř. BC provozní schopnost: od -30° do + 60°C hasící látka: vodní roztok s mrazuvzdornou přísadou výtlačný prostředek: oxid uhličitý obj.č. 449 324 1011 minimální dostřik: 1,5 m minimální doba činnosti: 30 s hmotnost nápně: 5 kg hmotnost přístroje: 16 kg rozměry: výška/pr. nádoby 600/140 mm
P | 2196 | 953941312R00 | A | Osazení hasicího přístroje na stěnu | KUS | 20 | 0 |  |  | 2
PP
VV
TS |  |  |  | Položka neobsahue dodávku držáku hasicího přístroje (držák je součástí hasicího přístroje).
P | 2199 | 953945121LU2 | A | Pás proti ptákům hrotový, šroubováním, z lešení | M | 0 | 0 |  |  | 2
PP |  |  |  | šířka do 300 mm, výška 135 mm, 125 ks hrotů
VV |  |  |  | (43+35+9,5+21+16,5+19+9+5+6,5+29)*0 hrubý obvod střechy SO-01 A ZRUŠENO NEOCEŇOVAT ((9,9+7,8)*2+12,0)*0 hrubý obvod střechy SO-01 B ZRUŠENO NEOCEŇOVAT (5,6+2+7,6+7+1,6+3,3+7,8+2,9+11,34+5,17+2)*0 hrubý obvod střechy SO-01 C + krytý vjezd ZRUŠENO NEOCEŇOVAT ((6,4+4,4)*2)*0 hrubý obvod střechy SO-01 D ZRUŠENO NEOCEŇOVAT
TS |  |  |  | Položka obsahuje dodávku a montáž ochranného hrotového pásu šroubováním (beton, cihly,dřevo). Jedná se o hrotový systém H127 do š. 300 mm, výška nerezového hrotu 135 mm, 125 ks hrotů/m. Pro ochranu rovných ploch, parapetů, atiky, širokých říms atd.

## Uznatelné._9OST
ASPE10 | [9 empty] | 5
|  |  |  | Soupis prací objektu | [5 empty] | 6
S | Stavba: | 100001 |  | REKONSTRUKCE LIEBIEGOVA PALÁCE pro potřeby polyfunkčního komunitního centra |  |  | 9OST |  | 0,00 | 2
O | Objekt: | Uznatelné. |  | hlavní náklady |  |  |  |  | 15,00 | 2
O1 | Rozpočet: | 9OST |  | Ostatní konstrukce a práce |  |  |  |  | 21,00 | 2
Typ | Poř. číslo | Kód položky | Varianta | Název položky | MJ | Množství | Jednotková cena
[7 empty] | Jednotková | Celkem
0 | 1 | 2 | 3 | 4 | 5 | 6 | 9 | 10
SD |  | 95 |  | Různé dokončovací konstrukce a práce na pozemních stavbách
P | 2202 | 952901110R00 | A | Čištění mytím vnějších ploch oken a dveří | M2 | 369.5754 | 0 |  |  | 2
PP
VV |  |  |  | Plocha oken ;O/0-01 Okno jednoduché dovnitř otevíravé, místnost č. 0.12 ;(1,21*1,2) ;O/0-02 Okno jednoduché dovnitř otevíravé, místnost č. 0.11 ;(0,89*1,2) ;O/0-03 Okno jednoduché dovnitř otevíravé, místnost č. 0.04 ;(0,81*1,2) ;O/1-01 Okno špaletové dovnitř otvíravé, místnost č. 1.13 ;(1,08*1,05) ;O/1-02 Okno špaletové dovnitř otevíravé, místnost č. 1.13 ;(1,08*1,95) ;O/1-03 Okno špaletové dovnitř otevíravé, místnost č. 1.14 ;(1,08*1,95) ;O/1-04 Okno špaletové dovnitř otevíravé, místnost č. 1.14 ;(1,08*1,95) ;O/1-05 Okno špaletové dovnitř otevíravé, místnost č. 1.14 ;(1,08*1,95) ;O/1-06 Okno špaletové dovnitř otevíravé, místnost č. 1.14 ;(1,08*1,95) ;O/1-07 Okno špaletové dovnitř otevíravé, místnost č. 1.16 ;(1,08*1,95) ;O/1-08 Okno špaletové dovnitř otevíravé, místnost č. 1.16 ;(1,08*1,95) ;O/1-09 Okno špaletové dovnitř otevíravé, místnost č. 1.16 ;(1,08*1,95) ;O/1-10 Okno jednoduché dovnitř otevíravé, místnost č. 1.19 ;(1,08*1,95) ;O/1-11 Okno jednoduché dovnitř otevíravé, místnost č. 1.21 ;(1,081,95) ;O/1-12 Okno jednoduché sklopné, místnost č. 1.30 ;(0,95*1,05) ;O/1-13 Okno jednoduché sklopné, místnost č. 1.30 ;(0,95*1,05) ;O/1-14 Okno jednoduché sklopné, místnost č. 1.31 ;(0,95*1,05) ;O/1-15 Okno jednoduché sklopné, místnost č. 1.31 ;(0,95*1,05) ;O/1-16 Okno jednoduché sklopné, místnost č. 1.31 ;(0,95*1,05) ;O/1-17 Okno jednoduché sklopné, místnost č. 1.31 ;(0,95*1,05) ;O/1-18 Okno jednoduché sklopné, místnost č. 1.31 ;(0,95*1,05) ;O/1-19 Okno jednoduché sklopné, místnost č. 1.31 ;(0,95*1,05) ;O/1-20 Okno dvojité s půlkruhovým nadpražím, ven a dovnitř otev., místnost č. 1.31 ;(0,85*2,2) ;O/1-21 Okno dvojité s půlkruhovým nadpražím, ven a dovnitř otev., místnost č. 1.31 ;(0,85*2,2) ;O/1-22 Okno dvojité s půlkruhovým nadpražím, ven a dovnitř otev., místnost č. 1.31 ;(1,3*2,05) ;O/1-23 Okno špaletové dovnitř otevíravé, omítané ostění, místnost č. 1.57 ;(1*1,9) ;O/1-24 Okno špaletové dovnitř otevíravé, omítané ostění, místnost č. 1.29 ;(0,85*1) ;O/1-25 Okno špaletové dovnitř otevíravé, omítané ostění, místnost č. 1.29 ;(0,85*1,4) ;O/1-26 Okno špaletové dovnitř otevíravé, místnost č. 1.26 ;(0,85*1) ;O/1-27 Okno špaletové dovnitř otevíravé, místnost č. 1.24 ;(0,85*1,4) ;O/1-28 Okno špaletové dovnitř otevíravé, místnost č. 1.24 ;(0,85*1,4) ;O/1-29 Okno špaletové dovnitř otevíravé, místnost č. 1.30 ;(0,85*1,4) ;O/1-30 Okno špaletové dovnitř otevíravé, místnost č. 1.30 ;(0,85*1,4) ;O/1-31 Okno špaletové dovnitř otevíravé, místnost č. 1.22 ;(0,85*1,4) ;O/1-32 Okno špaletové dovnitř otevíravé, místnost č. 1.22 ;(0,85*1,4) ;O/1-33 Okno špaletové dovnitř otevíravé, místnost č. 1.17 ;(0,85*1,4) ;O/1-34 Okno špaletové dovnitř otevíravé, místnost č. 1.12 ;(0,85*1,4) ;O/1-35 Okno špaletové dovnitř otevíravé, místnost č. 1.05 ;(0,6*1) ;O/1-36 Okno špaletové dovnitř otevíravé, místnost č. 1.47 ;(0,6*1) ;O/1-37 Okno špaletové dovnitř otevíravé, místnost č. 1.04 ;(0,85*1,4) ;O/1-38 Okno špaletové dovnitř otevíravé, místnost č. 1.11 ;(0,85*1,4) ;O/1-39 Okno špaletové dovnitř otevíravé, místnost č. 1.11 ;(0,85*1,4) ;O/1-40 Okno špaletové dovnitř otevíravé, místnost č. 1.02 ;(0,85*1,4) ;O/1-41 Okno špaletové dovnitř otevíravé, místnost č. 1.10 ;(0,85*1,4) ;O/1-42 Okno špaletové dovnitř otevíravé, místnost č. 1.10 ;(0,85*1,4) ;O/1-43 Okno špaletové dovnitř otevíravé, místnost č. 1.09 ;(0,85*1,95) ;O/1-44 Okno špaletové dovnitř otevíravé, místnost č. 1.07 ;(1,08*2,1) ;O/1-45 Okno špaletové dovnitř otevíravé, místnost č. 1.07 ;(1,08*2,1) ;O/1-46 Okno špaletové dovnitř otevíravé, místnost č. 1.07 ;(1,08*2,1) ;O/1-47 Okno špaletové dovnitř otevíravé, místnost č. 1.07 ;(1,08*2,1) ;O/1-48 Okno špaletové dovnitř otevíravé, místnost č. 1.07 ;(1,08*2,1) ;O/1-49 Okno špaletové dovnitř otevíravé, místnost č. 1.07 ;(1,08*2,1) ;O/1-50 Okno špaletové dovnitř otevíravé, místnost č. 1.06 ;(1,08*1,95) ;O/1-51 Okno špaletové dovnitř otevíravé, místnost č. 1.06 ;(1,08*1,95) ;O/1-52 Okno jednoduché, místnost č. - ;(1,08*1,95) ;O/1-53 Okno špaletové dovnitř otevíravé, místnost č. 1.32 ;(0,5*1,96) ;O/1-54 Okno špaletové dovnitř otevíravé, místnost č. 1.032 ;(0,5*1,96) ;O/1-55 Okno špaletové dovnitř otevíravé, místnost č. 1.32 ;(0,5*1,96) ;O/1-56 Okno špaletové dovnitř otevíravé, místnost č. 1.32 ;(0,5*1,96) ;O/1-57 Okno špaletové dovnitř otevíravé, místnost č. 1.32 ;(1,01*1,96) ;O/1-58 Okno špaletové dovnitř otevíravé, místnost č. 1.32 ;(1,01*1,96) ;O/1-59 Okno špaletové dovnitř otevíravé, místnost č. 1.32 ;(1,01*1,96) ;O/1-60 Okno jednoduché dovnitř otevíravé, místnost č. 1.35 ;(0,4*1,96) ;O/1-61 Okno špaletové dovnitř otevíravé, místnost č. 1.03 ;(0,85*1,95) ;O/1-62 Okno jednoduché vyjímatelné kulaté, místnost č. exterier - vnitřní dvůr ;(0,9*0,9) ;O/1-64 Okno jednoduché vyjímatelné kulaté, místnost č. 1.53 ;(0,9*0,9) ;O/2-01 Okno špaletové dovnitř otevíravé, místnost č. 2.15 ;(1,08*2,2) ;O/2-02 Okno špaletové dovnitř otevíravé, místnost č. 2.15 ;(1,08*2,2) ;O/2-03 Okno špaletové dovnitř otevíravé, místnost č. 2.16 ;(1,08*2,2) ;O/2-04 Okno špaletové dovnitř otevíravé, místnost č. 2.16 ;(1,08*2,2) ;O/2-05 Okno špaletové dovnitř otevíravé, místnost č. 2.16 ;(1,08*2,2) ;O/2-06 Okno špaletové dovnitř otevíravé, místnost č. 2.17 ;(1,08*2,2) ;O/2-07 Okno špaletové dovnitř otevíravé, místnost č. 2.17 ;(1,08*2,2) ;O/2-08 Okno špaletové dovnitř otevíravé, místnost č. 2.18 ;(1,08*2,2) ;O/2-09 Okno špaletové dovnitř otevíravé, místnost č. 2.23 ;(1,08*2,2) ;O/2-10 Okno špaletové dovnitř otevíravé, místnost č. 2.23 ;(1,08*2,2) ;O/2-11 Okno špaletové dovnitř otevíravé, místnost č. 2.17 ;(1,07*2,08) ;O/2-12 Okno špaletové dovnitř otevíravé, místnost č. 2.17 ;(1,07*2,08) ;O/2-13 Okno špaletové dovnitř otevíravé, místnost č. 2.28 ;(1,08*2,2) ;O/2-14 Okno špaletové dovnitř otevíravé, místnost č. 2.28 ;(1,08*2,2) ;O/2-15 Okno špaletové dovnitř otevíravé, místnost č. 2.27 ;(1,08*2,2) ;O/2-16 Okno špaletové dovnitř otevíravé, místnost č. 2.27 ;(1,08*2,2) ;O/2-17 Okno špaletové dovnitř otevíravé, místnost č. 2.26 ;(1,08*2,2) ;O/2-18 Okno špaletové dovnitř otevíravé, místnost č. 2.26 ;(1,08*2,2) ;O/2-19 Okno špaletové ven a dovnitř otevíravé, místnost č. 2.24 ;(1,65*2,2) ;O/2-20 Okno špaletové dovnitř otevíravé, místnost č. 2.19 ;(1,1*2,15) ;O/2-21 Okno špaletové dovnitř otevíravé, místnost č. 2.20 ;(1,08*2,15) ;O/2-22 Okno špaletové dovnitř otevíravé, místnost č. 2.05 ;(0,85*2,15) ;O/2-23 Okno špaletové dovnitř otevíravé, místnost č. 2.21 ;(0,85*2,15) ;O/2-24 Okno špaletové dovnitř otevíravé, místnost č. 2.04 ;(1,2*2,15) ;O/2-25 Okno špaletové ven a dovnitř otevíravé, místnost č. 2.4 ;(1,7*2,2) ;O/2-26 Okno špaletové ven a dovnitř otevíravé, místnost č. 2.34 ;(1,08*2,2) ;O/2-27 Okno špaletové ven a dovnitř otevíravé, místnost č. 2.34 ;(1,08*2,2) ;O/2-28 Okno špaletové ven a dovnitř otevíravé, místnost č. 2.08 ;(1,08*2,2) ;O/2-29 Okno špaletové ven a dovnitř otevíravé, místnost č. 2.08 ;(1,08*2,2) ;O/2-30 Okno špaletové dovnitř otevíravé, místnost č. 2.09 ;(1,4*2,3) ;O/2-31 Okno špaletové dovnitř otevíravé, místnost č. 2.09 ;(1,4*2,3) ;O/2-32 Okno špaletové dovnitř otevíravé, místnost č. 2.10 ;(1,08*2,2) ;O/2-33 Okno špaletové ven a dovnitř otevíravé, místnost č. 2.11 ;(1,4*2,2) ;O/2-34 Okno špaletové dovnitř otevíravé, místnost č. 2.12 ;(1,08*2,2) ;O/2-35 Okno špaletové dovnitř otevíravé, místnost č. 2.12 ;(1,08*2,2) ;O/2-36 Okno špaletové dovnitř otevíravé, místnost č. 2.12 ;(1,08*2,2) ;O/2-37 Okno špaletové dovnitř otevíravé, místnost č. 2.13 ;(1,08*2,2) ;O/2-38 Okno špaletové dovnitř otevíravé, místnost č. 2.13 ;(1,08*2,2) ;O/2-39 Okno špaletové dovnitř otevíravé, místnost č. 2.33 ;(1,08*2,2) ;O/2-40 Okno špaletové dovnitř otevíravé, místnost č. 2.14 ;(1,5*2,2) ;O/2-41 Okno špaletové ven a dovnitř otevíravé, místnost č. 2.14 ;(1,08*2,2) ;O/2-42 Okno špaletové ven a dovnitř otevíravé, místnost č. 2.14 ;(1,08*2,2) ;O/2-43 Okno špaletové ven a dovnitř otevíravé, místnost č. 2.14 ;(1,08*2,2) ;O/2-44 Okno špaletové dovnitř otevíravé, místnost č. 2.37 ;(0,56*2,08) ;O/2-45 Okno jednoduché, místnost č. 2.31 ;(0,76*1,5) ;O/2-46 Okno jednoduché, místnost č. 2.31 ;(0,9*1,5) ;O/2-47 Okno jednoduché, místnost č. 2.31 ;(0,76*1,5) ;O/2-48 Okno jednoduché s půlkruhovým nadpražím, místnost č. 2.31 ;(0,63*1,5) ;O/2-49 Okno jednoduché s půlkruhovým nadpražím, místnost č. 2.31 ;(0,63*1,5) ;O/2-50 Okno jednoduché, dovnitř otvíravé, místnost č. Altán ;(0,7*1,245) ;O/2-51 Okno jednoduché, dovnitř otvíravé, místnost č. Altán ;(0,7*1,245) ;O/2-52 Okno jednoduché půlkruhové, místnost č. Altán ;(1,5*0,92) ;O/2-53 vitrážové okno otevíravé s obloukovým nadpražím, místnost č. ;(1,4*3,53) ;O/2-54 vitrážové okno otevíravé s obloukovým nadpražím, místnost č. ;(1,4*3,53) ;O/2-55 Jednoduché okno, zasklené čirým sklem, místnost č. 2.34 ;(0,8*1,22) ;O/3-01 Okno jednoduché jednokřídlé dovnitř otevíravé, místnost č. 3.28 ;(0,4*0,67) ;O/3-02 Okno jednoduché jednokřídlé dovnitř otevíravé, místnost č. 3.18 ;(0,4*0,67) ;O/3-03 Okno jednoduché jednokřídlé dovnitř otevíravé, místnost č. 3.19 ;(0,4*0,67) ;O/3-04 Okno jednoduché jednokřídlé dovnitř otevíravé, místnost č. 3.19 ;(0,4*0,67) ;O/3-05 Okno jednoduché jednokřídlé dovnitř otevíravé, místnost č. 3.20 ;(0,4*0,67) ;O/3-06 Okno špaletové ven a dovnitř otevíravé, místnost č. 3.28 ;(0,75*1,2) ;O/3-07 Okno špaletové dovnitř otevíravé, místnost č. 3.28 ;(0,75*1,2) ;O/3-08 Okno špaletové dovnitř otevíravé, místnost č. 3.27 ;(0,75*1,2) ;O/3-09 Okno špaletové dovnitř otevíravé, místnost č. 3.27 ;(0,75*1,2) ;O/3-10 Okno špaletové dovnitř otevíravé, místnost č. 3.28 ;(0,75*1,2) ;O/3-11 Okno špaletové dovnitř otevíravé, místnost č. 3.28 ;(0,75*1,2) ;O/3-12 Okno špaletové dovnitř otevíravé, místnost č. 3.25 ;(0,75*1,2) ;O/3-13 Okno špaletové dovnitř otevíravé, místnost č. 3.24 ;(0,75*1,2) ;O/3-14 Okno špaletové dovnitř otevíravé, místnost č. 3.07 ;(0,75*1,2) ;O/3-15 Okno špaletové dovnitř otevíravé, místnost č. 3.15 ;(0,75*1,2) ;O/3-16 Okno špaletové dovnitř otevíravé, místnost č. 3.04 ;(0,75*1,2) ;O/3-17 Okno špaletové dovnitř otevíravé, místnost č. 3.14 ;(0,75*1,2) ;O/3-18 Okno špaletové dovnitř otevíravé, místnost č. 3.13 ;(0,75*1,2) ;O/3-19 Okno špaletové dovnitř otevíravé, místnost č. 3.03 ;(0,75*1,2) ;O/3-20 Okno špaletové dovnitř otevíravé, místnost č. 3.31 ;(0,75*1,2) ;O/3-21 Okno špaletové dovnitř otevíravé, místnost č. 3.30 ;(0,75*1,2) ;O/3-22 Okno špaletové dovnitř otevíravé, místnost č. 3.30 ;(0,75*1,2) ;O/3-23 Okno špaletové dovnitř otevíravé, místnost č. 3.07 ;(0,75*1,2) ;O/3-24 Okno špaletové dovnitř otevíravé, místnost č. 3.07 ;(0,75*1,2) ;O/3-25 vitrážové okno s otevíravým křídlem, místnost č. 2.09 ;(1,9*1,35) ;O/3-26 vitrážové okno s otevíravým křídlem, místnost č. 2.09 ;(1,9*1,35) ;O/3-27 vitrážové okno s otevíravým křídlem, místnost č. 2.09 ;(1,7*1,35) ;O/3-28 vitrážové okno s otevíravým křídlem, místnost č. 2.09 ;(1,8*1,2) ;O/3-29 vitrážové okno s otevíravým křídlem, místnost č. 2.09 ;(1,7*1,35) ;O/3-30 jednoduché jednokřídlé okno, místnost č. 3.34 ;(0,6*1,2) ;O/3-31 dřevěné okno pevné, s otevíravým dílem, místnost č. 3.34 ;(3,05*2,5) ;O/3-32 jednoduché jednokřídlé okno, místnost č. 3.35 ;(0,6*1,2) ;O/3-33 jednoduché jednokřídlé okno, místnost č. 3.37 ;(0,6*1,2) ;O/3-34 jednoduché jednokřídlé okno, místnost č. 3.34 ;(0,6*1,2) ;O/3-35 dřevěné okno pevné, zasklení mléčným tvrzeným sklem, místnost č. 3.34 ;(3,05*2,5) ;O/3-36 dřevěné okno pevné, zasklení mléčným sklem, místnost č. 3.34 ;(3,05*1) ;O/3-37 Okno špaletové dovnitř otevíravé, místnost č. 3.38 ;(0,5*1,2) ;O/3-38 střešní okna s rámem a obložkou, místnost č. 3.09 ;(0,6*0,45) ;O/3-39 střešní okna s rámem a obložkou, místnost č. 3.10 ;(0,6*0,45) ;O/3-40 střešní okna s rámem a obložkou, místnost č. 3.10 ;(0,6*0,45) ;O/3-41 střešní okna s rámem a obložkou, místnost č. 3.10 ;(0,6*0,45) ;O/3-42 střešní okna s rámem a obložkou, místnost č. 3.10 ;(0,6*0,45) ;O/3-43 Jednoduché tvrzené okno, zasklené čirým sklem, místnost č. 3.07 ;(1,7*2,5) ;O/3-44 Jednoduché tvrzené okno, zasklené čirým sklem, místnost č. 3.07 ;(1,7*2,5) ;O/3-45 Jednoduché tvrzené okno, zasklené čirým sklem, místnost č. 3.07 ;(1,69*2,5) ;O/3-46 Okno špaletové dovnitř otevíravé, místnost č. 3.09b ;(0,32*0,31) ;O/3-47 Jednoduché okno, zasklené čirým sklem, místnost č. 3.30 ;(0,8*1,22) ;O/3-48 Jednoduché tvrzené okno, zasklené čirým sklem, místnost č. 3.35 ;(1,9*2,25) ;O/3-49 Jednoduché okno neotvíravé, místnost č. 3.07 ;(0,9*0,65) ;O/3-50 Okno jednoduché vyjímatelné, místnost č. 2.09 ;(1,9*1,35) ;O/3-51 Okno jednoduché vyjímatelné, místnost č. 2.09 ;(1,9*1,35) ;O/3-52 Okno jednoduché vyjímatelné, místnost č. 2.09 ;(1,7*1,35) ;O/3-53 Okno jednoduché vyjímatelné, místnost č. 2.09 ;(1,7*1,35) ;O/4-01 střešní okna s rámem a obložkou, místnost č. půda ;(0,6*0,6) ;O/4-02 střešní okna s rámem a obložkou, místnost č. půda ;(0,6*0,6) ;O/4-03 střešní okna s rámem a obložkou, místnost č. půda ;(0,6*0,06) ;O/4-04 střešní okna s rámem a obložkou, místnost č. půda ;(0,6*0,6) ;O/4-05 střešní okna s rámem a obložkou, místnost č. půda ;(0,6*0,6) ;O/4-06 jednoduché okno členěné, v dřevěné příčce, místnost č. půda ;(0,6*1) ;O/4-07 jednoduché okno členěné, v dřevěné příčce, místnost č. půda ;(0,6*1) Plocha dveří EXT ;m. č. 1.51 D/1-01 Dvoukřídlé vnější s nadsvětlíkem, v=750 mm;3,055 ;m. č. 1.43 D/1-02 Dvoukřídlé vnější s nadsvětlíkem v=800 mm;3,45 ;m. č. 1.44 D/1-03 Dvoukřídlé vnější s nadsvětlíkem v=700 mm;5,28 ;m. č. 1.33 D/1-04 Dvoukřídlé vnější s žaluziovou výplní;3,43995 ;m. č. 1.07 D/1-05 Jednokřídlé vnější kazetové s okénkem;2,2 ;m. č. 1.57 D/1-06 Jednokřídlé vnější kazetové s okénkem;2,25 ;m. č. 1.56 D/1-07 Jednokřídlé vnější kazetové s okénkem;2,295 ;m. č. 1.48 D/1-12 Jednokřídlé kazetové s okénkem vnější;1,71 ;m. č. 1.03 D/1-13 Jednokřídlé kazetové prosklené vnější - nový vstup;2,2713 ;m. č. 1.59 D/1-82 Jednokřídlé vnější s žaluziovou výplní;2,046 ;m. č. 1.38 D/1-83 Jednokřídlé vnější s žaluziovou výplní;2,1079 ;m. č. 1.37 D/1-84 Jednokřídlé vnější s žaluziovou výplní;1,8518 ;m. č. 1.41 D/1-92 Dvoukřídlá vrata se segmentovým nadsvětlíkem;6,886 ;m. č. 1.40 D/1-93 Dvoukřídlá vrata se segmentovým nadsvětlíkem;6,886 ;m. č. 1.31 D/1-94 Dvoukřídlé vnější s žaluziovou výplní;3,4425 ;m. č. 2.10 D/2-01 Dvoukřídlé kazetové vnější;4,03 ;m. č. 2.38 D/2-52 Jednokřídlé vstupní - náhrada okna;1,68 ;m. č. Altán D/2-60 Dvoukřídlé kazetové vnější;3,318 ;m. č. Altán D/2-61 Dvoukřídlé kazetové vnější;3,24
TS
P | 2205 | 952901111R00 | A | Vyčištění budov o výšce podlaží do 4 m | M2 | 2550.42 | 0 |  |  | 2
PP
VV |  |  |  | 2753,95 dle tabulky místností celkem -203,53 dle tabulky místností výška nad 4m odpočet
TS |  |  |  | Položka je určena pro vyčištění budov bytové nebo občanské výstavby - zametení a umytí podlah, dlažeb, obkladů, schodů v místnostech, chodbách a schodištích, vyčištění a umytí oken, dveří s rámy, zárubněmi, umytí a vyčistění jiných zasklených a natíraných ploch a zařizovacích předmětů před předáním do užívání.
P | 2204 | 952901114R00 | A | Vyčištění budov o výšce podlaží nad 4 m | M2 | 203.53 | 0 |  |  | 2
PP
VV |  |  |  | 203,53 dle tabulky místností
TS |  |  |  | Položka je určena pro vyčištění budov bytové nebo občanské výstavby - zametení a umytí podlah, dlažeb, obkladů, schodů v místnostech, chodbách a schodištích, vyčištění a umytí oken, dveří s rámy, zárubněmi, umytí a vyčistění jiných zasklených a natíraných ploch a zařizovacích předmětů před předáním do užívání.
P | 2203 | 952902110R00 | A | Čištění zametáním v místnostech a chodbách | M2 | 22031.6 | 0 |  |  | 2
PP
VV |  |  |  | ;m. č. 1.01 SCHODIŠTĚ 1 ;4,55 ;m. č. 1.02 SCHODIŠTĚ 2 ;6,9 ;m. č. 1.03 PŘEDSÍŇ ;4,64 ;m. č. 1.04 SCHODIŠTĚ 3 ;9,3 ;m. č. 1.05 VÝTAH ;3,9 ;m. č. 1.06 b SERVEROVNA ;2,34 ;m. č. 1.06a RECEPCE ;26,95 ;m. č. 1.07 SÁL (61 osob) ;95,7 ;m. č. 1.08 pouze bourání ;0 ;m. č. 1.09 WC ;6,2 ;m. č. 1.66 ÚKLID ;1,4 ;m. č. 1.10a WC-ŽENY ;14,27 ;m. č. 1.10b WC-MUŽI ;11,85 ;m. č. 1.11 VÝTAH ;3,12 ;m. č. 1.12 WC ;12,46 ;m. č. 1.13 ÚKLID ;1,84 ;m. č. 1.14 ZÁZEMÍ AKCE NÁDVOŘÍ / KUCHYŇKA ;18,64 ;m. č. 1.15 VÍCEÚČELOVÁ M. 1 (13-15 osob) ;29,99 ;m. č. 1.16 VÍCEÚČELOVÁ M. 2 (10 osob) ;35,56 ;m. č. 1.17 VÍCEÚČELOVÁ M. 3 (10-12 osob) ;29,71 ;m. č. 1.18 KANCELÁŘ ;25,85 ;m. č. 1.19 RECEPCE GALERIE ;23,28 ;m. č. 1.20 WC P. ;3,2 ;m. č. 1.21 WC ;6,19 ;m. č. 1.22a WC ;3,91 ;m. č. 1.22b WC ;3,91 ;m. č. 1.23 ÚKLID ;4,73 ;m. č. 1.24 VÝSTAVNÍ PROSTOR ;22,42 ;m. č. 1.25 VÝSTAVNÍ PROSTOR ;22,66 ;m. č. 1.26 VÝSTAVNÍ PROSTOR ;23,75 ;m. č. 1.27a ŠATNA + SPRCHA ;12,15 ;m. č. 1.27b ŠATNA + SPRCHA ;12,15 ;m. č. 1.28a WC ;1,84 ;m. č. 1.28b WC ;1,84 ;m. č. 1.29a WC ;2 ;m. č. 1.29b WC ;2,16 ;m. č. 1.30 ÚKLID ;2,05 ;m. č. 1.31 MALÁ TĚLOCVIČNA ;30,56 ;m. č. 1.32 SKLAD TĚLOCVIČEN ;12,14 ;m. č. 1.33 TĚLOCVIČNA ;67,49 ;m. č. 1.34 ZAHRADNICKÝ KLUB (12-14 osob) ;27,32 ;m. č. 1.35 WC ;1,11 ;m. č. 1.36 SKLAD ;15,63 ;m. č. 1.37 SKLENÍK S PAŘENIŠTĚM ;62,31 ;m. č. 1.38 SKLENÍK ZÁZEMÍ ;11,31 ;m. č. 1.39 ZAHRADNÍ SKLAD ;13,61 ;m. č. 1.40 VÝSTAVNÍ MÍSTNOST KERAMIKY ;24,28 ;m. č. 1.41 PRVNÍ AUTOMOBIL LIEBIEG ;24,27 ;m. č. 1.42 KOČÁRKÁRNA ;16,55 ;m. č. 1.43 VESTIBUL ;21,11 ;m. č. 1.44 CHODBA ;13,59 ;m. č. 1.45 SCHODIŠŤOVÝ PROSTOR ;19,3 ;m. č. 1.46 CHODBA ;38,54 ;m. č. 1.47 KOMUNIKACE ;8,15 ;m. č. 1.48 CHODBA ;2,12 ;m. č. 1.49 KOMUNIKACE ;12,62 ;m. č. 1.50 CHODBA ;6,31 ;m. č. 1.51 VSTUP ;15,62 ;m. č. 1.52 CHODBA ;3,7 ;m. č. 1.53 CHODBA ;11,3 ;m. č. 1.54 CHODBA ;11,49 ;m. č. 1.55 CHODBA ;8,02 ;m. č. 1.56 CHODBA ;5,77 ;m. č. 1.57 CHODBA ;2,99 ;m. č. 1.58 CHODBA ;8,29 ;m. č. 1.59 SCHODIŠTĚ ;3,8 ;m. č. 2.01 SCHODIŠTĚ 1 ;37,26 ;m. č. 2.02 SCHODIŠTĚ 2 ;7,51 ;m. č. 2.03 PŘEDSÍŇ ;5,08 ;m. č. 2.04 SCHODIŠTĚ 3 ;9,43 ;m. č. 2.05 VÝTAH ;3,94*0 ;m. č. 2.06 SCHODIŠTĚ 4 ;9,35 ;m. č. 2.07 VÝTAH ;3,09*0 ;m. č. 2.08 VÝSTAVNÍ PROSTOR ;36,21 ;m. č. 2.09 KAVÁRNA (15-18 osob) 35,12 ;13,87 ;m. č. 2.09 KAVÁRNA (15-18 osob) 35,12 ;21,01 ;m. č. 2.10 KAVÁRNA ZÁZEMÍ ;13,99 ;m. č. 2.11 VÝSTAVNÍ PROSTOR ;26,31 ;m. č. 2.12 VÍCEÚČELOVÁ M. 4 (13 osob) ;37,63 ;m. č. 2.13 VÍCEÚČELOVÁ M. 5 (10 osob) ;26,98 ;m. č. 2.14 VÍCEÚČELOVÁ M. 6 (30 osob) ;52,45 ;m. č. 2.15 VÍCEÚČELOVÁ M. 7 (12 osob) ;31,74 ;m. č. 2.16 VÍCEÚČELOVÁ M. 8 (20 osob) ;35,64 ;m. č. 2.17 VÍCEÚČELOVÁ M. 9 (14 osob) ;31,2 ;m. č. 2.18 KANCELÁŘ ;13,9 ;m. č. 2.19 KUCHYŇKA ;11,07 ;m. č. 2.20a WC ;6,83 ;m. č. 2.20b ÚKLID ;0,59 ;m. č. 2.21 WC ;1,38 ;m. č. 2.22 RECEPCE (KLUB SENIORŮ) ;19,73 ;m. č. 2.23 KLUBOVNA 1 (20 osob) ;29,7 ;m. č. 2.24 KANCELÁŘ ;11,18 ;m. č. 2.25 PC UČEBNA (6 osob) ;19,89 ;m. č. 2.26 KLUBOVNA 2 (9-12 osob) ;24,05 ;m. č. 2.27 KLUBOVNA 3 (10-12 osob) ;26,26 ;m. č. 2.28 KLUBOVNA 4 (10 osob) ;25,15 ;m. č. 2.29 WC ;11,93 ;m. č. 2.30 VSTUP ;5,66 ;m. č. 2.31 DĚTSKÝ KOUTEK ;40,56 ;m. č. 2.32 WC ;3,52 ;m. č. 2.33 CHODBA ;12,99 ;m. č. 2.34 CHODBA ;33,23 ;m. č. 2.35 CHODBA ;44,39 ;m. č. 2.36 CHODBA ;2,62 ;m. č. 2.37 CHODBA ;9,38 ;m. č. 2.38 CHODBA ;38,27 ;m. č. 2.38b PŘEDSÍŇ ;1,7 ;m. č. 2.39 SCHODIŠTĚ ;3,8 ;m. č. 2.40 ZAHRADNÍ ALTÁN ;20,62 ;m. č. 3.01 SCHODIŠTĚ 2 ;6,91 ;m. č. 3.02a VÝTAH ;3,08*0 ;m. č. 3.02b PŘEDSÍŇ ;5,7 ;m. č. 3.03 SCHODIŠTĚ 3 ;9,27 ;m. č. 3.04a VÝTAH ;3,92*0 ;m. č. 3.04b PŘEDSÍŇ ;4,04 ;m. č. 3.05 SCHODIŠTĚ 4 ;9,35 ;m. č. 3.07 VÝTVARNÝ AT. (16 osob) ;35,43 ;m. č. 3.08 SKLAD ;12,75 ;m. č. 3.09 VÍCEÚČELOVÁ M. 10 (10 osob) ;42,13 ;m. č. 3.10 POČÍTAČOVÁ UČEBNA (16 osob) ;60,34 ;m. č. 3.11 SKLAD ;13,25 ;m. č. 3.12 VÍCEÚČELOVÁ M. 11 (10 osob) ;22,74 ;m. č. 3.13 WC ;3,87 ;m. č. 3.14 WC ;14,7 ;m. č. 3.15 KANCELÁŘ 1 ;21,81 ;m. č. 3.16 KANCELÁŘ 2 ;15,57 ;m. č. 3.17 ZÁZEMÍ LEKTORŮ ;15,5 ;m. č. 3.18 ZÁZEMÍ LEKTORŮ ;12,86 ;m. č. 3.19 ZÁZEMÍ LEKTORŮ ;18,64 ;m. č. 3.20 SDÍLENÁ KANCELÁŘ ;18,16 ;m. č. 3.21 SKLAD ;12,08 ;m. č. 3.22 SKLAD ;12,46 ;m. č. 3.23 KUCHYŇKA ;9,31 ;m. č. 3.24 KANCELÁŘ 7 ;12,93 ;m. č. 3.25 KANCELÁŘ 8 ;14,71 ;m. č. 3.26 KANCELÁŘ 9 ;25,92 ;m. č. 3.27 KANCELÁŘ 10 ;24,21 ;m. č. 3.28 KANCELÁŘ 11 ;11,91 ;m. č. 3.29 CHODBA ;11,39 ;m. č. 3.30 CHODBA ;12,22 ;m. č. 3.31 CHODBA ;22,38 ;m. č. 3.32 CHODBA ;25,11 ;m. č. 3.33 CHODBA ;41,69 ;m. č. 3.34 CHODBA ;60,74 ;m. č. 3.35 CHODBA ;6,64 ;m. č. 3.36 CHODBA ;6,81 ;m. č. 3.37 SCHODIŠTĚ ;4,38 ;m. č. 0.01 SCHODIŠTĚ 2 ;6,19 ;m. č. 0.02 SCHODIŠTĚ 3 ;6,85 ;m. č. 0.03 VÝTAH ;3,89*0 ;m. č. 0.04 SKLAD AKCE NÁDVOŘÍ ;25,56 ;m. č. 0.05 SKLEPNÍ PROSTORY BEZ DEF. VYUŽITÍ ;6,67 ;m. č. 0.06 SKLEPNÍ PROSTORY BEZ DEF. VYUŽITÍ ;25,89 ;m. č. 0.07 SKLEPNÍ PROSTORY BEZ DEF. VYUŽITÍ ;8,74 ;m. č. 0.08 SKLEPNÍ PROSTORY BEZ DEF. VYUŽITÍ ;37,48 ;m. č. 0.09 SKLEPNÍ PROSTORY BEZ DEF. VYUŽITÍ ;29,29 ;m. č. 0.11 SKLAD ;28,65 ;m. č. 0.12 DENNÍ MÍSTNOST PRO ZAMĚSTNANCE TECHNICKÉHO ÚSEKU ;33,27 ;m. č. 0.13 CHODBA ;9,44 ;m. č. 0.14 CHODBA ;18,76 ;m. č. 0.15 CHODBA ;14,8 ;m. č. 0.16 CHODBA ;8,65 ;m. č. 0.17 SCHODIŠTĚ ;5,88 ;m. č. 0.18 CHODBA ;23,15 ;celkem 8x = přípočet;2753,95*7
TS
SD |  | 99 |  | Přesun hmot
P | 2200 | 998017003L00VD | A | Přesun hmot pro opravy a údržbu do v. 25 m s omezením mechanizace | T | 4189.13 | 0 |  |  | 2
PP
VV
TS
SD |  | H99 |  | Ostatní přesuny hmot
P | 2201 | 999281151R00 | A | Přesun hmot pro opravy a údržbu do v. 25 m,nošením | T | 200 | 0 |  |  | 2
PP
VV
TS

## Uznatelné._9OVSZ
ASPE10 | [9 empty] | 5
|  |  |  | Soupis prací objektu | [5 empty] | 6
S | Stavba: | 100001 |  | REKONSTRUKCE LIEBIEGOVA PALÁCE pro potřeby polyfunkčního komunitního centra |  |  | 9OVSZ |  | 0,00 | 2
O | Objekt: | Uznatelné. |  | hlavní náklady |  |  |  |  | 15,00 | 2
O1 | Rozpočet: | 9OVSZ |  | Oprava venkovních schodišť a zdí |  |  |  |  | 21,00 | 2
Typ | Poř. číslo | Kód položky | Varianta | Název položky | MJ | Množství | Jednotková cena
[7 empty] | Jednotková | Celkem
0 | 1 | 2 | 3 | 4 | 5 | 6 | 9 | 10
SD |  | 900 |  | Ostatní položky
P | 2206 | 9OVSZIM | A | Oprava venkovních schodišť a zdí | M2 | 392.95 | 0 |  |  | 2
PP
VV |  |  |  | 2,0*6,0+5,5 oprava schodiště u skleníku 13 stupňů + 3 oblouky 25,0*6,0+15,0*8,0+10,0*2,5 oprava dlažby dvora 13,0*2,7+2,5*2,5 oprava dlažby průjezdu do vnitřního nádvoří 3,4*11,5 oprava dlažby krytého vjezdu
TS

## Uznatelné._9ZV
ASPE10 | [9 empty] | 5
|  |  |  | Soupis prací objektu | [5 empty] | 6
S | Stavba: | 100001 |  | REKONSTRUKCE LIEBIEGOVA PALÁCE pro potřeby polyfunkčního komunitního centra |  |  | 9ZV |  | 0,00 | 2
O | Objekt: | Uznatelné. |  | hlavní náklady |  |  |  |  | 15,00 | 2
O1 | Rozpočet: | 9ZV |  | Oprava zahradních a vodních prvků |  |  |  |  | 21,00 | 2
Typ | Poř. číslo | Kód položky | Varianta | Název položky | MJ | Množství | Jednotková cena
[7 empty] | Jednotková | Celkem
0 | 1 | 2 | 3 | 4 | 5 | 6 | 9 | 10
SD |  | 900 |  | Ostatní položky
P | 2207 | 9ZVIM-01 | A | Oprava stávajících zahradních a vodních prvků - bez přivedení vody (kašna nebude v provozu) | SOUBOR | 1 | 0 |  |  | 2
PP
VV
TS
P | 2208 | 9ZVIM-02 | A | Doplnění zahradních a vodních prvků - V/2-94 nový dubový kryt kašny 3000/300/4250mm; výroba, dodávka, osazení | SOUBOR | 1 | 0 |  |  | 2
PP
VV
TS

## Uznatelné._FSE
ASPE10 | [9 empty] | 5
|  |  |  | Soupis prací objektu | [5 empty] | 6
S | Stavba: | 100001 |  | REKONSTRUKCE LIEBIEGOVA PALÁCE pro potřeby polyfunkčního komunitního centra |  |  | FSE |  | 0,00 | 2
O | Objekt: | Uznatelné. |  | hlavní náklady |  |  |  |  | 15,00 | 2
O1 | Rozpočet: | FSE |  | Fasáda |  |  |  |  | 21,00 | 2
Typ | Poř. číslo | Kód položky | Varianta | Název položky | MJ | Množství | Jednotková cena
[7 empty] | Jednotková | Celkem
0 | 1 | 2 | 3 | 4 | 5 | 6 | 9 | 10
SD |  | 62 |  | Úprava povrchů vnější
P | 2296 | 622421121L01 | A | Omítka vnější stěn, MV, hrubá jádrová doplnění v malých plochách, lokální vyrovnání | M2 | 74.7027 | 0 |  |  | 2
PP
VV |  |  |  | SE 01-1 dle legendy zásahů sanovaných ploch, odměřeno elektronicky 0,14 pohled JV 0,3 pohled SZ 0,14+0,17 řez C-C 0,66+0,54 pohled JZ 0,09 řez A-A SE 02-2 dle legendy zásahů sanovaných ploch, odměřeno elektronicky 0,79+0,1+0,97 pohled SV 0,65+0,02*2+2,43+0,06+0,94+0,17+0,02+0,03+0,12+0,04+0,05+0,03+0,15 0,08+0,39+0,01+0,05+0,12+0,11+0,1+0,29+0,05+0,13+0,01*2+0,45+0,0 0,18+0,13+0,14+0,2+0,42+0,03+0,04+0,7327+0,13+0,04+0,07+1,58+0,05+0,07+3,82+0,1+2,72 0,33+8,31+2,52+0,36+0,21+0,11*2+0,56+0,44 pohled JV SE 03-3 dle legendy zásahů sanovaných ploch, odměřeno elektronicky 1,24+1,29*2+0,46+0,08+0,39 pohled JZ 0,15+1,7+0,12+0,74+0,04+0,49+0,47+0,11+0,06+0,03+1,39+0,6 altán 1,11 řezopohled CH-CH 0,13+0,56+0,1+0,56+0,3+0,51+0,11+1,22+3,88 řez A-A 0,79+0,99+0,35+0,72 řez B-B 13,91+0,74+0,14+0,71+0,45+0,13+0,65+0,33+1,59+0,1 řez C-C 0,14 pohled JZ
TS
P | 2209 | 622424528L01 | A | Opatrná oprava vnějších omítek : očištění od přemaleb, přeštukování, 2x scelující modifikovaný vápenný nátěr | M2 | 2400.1766 | 0 |  |  | 2
PP
VV |  |  |  | Dle Legendy zásahů - položka obsahuje tři části z prací uvedených v SE01-1, SE02-2, SE03-3 41,2*(0,6+11,9)+(10+10)*(0,6+4,96) SZ 17,9*(0,6+10,7) JZ 16,9*6,7 JZ od terénu, ne od střechy přístřešku 8,2+7,35+(1,5+1,5)*12,75+(1,5+1,5)*4,5+8,2+7,5+6,4*6,0+17,6*5,0 JV bez vnitřního dvora 6,25*4,0+5,0*3,5+31,3*11,6 SV 19,5*4,16+10,4*3,85*2 CH balustráda+průjezd 19,3*11,6 A-A 19,2*11,6 B-B 18,5*11,6+4,0*7,4 C-C (9,93+7,77)*6,0+9,93*2,0+4,0*2,0+4,0*4,0+(11,9-3,5)*8,9 garáž (6,4+4,4+2,0)*2*3,93 altán (7,64+2,0)*4,0 domek vrátného zbylá část -61,43945 odpočet externích vrat a dveří -311,052 odpočet oken
TS
P | 2294 | 622425931L02 | A | Oprava ostění s návazností na fasádu, příp šambránu | M2 | 235.4485 | 0 |  |  | 2
PP
VV |  |  |  | 140,238*0,5 vrata a dveře externí obvod*šíře, podle tabulky prvků 165,3295 okna plocha ostění bez parapetů, podle tabulky prvků
TS
P | 2293 | 622902110R00 | A | Očištění po opravách,kamenných říms a šambrán | M2 | 453.2295 | 0 |  |  | 2
PP
VV |  |  |  | 209,608 šambrány 23,1425 římsy 12,0 pásová římsa 80,13 parapetní římsa 123,876 korunní římsa 4,473 parapet
TS
P | 2295 | 629999049L01IM | A | Příplatek k úpravám povrchů za provádění prací ve stísněném prostoru | M2 | 113.23 | 0 |  |  | 2
PP
VV |  |  |  | 16,9*6,7 JZ od terénu, ne od střechy přístřešku
TS
P | 2210 | SF/01_S01IM | A | DVORNÍ PORTÁL 1600*3650*500 1200 východní dvorní fasáda Očistit od přemaleb,opravit veškerou profilaci a modelaci, natřít vápennou barvou. | KUS | 1 | 0 |  |  | 2
PP
VV
TS
P | 2211 | SF/02_S02IM | A | RELIÉF 3000*670*100 východní dvorní fasáda Očistit od přemaleb,opravit veškerou profilaci a modelaci, natřít vápennou barvou. | KUS | 1 | 0 |  |  | 2
PP
VV
TS
P | 2212 | SF/03_S03IM | A | RELIÉF 3000*670*100 východní dvorní fasáda Očistit od přemaleb,opravit veškerou profilaci a modelaci, natřít vápennou barvou. | KUS | 1 | 0 |  |  | 2
PP
VV
TS
P | 2213 | SF/04_S04IM | A | PILASTR 450*9200*100 dvorní fasády Očistit od přemaleb,opravit veškerou profilaci a modelaci, natřít vápennou barvou. | KUS | 10 | 0 |  |  | 2
PP
VV
TS
P | 2214 | SF/05_S05IM | A | ŠAMBRÁNA 780*1120*100 500 východní dvorní fasáda Očistit od přemaleb,opravit veškerou profilaci a modelaci, natřít vápennou barvou. | KUS | 2 | 0 |  |  | 2
PP
VV
TS
P | 2215 | SF/06_S06IM | A | OBDÉLNÉ POLE 780*1260*100 východní a západní dvorní fasáda Očistit od přemaleb,opravit veškerou profilaci a modelaci, natřít vápennou barvou. | KUS | 10 | 0 |  |  | 2
PP
VV
TS
P | 2216 | SF/07_S07IM | A | ŠAMBRÁNA 1150*1520*100 150 východní dvorní fasáda Očistit od přemaleb,opravit veškerou profilaci a modelaci, natřít vápennou barvou. | KUS | 2 | 0 |  |  | 2
PP
VV
TS
P | 2217 | SF/08_S08IM | A | PÁSOVÁ ŘÍMSA 1000*200*100 podél všech dvorních fasád Očistit od přemaleb,opravit veškerou profilaci a modelaci, natřít vápennou barvou. | M | 60 | 0 |  |  | 2
PP
VV
TS
P | 2218 | SF/09_S09IM | A | TRIGLYFY 250*500*250 podhled arkýře na dvorní fasádě Očistit od přemaleb,opravit veškerou profilaci a modelaci, natřít vápennou barvou. | KUS | 14 | 0 |  |  | 2
PP
VV
TS
P | 2219 | SF/10_S10IM | A | ZNAK 400*500*500 pod nárožním arkýřem ve dvorní fasádě Očistit od přemaleb,opravit veškerou profilaci a modelaci, natřít vápennou barvou. | KUS | 2 | 0 |  |  | 2
PP
VV
TS
P | 2220 | SF/11_S11IM | A | ŠAMBRÁNA 1150*1550*100 150 východní dvorní fasáda Očistit od přemaleb,opravit veškerou profilaci a modelaci, natřít vápennou barvou. | KUS | 2 | 0 |  |  | 2
PP
VV
TS
P | 2221 | SF/12_S12IM | A | PARAPETNÍ ŘÍMSA 1000*900*100 dvorní fasády Očistit od přemaleb,opravit veškerou profilaci a modelaci, natřít vápennou barvou. | M | 60 | 0 |  |  | 2
PP
VV
TS
P | 2222 | SF/13_S13IM | A | PARAPETNÍ ŘÍMSA 2700*950*100 dvorní východní fasáda Očistit od přemaleb,opravit veškerou profilaci a modelaci, natřít vápennou barvou. | KUS | 2 | 0 |  |  | 2
PP
VV
TS
P | 2223 | SF/14_S14IM | A | ŠAMBRÁNA 2600*3000*100 600 východní dvorní fasáda Očistit od přemaleb,opravit veškerou profilaci a modelaci, natřít vápennou barvou. | KUS | 3 | 0 |  |  | 2
PP
VV
TS
P | 2224 | SF/15_S15IM | A | PÁSEK 22ks 1000*150*50 dvorní fasády Očistit od přemaleb,opravit veškerou profilaci a modelaci, natřít vápennou barvou. | M | 60 | 0 |  |  | 2
PP
VV
TS
P | 2225 | SF/16_S16IM | A | PÁSOVÁ RUSTIKA 1000*4200*10 dvorní fasády Očistit od přemaleb,opravit veškerou profilaci a modelaci, natřít vápennou barvou. | M | 60 | 0 |  |  | 2
PP
VV
TS
P | 2226 | SF/17_S17IM | A | LASTURA 1150*600*100 dvorní východní fasáda Očistit od přemaleb,opravit veškerou profilaci a modelaci, natřít vápennou barvou. | KUS | 2 | 0 |  |  | 2
PP
VV
TS
P | 2227 | SF/18_S18IM | A | ŠAMBRÁNA 2700*3000*100 600 východní dvorní fasáda Očistit od přemaleb,opravit veškerou profilaci a modelaci, natřít vápennou barvou. | KUS | 2 | 0 |  |  | 2
PP
VV
TS
P | 2228 | SF/19_S19IM | A | SOCHAŘSKÁ VÝZOBA 2700*720*500 východní dvorní fasáda Očistit od přemaleb,opravit veškerou profilaci a modelaci, natřít vápennou barvou. | KUS | 1 | 0 |  |  | 2
PP
VV
TS
P | 2229 | SF/20_S20IM | A | SOCHAŘSKÁ VÝZOBA 2700*720*500 východní dvorní fasáda Očistit od přemaleb,opravit veškerou profilaci a modelaci, natřít vápennou barvou. | KUS | 1 | 0 |  |  | 2
PP
VV
TS
P | 2230 | SF/21_S21IM | A | PARAPETNÍ ŘÍMSA 1000*350*100 dvorní fasády Očistit od přemaleb,opravit veškerou profilaci a modelaci, natřít vápennou barvou. | M | 60 | 0 |  |  | 2
PP
VV
TS
P | 2231 | SF/22_S22IM | A | OBDÉLNÉ POLE 980*1100*100 dvorní fasády Očistit od přemaleb,opravit veškerou profilaci a modelaci, natřít vápennou barvou. | KUS | 14 | 0 |  |  | 2
PP
VV
TS
P | 2232 | SF/23_S23IM | A | OBDÉLNÉ POLE 530*1100*100 východní dvorní fasáda Očistit od přemaleb,opravit veškerou profilaci a modelaci, natřít vápennou barvou. | KUS | 2 | 0 |  |  | 2
PP
VV
TS
P | 2233 | SF/24_S24IM | A | ŠAMBRÁNA 950*1300*100 150 dvorní fasády Očistit od přemaleb,opravit veškerou profilaci a modelaci, natřít vápennou barvou. | KUS | 18 | 0 |  |  | 2
PP
VV
TS
P | 2234 | SF/25_S25IM | A | OBDÉLNÉ POLE 300*1100*100 dvorní fasády Očistit od přemaleb,opravit veškerou profilaci a modelaci, natřít vápennou barvou. | KUS | 4 | 0 |  |  | 2
PP
VV
TS
P | 2235 | SF/26_S26IM | A | PILASTR 450*9200*100 dvorní fasády Očistit od přemaleb,opravit veškerou profilaci a modelaci, natřít vápennou barvou. | KUS | 4 | 0 |  |  | 2
PP
VV
TS
P | 2236 | SF/27_S27IM | A | PILASTR 260*1500*100 dvorní fasády Očistit od přemaleb,opravit veškerou profilaci a modelaci, natřít vápennou barvou. | KUS | 14 | 0 |  |  | 2
PP
VV
TS
P | 2237 | SF/28_S28IM | A | KORUNNÍ ŘÍMSA 1000*620*500 VŠECHNY FASÁDY Očistit,opravit kompletní konstrukci, veškerou profilaci a modelaci, zakonzervovat. | M | 199.8 | 0 |  |  | 2
PP
VV |  |  |  | 199,8 SE 05-7 dle legendy zásahů sanovaných ploch
TS
P | 2238 | SF/29_S29IM | A | OBDÉLNÉ POLE 420*1000*100 severní dvorní fasáda Očistit od přemaleb,opravit veškerou profilaci a modelaci, natřít vápennou barvou. | KUS | 3 | 0 |  |  | 2
PP
VV
TS
P | 2239 | SF/30_S30IM | A | PILASTR 370*3700*100 severní dvorní fasáda Očistit od přemaleb,opravit veškerou profilaci a modelaci, natřít vápennou barvou. | KUS | 2 | 0 |  |  | 2
PP
VV
TS
P | 2240 | SF/31_S31IM | A | NIKA 930*2650*200 severní dvorní fasáda Očistit od přemaleb,opravit veškerou profilaci a modelaci, natřít vápennou barvou. | KUS | 1 | 0 |  |  | 2
PP
VV
TS
P | 2241 | SF/32_S32IM | A | ŠAMBRÁNA 2900*3500*100 600 severní a jižní dvorní fasáda Očistit od přemaleb,opravit veškerou profilaci a modelaci, natřít vápennou barvou. | KUS | 1 | 0 |  |  | 2
PP
VV
TS
P | 2242 | SF/33_S33IM | A | ARKÁDA 3400*500*100 jihozápadní a severovýchodní dvorní fasáda Očistit od přemaleb,opravit veškerou profilaci a modelaci, natřít vápennou barvou. | KUS | 13 | 0 |  |  | 2
PP
VV
TS
P | 2243 | SF/34_S34IM | A | SLOUP 400*2830*400 arkády dvorní fasáda Očistit od přemaleb,opravit veškerou profilaci a modelaci, natřít vápennou barvou. | KUS | 6 | 0 |  |  | 2
PP
VV
TS
P | 2244 | SF/35_S35IM | A | _PILÍŘ 900*2830*900 arkády dvorní fasáda Očistit od přemaleb,opravit veškerou profilaci a modelaci, natřít vápennou barvou. | KUS | 2 | 0 |  |  | 2
PP
VV
TS
P | 2245 | SF/36_S36IM | A | ŠAMBRÁNA 1150*1700*100 150 okna přízemí dvorní fasáda Očistit od přemaleb,opravit veškerou profilaci a modelaci, natřít vápennou barvou. | KUS | 13 | 0 |  |  | 2
PP
VV
TS
P | 2246 | SF/37_S37IM | A | ŘÍMSA 2500*200*100 okna přízemí podloubí Očistit od přemaleb,opravit veškerou profilaci a modelaci, natřít vápennou barvou. | KUS | 17 | 0 |  |  | 2
PP
VV
TS
P | 2247 | SF/38_S38IM | A | NÁROŽNÍ PILASTR 1940*4630*100 jihovýchodní fasáda východní pilastr Očistit od přemaleb,opravit veškerou profilaci a modelaci, natřít vápennou barvou. | KUS | 1 | 0 |  |  | 2
PP
VV
TS
P | 2248 | SF/39_S39IM | A | _NÁSOBNÝ PILASTR 300*4730*100 jihovýchodní dvorní fasáda Očistit od přemaleb,opravit veškerou profilaci a modelaci, natřít vápennou barvou. | KUS | 3 | 0 |  |  | 2
PP
VV
TS
P | 2249 | SF/40_S40IM | A | SLEPÁ ARKÁDA 300*4730*100 jihovýchodní dvorní fasáda Očistit od přemaleb,opravit veškerou profilaci a modelaci, natřít vápennou barvou. | KUS | 1 | 0 |  |  | 2
PP
VV
TS
P | 2250 | SF/41_S41IM | A | ŠAMBRÁNA 1740*1400*100 50 jihozápadní dvorní fasáda 1. patro Očistit od přemaleb,opravit veškerou profilaci a modelaci, natřít vápennou barvou. | KUS | 2 | 0 |  |  | 2
PP
VV
TS
P | 2251 | SF/42_S42IM | A | _KOMÍN 1000*11750*100 zahradní průčelí jihozápadního křídla Očistit od přemaleb,opravit veškerou profilaci a modelaci, natřít vápennou barvou. | KUS | 1 | 0 |  |  | 2
PP
VV
TS
P | 2252 | SF/43_S43IM | A | ŠAMBRÁNA 1000*1300*100 250 zahradní průčelí jihozápadního křídla Očistit od přemaleb,opravit veškerou profilaci a modelaci, natřít vápennou barvou. | KUS | 1 | 0 |  |  | 2
PP
VV
TS
P | 2253 | SF/44_S44IM | A | ŠAMBRÁNA 1000*1300*100 250 zahradní průčelí jihozápadního křídla Očistit od přemaleb,opravit veškerou profilaci a modelaci, natřít vápennou barvou. | KUS | 1 | 0 |  |  | 2
PP
VV
TS
P | 2254 | SF/45_S45IM | A | ŠAMBRÁNA 1200*3000*100 150 zahradní průčelí jihozápadního křídla Očistit od přemaleb,opravit veškerou profilaci a modelaci, natřít vápennou barvou. | KUS | 2 | 0 |  |  | 2
PP
VV
TS
P | 2255 | SF/46_S46IM | A | ŠAMBRÁNA 600*3000*100 150 zahradní průčelí jihozápadního křídla Očistit od přemaleb,opravit veškerou profilaci a modelaci, natřít vápennou barvou. | KUS | 0.5 | 0 |  |  | 2
PP
VV
TS
P | 2256 | SF/47_S47IM | A | NÁROŽNÍ PILASTR 1940*4630*100 jihovýchodní fasáda východní pilastr Očistit od přemaleb,opravit veškerou profilaci a modelaci, natřít vápennou barvou. | KUS | 1 | 0 |  |  | 2
PP
VV
TS
P | 2257 | SF/48_S48IM | A | SLEPÁ ARKÁDA 300*4630*100 jihovýchodní zahradní fasáda severovýchodního křídla Očistit od přemaleb,opravit veškerou profilaci a modelaci, natřít vápe | KUS | 1 | 0 |  |  | 2
PP
VV
TS
P | 2258 | SF/49_S49IM | A | _PILASTRY 300*3750*100 jihovýchodní zahradní fasáda severovýchodního křídla Očistit od přemaleb,opravit veškerou profilaci a modelaci, natřít vápenno | KUS | 2 | 0 |  |  | 2
PP
VV
TS
P | 2259 | SF/50_S50IM | A | SLEPÝ PORTÁL 1800*3750*100 100 jihovýchodní zahradní fasáda severovýchodního křídla Očistit od přemaleb,opravit veškerou profilaci a modelaci, natřít | KUS | 1 | 0 |  |  | 2
PP
VV
TS
P | 2260 | SF/51_S51IM | A | ŘÍMSA 900*5750*100 jihovýchodní zahradní fasáda severovýchodního křídla Očistit od přemaleb,opravit veškerou profilaci a modelaci, natřít vápennou ba | KUS | 1 | 0 |  |  | 2
PP
VV
TS
P | 2261 | SF/52_S52IM | A | _SOCHA - již zahrnuta v prvcích OSTATNÍ 600*2000*600 čelní průčelí nad korunní římsou Očistit od přemaleb,opravit veškerou profilaci a modelaci, natř | KUS | 0 | 0 |  |  | 2
PP
VV
TS
P | 2262 | SF/53_S53IM | A | _SOCHA - již zahrnuta v prvcích OSTATNÍ 600*2000*600 čelní průčelí nad korunní římsou Očistit od přemaleb,opravit veškerou profilaci a modelaci, natř | KUS | 0 | 0 |  |  | 2
PP
VV
TS
P | 2263 | SF/54_S54IM | A | KORUNNÍ ŘÍMSA 1000*620*500 již zahrnuta v S 28 Očistit od přemaleb,opravit veškerou profilaci a modelaci, natřít vápennou barvou. | KUS | 0 | 0 |  |  | 2
PP
VV
TS
P | 2264 | SF/55_S55IM | A | ŠAMBRÁNA 600*600*100 800 hlavní průčelí, 2. patro Očistit od přemaleb,opravit veškerou profilaci a modelaci, natřít vápennou barvou. | KUS | 5 | 0 |  |  | 2
PP
VV
TS
P | 2265 | SF/56_S56IM | A | RELIÉF 2200*1300*100 hlavní průčelí, 2. patro Očistit od přemaleb,opravit veškerou profilaci a modelaci, natřít vápennou barvou. | KUS | 1 | 0 |  |  | 2
PP
VV
TS
P | 2266 | SF/57_S57IM | A | RELIÉF 2200*1300*100 hlavní průčelí, 2. patro Očistit od přemaleb,opravit veškerou profilaci a modelaci, natřít vápennou barvou. | KUS | 1 | 0 |  |  | 2
PP
VV
TS
P | 2267 | SF/58_S58IM | A | TYMPANON 6900*1200*100 hlavní průčelí, střed Očistit od přemaleb,opravit veškerou profilaci a modelaci, natřít vápennou barvou. | KUS | 1 | 0 |  |  | 2
PP
VV
TS
P | 2268 | SF/59_S59IM | A | NÁPIS - Cu PÍSMENA 230*260*3 hlavní průčelí, střed Odstranění a přemístění do depozitu (bez oprav) | KUS | 7 | 0 |  |  | 2
PP
VV
TS
P | 2269 | SF/60_S60IM | A | PILASTR 330*3200*100 čelní fasáda, střed Očistit od přemaleb,opravit veškerou profilaci a modelaci, natřít vápennou barvou. | KUS | 4 | 0 |  |  | 2
PP
VV
TS
P | 2270 | SF/61_S61IM | A | RELIÉF 1300*400*100 hlavní průčelí, parapet oken v 1. patře ve středu Očistit od přemaleb,opravit veškerou profilaci a modelaci, natřít vápennou barv | KUS | 3 | 0 |  |  | 2
PP
VV
TS
P | 2271 | SF/62_S62IM | A | STUHOVÁ ŠAMBRÁNA 1080*1950*100 50 čelní fasáda, okna v 1. patře Očistit od přemaleb,opravit veškerou profilaci a modelaci, natřít vápennou barvou. | KUS | 13 | 0 |  |  | 2
PP
VV
TS
P | 2272 | SF/63_S63IM | A | EDIKULA 1940*3950*100 350 čelní fasáda, okna v 1. patře Očistit od přemaleb,opravit veškerou profilaci a modelaci, natřít vápennou barvou. | KUS | 4 | 0 |  |  | 2
PP
VV
TS
P | 2273 | SF/64_S64IM | A | RELIÉF 1080*400*100 hlavní průčelí, parapet oken v 1. patře Očistit od přemaleb,opravit veškerou profilaci a modelaci, natřít vápennou barvou. | KUS | 10 | 0 |  |  | 2
PP
VV
TS
P | 2274 | SF/65_S65IM | A | PILASTR 410*3000*100 čelní fasáda, střed přízemí Očistit od přemaleb,opravit veškerou profilaci a modelaci, natřít vápennou barvou. | KUS | 4 | 0 |  |  | 2
PP
VV
TS
P | 2275 | SF/66_S66IM | A | _PARAPET 1300*150*100 hlavní průčelí, parapet oken v přízemí Očistit od přemaleb,opravit veškerou profilaci a modelaci, natřít vápennou barvou. | KUS | 3 | 0 |  |  | 2
PP
VV
TS
P | 2276 | SF/67_S67IM | A | PÁSOVÁ RUSTIKA 1000*4800*100 čelní fasáda, 1. patro Očistit od přemaleb,opravit veškerou profilaci a modelaci, natřít vápennou barvou. | M | 41.2 | 0 |  |  | 2
PP
VV
TS
P | 2277 | SF/68_S68IM | A | STUHOVÁ ŠAMBRÁNA 1300*2060*100 50 čelní fasáda, okna v přízemí Očistit od přemaleb,opravit veškerou profilaci a modelaci, natřít vápennou barvou. | KUS | 3 | 0 |  |  | 2
PP
VV
TS
P | 2278 | SF/69_S69IM | A | ŠAMBRÁNA 1080*2160*100 150 čelní fasáda, okna v přízemí Očistit od přemaleb,opravit veškerou profilaci a modelaci, natřít vápennou barvou. | KUS | 8 | 0 |  |  | 2
PP
VV
TS
P | 2279 | SF/70_S70IM | A | _PARAPET 1080*450*100 hlavní průčelí, parapet oken v přízemí Očistit od přemaleb,opravit veškerou profilaci a modelaci, natřít vápennou barvou. | KUS | 8 | 0 |  |  | 2
PP
VV
TS
P | 2280 | SF/71_S71IM | A | _NÁROŽNÍ BOSÁŽ 750*3800*100 čelní fasáda, okna v přízemí Očistit od přemaleb,opravit veškerou profilaci a modelaci, natřít vápennou barvou. | KUS | 2 | 0 |  |  | 2
PP
VV
TS
P | 2281 | SF/72_S72IM | A | EDIKULA 1860*3950*100 350 čelní fasáda, okna v 1. patře Očistit od přemaleb,opravit veškerou profilaci a modelaci, natřít vápennou barvou. | KUS | 6 | 0 |  |  | 2
PP
VV
TS
P | 2282 | SF/73_S73IM | A | ŘÍMSA 1000*175*100 čelní fasáda, římsa nad přízemím Očistit od přemaleb,opravit veškerou profilaci a modelaci, natřít vápennou barvou. | M | 54.1 | 0 |  |  | 2
PP
VV
TS
P | 2283 | SF/74_S74IM | A | PORTÁL 3060*4600*400 400 čelní fasáda, přízemí Očistit od přemaleb,opravit veškerou profilaci a modelaci, natřít vápennou barvou. | KUS | 2 | 0 |  |  | 2
PP
VV
TS
P | 2284 | SF/75_S75IM | A | ŠAMBRÁNA 2300*4300*200 350 severovýchodní fasáda, 1. patro Očistit od přemaleb,opravit veškerou profilaci a modelaci, natřít vápennou barvou. | KUS | 2 | 0 |  |  | 2
PP
VV
TS
P | 2285 | SF/76_S76IM | A | ŠAMBRÁNA 1080*2900*100 100 severovýchodní fasáda, 1. patro Očistit od přemaleb,opravit veškerou profilaci a modelaci, natřít vápennou barvou. | KUS | 6 | 0 |  |  | 2
PP
VV
TS
P | 2286 | SF/77_S77IM | A | PORTÁL 2200*4200*300 600 severovýchodní fasáda, přízemí Očistit od přemaleb,opravit veškerou profilaci a modelaci, natřít vápennou barvou. | KUS | 1 | 0 |  |  | 2
PP
VV
TS
P | 2287 | SF/78_S78IM | A | ŠAMBRÁNA 1080*2200*100 100 severovýchodní fasáda, přízemí Očistit od přemaleb,opravit veškerou profilaci a modelaci, natřít vápennou barvou. | KUS | 6 | 0 |  |  | 2
PP
VV
TS
P | 2288 | SF/79_S79IM | A | ŠAMBRÁNA 1250*2150*100 300 dvorní fasády, přízemí Očistit od přemaleb,opravit veškerou profilaci a modelaci, natřít vápennou barvou. | KUS | 2 | 0 |  |  | 2
PP
VV
TS
P | 2289 | SF/80_S80IM | A | ŠAMBRÁNA 1000*1000*100 250 kruhový okenní otvor, dvorní fasády, přízemí Očistit od přemaleb,opravit veškerou profilaci a modelaci, natřít vápennou bar | KUS | 2 | 0 |  |  | 2
PP
VV
TS
P | 2290 | SF/81_S81IM | A | ŠAMBRÁNA 1250*2150*100 350 dvorní fasáda jihozápadního křídla, přízemí Očistit od přemaleb,opravit veškerou profilaci a modelaci, natřít vápennou barv | KUS | 1 | 0 |  |  | 2
PP
VV
TS
P | 2291 | SF/82_S82IM | A | ŠAMBRÁNA 1250*2150*100 350 dvorní fasáda severozápadního křídla, přízemí Očistit od přemaleb,opravit veškerou profilaci a modelaci, natřít vápennou ba | KUS | 1 | 0 |  |  | 2
PP
VV
TS
P | 2292 | SF/83_S83IM | A | NIKA 1800*3700*100 100 dvorní fasáda arkáda v přízemí Očistit od přemaleb,opravit veškerou profilaci a modelaci, natřít vápennou barvou. | KUS | 1 | 0 |  |  | 2
PP
VV
TS
SD |  | 712 |  | Izolace střech (živičné krytiny)
P | 2297 | 712300030RA0 | A | Oprava povlakové krytiny asfaltovaným pásem | M2 | 164 | 0 |  |  | 2
PP
VV |  |  |  | 44,0 p.č. 917/3 oprava po mtž a dtž lešení 120,0 p.č. 917/2 oprava po mtž a dtž lešení
TS |  |  |  | V položce není kalkulován poplatek za skládku pro vybouranou suť. Tyto náklady se oceňují individuálně podle místních podmínek. Orientační hmotnost vybouraných konstrukcí je 0,094 t/m2 konstrukce.
SD |  | 94 |  | Lešení a stavební výtahy
P | 2298 | 941941052R00 | A | Montáž lešení leh.řad.s podlahami,š.1,5 m, H 24 m | M2 | 3028.308 | 0 |  |  | 2
PP
VV |  |  |  | 41,2*(0,6+11,9+1,0)+(10+10)*(0,6+4,96+1,0) SZ 17,9*(0,6+10,7+1,0) JZ 16,9*(6,7+1,0) JZ od terénu (p.č. 917/3 a 917/2) 8,2+(7,35+1,0)+(1,5+1,5)*12,75+(1,5+1,5)*4,5+8,2+(7,5+1,0)+6,4*(6,0+1,0)+17,6*(5,0+1,0) JV bez vnitřního dvora 6,25*(4,0+1,0)+5,0*3,5+31,3*11,6 SV 19,5*(4,16+1,0)+10,4*3,85*2 CH balustráda+průjezd 19,3*(11,6+1,0) A-A 19,2*(11,6+1,0) B-B 18,5*(11,6+1,0)+4,0*(7,4+1,0) C-C (9,93+7,77+3,8+3,8)*8,5+9,93*2,0+4,0*2,0+4,0*4,0 garáž (6,4+4,4+2,0)*2*(3,93+0,5) altán (7,64+2,0)*4,0 domek vrátného zbylá část
TS
P | 2299 | 941941392L00 | A | Příplatek za každý měsíc použití lešení k pol.1052 | M2 | 24226.464 | 0 |  |  | 2
PP
VV |  |  |  | 3028,308*8 8 měsíců
TS
P | 2300 | 941941852R00 | A | Demontáž lešení leh.řad.s podlahami,š.1,5 m,H 24 m | M2 | 3028.308 | 0 |  |  | 2
PP
VV
TS
P | 2301 | 944944011R00 | A | Montáž ochranné sítě z umělých vláken | M2 | 3028.308 | 0 |  |  | 2
PP
VV
TS
P | 2302 | 944944033R00 | A | Příplatek za každý měsíc použití sítí k pol. 4013 | M2 | 24226.464 | 0 |  |  | 2
PP
VV
TS
P | 2303 | 944944081R00 | A | Demontáž ochranné sítě z umělých vláken | M2 | 3028.308 | 0 |  |  | 2
PP
VV
TS
P | 2305 | 945931111L02 | A | Lešení prostorové komínové na střechách - pro náročnější opravy | M3 | 195.15 | 0 |  |  | 2
PP
VV |  |  |  | (17,3-4,2)*1,5*4,5 v*š*d komín JZ (17,3-4,3)*1,5*(3,0+0,5) v*š*d komín JV (17,3-11,6)*1,5*(2,5+2,0) v*š*d komín, lešení na střeše, příp. komínové
TS
P | 2306 | 945931111L03 | A | Lešení prostorové komínové na střechách - pro restaurování | M3 | 36 | 0 |  |  | 2
PP
VV |  |  |  | (0,6+1,2+1,2)*3,0*2,0*2 SZ sochy
TS |  |  |  | Cena obsahuje přesun hmot.
P | 2304 | 975073121L00 | A | Jednostr.podchycení střech, přístřešků do 3,5m,do 1500 kg/m po 2,5 m | M2 | 164 | 0 |  |  | 2
PP |  |  |  | přepočet na m2
VV |  |  |  | 44,0 p.č. 917/3 120,0 p.č. 917/2
TS

## Uznatelné._L_IO_01
ASPE10 | [9 empty] | 5
|  |  |  | Soupis prací objektu | [5 empty] | 6
S | Stavba: | 100001 |  | REKONSTRUKCE LIEBIEGOVA PALÁCE pro potřeby polyfunkčního komunitního centra |  |  | L_IO_01 |  | 0,00 | 2
O | Objekt: | Uznatelné. |  | hlavní náklady |  |  |  |  | 15,00 | 2
O1 | Rozpočet: | L_IO_01 |  | Přípojka vodovodu |  |  |  |  | 21,00 | 2
Typ | Poř. číslo | Kód položky | Varianta | Název položky | MJ | Množství | Jednotková cena
[7 empty] | Jednotková | Celkem
0 | 1 | 2 | 3 | 4 | 5 | 6 | 9 | 10
SD |  | 11 |  | Přípravné a přidružené práce
P | 2319 | 115101201R00 | A | Čerpání vody na výšku do 10 m, přítok do 500 l/min | h | 100 | 0 |  |  | 2
PP
VV
TS |  |  |  | Množství měrných jednotek je doba, po kterou je čerpadlo v provozu. Množství m.j. je uvedeno dle předpokladu, celková cena této práce se stanoví podle skutečnosti při provádění stavebních prací.
P | 2318 | 115101301R00 | A | Pohotovost čerp.soupravy, výška 10 m, přítok 500 l | DEN | 10 | 0 |  |  | 2
PP
VV |  |  |  | 10 pro přípojku kanalizace DN200 hl. 1,7m
TS |  |  |  | Oceňují se všechny dny od ukončení montáže po započetí demontáže čerpací soustavy.
SD |  | 13 |  | Hloubené vykopávky
P | 2321 | 132200012RAC | A | Hloubení nezapaž.rýh šířky do 200 cm v hornině 1-4 | M3 | -15.666 | 0 |  |  | 2
PP |  |  |  | odvoz do 10 km, uložení na skládku
VV
TS |  |  |  | V položce není kalkulován poplatek za skládku zeminy. Tyto náklady se oceňují individuálně podle místních podmínek.
P | 2320 | 132200122RAC | A | Hloubení zapaž.rýh šířky do 200 cm v hornině 5-7 | M3 | 15.666 | 0 |  |  | 2
PP |  |  |  | pažení, odvoz 10 km, uložení na skládku
VV |  |  |  | 18,65*1,2*0,7
TS |  |  |  | V položce není kalkulován poplatek za skládku zeminy. Tyto náklady se oceňují individuálně podle místních podmínek.
P | 2322 | 138601201R00 | A | Dolamovaní rýh ve vrstvě do 0,5 m v hor.7 | M3 | 4.476 | 0 |  |  | 2
PP
VV |  |  |  | 18,65*1,2*0,2
TS |  |  |  | V položce není obsažena manipulace s výkopkem ani naložení na dopravní prostředek.
P | 2323 | 199000009L00 | A | Poplatek za skládku horniny 1- 7 průměrná cena | M3 | 10.4962 | 0 |  |  | 2
PP
VV |  |  |  | 0,45*18,65 kanalizace přebytek 4,476*(1,47-1,0) dolamování - propočet objemu ze stavu rostlého na nakypřený
TS
SD |  | 831 |  | Potrubí z trub polyetylénových
P | 2324 | 831230010RAL | A | Vodovod z trub polyetylénových D 75 mm | M | 18.65 | 0 |  |  | 2
PP |  |  |  | hloubka do 1,7m
VV |  |  |  | 18,65 Přípojka vodovodu PE75 hl. 1,7m
TS |  |  |  | V položce je zakalkulováno: hloubení rýh, pažení a rozepření rýh včetně přepažování, svislé přemístění, naložení přebytku po zásypu (0,45 m3/m rýhy) na dopravní prostředek, odvoz do 6 km a uložení na skládku, lože pod potrubí ze štěrkopísku, dodávka a montáž potrubí z trub polyetylénových tlakových hrdlových vnějšího průměru dle popisu, dodávka a montáž šoupátek s osazením zemní soupravy (1 kus/ 20 m potrubí), tlaková zkouška potrubí, proplach a dezinfekce, obsyp potrubí sypaninou, zásyp rýhy sypaninou, se zhutněním. V položce není kalkulován poplatek za skládku zeminy. Tyto náklady se oceňují individuálně podle místních podmínek.

## Uznatelné._L_IO_02
ASPE10 | [9 empty] | 5
|  |  |  | Soupis prací objektu | [5 empty] | 6
S | Stavba: | 100001 |  | REKONSTRUKCE LIEBIEGOVA PALÁCE pro potřeby polyfunkčního komunitního centra |  |  | L_IO_02 |  | 0,00 | 2
O | Objekt: | Uznatelné. |  | hlavní náklady |  |  |  |  | 15,00 | 2
O1 | Rozpočet: | L_IO_02 |  | Přípojka kanalizace |  |  |  |  | 21,00 | 2
Typ | Poř. číslo | Kód položky | Varianta | Název položky | MJ | Množství | Jednotková cena
[7 empty] | Jednotková | Celkem
0 | 1 | 2 | 3 | 4 | 5 | 6 | 9 | 10
SD |  | 11 |  | Přípravné a přidružené práce
P | 2326 | 115101201R00 | A | Čerpání vody na výšku do 10 m, přítok do 500 l/min | h | 100 | 0 |  |  | 2
PP
VV
TS |  |  |  | Množství měrných jednotek je doba, po kterou je čerpadlo v provozu. Množství m.j. je uvedeno dle předpokladu, celková cena této práce se stanoví podle skutečnosti při provádění stavebních prací.
P | 2325 | 115101301R00 | A | Pohotovost čerp.soupravy, výška 10 m, přítok 500 l | DEN | 10 | 0 |  |  | 2
PP
VV |  |  |  | 10 pro přípojku kanalizace DN200 hl. 1,7m
TS |  |  |  | Oceňují se všechny dny od ukončení montáže po započetí demontáže čerpací soustavy.
SD |  | 13 |  | Hloubené vykopávky
P | 2328 | 132200012RAC | A | Hloubení nezapaž.rýh šířky do 200 cm v hornině 1-4 | M3 | -7.14 | 0 |  |  | 2
PP |  |  |  | odvoz do 10 km, uložení na skládku
VV
TS |  |  |  | V položce není kalkulován poplatek za skládku zeminy. Tyto náklady se oceňují individuálně podle místních podmínek.
P | 2327 | 132200122RAC | A | Hloubení zapaž.rýh šířky do 200 cm v hornině 5-7 | M3 | 7.14 | 0 |  |  | 2
PP |  |  |  | pažení, odvoz 10 km, uložení na skládku
VV |  |  |  | 8,5*1,2*0,7
TS |  |  |  | V položce není kalkulován poplatek za skládku zeminy. Tyto náklady se oceňují individuálně podle místních podmínek.
P | 2329 | 138601201R00 | A | Dolamovaní rýh ve vrstvě do 0,5 m v hor.7 | M3 | 2.04 | 0 |  |  | 2
PP
VV |  |  |  | 8,5*1,2*0,2
TS |  |  |  | V položce není obsažena manipulace s výkopkem ani naložení na dopravní prostředek.
P | 2330 | 199000009L00 | A | Poplatek za skládku horniny 1- 7 průměrná cena | M3 | 2.9138 | 0 |  |  | 2
PP
VV |  |  |  | 0,23*8,5 kanalizace přebytek 2,04*(1,47-1,0) dolamování - propočet objemu ze stavu rostlého na nakypřený
TS
SD |  | 891VD |  | Potrubní vedení
P | 2332 | 199000009L00 | A | Poplatek za skládku horniny 1- 7 průměrná cena | M3 | 45.2383 | 0 |  |  | 2
PP
VV |  |  |  | 0,19*149,4 kanalizace přebytek 35,856*(1,47-1,0) dolamování - propočet objemu ze stavu rostlého na nakypřený
TS
P | 2331 | 831260016RAC | A | Kanalizace z trub kameninových DN 200 | M | 8.5 | 0 |  |  | 2
PP |  |  |  | hloubka 2,0 m
VV |  |  |  | 8,5 Přípojka kanalizace DN200 hl. 1,7m
TS |  |  |  | V položce je zakalkulováno: hloubení rýh, pažení a rozepření rýh včetně přepažování, svislé přemístění výkopku, naložení přebytku po zásypu (0,23 m3/m rýhy), odvoz do 6 km a uložení na skládku, lože pod potrubí ze štěrkopísku, dodávka a osazení půlených obrubníků pod potrubí, dodávka a montáž potrubí z trub kameninových světlosti dle popisu, zřízení kanalizační přípojky (1 kus/20 m potrubí), dodávka a montáž kameninových tvarovek odbočných (1 kus/ 20 m potrubí), dodávka a montáž kameninových tvarovek jednoosých (1 kus/ 20 m potrubí), obetonování potrubí betonem prostým C 8/10 včetně bednění, obsyp potrubí prohozenou sypaninou, zásyp rýhy sypaninou, se zhutněním. V položce není kalkulován poplatek za skládku zeminy. Tyto náklady se oceňují individuálně podle místních podmínek. Položka je určena pro kanalizaci z trub kameninových s pryžovým spojem.

## Uznatelné._L_IO_04
ASPE10 | [9 empty] | 5
|  |  |  | Soupis prací objektu | [5 empty] | 6
S | Stavba: | 100001 |  | REKONSTRUKCE LIEBIEGOVA PALÁCE pro potřeby polyfunkčního komunitního centra |  |  | L_IO_04 |  | 0,00 | 2
O | Objekt: | Uznatelné. |  | hlavní náklady |  |  |  |  | 15,00 | 2
O1 | Rozpočet: | L_IO_04 |  | Areálová splašková kanalizace |  |  |  |  | 21,00 | 2
Typ | Poř. číslo | Kód položky | Varianta | Název položky | MJ | Množství | Jednotková cena
[7 empty] | Jednotková | Celkem
0 | 1 | 2 | 3 | 4 | 5 | 6 | 9 | 10
SD |  | 11 |  | Přípravné a přidružené práce
P | 2334 | 115101201R00 | A | Čerpání vody na výšku do 10 m, přítok do 500 l/min | h | 900 | 0 |  |  | 2
PP
VV
TS |  |  |  | Množství měrných jednotek je doba, po kterou je čerpadlo v provozu. Množství m.j. je uvedeno dle předpokladu, celková cena této práce se stanoví podle skutečnosti při provádění stavebních prací.
P | 2333 | 115101301R00 | A | Pohotovost čerp.soupravy, výška 10 m, přítok 500 l | DEN | 90 | 0 |  |  | 2
PP
VV |  |  |  | 90 pro areálovou splaškovou kanalizaci hl. 2,2 m
TS |  |  |  | Oceňují se všechny dny od ukončení montáže po započetí demontáže čerpací soustavy.
SD |  | 13 |  | Hloubené vykopávky
P | 2336 | 132200012RAC | A | Hloubení nezapaž.rýh šířky do 200 cm v hornině 1-4 | M3 | -215.136 | 0 |  |  | 2
PP |  |  |  | odvoz do 10 km, uložení na skládku
VV
TS |  |  |  | V položce není kalkulován poplatek za skládku zeminy. Tyto náklady se oceňují individuálně podle místních podmínek.
P | 2335 | 132200122RAC | A | Hloubení zapaž.rýh šířky do 200 cm v hornině 5-7 | M3 | 215.136 | 0 |  |  | 2
PP |  |  |  | pažení, odvoz 10 km, uložení na skládku
VV |  |  |  | 149,4*1,2*1,2
TS |  |  |  | V položce není kalkulován poplatek za skládku zeminy. Tyto náklady se oceňují individuálně podle místních podmínek.
P | 2337 | 138601201R00 | A | Dolamovaní rýh ve vrstvě do 0,5 m v hor.7 | M3 | 35.856 | 0 |  |  | 2
PP
VV |  |  |  | 149,4*1,2*0,2
TS |  |  |  | V položce není obsažena manipulace s výkopkem ani naložení na dopravní prostředek.
SD |  | 891VD |  | Potrubní vedení
P | 2338 | 831260014RAL | A | Kanalizace z trub kameninových DN 160 | M | 149.4 | 0 |  |  | 2
PP |  |  |  | hloubka do 2,5 m
VV |  |  |  | 149,4 Areálová splašková kanalizace DN 160 hl. 2,2m
TS |  |  |  | V položce je zakalkulováno: hloubení rýh, pažení a rozepření rýh včetně přepažování, svislé přemístění výkopku, naložení přebytku po zásypu (0,19 m3/m rýhy), odvoz do 6 km a uložení na skládku, lože pod potrubí ze štěrkopísku, dodávka a osazení půlených obrubníků pod potrubí, dodávka a montáž potrubí z trub kameninových světlosti dle popisu, zřízení kanalizační přípojky (1 kus/20 m potrubí), dodávka a montáž kameninových tvarovek odbočných (1 kus/ 20 m potrubí), dodávka a montáž kameninových tvarovek jednoosých (1 kus/ 20 m potrubí), obetonování potrubí betonem prostým C 8/10 včetně bednění, obsyp potrubí prohozenou sypaninou, zásyp rýhy sypaninou, se zhutněním. V položce není kalkulován poplatek za skládku zeminy. Tyto náklady se oceňují individuálně podle místních podmínek. Položka je určena pro kanalizaci z trub kameninových s pryžovým spojem.

## Uznatelné._L_IO_05
ASPE10 | [9 empty] | 5
|  |  |  | Soupis prací objektu | [5 empty] | 6
S | Stavba: | 100001 |  | REKONSTRUKCE LIEBIEGOVA PALÁCE pro potřeby polyfunkčního komunitního centra |  |  | L_IO_05 |  | 0,00 | 2
O | Objekt: | Uznatelné. |  | hlavní náklady |  |  |  |  | 15,00 | 2
O1 | Rozpočet: | L_IO_05 |  | Vsakovací objekt dešťové kanalizace |  |  |  |  | 21,00 | 2
Typ | Poř. číslo | Kód položky | Varianta | Název položky | MJ | Množství | Jednotková cena
[7 empty] | Jednotková | Celkem
0 | 1 | 2 | 3 | 4 | 5 | 6 | 9 | 10
SD |  | 11 |  | Přípravné a přidružené práce
P | 2340 | 115101201R00 | A | Čerpání vody na výšku do 10 m, přítok do 500 l/min | h | 450 | 0 |  |  | 2
PP
VV |  |  |  | 450 pro vsakovací objekt
TS |  |  |  | Množství měrných jednotek je doba, po kterou je čerpadlo v provozu. Množství m.j. je uvedeno dle předpokladu, celková cena této práce se stanoví podle skutečnosti při provádění stavebních prací.
P | 2339 | 115101301R00 | A | Pohotovost čerp.soupravy, výška 10 m, přítok 500 l | DEN | 45 | 0 |  |  | 2
PP
VV |  |  |  | 45 pro vsakovací objekt
TS |  |  |  | Oceňují se všechny dny od ukončení montáže po započetí demontáže čerpací soustavy.
SD |  | 13 |  | Hloubené vykopávky
P | 2341 | 131301111R00 | A | Hloubení nezapaž. jam hor.4 do 100 m3, STROJNĚ | M3 | -75 | 0 |  |  | 2
PP
VV |  |  |  | -150*0,5 rozdíl mezi tř. 4 a tř. 7 - dle geologického průzkumu
TS |  |  |  | Položka obsahuje hloubení jámy traktorbagrem, naložení výkopku na dopravní prostředek pro svislé, nebo vodorovné přemístění, popř. přemístění výkopku do 3 m (po povrchu území), případné zajištění rypadel polštáři, udržování pracoviště a ochranu výkopiště proti stékání srážkové vody z okolního terénu i s jejím odvodněním, nebo odvedením, přesekání a odstranění kořenů ve výkopišti, odstranění napadávek, urovnání dna výkopu.
P | 2342 | 131601201R00 | A | Hloubení zapažených jam v hor.7 do 100 m3 | M3 | 75 | 0 |  |  | 2
PP
VV |  |  |  | 75 rozdíl mezi tř. 4 a tř. 7 - dle geologického průzkumu
TS
P | 2343 | 138601101R00 | A | Dolamovaní jam ve vrstvě do 1,0 m v hor.7 | M3 | 37.5 | 0 |  |  | 2
PP
VV |  |  |  | 150*0,25 rozdíl mezi tř. 4 a tř. 7 - dle geologického průzkumu
TS |  |  |  | V položce není obsažena manipulace s výkopkem ani naložení na dopravní prostředek.
SD |  | 21 |  | Úprava podloží a základové spáry
P | 2344 | 213150020RAL | A | Vsakovací objekt | SOUBOR | 1 | 0 |  |  | 2
PP
VV
TS |  |  |  | V položce je zakalkulováno: hloubení jámy, svislé přemístění, naložení přebytku po zásypu na dopravní prostředek, odvoz do 6 km a uložení na skládku, lože pod plastové bloky tl. 10 cm ze štěrkodrtě, dodávka a montáž plastových bloků, dodávka a montáž plastové filtrační šachty, montáž a dodávka geotextílie, zásyp jámy sypaninou, se zhutněním. V položce není kalkulován poplatek za skládku zeminy. Tyto náklady se oceňují individuálně podle místních podmínek.

## Uznatelné._L_IO_06
ASPE10 | [9 empty] | 5
|  |  |  | Soupis prací objektu | [5 empty] | 6
S | Stavba: | 100001 |  | REKONSTRUKCE LIEBIEGOVA PALÁCE pro potřeby polyfunkčního komunitního centra |  |  | L_IO_06 |  | 0,00 | 2
O | Objekt: | Uznatelné. |  | hlavní náklady |  |  |  |  | 15,00 | 2
O1 | Rozpočet: | L_IO_06 |  | Areálová dešťová kanalizace |  |  |  |  | 21,00 | 2
Typ | Poř. číslo | Kód položky | Varianta | Název položky | MJ | Množství | Jednotková cena
[7 empty] | Jednotková | Celkem
0 | 1 | 2 | 3 | 4 | 5 | 6 | 9 | 10
SD |  | 11 |  | Přípravné a přidružené práce
P | 2346 | 115101201R00 | A | Čerpání vody na výšku do 10 m, přítok do 500 l/min | h | 600 | 0 |  |  | 2
PP
VV
TS |  |  |  | Množství měrných jednotek je doba, po kterou je čerpadlo v provozu. Množství m.j. je uvedeno dle předpokladu, celková cena této práce se stanoví podle skutečnosti při provádění stavebních prací.
P | 2345 | 115101301R00 | A | Pohotovost čerp.soupravy, výška 10 m, přítok 500 l | DEN | 60 | 0 |  |  | 2
PP
VV |  |  |  | 60 pro areálovou dešťovou kanalizaci hl. 1,7 m
TS |  |  |  | Oceňují se všechny dny od ukončení montáže po započetí demontáže čerpací soustavy.
SD |  | 13 |  | Hloubené vykopávky
P | 2348 | 132200012RAC | A | Hloubení nezapaž.rýh šířky do 200 cm v hornině 1-4 | M3 | -94.5 | 0 |  |  | 2
PP |  |  |  | odvoz do 10 km, uložení na skládku
VV
TS |  |  |  | V položce není kalkulován poplatek za skládku zeminy. Tyto náklady se oceňují individuálně podle místních podmínek.
P | 2347 | 132200122RAC | A | Hloubení zapaž.rýh šířky do 200 cm v hornině 5-7 | M3 | 94.5 | 0 |  |  | 2
PP |  |  |  | pažení, odvoz 10 km, uložení na skládku
VV |  |  |  | 112,5*1,2*0,7
TS |  |  |  | V položce není kalkulován poplatek za skládku zeminy. Tyto náklady se oceňují individuálně podle místních podmínek.
P | 2349 | 138601201R00 | A | Dolamovaní rýh ve vrstvě do 0,5 m v hor.7 | M3 | 27 | 0 |  |  | 2
PP
VV |  |  |  | 112,5*1,2*0,2
TS |  |  |  | V položce není obsažena manipulace s výkopkem ani naložení na dopravní prostředek.
P | 2350 | 199000009L00 | A | Poplatek za skládku horniny 1- 7 průměrná cena | M3 | 34.065 | 0 |  |  | 2
PP
VV |  |  |  | 0,19*112,5 kanalizace přebytek 27,0*(1,47-1,0) dolamování - propočet objemu ze stavu rostlého na nakypřený
TS
SD |  | 891VD |  | Potrubní vedení
P | 2351 | 831260016RAC | A | Kanalizace z trub kameninových DN 200 | M | 112.5 | 0 |  |  | 2
PP |  |  |  | hloubka 2,0 m
VV |  |  |  | 112,5 Areálová dešťová kanalizace DN200 hl. 1,7m
TS |  |  |  | V položce je zakalkulováno: hloubení rýh, pažení a rozepření rýh včetně přepažování, svislé přemístění výkopku, naložení přebytku po zásypu (0,23 m3/m rýhy), odvoz do 6 km a uložení na skládku, lože pod potrubí ze štěrkopísku, dodávka a osazení půlených obrubníků pod potrubí, dodávka a montáž potrubí z trub kameninových světlosti dle popisu, zřízení kanalizační přípojky (1 kus/20 m potrubí), dodávka a montáž kameninových tvarovek odbočných (1 kus/ 20 m potrubí), dodávka a montáž kameninových tvarovek jednoosých (1 kus/ 20 m potrubí), obetonování potrubí betonem prostým C 8/10 včetně bednění, obsyp potrubí prohozenou sypaninou, zásyp rýhy sypaninou, se zhutněním. V položce není kalkulován poplatek za skládku zeminy. Tyto náklady se oceňují individuálně podle místních podmínek. Položka je určena pro kanalizaci z trub kameninových s pryžovým spojem.

## Uznatelné._L_IO_08
ASPE10 | [9 empty] | 5
|  |  |  | Soupis prací objektu | [5 empty] | 6
S | Stavba: | 100001 |  | REKONSTRUKCE LIEBIEGOVA PALÁCE pro potřeby polyfunkčního komunitního centra |  |  | L_IO_08 |  | 0,00 | 2
O | Objekt: | Uznatelné. |  | hlavní náklady |  |  |  |  | 15,00 | 2
O1 | Rozpočet: | L_IO_08 |  | Areálový vodovod |  |  |  |  | 21,00 | 2
Typ | Poř. číslo | Kód položky | Varianta | Název položky | MJ | Množství | Jednotková cena
[7 empty] | Jednotková | Celkem
0 | 1 | 2 | 3 | 4 | 5 | 6 | 9 | 10
SD |  | 13 |  | Hloubené vykopávky
P | 2352 | 132200012RAC | A | Hloubení nezapaž.rýh šířky do 200 cm v hornině 1-4 | M3 | -81.36 | 0 |  |  | 2
PP |  |  |  | odvoz do 10 km, uložení na skládku
VV
TS |  |  |  | V položce není kalkulován poplatek za skládku zeminy. Tyto náklady se oceňují individuálně podle místních podmínek.
P | 2353 | 132200122RAC | A | Hloubení zapaž.rýh šířky do 200 cm v hornině 5-7 | M3 | 81.36 | 0 |  |  | 2
PP |  |  |  | pažení, odvoz 10 km, uložení na skládku
VV |  |  |  | 1,2*(23,0*0,6+52,0*0,5+70,0*0,4)
TS |  |  |  | V položce není kalkulován poplatek za skládku zeminy. Tyto náklady se oceňují individuálně podle místních podmínek.
P | 2354 | 138601201R00 | A | Dolamovaní rýh ve vrstvě do 0,5 m v hor.7 | M3 | 34.8 | 0 |  |  | 2
PP
VV |  |  |  | 1,2*(75,0+70,0)*0,2
TS |  |  |  | V položce není obsažena manipulace s výkopkem ani naložení na dopravní prostředek.
P | 2355 | 199000009L00 | A | Poplatek za skládku horniny 1- 7 průměrná cena | M3 | 78.106 | 0 |  |  | 2
PP
VV |  |  |  | 0,45*75+0,4*70 vodovod přebytek 34,8*(1,47-1,0) dolamování - propočet objemu ze stavu rostlého na nakypřený
TS
SD |  | 831 |  | Potrubí z trub polyetylénových
P | 2357 | 831230005RAL | A | Vodovod z trub polyetylénových D 50 mm | M | 70 | 0 |  |  | 2
PP |  |  |  | hloubka 1,5 m
VV |  |  |  | 70,0 Požární vodovod - doplnění
TS |  |  |  | V položce je zakalkulováno: hloubení rýh, pažení a rozepření rýh včetně přepažování, svislé přemístění, naložení přebytku po zásypu (0,40 m3/m rýhy) na dopravní prostředek, odvoz do 6 km a uložení na skládku, lože pod potrubí ze štěrkopísku, dodávka a montáž potrubí z trub polyetylénových tlakových hrdlových vnějšího průměru dle popisu, dodávka a montáž šoupátek s osazením zemní soupravy (1 kus/ 20 m potrubí), tlaková zkouška potrubí, proplach a dezinfekce, obsyp potrubí sypaninou, zásyp rýhy sypaninou, se zhutněním. V položce není kalkulován poplatek za skládku zeminy. Tyto náklady se oceňují individuálně podle místních podmínek.
P | 2356 | 831230010RAL | A | Vodovod z trub polyetylénových D 75 mm | M | 75 | 0 |  |  | 2
PP |  |  |  | hloubka do 1,7m
VV |  |  |  | 23,0+52,0 Areálový vodovod PE75 hl. 1,6 a 1,5 m
TS |  |  |  | V položce je zakalkulováno: hloubení rýh, pažení a rozepření rýh včetně přepažování, svislé přemístění, naložení přebytku po zásypu (0,45 m3/m rýhy) na dopravní prostředek, odvoz do 6 km a uložení na skládku, lože pod potrubí ze štěrkopísku, dodávka a montáž potrubí z trub polyetylénových tlakových hrdlových vnějšího průměru dle popisu, dodávka a montáž šoupátek s osazením zemní soupravy (1 kus/ 20 m potrubí), tlaková zkouška potrubí, proplach a dezinfekce, obsyp potrubí sypaninou, zásyp rýhy sypaninou, se zhutněním. V položce není kalkulován poplatek za skládku zeminy. Tyto náklady se oceňují individuálně podle místních podmínek.

## Uznatelné._L_IO03T
ASPE10 | [9 empty] | 5
|  |  |  | Soupis prací objektu | [5 empty] | 6
S | Stavba: | 100001 |  | REKONSTRUKCE LIEBIEGOVA PALÁCE pro potřeby polyfunkčního komunitního centra |  |  | L_IO03T |  | 0,00 | 2
O | Objekt: | Uznatelné. |  | hlavní náklady |  |  |  |  | 15,00 | 2
O1 | Rozpočet: | L_IO03T |  | Teplovodní přípojka |  |  |  |  | 21,00 | 2
Typ | Poř. číslo | Kód položky | Varianta | Název položky | MJ | Množství | Jednotková cena
[7 empty] | Jednotková | Celkem
0 | 1 | 2 | 3 | 4 | 5 | 6 | 9 | 10
SD |  | 13 |  | Hloubené vykopávky
P | 2309 | 130001101R00 | A | Příplatek za ztížené hloubení v blízkosti vedení | M3 | 4.5938 | 0 |  |  | 2
PP
VV |  |  |  | 0,7*0,525*8 souběh 0,7*0,525*9*0,5 křížení
TS |  |  |  | Položka se používá i pro ztížené hloubení v blízkosti výbušnin.
P | 2307 | 132301210R00 | A | Hloubení rýh š.do 200 cm hor.4 do 50 m3, STROJNĚ | M3 | 47.7934 | 0 |  |  | 2
PP
VV |  |  |  | 0,9*0,525*101,15 š*v*d
TS |  |  |  | Položka obsahuje hloubení rýh traktorbagrem, naložení výkopku na dopravní prostředek pro svislé, nebo vodorovné přemístění, popř. přemístění výkopku do 3 m (po povrchu území), případné zajištění rypadel polštáři, udržování pracoviště a ochranu výkopiště proti stékání srážkové vody z okolního terénu i s jejím odvodněním, nebo odvedením, přesekání a odstranění kořenů ve výkopišti, odstranění napadávek, urovnání dna výkopu.
P | 2308 | 132301219R00 | A | Přípl.za lepivost,hloubení rýh 200cm,hor.4,STROJNĚ | M3 | 47.7934 | 0 |  |  | 2
PP
VV
TS |  |  |  | Do měrných jednotek se udává poměrné množství zeminy, které ulpí v nářadí a o které je snížen celkový výkon stroje.
SD |  | 16 |  | Přemístění výkopku
P | 2310 | 162301101R00 | A | Vodorovné přemístění výkopku z hor.1-4 do 500 m | M3 | 18.207 | 0 |  |  | 2
PP
VV |  |  |  | 0,9*0,1*101,15*2 pro zásyp
TS
P | 2312 | 162701105R00 | A | Vodorovné přemístění výkopku z hor.1-4 do 10000 m | M3 | 38.6899 | 0 |  |  | 2
PP
VV |  |  |  | 0,9*(0,525-0,1)*101,15
TS
P | 2311 | 167101101R00 | A | Nakládání výkopku z hor.1-4 v množství do 100 m3 | M3 | 9.1035 | 0 |  |  | 2
PP
VV |  |  |  | 0,9*0,1*101,15 pro zásyp
TS
P | 2313 | 199000009L00 | A | Poplatek za skládku horniny 1- 7 průměrná cena | M3 | 38.6899 | 0 |  |  | 2
PP
VV
TS
SD |  | 17 |  | Konstrukce ze zemin
P | 2314 | 174101102R00 | A | Zásyp ruční se zhutněním | M3 | 9.1035 | 0 |  |  | 2
PP
VV |  |  |  | 0,9*0,1*101,15 zásyp od -0,400 do -0,500
TS |  |  |  | Položka obsahuje přemístění materiálu pro zásyp ze vzdálenosti do 15 m od hrany zasypávaného prostoru - bez použití strojů. Položka je určena pro sypané konstrukce vyplňující prostor pod úrovní terénu v prostorách, kde není možné použít těžkou mechanizaci.
P | 2315 | 175101101RT2 | A | Obsyp potrubí bez prohození sypaniny | M3 | 35.1968 | 0 |  |  | 2
PP |  |  |  | s dodáním štěrkopísku frakce 0 - 22 mm
VV |  |  |  | 0,9*(0,525-0,1)*101,15 pískové lože + obsyp -pi*0,1125*0,1125*74,2 odpočet objemu potrubí 100/225 -pi*0,080*0,080*27 odpočet objemu potrubí 65/160
TS |  |  |  | Včetně dodávky kameniva.
SD |  | 89 |  | Ostatní konstrukce a práce na trubním vedení
P | 2316 | 894431611RAB | A | Šachta, D 1000 mm, dl.šach.skruže 1,2 m, přímá | KUS | 1 | 0 |  |  | 2
PP |  |  |  | dno KG D 160 mm - výkyvné, poklop litina 40 t
VV |  |  |  | 1 pro uzavírací armaturu na rozhraní etap 1 a 2
TS |  |  |  | V položce je zakalkulováno: zřízení vstupní šachty z plastového dna soutočného, osazení šachtové skruže ( 1,0 m skruže / kus vstupní šachty) směrem k povrchu, vložení těsnění a osazení betonového prstence s litinovým poklopem.
SD |  | H27 |  | Vedení trubní dálková a přípojná
P | 2317 | 998272201R00 | A | Přesun hmot, trubní vedení ocelové, otevřený výkop | T | 60.29 | 0 |  |  | 2
PP
VV
TS |  |  |  | Položka je určena pro trubní vedení z ocelových trub svařovaných včetně drobných objektů. Položka je určena pro trubní vedení, jejichž montáž se oceňuje podle sborníku 23-M. Platnost položky je vymezena pro nejmenší skladovací plochu 100 m2 + 0,35 m2/t, pro největší dopravní vzdálenost 100 m od těžiště místa uložení k těžišti skládek na povrchu. V případech, kdy nejsou splněny tyto podmínky použije se příplatek - 2215 až - 2219. Položka je určena i pro potrubí uložené nad zemí.

## Uznatelné._Optika
ASPE10 | [9 empty] | 5
|  |  |  | Soupis prací objektu | [5 empty] | 6
S | Stavba: | 100001 |  | REKONSTRUKCE LIEBIEGOVA PALÁCE pro potřeby polyfunkčního komunitního centra |  |  | Optika |  | 0,00 | 2
O | Objekt: | Uznatelné. |  | hlavní náklady |  |  |  |  | 15,00 | 2
O1 | Rozpočet: | Optika |  | Optika |  |  |  |  | 21,00 | 2
Typ | Poř. číslo | Kód položky | Varianta | Název položky | MJ | Množství | Jednotková cena
[7 empty] | Jednotková | Celkem
0 | 1 | 2 | 3 | 4 | 5 | 6 | 9 | 10
SD |  | OptMat |  | Optika Materiál
P | 2359 | OptMat001IM | A | HDPE 40/33 | M | 462.4 | 0 |  |  | 2
PP
VV
TS
P | 2360 | OptMat002IM | A | Kopoflex | M | 60 | 0 |  |  | 2
PP
VV
TS
P | 2361 | OptMat003IM | A | Spojka HDPE | KS | 18 | 0 |  |  | 2
PP
VV
TS
P | 2362 | OptMat004IM | A | Kabelová komora 610x610x670mm + poklop pojezdový litina | KS | 3 | 0 |  |  | 2
PP
VV
TS
P | 2363 | OptMat005IM | A | Kabelová komora 910x610x1220mm + poklop pojezdový litina | KS | 1 | 0 |  |  | 2
PP
VV
TS
P | 2364 | OptMat006IM | A | Optický kabel 12 vláken | M | 235.07 | 0 |  |  | 2
PP
VV
TS
P | 2365 | OptMat007IM | A | Mikrotrubička 10mm | M | 220 | 0 |  |  | 2
PP
VV
TS
P | 2366 | OptMat008IM | A | Adaptér E2000/APC | KS | 1 | 0 |  |  | 2
PP
VV
TS
P | 2367 | OptMat009IM | A | Těsnění pro trubičky 40/33; 10 mm x 5 | KS | 10 | 0 |  |  | 2
PP
VV
TS
P | 2368 | OptMat010IM | A | Koncovka na mikrotrubičku 10mm | KS | 10 | 0 |  |  | 2
PP
VV
TS
P | 2369 | OptMat011IM | A | Izolační materiál, protipožární pěna, záslepky, gumoasfalt | KPL | 1 | 0 |  |  | 2
PP
VV
TS
P | 2370 | OptMat012IM | A | Spojka HDPE T - matrix | KS | 2 | 0 |  |  | 2
PP
VV
TS
P | 2371 | OptMat013IM | A | Ostatní montážní materiál | KPL | 1 | 0 |  |  | 2
PP
VV
TS
SD |  | OptMont |  | Optika Montáže
P | 2372 | OptMont001IM | A | Záfuk svazku mikrotrubiček do HDPE trubky | M | 1068.5 | 0 |  |  | 2
PP
VV
TS
P | 2373 | OptMont002IM | A | Zatažení mikrotrubičky do objektu | KS | 5 | 0 |  |  | 2
PP
VV
TS
P | 2374 | OptMont003IM | A | Záfuk optického kabelu do mikrotrubičky | M | 213.7 | 0 |  |  | 2
PP
VV
TS
P | 2375 | OptMont004IM | A | Montáž optického rozvaděče = v E-SLP | KS | 0 | 0 |  |  | 2
PP
VV
TS
P | 2376 | OptMont005IM | A | Montáž optické spojky v zemi | KS | 4 | 0 |  |  | 2
PP
VV
TS
P | 2377 | OptMont006IM | A | Montáž optických svárů | KS | 12 | 0 |  |  | 2
PP
VV
TS
P | 2378 | OptMont007IM | A | Komplexní měření optických vláken | KS | 1 | 0 |  |  | 2
PP
VV
TS
P | 2379 | OptMont008IM | A | Zpracování měřících protokolů | KS | 1 | 0 |  |  | 2
PP
VV
TS
P | 2380 | OptMont009IM | A | Zaměření podzemních tras včetně dokumentace | M | 213.7 | 0 |  |  | 2
PP
VV
TS
SD |  | OptZP |  | Optika Zemní práce
P | 2381 | OptZP001IM | A | Výkop kabelové rýhy 35/60 v asfaltu, výkop + zához + zhutnění + asfaltový povrch | bm | 153.7 | 0 |  |  | 2
PP
VV
TS
P | 2382 | OptZP002IM | A | Výkop kabelové rýhy 35/50 v dlažbě + výkop + zához zhutnění + osazení zámkové dlažby | bm | 10 | 0 |  |  | 2
PP
VV
TS
P | 2383 | OptZP003IM | A | Výkop kabelové rýhy 35/60 v trávníku, výkop + zához + zhutnění + osetí | bm | 50 | 0 |  |  | 2
PP
VV
TS
P | 2384 | OptZP004IM | A | Štěrkodrť 4/8 - násyp | M3 | 14 | 0 |  |  | 2
PP
VV
TS
P | 2385 | OptZP005IM | A | Vytýčení trasy v zastavěném terénu | M | 213.7 | 0 |  |  | 2
PP
VV
TS
P | 2386 | OptZP006IM | A | Výkop osazení a zához kabelové komory | KS | 3 | 0 |  |  | 2
PP
VV
TS
P | 2387 | OptZP007IM | A | Výkop osazení a zához kabelové komory | KS | 1 | 0 |  |  | 2
PP
VV
TS
P | 2388 | OptZP008IM | A | Zřízení a přesunutí přechodové lávky | KS | 5 | 0 |  |  | 2
PP
VV
TS
P | 2389 | OptZP009IM | A | Pokládka varovné folie | M | 213.7 | 0 |  |  | 2
PP
VV
TS
P | 2390 | OptZP010IM | A | Vytýčení sítí jednotlivých správců | KS | 8 | 0 |  |  | 2
PP
VV
TS
P | 2391 | OptZP011IM | A | Průraz zdivem kamenným od 300 do 1200 mm tl. | KS | 1 | 0 |  |  | 2
PP
VV
TS
P | 2392 | OptZP012IM | A | Zabezpečení výkopu | M | 213.7 | 0 |  |  | 2
PP
VV
TS
P | 2393 | OptZP013IM | A | Pokládka HDPE trubky 40/33 | M | 427.4 | 0 |  |  | 2
PP
VV
TS
P | 2394 | OptZP014IM | A | Pokládka PE nebo vrapované chráničky | M | 95 | 0 |  |  | 2
PP
VV
TS
P | 2395 | OptZP015IM | A | Pokládka plastových žlabů včetně víka | M | 0 | 0 |  |  | 2
PP
VV
TS
P | 2396 | OptZP016IM | A | Kalibrace a tlaková zkouška HDPE trubky | M | 427.4 | 0 |  |  | 2
PP
VV
TS
P | 2397 | OptZP017IM | A | Montáž spojek a koncovek HDPE trubek | KS | 19 | 0 |  |  | 2
PP
VV
TS
P | 2398 | OptZP018IM | A | Koordinační činnost, technický dozor | h | 80 | 0 |  |  | 2
PP
VV
TS
P | 2399 | OptZP019IM | A | Návrh DIO | KS | 1 | 0 |  |  | 2
PP
VV
TS

## Uznatelné._SH2
ASPE10 | [9 empty] | 5
|  |  |  | Soupis prací objektu | [5 empty] | 6
S | Stavba: | 100001 |  | REKONSTRUKCE LIEBIEGOVA PALÁCE pro potřeby polyfunkčního komunitního centra |  |  | SH2 |  | 0,00 | 2
O | Objekt: | Uznatelné. |  | hlavní náklady |  |  |  |  | 15,00 | 2
O1 | Rozpočet: | SH2 |  | Stropy |  |  |  |  | 21,00 | 2
Typ | Poř. číslo | Kód položky | Varianta | Název položky | MJ | Množství | Jednotková cena
[7 empty] | Jednotková | Celkem
0 | 1 | 2 | 3 | 4 | 5 | 6 | 9 | 10
SD |  | 60 |  | Omítky ze suchých směsí
P | 2400 | 601011112L01 | A | Omítka stropů jádrová ručně | M2 | 945.1145 | 0 |  |  | 2
PP |  |  |  | tloušťka vrstvy 20 mm
VV |  |  |  | 29,14 SH2n01 (18,64+29,99+29,71)*2 SH2n03 1.14, 1.15, 1.17 15,42 SH2n07 692,6 SH2n06 (6,5-6,2)*((1,69+4,99+1,85)+6,12)*2 SH2n06 2.30 až 2.32 šikminy dopočet 1,5*0,3*(3,6+8,1+8,4) SH2n06 3.NP dle F-F šikminy dopočet SZ + top SV 1,1*0,72*31,0 SH2n06 3.NP dle A-A šikminy dopočet JZ 1,5*0,25*23,7 SH2n06 3.NP dle A-A šikminy dopočet SV
TS |  |  |  | Položka je kalkulována jako jedna z vrstev omítkové skladby. Položky za jednotlivé požadované vrstvy se sčítají.
P | 2401 | 601031113L00 | A | Potažení dřev.stropů rákosovou rohoží 1x | M2 | 29.14 | 0 |  |  | 2
PP
VV |  |  |  | 29,14 SH2n01
TS
P | 2402 | 601031113L01 | A | Potažení dřev.stropů rákosovou rohoží 2x | M2 | 78.34 | 0 |  |  | 2
PP
VV |  |  |  | 18,64+29,99+29,71 SH2n03 1.14, 1.15, 1.17
TS
SD |  | 61 |  | Úprava povrchů vnitřní
P | 2404 | 611423431L07 | A | Štuková výzdoba omítek stropů jádrových s rákosem | M2 | 78.34 | 0 |  |  | 2
PP
VV |  |  |  | 18,64+29,99+29,71 SH2n03 1.14, 1.15, 1.17
TS
P | 2403 | 611481112R00 | A | Potažení stropů keramickým pletivem s vypnutím | M2 | 15.42 | 0 |  |  | 2
PP
VV |  |  |  | 4,64 1.03 A-A SH2n07 doplnění skladby 5,08 2.03 A-A SH2n07 doplnění skladby 5,70 3.02b A-A SH2n07 doplnění skladby
TS |  |  |  | Projektované nástřely /obvykle 6 až 8 kusů / m2) u tvrdých bezesparých podkladů se oceňují položkami souboru 95394 Vstřelování.
SD |  | 762 |  | Konstrukce tesařské
P | 2417 | 595908501 | A | Heraklith C AK tl. 25 mm, 600 x 2000 mm | M2 | 750.5045 | 0 |  |  | 2
PP
VV |  |  |  | 15,42 SH2n07 692,6 SH2n06 1,5*0,3*(3,6+8,1+8,4) SH2n06 3.NP dle F-F šikminy dopočet SZ + top SV 1,1*0,72*31,0 SH2n06 3.NP dle A-A šikminy dopočet JZ 1,5*0,25*23,7 SH2n06 3.NP dle A-A šikminy dopočet SV
TS |  |  |  | Jednovrstvá deska z dřevité vlny pojená cementem určená na zvukově pohltivé obklady vnitřních stěn, stropů a provětrávaných fasád. R = 0,35 m2K/W
P | 2418 | 60512601L | A | Prkno, fošna SM/JD hoblované včetně impregnace | M3 | 6.3543 | 0 |  |  | 2
PP
VV |  |  |  | 15,63*0,022 1.36 SH2n09 27,32*0,22 1.34 SH2n09
TS
P | 2416 | 762421130L01 | A | Montáž obložení stropů dřevocem.deskami tl.do 50mm bez olištování | M2 | 759.2945 | 0 |  |  | 2
PP
VV |  |  |  | 15,42 SH2n07 692,6 SH2n06 (6,5-6,2)*((1,69+4,99+1,85)+6,12)*2 SH2n06 2.30 až 2.32 šikminy dopočet 1,5*0,3*(3,6+8,1+8,4) SH2n06 3.NP dle F-F šikminy dopočet SZ + top SV 1,1*0,72*31,0 SH2n06 3.NP dle A-A šikminy dopočet JZ 1,5*0,25*23,7 SH2n06 3.NP dle A-A šikminy dopočet SV
TS |  |  |  | V položce nejsou zakalkulovány náklady na olištování. Olištování se oceňuje položkou číslo 762 41-1101. V položce nejsou zakalkulovány i náklady na dodávku obkladů. Tato dodávka se oceňuje ve specifikaci, ztratné se doporučuje ve výši 5 %.
P | 2415 | 762823111L10 | A | Montáž stropnic hraněných plochy do 75 cm2 | M | 5346.5367 | 0 |  |  | 2
PP |  |  |  | včetně dodávky řeziva - hranoly 4/10, 5/10
VV |  |  |  | 15,42/0,3 SH2n07 692,6/0,3 SH2n06 1/2 rošt z hranolů pod parozábranou 692,6/0,3 SH2n06 1/2 rošt konstr. hranol nad parozábranou (8,22-6,2)*((1,69+4,99+1,85)+6,12)*2/0,3*2 SH2n06 2.30 až 2.32 šikminy dopočet celý rošt 1,5*0,3*(3,6+8,1+8,4)/0,3*2 SH2n06 3.NP dle F-F šikminy dopočet SZ + top SV celý rošt 1,1*0,72*31,0/0,3*2 SH2n06 3.NP dle A-A šikminy dopočet JZ celý rošt 1,5*0,25*23,7/0,3*2 SH2n06 3.NP dle A-A šikminy dopočet SV celý rošt
TS
P | 2414 | 762823112RT3 | A | Montáž stropnic hraněných plochy do 120 cm2 | M | 187.2667 | 0 |  |  | 2
PP |  |  |  | včetně dodávky řeziva - hranoly 10/12
VV |  |  |  | 35,56/0,3 1.16 M2 SH2n04 20,62/0,3 2.40 altán SH2n04
TS
P | 2413 | 762840110L22 | A | Podbíjení z hrubých prken na sraz, impregnace | M2 | 163.66 | 0 |  |  | 2
PP |  |  |  | prkna tloušťky 22 mm
VV |  |  |  | 95,7*0,2 1.07 20,0*0,5 rám š. 500 mm 18,64+29,99+29,71 SH2n03 1.14, 1.15, 1.17 20,62 2.40 atán SH2n04 35,56 1.16 M2 SH2n04
TS
SD |  | 765 |  | Krytina tvrdá
P | 2409 | 765799311RL2 | A | Montáž fólie na krokve přibitím se slepením spojů | M2 | 692.6 | 0 |  |  | 2
PP |  |  |  | podstřešní difúzní fólie Tyvek Soft
VV |  |  |  | 0 SH2n06 ;m. č. 2.30 VSTUP ;5,66 ;m. č. 2.31 DĚTSKÝ KOUTEK ;40,56 ;m. č. 2.32 WC ;3,52 ;m. č. 3.01 SCHODIŠTĚ 2 ;6,91 ;m. č. 3.03 SCHODIŠTĚ 3 ;9,27 ;m. č. 3.04b PŘEDSÍŇ ;4,04 ;m. č. 3.07 VÝTVARNÝ AT. (16 osob) ;35,43 ;m. č. 3.08 SKLAD ;12,75 ;m. č. 3.09 VÍCEÚČELOVÁ M. 10 (10 osob) ;42,13 ;m. č. 3.10 POČÍTAČOVÁ UČEBNA (16 osob) ;60,34 ;m. č. 3.11 SKLAD ;13,25 ;m. č. 3.12 VÍCEÚČELOVÁ M. 11 (10 osob) ;22,74 ;m. č. 3.13 WC ;3,87 ;m. č. 3.14 WC ;14,7 ;m. č. 3.15 KANCELÁŘ 1 ;21,81 ;m. č. 3.16 KANCELÁŘ 2 ;15,57 ;m. č. 3.17 ZÁZEMÍ LEKTORŮ ;15,5 ;m. č. 3.18 ZÁZEMÍ LEKTORŮ ;12,86 ;m. č. 3.19 ZÁZEMÍ LEKTORŮ ;18,64 ;m. č. 3.20 SDÍLENÁ KANCELÁŘ ;18,16 ;m. č. 3.21 SKLAD ;12,08 ;m. č. 3.22 SKLAD ;12,46 ;m. č. 3.23 KUCHYŇKA ;9,31 ;m. č. 3.24 KANCELÁŘ 7 ;12,93 ;m. č. 3.25 KANCELÁŘ 8 ;14,71 ;m. č. 3.26 KANCELÁŘ 9 ;25,92 ;m. č. 3.27 KANCELÁŘ 10 ;24,21 ;m. č. 3.28 KANCELÁŘ 11 ;11,91 ;m. č. 3.29 CHODBA ;11,39 ;m. č. 3.30 CHODBA ;12,22 ;m. č. 3.31 CHODBA ;22,38 ;m. č. 3.32 CHODBA ;25,11 ;m. č. 3.33 CHODBA ;41,69 ;m. č. 3.34 CHODBA ;60,74 ;m. č. 3.35 CHODBA ;6,64 ;m. č. 3.36 CHODBA ;6,81 ;m. č. 3.37 SCHODIŠTĚ ;4,38
TS |  |  |  | Položka je určena pro montáž fólie na krokve na střeše o sklonu do 35°. Montáž fólie ve sklonu přes 35° do 45° se oceňuje s příplatkem za sklon položkou č. 765 79-9315.R00. Montáž fólie ve sklonu přes 45° se stanovuje individuálně. Včetně dodávky materiálu.
SD |  | 766 |  | Konstrukce truhlářské
P | 2411 | 766421240L01 | A | Obložení podhledů hoblovanými prkny | M2 | 42.95 | 0 |  |  | 2
PP
VV |  |  |  | 15,63 1.36 SH2n09 27,32 1.34 SH2n09
TS |  |  |  | V položce nejsou zakalkulovány náklady na montáž podkladového roštu, tato montáž se oceňuje položkou 766 42 7112, i náklady na dodání obkladového materiálu, tato dodávka se oceňuje ve specifikaci, ztratné se doporučuje ve výši 4%.
P | 2410 | 766423210L01 | A | Obložení podhledů - kazetový strop | M2 | 56.18 | 0 |  |  | 2
PP
VV |  |  |  | 20,62 2.40 atán SH2n04 35,56 1.16 M2 SH2n04
TS
P | 2412 | 766427112L01 | A | Podkladový rošt pro obložení podhledů | M | 143.1667 | 0 |  |  | 2
PP
VV |  |  |  | 15,63/0,3 1.36 SH2n09 27,32/0,3 1.34 SH2n09
TS |  |  |  | V položce není zakalkulována montáž a dodávka nosných prvků (například konzol, trnů) pro zavěšený rošt. Montáž a dodávka se oceňují individuální kalkulací. Cena položky cíleně snížena 25.10.2004, opravena 12/2018
SD |  | 94 |  | Lešení a stavební výtahy
P | 2419 | 941955001R00 | A | Lešení lehké pomocné, výška podlahy do 1,2 m | M2 | 948.72 | 0 |  |  | 2
PP
VV |  |  |  | 948,72 dle tabulky místností
TS
P | 2420 | 941955002R00 | A | Lešení lehké pomocné, výška podlahy do 1,9 m | M2 | 1601.7 | 0 |  |  | 2
PP
VV |  |  |  | 1601,70 dle tabulky místností
TS
P | 2421 | 941955003R00 | A | Lešení lehké pomocné, výška podlahy do 2,5 m | M2 | 131.15 | 0 |  |  | 2
PP
VV |  |  |  | 131,15 dle tabulky místností
TS
P | 2422 | 943944121R00 | A | Montáž lešení prostorového těžkého, H 20 m, 300 kg | M3 | 743.1054 | 0 |  |  | 2
PP
VV |  |  |  | 37,26*(6,94+3,90) schodiště 1 35,12*7,05 kavárna 3,9*(2,6+0,55+3,8+0,4+3,8+0,8+2,5)+3,12*(3,8+0,4+3,8+0,8+2,5) výtahy
TS
P | 2423 | 943944291R00 | A | Příplatek za každý měsíc použití lešení k pol.4121 | M3 | 5944.8432 | 0 |  |  | 2
PP
VV |  |  |  | 743,1054*8
TS
P | 2424 | 943944821R00 | A | Demontáž lešení prostorov.těžkého, H 20 m, 300 kg | M3 | 743.1054 | 0 |  |  | 2
PP
VV
TS
P | 2425 | 943955021R00 | A | Montáž lešeňové podlahy s příčníky a podél.,H 10 m | M2 | 254.4 | 0 |  |  | 2
PP
VV |  |  |  | 37,26*4+35,12*3
TS
P | 2428 | 943955151R00 | A | Montáž lešeň. podl., šachta 6 m2, bez příč. a pod. | M2 | 31.98 | 0 |  |  | 2
PP
VV |  |  |  | 3,9*5+3,12*4 šachty výtahů
TS
P | 2429 | 943955191R00 | A | Příplatek za každý měsíc použití leš.k pol.21až 41 | M2 | 31.98 | 0 |  |  | 2
PP
VV
TS
P | 2426 | 943955191R00 | A1 | Příplatek za každý měsíc použití leš.k pol.21až 41 | M2 | 254.4 | 0 |  |  | 2
PP
VV
TS
P | 2427 | 943955821R00 | A | Demontáž leš. podlahy s příč. a podélníky, H 10 m | M2 | 254.4 | 0 |  |  | 2
PP
VV
TS
P | 2430 | 943955851R00 | A | Demont. leš. podl., šachta 6 m2, bez příč. a podél | M2 | 31.98 | 0 |  |  | 2
PP
VV
TS
SD |  | 95 |  | Různé dokončovací konstrukce a práce na pozemních stavbách
P | 2431 | 953944116R00 | A | Vstřelování hřebů, typu A, D 8 x 30 až 70 mm | KUS | 190 | 0 |  |  | 2
PP
VV |  |  |  | 15,42*12 A-A SH2n07 doplnění skladby +4,96 zaokr.
TS
SD |  | SH1n02 |  | SH1n02
P | 2406 | 713111130RT1 | A | Izolace tepelné stropů, vložená mezi krokve | M2 | 743.8745 | 0 |  |  | 2
PP |  |  |  | 1 vrstva - materiál ve specifikaci
VV |  |  |  | 692,6 SH2n06 konstr. hranol (6,5-6,2)*((1,69+4,99+1,85)+6,12)*2 SH2n06 2.30 až 2.32 šikminy dopočet 1,5*0,3*(3,6+8,1+8,4) SH2n06 3.NP dle F-F šikminy dopočet SZ + top SV 1,1*0,72*31,0 SH2n06 3.NP dle A-A šikminy dopočet JZ 1,5*0,25*23,7 SH2n06 3.NP dle A-A šikminy dopočet SV
TS
P | 2407 | 713111130RT2 | A | Izolace tepelné stropů, vložená mezi krokve | M2 | 850.8915 | 0 |  |  | 2
PP |  |  |  | 2 vrstvy - materiál ve specifikaci
VV |  |  |  | 692,6 SH2n06 krokve (8,22-6,2)*((1,69+4,99+1,85)+6,12)*2 SH2n06 2.30 až 2.32 šikminy dopočet 1,5*0,77*(3,6+8,1+8,4) SH2n06 3.NP dle F-F šikminy dopočet SZ + top SV 1,1*1,6*31,0 SH2n06 3.NP dle A-A šikminy dopočet JZ 1,5*0,6*23,7 SH2n06 3.NP dle A-A šikminy dopočet SV
TS
P | 2405 | 713111211RK5 | A | Montáž parozábrany krovů spodem s přelepením spojů | M2 | 794.2705 | 0 |  |  | 2
PP |  |  |  | Jutafol N 140 standard
VV |  |  |  | 692,6 (8,22-6,2)*((1,69+4,99+1,85)+6,12)*2 SH2n06 2.30 až 2.32 šikminy dopočet 1,5*0,3*(3,6+8,1+8,4) SH2n06 3.NP dle F-F šikminy dopočet SZ + top SV 1,1*0,72*31,0 SH2n06 3.NP dle A-A šikminy dopočet JZ 1,5*0,25*23,7 SH2n06 3.NP dle A-A šikminy dopočet SV
TS |  |  |  | Položka je určena pro montáž fólie na konstrukce krovů spodem, s přelepením spojů. S dodávkou parotěsné zábrany.
P | 2408 | 713130010RAA | A | Izolace tepelná stěn přibití Isover UNI | M2 | 2077.8 | 0 |  |  | 2
PP |  |  |  | tloušťka 6 cm
VV |  |  |  | 692,6 SH2n06 konstr. hranol 692,6*2 SH2n06 krokve
TS

## Uznatelné._SH3
ASPE10 | [9 empty] | 5
|  |  |  | Soupis prací objektu | [5 empty] | 6
S | Stavba: | 100001 |  | REKONSTRUKCE LIEBIEGOVA PALÁCE pro potřeby polyfunkčního komunitního centra |  |  | SH3 |  | 0,00 | 2
O | Objekt: | Uznatelné. |  | hlavní náklady |  |  |  |  | 15,00 | 2
O1 | Rozpočet: | SH3 |  | Skladby horizontální - střechy |  |  |  |  | 21,00 | 2
Typ | Poř. číslo | Kód položky | Varianta | Název položky | MJ | Množství | Jednotková cena
[7 empty] | Jednotková | Celkem
0 | 1 | 2 | 3 | 4 | 5 | 6 | 9 | 10
SD |  | 762 |  | Konstrukce tesařské
P | 2453 | 762340010RAB | A | Bednění střech z prken na sraz | M2 | 1760.4638 | 0 |  |  | 2
PP |  |  |  | prkna tloušťky 24 mm, včetně dodávky
VV |  |  |  | 1760,4638 včetně altánu
TS
SD |  | 764 |  | Konstrukce klempířské
P | 2432 | 764211241R00 | A | Krytina hladká z Cu, svitky š. 670mm, sklon do 30° | M2 | 143.57 | 0 |  |  | 2
PP
VV |  |  |  | 177-3,8*5,3-2,1*3,5-2,7*2,2 ploché části střech
TS |  |  |  | Položka je kalkulována včetně úpravy krytiny u okapů, prostupů a výčnělků.
P | 2433 | 764211299R00 | A | Montáž - překážka v krytině Cu | KUS | 12 | 0 |  |  | 2
PP
VV
TS |  |  |  | V položce je zakalkulována pouze práce a spojovací materiál.
SD |  | 765 |  | Krytina tvrdá
P | 2443 | 283222031 | A | Fólie střešní mPVC Monarplan FM 1,2 mm š. 1,06 m | M2 | 767.372 | 0 |  |  | 2
PP
VV |  |  |  | 667,28*1,15 úžlabí, hřeben, nároží, ploché části střechy
TS |  |  |  | Monarplan FM 1,2 je hydroizolační střešní fólie na bázi PVC vyráběná špičkovou výrobní technologií oboustranného extruzního nanášení na impregnovanou nosnou polyesterovou vložku. Monarplan FM 1,2 vyniká těmito přednostmi : • Perfektní svařitelnost • Špičková flexibilita za nízkých teplot • Vysoká rozměrová stabilita • Vynikající odolnost vůči povětrnostním vlivům • Bezkonkurenční pevnost v tahu Monarplan FM 1,2 je určen k provádění jednovrstvých mechanicky kotvených povlakových krytin plochých střech. Plošná hmotnost 1575 g/m2 Rozměry 1,06 x 20 m
P | 2444 | 28329223VD | A | Fólie strukturovaná pod plechovou krytinu v. 8 mm | M2 | 185.85 | 0 |  |  | 2
PP
VV |  |  |  | 177 ploché části střech ;ztratné 5%; 8,85
TS
P | 2445 | 58388801 | A | Úžlabnice břidlice L/P 35x13 cm | KUS | 3132.864 | 0 |  |  | 2
PP
VV |  |  |  | 78,4*1,2*33,3 33,3 ks na 1bm
TS |  |  |  | Břidlice přírodní překrytí horní min. v cm: 8 počet řad na 1 bm: 3,7 počet ks/bm: 33,3 každá šablona je již opatřena otvory pro hřebíky
P | 2446 | 58388812 | A | Čtverec pro lem střechy břidlice 25x25 cm | KUS | 50.15 | 0 |  |  | 2
PP
VV |  |  |  | (5,5+3,0)*5,9 5,9 ks na 1 bm
TS |  |  |  | Břidlice přírodní překrytí min. v cm: 8 počet ks/bm: 5,9 každá šablona je již opatřena otvory pro hřebíky
P | 2447 | 58388822 | A | Čtverec pro okap břidlice 25x25 cm | KUS | 1416 | 0 |  |  | 2
PP
VV |  |  |  | (43+35+9,5+21+19+9+5+6,5+29)*8 8 ks na 1 bm
TS |  |  |  | Břidlice přírodní okap dvojitý: počet ks/bm: 8 okap jednoduchý: překrytí min. v cm: 8 počet ks/bm: 5,9
P | 2448 | 58388832 | A | Čtverec pro hřeben břidlice 25x25 cm | KUS | 2337.58 | 0 |  |  | 2
PP
VV |  |  |  | 396,2*5,9 5,9 ks na 1 bm hřeben i nároží
TS |  |  |  | Břidlice přírodní překrytí min. v cm: 8 počet ks/bm: 5,9 šablona je dodávána bez otvorů, pokrývač je udělá dle potřeby, min. 3 otvory
P | 2452 | 60596005 | A | Řezivo na výrobu bednění | M3 | 4.6728 | 0 |  |  | 2
PP
VV |  |  |  | (31,0*2,5+13,5*2,5-3*3+17,5*3+3,0*1,0+5,5*3,5)*0,024 ploché části střechy ;ztratné 10%; 0,4248
TS |  |  |  | JMDZ
P | 2450 | 60596011 | A | Řezivo na vybednění úžlabí seříznuté do kónusu dle úhlu úžlabí | M2 | 86.24 | 0 |  |  | 2
PP
VV |  |  |  | 78,4*1,1
TS
P | 2442 | 67352180 | A | Fólie hydroizolační difuzní Tyvek SOFT ANTIREFLEX | M2 | 1631.079 | 0 |  |  | 2
PP
VV |  |  |  | 1721,98 1721,98*0,05 ztratné -177 odpočet plochých částí střechy
TS |  |  |  | Pojistná hydroizolace. Kontaktní difúzně otevřená fólie sd < 0,03 m, možnost kladení přímo na izolaci i na bednění, použití na chemicky ošetřený krov, šíře role 1500 mm, UV stabilita 4 měsíce, teplotní odolnost -40 až +100 °C. Membrána má také antireflexní povrch a bude funkční i v případě instalace nepotištěnou (bílou) stranou vzhůru. Ekvivalentní difuzní tloušťka sd: 0,03 m, hmotnost: 8,0 kg, tloušťka: 220 µm.
P | 2441 | 712361703RT1 | A | Povlaková krytina střech do 10°, fólií lepenou | M2 | 667.28 | 0 |  |  | 2
PP |  |  |  | 1 vrstva - fólie ve specifikaci
VV |  |  |  | 31,0*2,5+13,5*2,5-3*3+17,5*3+3,0*1,0+5,5*3,5 ploché části střechy 78,4*1,2 úžlabí 396,2 hřeben, nároží
TS |  |  |  | Povlaková krytina je provedena pryžovou folií přilepenou v plné ploše. Při stanovení množství izolace se z celkového množství neodečítají otvory nebo neizolované plochy menší než 2 m2. Plochy povlakové krytiny střech jednotlivě menší než 10 m2 se oceňují s příplatkem položka číslo 712 39 - 9097.
P | 2440 | 762088116Rm2 | A | Zakrývání provizorní plachtou 15x20m,vč.odstranění | M2 | 1721.9778 | 0 |  |  | 2
PP
VV
TS
P | 2451 | 762341210R00 | A | Montáž bednění střech rovných, prkna hrubá na sraz | M2 | 177 | 0 |  |  | 2
PP
VV |  |  |  | 31,0*2,5+13,5*2,5-3*3+17,5*3+3,0*1,0+5,5*3,5 ploché části střechy
TS |  |  |  | V položce nejsou zakalkulovány náklady na dodávku řeziva.Tato dodávka se oceňuje ve specifikaci ztratné se doporučuje ve výši 10 %.
P | 2449 | 762341310R00 | A | Montáž bednění střech oblouk., prkna hrubá na sraz | M2 | 78.4 | 0 |  |  | 2
PP
VV |  |  |  | 78,4 pro úžlabí
TS
P | 2434 | 765342113RT2 | A | Krytina z břidlice 22x22 cm stř.jedn. jedn.krytí | M2 | 1760.4638 | 0 |  |  | 2
PP |  |  |  | sklon střechy od 30° do 45°
VV |  |  |  | (41,6*13,7-2,1*3,5*0-2,7*2,2*0)*1,4 SZ 21,3*9,2*1,4 JZ (19,0*8,8+16,5*6,6-3,8*5,3*0)*1,4 SV 5,2*12,0 SZ vjezd 14,0*7,6-7,8*3,0-5,0*5,6*0,5-1,2*1,2*0,5 SZ domek vrátného 9,9*7,8*1,3+1,9*1,9*3,15*1,2 garáž 7,4*5,5*1,4 altán
TS |  |  |  | Položka je určena pro zastřešení přírodní břidlicí střech jednoduchých s jednoduchým krytím, na předem připravený podklad a platí i pro čtverec s obloukem, čtverec se sraženými rohy a šestihran. Bezpečný sklon střechy pro daný druh krytí a formát a velikost kamene, bez spolupůsobení dalších vrstev střešního pláště, je roven nebo větší než 40°. Zastřešení nad 60°se stanoví individuálně. V položce je započítán prořez a ztratné pro břidlici v této výši: 70÷100 ks/m2 15% 50÷70 ks/m2 10% 30÷50 ks/m2 7% do 30 ks/m2 5%
P | 2438 | 765349611R00 | A | Montáž okrajníku s přesahem | M | 396.2 | 0 |  |  | 2
PP
VV |  |  |  | 43,0+35,0+9,5+21,0+16,5+19,0+9,0+5,0+6,5+29,0 přední+pravé+levé křídlo okrajník 19,0+15,0+3,5+27,0+13,0+4,7*2+9,5+24,5+2,5*2 přední+pravé+levé křídlo hřeben 37,2+12,6+27,0 přední+pravé+levé křídlo nároží
TS |  |  |  | Položka obsahuje pouze montážní práce a platí i pro lemování štítů,obrubník hřebenový nebo nárožník na střeše o sklonu do 30°. Veškerý materiál se ocení ve specifikaci. Montáž okrajníku s přesahem, lemování štítů, obrubníku hřebenového a nárožníku ve sklonu přes 30°do 45° se ocení připlatkem za sklon položkou č.765 34-9631 a od 45°do 75°se stanoví individuálně.
P | 2437 | 765349631R00 | A | Příplatek za sklon pro m. okrajníku od 30°do 45° | M | 396.2 | 0 |  |  | 2
PP
VV
TS |  |  |  | Položka je určena pro montáž okrajníku s přesahem, lemování štítů, obrubníku hřebenového nebo nárožníku.
P | 2436 | 765349711R00 | A | Vykrývání úžlabí tvarovkami | M2 | 78.4 | 0 |  |  | 2
PP
VV |  |  |  | 7,8+5,4+20,4+18,0+26,8 přední+pravé+levé křídlo úžlabí š 1,0 m
TS |  |  |  | Položka obsahuje pouze montážní práce na střeše o sklonu do 30°. Veškerý materiál se ocení ve specifikaci. Montáž vykrývání úžlabí ve sklonu přes 30°do 45° se ocení příplatkem za sklon položkou 765 34-9731a od 45°do 75°se stanoví individuálně.
P | 2435 | 765349731R00 | A | Přípl.za sklon pro vykr.úžl.a oblin od 30°do 45° | M2 | 78.4 | 0 |  |  | 2
PP
VV
TS |  |  |  | Položka je určena pro montáž vykrývání úžlabí a oblých částí střech (volská oka, náběhy ke komínům apod.) tvarovkami.
P | 2439 | 765901001R00 | A | Montáž podstřešní fólie | M2 | 1721.98 | 0 |  |  | 2
PP
VV
TS

## Uznatelné._SO02
ASPE10 | [9 empty] | 5
|  |  |  | Soupis prací objektu | [5 empty] | 6
S | Stavba: | 100001 |  | REKONSTRUKCE LIEBIEGOVA PALÁCE pro potřeby polyfunkčního komunitního centra |  |  | SO02 |  | 0,00 | 2
O | Objekt: | Uznatelné. |  | hlavní náklady |  |  |  |  | 15,00 | 2
O1 | Rozpočet: | SO02 |  | Schodiště navrhované |  |  |  |  | 21,00 | 2
Typ | Poř. číslo | Kód položky | Varianta | Název položky | MJ | Množství | Jednotková cena
[7 empty] | Jednotková | Celkem
0 | 1 | 2 | 3 | 4 | 5 | 6 | 9 | 10
SD |  | 767 |  | Konstrukce doplňkové stavební (zámečnické)
P | 2454 | 767200091RAL | A | Schodiště ocelové vč zábradlí, kotvení a povrchových úprav D+M | KG | 2755.36 | 0 |  |  | 2
PP
VV |  |  |  | 2500 výška 4,8 průměr 3,3 odhad kg, bude upřesněno 2,8*4*12,9 IPE140 lávky 2,8*1,0*2*19,8 podlahový rošt lávky 0 po změně PD 2018_10 přeřadit do SO-02
TS

## Uznatelné._SO03
ASPE10 | [9 empty] | 5
|  |  |  | Soupis prací objektu | [5 empty] | 6
S | Stavba: | 100001 |  | REKONSTRUKCE LIEBIEGOVA PALÁCE pro potřeby polyfunkčního komunitního centra |  |  | SO03 |  | 0,00 | 2
O | Objekt: | Uznatelné. |  | hlavní náklady |  |  |  |  | 15,00 | 2
O1 | Rozpočet: | SO03 |  | Skleník |  |  |  |  | 21,00 | 2
Typ | Poř. číslo | Kód položky | Varianta | Název položky | MJ | Množství | Jednotková cena
[7 empty] | Jednotková | Celkem
0 | 1 | 2 | 3 | 4 | 5 | 6 | 9 | 10
SD |  | 762 |  | Konstrukce tesařské
P | 2465 | 762521109L01VD | A | Rampa k položení na schody - svlaková deska, masiv smrk | M2 | 1.1 | 0 |  |  | 2
PP
VV |  |  |  | 1,1 T/1-113 rampa na schody skleníku m. č. 1.39
TS
SD |  | 767 |  | Konstrukce doplňkové stavební (zámečnické)
P | 2457 | 1323543050 | A | Tyč ocelová pro výrobu skleníků, světlíků apod vč povrchové úpravy | T | 0.90638 | 0 |  |  | 2
PP
VV |  |  |  | 906,384*0,001
TS
P | 2458 | 767220253VD | A | Zábradlí kované výšky do 1,0 m, nátěr kovářskou grafitovou černí matnou Z/2-53 | bm | 12.215 | 0 |  |  | 2
PP
VV |  |  |  | 12,215 zábradlí na skleníku
TS
P | 2459 | 767591118VD | A | Schody a galerie ve skleníku včetně schodnic a zábradlí, nátěr kovářskou gafitovou černí matnou Z/1- 118 | M2 | 6.9 | 0 |  |  | 2
PP
VV |  |  |  | 3,45*2,0
TS
P | 2456 | 767995102R00 | A | Výroba a montáž kov. atypických konstr. do 10 kg | KG | 906.384 | 0 |  |  | 2
PP
VV |  |  |  | 37*(4,1+2,75)*2,6 skleník 37*(0,95+0,12)*2,6 pařeniště 4*(2,4+1,6)*4,8 montážní vstup 4*(0,95+1,6)*4,8 otevíravá křídla pařeniště 4*(0,2+1,6)*2,6 otevíravé čelo pařeniště
TS
SD |  | 787 |  | Zasklívání
P | 2462 | 63437106 | A | Sklo bezpeč.vícevrstvé STRATOBEL tl. 6,8 mm | M2 | 106.785 | 0 |  |  | 2
PP
VV |  |  |  | 101,7 ;ztratné 5%; 5,085
TS |  |  |  | sklo ploché vrstvené ze dvou nebo více tabulí s vloženou fólií tl. 6,8 mm (3+3+0,8) 160 x 200 160 x 205 321 x 200 321 x 225 321 x 600
P | 2463 | 672TR125CM92VD | A | Rašlový úplet - stínění 92% šíře 125 cm | bm | 95.04 | 0 |  |  | 2
PP
VV |  |  |  | 12*(4,1+2,75) skleník 12*(0,95+0,12) pařeniště
TS
P | 2460 | 787300901R00 | A | Zasklívání střešních konstrukcí - přetmelení | M | 346.9 | 0 |  |  | 2
PP
VV |  |  |  | 37*(4,1+2,75) skleník (4,3+1,4+4,53)*2 skleník boční stěny - část nad zdmi 37*(0,95+0,12) pařeniště 4*(2,4+1,6) montážní vstup 4*(0,95+1,6) otevíravá křídla pařeniště 4*(0,2+1,6) otevíravé čelo pařeniště
TS
P | 2461 | 787340235L01 | A | Zasklívání střešních i stěnových konstrukcí,zatmelení do 8 mm celkové tl. skla | M2 | 101.7 | 0 |  |  | 2
PP
VV |  |  |  | 12,0*(4,1+2,75)-2*(2,4*1,6) skleník 4,3*(3,6-2,2)*2/2 skleník boční stěny - část nad zdmi 12,0*(0,95+0,12) pařeniště 2*(2,4*1,6) montážní vstup (0,2*1,6*2) otevíravé čelo pařeniště
TS
P | 2464 | 998787103R00 | A | Přesun hmot pro zasklívání, výšky do 24 m | T | 4.3431 | 0 |  |  | 2
PP
VV
TS
SD |  | H767 |  | Konstrukce doplňkové stavební (zámečnické)
P | 2455 | 998767103R00 | A | Přesun hmot pro zámečnické konstr., výšky do 24 m | T | 0.9608 | 0 |  |  | 2
PP
VV
TS

## Uznatelné._SO04
ASPE10 | [9 empty] | 5
|  |  |  | Soupis prací objektu | [5 empty] | 6
S | Stavba: | 100001 |  | REKONSTRUKCE LIEBIEGOVA PALÁCE pro potřeby polyfunkčního komunitního centra |  |  | SO04 |  | 0,00 | 2
O | Objekt: | Uznatelné. |  | hlavní náklady |  |  |  |  | 15,00 | 2
O1 | Rozpočet: | SO04 |  | Světlík |  |  |  |  | 21,00 | 2
Typ | Poř. číslo | Kód položky | Varianta | Název položky | MJ | Množství | Jednotková cena
[7 empty] | Jednotková | Celkem
0 | 1 | 2 | 3 | 4 | 5 | 6 | 9 | 10
SD |  | 767 |  | Konstrukce doplňkové stavební (zámečnické)
P | 2469 | 1323543050 | A | Tyč ocelová pro výrobu skleníků, světlíků apod vč povrchové úpravy | T | 0.15894 | 0 |  |  | 2
PP
VV |  |  |  | 39,7356*0,004
TS
P | 2467 | 767311230R00 | A | Montáž světlíků sedlových bez zasklení,rozp.300 cm | M | 39.7356 | 0 |  |  | 2
PP
VV |  |  |  | 18,0*1,4142+(2,9+2,12)*2+2,12*2 navrhovaný světlík SZ/JZ
TS
P | 2468 | 787300901R00 | A | Zasklívání střešních konstrukcí - přetmelení | M | 39.7356 | 0 |  |  | 2
PP
VV
TS
P | 2470 | 998767203R00 | A | Přesun hmot pro zámečnické konstr., výšky do 24 m | % | 0.20861 | 0 |  |  | 2
PP
VV
TS
SD |  | 787 |  | Zasklívání
P | 2472 | 63481579.A | A | Dvojsklo komb. bezpečn. čiré 6,4 + Float 6 mm | M2 | 16 | 0 |  |  | 2
PP
VV |  |  |  | 10+6
TS |  |  |  | plocha 0,51 m2 a více Bezpečnostní sklo s fólií VSG 33.1 (STADIP) - fólie čirá maximální formát je 321 x 250 cm u plochy nad 5 m2 je přirážka + 260,- Kč/m2 k ceně dvojskla pokud výška i šířka zároveň přesahuje 250 cm, počítá se cena individuálně cena při šířce rámečku do 20 mm příplatek za plnění argonem: 5 Kč/l (šířka dělícího rámečku mezi skly se rovná objemu plynu v litrech příplatek za zvláštní a nepravidelné tvary: podle tvaru 40 - 200%
P | 2471 | 787340235L01 | A | Zasklívání střešních i stěnových konstrukcí,zatmelení do 8 mm celkové tl. skla | M2 | 26 | 0 |  |  | 2
PP
VV |  |  |  | 10*2+6 kalené sklo + float
TS
P | 2473 | 998787103R00 | A | Přesun hmot pro zasklívání, výšky do 24 m | T | 1.0756 | 0 |  |  | 2
PP
VV
TS
SD |  | H767 |  | Konstrukce doplňkové stavební (zámečnické)
P | 2466 | 998767103R00 | A | Přesun hmot pro zámečnické konstr., výšky do 24 m | T | 0.2086 | 0 |  |  | 2
PP
VV
TS

## Uznatelné._SV1
ASPE10 | [9 empty] | 5
|  |  |  | Soupis prací objektu | [5 empty] | 6
S | Stavba: | 100001 |  | REKONSTRUKCE LIEBIEGOVA PALÁCE pro potřeby polyfunkčního komunitního centra |  |  | SV1 |  | 0,00 | 2
O | Objekt: | Uznatelné. |  | hlavní náklady |  |  |  |  | 15,00 | 2
O1 | Rozpočet: | SV1 |  | Svislé konstrukce |  |  |  |  | 21,00 | 2
Typ | Poř. číslo | Kód položky | Varianta | Název položky | MJ | Množství | Jednotková cena
[7 empty] | Jednotková | Celkem
0 | 1 | 2 | 3 | 4 | 5 | 6 | 9 | 10
SD |  | 31 |  | Zdi podpěrné a volné
P | 2474 | 311112120RT3 | A | Stěna z tvárnic ztraceného bednění, tl. 20 cm | M2 | 74.5851 | 0 |  |  | 2
PP |  |  |  | zalití tvárnic betonem C 20/25
VV |  |  |  | ;m.č. 1.11 SVn06 tl. 0,215;7,46 Dle tabulky skladeb nových svislých konstrukcí SV1n06 ;m.č. 2.07 SVn06 tl. 0,215;8,864 ;m.č. 2.07 SVn06 tl. 0,215;5,176 ;m.č. 3.02 SVn06 tl. 0,215;4,9782 ;m.č. 3.04 SVn06 tl. 0,215;9,89836 ;m.č. 3.02 SVn06 tl. 0,215;6,8672 ;m.č. 3.04 SVn06 tl. 0,25;4,32036 ;m.č. 0.03 SVn05 tl. 0,2;0 Dle tabulky skladeb nových svislých konstrukcí SV1n05 ;m.č. 1.11 SVn05 tl. 0,2;8,148 ;m.č. 2.07 SVn05 tl. 0,2;10,3725 ;m.č. 3.02 SVn05 tl. 0,2;8,5005
TS |  |  |  | Ztracené bednění z betonových tvárnic a zálivka betonem. Případné vložení betonářské oceli se oceňuje samostatně.
P | 2475 | 311231114L01 | A | Zdivo nosné cihelné z CP 29 P15 na MV 2,5 | M3 | 23.2376 | 0 |  |  | 2
PP |  |  |  | tl. od 65mm, dozdívky, přizdívky ostění, zazdívky otvorů
VV |  |  |  | ;m.č. 3.26 SVn01 tl. 0,1;0,25 Dle skladby SV1n01 ;m.č. 3.28 SVn01 tl. 0,1;0,25 ;m.č. 0.03 SVn01 tl. 0,12;0,156 ;m.č. 1.35 SVn01 tl. 0,15;0,234 ;m.č. 1.05 SVn01 tl. 0,15;0,5745 ;m.č. 1.20 SVn01 tl. 0,15;0,9696 ;m.č. 1.21 SVn01 tl. 0,15;0,84 ;m.č. 1.25 SVn01 tl. 0,15;0,87975 ;m.č. 1.10 SVn01 tl. 0,15;4,662 ;m.č. 1.11 SVn01 tl. 0,15;0,24975 ;m.č. 2.25 SVn01 tl. 0,15;0,465 ;m.č. 2.29 SVn01 tl. 0,15;0,77025 ;m.č. 2.32 SVn01 tl. 0,15;2,145 ;m.č. 3.14 SVn01 tl. 0,15;0,3705 ;m.č. 3.15 SVn01 tl. 0,15;0,3705 ;m.č. 3.08 SVn01 tl. 0,15;0,315 ;m.č. 2.08 SVn01 tl. 0,18;0,88875 ;m.č. 0.03 SVn01 tl. 0,2;0,1768 ;m.č. 1.07 SVn01 tl. 0,2;0,79 ;m.č. 1.53 SVn01 tl. 0,2;0,205 ;m.č. 1.53 SVn01 tl. 0,25;0,25625 ;m.č. 1.25 SVn01 tl. 0,25;0,41 ;m.č. 3.30 SVn01 tl. 0,25;0,26 ;m.č. 3.36 SVn01 tl. 0,25;0,4375 ;m.č. 0.03 SVn01 tl. 0,3;0,2652 ;m.č. 1.50 SVn01 tl. 0,3;0,999 ;m.č. 1.50 SVn01 tl. 0,3;1,023 ;m.č. 1.09 SVn01 tl. 0,3;0,34347 ;m.č. 3.02 SVn01 tl. 0,3;0,588 ;m.č. 3.07 SVn01 tl. 0,35;0,392 ;m.č. 0.03 SVn01 tl. 0,36;1,16028 ;m.č. 1.50 SVn01 tl. 0,5;1,5405
TS
SD |  | 34 |  | Stěny a příčky
P | 2478 | 342013124RT275 | A | Příčka SDK tl.100mm,ocel.kce,2x oplášť.,RFI 12,5mm | M2 | 2.62 | 0 |  |  | 2
PP |  |  |  | izolace tloušťky 75 mm, EI 90
VV |  |  |  | 2,2*2,7-0,85*2,4-0,8*1,6 SV1n12
TS |  |  |  | Příčka sádrokartonová Rigips, systém SK14 odpovídá W112, jednoduchá ocelová konstrukce, 2x opláštěná, tl. 100 mm, s minerální izolací tl. 75mm, desky protipožární impregnované RFI (DFH2) tl. 12,5 mm. Požární odolnost EI 90. 3.40.04
P | 2476 | 342248109R00 | A | Příčky POROTHERM 8 P+D na MVC 5, tl. 80 mm | M2 | 161.793 | 0 |  |  | 2
PP
VV |  |  |  | ;m.č. 1.22 SVn02 tl. 0,1;26,44 Dle skladeb SV1n02 ;m.č. 1.24,25,26 SVn02 tl. 0,1;51,888 ;m.č. 1.27,54 SVn02 tl. 0,1;11,9 ;m.č. 1.27,54 SVn02 tl. 0,1;30,045 ;m.č. 1.28,29 SVn02 tl. 0,1;27,996 ;m.č. 1.30 SVn02 tl. 0,1;9,944 ;m.č. 1.32 SVn02 tl. 0,1;3,58
TS |  |  |  | Položky obsahují náklady na očištění podkladu pro zdivo, navlhčení podkladu a tvárnic vodou, natažení a stočení šňůry, rozprostření malty pod ložnou plochu, kladení tvárnic na pero a drážku včetně maltování ložné spáry, krácení tvárnic, provážení svisle olovnicí, dotažení příček pod stropní konstrukci, odříznutí vytlačené malty ze spár. V položkách nejsou započteny náklady zakotvení příček ke svislé navazující konstrukci. Pro kotvení se použijí položky souboru 342 94 - 811. . Ztratné cihel je kalkulováno ve výši 2 %.
P | 2477 | 342948111R00 | A | Ukotvení příček k cihel.konstr. kotvami na hmožd. | M | 74 | 0 |  |  | 2
PP
VV |  |  |  | 10*3,7*2 SV1n02
TS |  |  |  | V položkách jsou zakalkulovány náklady na kotvu z nerez oceli a osazení kotvy na hmoždinku.
SD |  | 61 |  | Úprava povrchů vnitřní
P | 2479 | 612421637R00 | A | Omítka vnitřní zdiva, MVC, štuková | M2 | 762.4786 | 0 |  |  | 2
PP
VV |  |  |  | ;m.č. 1.11 SVn06 tl. 0,215;7,46 Omítky dle skladeb SV1n06 ;m.č. 2.07 SVn06 tl. 0,215;8,864 ;m.č. 2.07 SVn06 tl. 0,215;5,176 ;m.č. 3.02 SVn06 tl. 0,215;4,9782 ;m.č. 3.04 SVn06 tl. 0,215;9,89836 ;m.č. 3.02 SVn06 tl. 0,215;6,8672 ;m.č. 3.04 SVn06 tl. 0,25;4,32036 ;m.č. 3.12 SVn04 tl. 0,18;25,96 Dle skladeb SV1n04 ;m.č. 3.29 SVn04 tl. 0,18;25,076 ;m.č. 3.14 SVn04 tl. 0,18;12,90448 ;m.č. 3.34 SVn04 tl. 0,18;63,07216 ;m.č. 3.34 SVn04 tl. 0,18;16,9912 ;m.č. 3.27 SVn04 tl. 0,18;27,7 ;m.č. 1.22 SVn02 tl. 0,1;58,48 Dle skladeb SV1n02 ;m.č. 1.24,25,26 SVn02 tl. 0,1;51,888 ;m.č. 1.27,54 SVn02 tl. 0,1;23,8 ;m.č. 1.27,54 SVn02 tl. 0,1;66,49 ;m.č. 1.28,29 SVn02 tl. 0,1;61,592 ;m.č. 1.30 SVn02 tl. 0,1;21,488 ;m.č. 1.32 SVn02 tl. 0,1;8,76 ;m.č. 3.26 SVn01 tl. 0,1;5 Dle skladeb SV1n01 ;m.č. 3.28 SVn01 tl. 0,1;5 ;m.č. 0.03 SVn01 tl. 0,12;1,612 ;m.č. 1.35 SVn01 tl. 0,15;1,56 ;m.č. 1.05 SVn01 tl. 0,15;7,66 ;m.č. 1.20 SVn01 tl. 0,15;14,528 ;m.č. 1.21 SVn01 tl. 0,15;12,8 ;m.č. 1.25 SVn01 tl. 0,15;11,73 ;m.č. 1.10 SVn01 tl. 0,15;62,16 ;m.č. 1.11 SVn01 tl. 0,15;2,775 ;m.č. 2.25 SVn01 tl. 0,15;6,2 ;m.č. 2.29 SVn01 tl. 0,15;5,135 ;m.č. 2.32 SVn01 tl. 0,15;31,4 ;m.č. 3.14 SVn01 tl. 0,15;4,94 ;m.č. 3.15 SVn01 tl. 0,15;4,94 ;m.č. 3.08 SVn01 tl. 0,15;4,2 ;m.č. 2.08 SVn01 tl. 0,18;9,875 ;m.č. 0.03 SVn01 tl. 0,2;1,924 ;m.č. 1.07 SVn01 tl. 0,2;7,9 ;m.č. 1.53 SVn01 tl. 0,2;1,845 ;m.č. 1.53 SVn01 tl. 0,25;3,075 ;m.č. 1.25 SVn01 tl. 0,25;2,665 ;m.č. 3.30 SVn01 tl. 0,25;1,69 ;m.č. 3.36 SVn01 tl. 0,25;2,375 ;m.č. 0.03 SVn01 tl. 0,3;0,884 ;m.č. 1.50 SVn01 tl. 0,3;6,66 ;m.č. 1.50 SVn01 tl. 0,3;8,22 ;m.č. 1.09 SVn01 tl. 0,3;5,5598 ;m.č. 3.02 SVn01 tl. 0,3;2,74 ;m.č. 3.07 SVn01 tl. 0,35;3,22 ;m.č. 0.03 SVn01 tl. 0,36;4,2778 ;m.č. 1.50 SVn01 tl. 0,5;6,162
TS |  |  |  | Položka je určena pro jakýkoliv druh podkladu.
P | 2480 | 612481111R00 | A | Potažení vnitř. stěn rabicovým pletivem s vypnutím | M2 | 171.7038 | 0 |  |  | 2
PP
VV |  |  |  | ;m.č. 3.12 SVn04 tl. 0,18;25,96 Dle skladeb SV1n04 ;m.č. 3.29 SVn04 tl. 0,18;25,076 ;m.č. 3.14 SVn04 tl. 0,18;12,90448 ;m.č. 3.34 SVn04 tl. 0,18;63,07216 ;m.č. 3.34 SVn04 tl. 0,18;16,9912 ;m.č. 3.27 SVn04 tl. 0,18;27,7
TS |  |  |  | Projektované nástřely (obvykle 4 až 6 kusů / m2) u tvrdých bezesparých podkladů se oceňují položkami souboru 95394 Vstřelování.
SD |  | 62 |  | Úprava povrchů vnější
P | 2482 | 623421146L01 | A | Omítka vnější komínů, s pl.rovnými, štuková, vč. otlučení, 80% | M2 | 82.182 | 0 |  |  | 2
PP
VV |  |  |  | (1,15+0,52)*2*1,0*4 SZ komíny (0,52+0,52)*2*1,0*2 SZ komíny (0,85+0,54)*2*1,0*3 SZ komíny (0,53+0,9)*2*1,4*1 SZ komín (1,15+0,53)*2*2,2*1 JZ komín (0,85+0,53)*2*2,2*3 JZ komíny (0,53+0,53)*2*2,5*1 JZ komín (0,54+1,135)*2*1,0*2 SV komíny (0,46+0,46)*2*1,0*1 SV komín (0,78+0,78)*2*1,0*1 SV komín (0,8+0,5)*2*3,75*1 domek vrátného komín (1,4+1,2)*2*(4,0+0,63+0,21)-25,168 JZ-JV komín je v prvku SF/42_S42
TS
P | 2481 | 627452641L01 | A | Oprava spárování komínového zdiva plochy do 40 % | M2 | 82.182 | 0 |  |  | 2
PP
VV |  |  |  | (1,15+0,52)*2*1,0*4 SZ komíny (0,52+0,52)*2*1,0*2 SZ komíny (0,85+0,54)*2*1,0*3 SZ komíny (0,53+0,9)*2*1,4*1 SZ komín (1,15+0,53)*2*2,2*1 JZ komín (0,85+0,53)*2*2,2*3 JZ komíny (0,53+0,53)*2*2,5*1 JZ komín (0,54+1,135)*2*1,0*2 SV komíny (0,46+0,46)*2*1,0*1 SV komín (0,78+0,78)*2*1,0*1 SV komín (0,8+0,5)*2*3,75*1 domek vrátného komín (1,4+1,2)*2*(4,0+0,63+0,21)-25,168 JZ-JV komín je v prvku X
TS
SD |  | 762 |  | Konstrukce tesařské
P | 2491 | 595908501 | A | Heraklith C AK tl. 25 mm, 600 x 2000 mm | M2 | 259.6463 | 0 |  |  | 2
PP
VV |  |  |  | ;m.č. 3.12 SVn04 tl. 0,18;25,96 Dle skladeb SV1n04 ;m.č. 3.29 SVn04 tl. 0,18;25,076 ;m.č. 3.14 SVn04 tl. 0,18;12,90448 ;m.č. 3.34 SVn04 tl. 0,18;63,07216 ;m.č. 3.34 SVn04 tl. 0,18;16,9912 ;m.č. 3.27 SVn04 tl. 0,18;27,7 ;m.č. 2.29 SVn09 tl. 0,2;9,2825 Dle skladeb SV1n09 (3,15+0,25+3,25+0,25)*2*2,85*2 SV1n08 dle F-F světlík 2-str.
TS |  |  |  | Jednovrstvá deska z dřevité vlny pojená cementem určená na zvukově pohltivé obklady vnitřních stěn, stropů a provětrávaných fasád. R = 0,35 m2K/W
P | 2490 | 762112110L01 | A | Montáž konstrukce stěn z řeziva hraněn. do 120 cm2 | M | 351.7231 | 0 |  |  | 2
PP |  |  |  | včetně dodávky řeziva, hranoly 90 x 90 mm
VV |  |  |  | 171,70384/0,6 SV1n04 rozteč 600mm (3,15+0,25+3,25+0,25)*2*2,85/0,6 SV1n08 dle F-F světlík
TS
P | 2489 | 762131124L01 | A | Montáž bednění stěn jednostranné, desky dřevocementové do 25 mm, na sraz | M2 | 259.6463 | 0 |  |  | 2
PP
VV |  |  |  | ;m.č. 3.12 SVn04 tl. 0,18;25,96 Dle skladeb SV1n04 ;m.č. 3.29 SVn04 tl. 0,18;25,076 ;m.č. 3.14 SVn04 tl. 0,18;12,90448 ;m.č. 3.34 SVn04 tl. 0,18;63,07216 ;m.č. 3.34 SVn04 tl. 0,18;16,9912 ;m.č. 3.27 SVn04 tl. 0,18;27,7 ;m.č. 2.29 SVn09 tl. 0,2;9,2825 Dle skladeb SV1n09 (3,15+0,25+3,25+0,25)*2*2,85*2 SV1n08 dle F-F světlík 2-str.
TS |  |  |  | V položce není zakalkulována dodávka desek.Tato dodávka se oceňuje ve specifikaci, ztratné se určí dle rozměrů desek
SD |  | 781 |  | Obklady (keramické)
P | 2487 | 597813400 | A | Obkládačka 10x10 jednobarevná mat | M2 | 329.8987 | 0 |  |  | 2
PP
VV |  |  |  | 320,29 ;ztratné 3%; 9,6087
TS |  |  |  | glazované keramické obkladové prvky
P | 2486 | 781410010RA0 | A | Obklad vnitřní pórovinový 10 x 10 cm | M2 | 320.29 | 0 |  |  | 2
PP
VV |  |  |  | výšky do horní zárubně dveří, tzn. cca 2000 - 2200mm, dle místností : 13,13 0.12b 7,82 0.12d 12,36 1.09 35,62 1.10a 35,44 1.10b 1,04 1.13 15,14 1.20 17,05 1.21 17,19 1.22a 17,02 1.22b 1,7 1.23 16,71 1.27a 14,21 1.27b 16,4 1.28 7,97 1.29a 7,97 1.29b 1,92 1.30 6,57 1.35 4,66 1.36 8,52 1.66 14,59 2.29 16,9 2.32 30,36 3.14
TS
P | 2488 | 998781102R00 | A | Přesun hmot pro obklady keramické, výšky do 12 m | T | 13.1127 | 0 |  |  | 2
PP
VV
TS
SD |  | 94 |  | Lešení a stavební výtahy
P | 2492 | 945931111L01 | A | Lešení prostorové komínové na střechách - pro běžné opravy | M3 | 258.9069 | 0 |  |  | 2
PP
VV |  |  |  | (1,15+1,2+1,2)*(0,52+1,2+1,2)*1,0*4 SZ komíny (0,52+1,2+1,2)*(0,52+1,2+1,2)*1,0*2 SZ komíny (0,85+1,2+1,2)*(0,54+1,2+1,2)*1,0*3 SZ komíny (0,53+1,2+1,2)*(0,9+1,2+1,2)*1,4*1 SZ komín (1,15+1,2+1,2)*0,53+1,2+1,2)*2,2*1 JZ komín (0,85+1,2+1,2)*(0,53+1,2+1,2)*2,2*3 JZ komíny (0,53+1,2+1,2)*(0,53+1,2+1,2)*2,5*1 JZ komín (0,54+1,2+1,2)*(1,135+1,2+1,2)*1,0*2 SV komíny (0,46+1,2+1,2)*(0,46+1,2+1,2)*1,0*1 SV komín (0,78+1,2+1,2)*(0,78+1,2+1,2)*1,0*1 SV komín (0,8+1,2+1,2)*(0,5+1,2+1,2)*3,75*1 domek vrátného komín
TS
P | 2493 | 945931111L05 | A | Lešení prostorové | M3 | 100.3275 | 0 |  |  | 2
PP
VV |  |  |  | 3,15*3,25*(2,85+2,734+0,266+3,95) pro F-F světlík
TS
SD |  | SH1n02 |  | SH1n02
P | 2483 | 713130010LA09 | A | Izolace tepelná stěn přibití Isover UNI | M2 | 190.2688 | 0 |  |  | 2
PP |  |  |  | tloušťka 9 cm
VV |  |  |  | 171,70384 SV1n04 ;m.č. 2.29 SVn09 tl. 0,2;9,2825*2 SV1n09
TS
P | 2484 | 713130010LA12 | A | Izolace tepelná stěn přibití Isover UNI | M2 | 39.33 | 0 |  |  | 2
PP |  |  |  | tloušťka 12 cm
VV |  |  |  | (3,15+0,25+3,25+0,25)*2*2,85 SV1n08 dle F-F světlík
TS
P | 2485 | 713134211RK5 | A | Montáž parozábrany na stěny s přelepením spojů | M2 | 48.6125 | 0 |  |  | 2
PP |  |  |  | parotěsná zábrana Jutafol N 140 standard
VV |  |  |  | ;m.č. 2.29 SVn09 tl. 0,2;9,2825 (3,15+0,25+3,25+0,25)*2*2,85 SV1n08 dle F-F světlík
TS

## Uznatelné._VRN
ASPE10 | [9 empty] | 5
|  |  |  | Soupis prací objektu | [5 empty] | 6
S | Stavba: | 100001 |  | REKONSTRUKCE LIEBIEGOVA PALÁCE pro potřeby polyfunkčního komunitního centra |  |  | VRN |  | 0,00 | 2
O | Objekt: | Uznatelné. |  | hlavní náklady |  |  |  |  | 15,00 | 2
O1 | Rozpočet: | VRN |  | VRN |  |  |  |  | 21,00 | 2
Typ | Poř. číslo | Kód položky | Varianta | Název položky | MJ | Množství | Jednotková cena
[7 empty] | Jednotková | Celkem
0 | 1 | 2 | 3 | 4 | 5 | 6 | 9 | 10
SD |  | 900 |  | Ostatní položky
P | 2494 | VRN05IM | A | Zpracování provozního řádu objektu | SOUBOR | 1 | 0 |  |  | 2
PP
VV
TS
P | 2495 | VRN06IM | A | Zpracování a instalace požárních předpisů | SOUBOR | 1 | 0 |  |  | 2
PP
VV
TS
P | 2496 | VRN07IM | A | Sledování holubů po dobu realizace stavebních prací (1 rok) - vč. zpracování Vyhodnocení vlivu holubů na budovu dle Souhrnné technické zprávy | SOUBOR | 0 | 0 |  |  | 2
PP
VV |  |  |  | 1*0 ZRUŠENO NEOCEŇOVAT
TS
P | 2497 | VRN08IM | A | Geodetické práce při provádění stavby i po realizaci | SOUBOR | 1 | 0 |  |  | 2
PP
VV
TS
P | 2499 | VRN09IM | A | Vytýčení inženýrských sítí | SOUBOR | 1 | 0 |  |  | 2
PP
VV
TS
P | 2498 | VRN10IM | A | Restaurátorský dohled (D, K, M, S, Si, St, T, Tp, U) včetně kontroly technologických postupů | SOUBOR | 9 | 0 |  |  | 2
PP
VV
TS
P | 2500 | VRN11IM | A | Ochrana prvků určených k restaurování během výstavby mimo podlah | SOUBOR | 20 | 0 |  |  | 2
PP
VV
TS
P | 2501 | VRN12IM | A | Zařízení staveniště / zřízení, provoz, zrušení (doprava, montáž, demontáž, pronájem, napojení a spotřeby energií a médií, oplocení, info tabule) | SOUBOR | 1 | 0 |  |  | 2
PP
VV
TS
P | 2502 | VRN13IM | A | Střežení staveniště | SOUBOR | 12 | 0 |  |  | 2
PP
VV
TS
P | 2503 | VRN14IM | A | Omezení prašnosti - čištění přilehlých komunikací, chodníků, vozidel při výjezdu ze staveniště | SOUBOR | 52 | 0 |  |  | 2
PP
VV
TS
P | 2504 | VRN15IM | A | DIO - (dopravní značení, úprava provozu, provizorní přejezdy a přechody překopů max š 1,5m) | SOUBOR | 1 | 0 |  |  | 2
PP
VV
TS
P | 2505 | VRN16IM | A | Kompletační a koordinační činnost - náplní je výlučně řešení úzce související se stavební činností | SOUBOR | 1 | 0 |  |  | 2
PP
VV
TS
P | 2506 | VRN18IM | A | Vzorkování výrobků, materiálů, povrchových úprav | SOUBOR | 1 | 0 |  |  | 2
PP
VV
TS
P | 2507 | VRN30IM | A | Vyklizení části objektu do stavební depozitáře po dobu výstavby, včetně následné likvidace prvků z - depozitáře, odvoz na skládku nebo přemístění zpět | KPL | 1 | 0 |  |  | 2
PP
VV
TS
P | 2508 | VRN31IM | A | Průzkumné práce (mykologické průzkumy, sondy,…) Veškeré práce související se zjišťením a popisem skutečného stavu objektu během realizace stavby | KPL | 1 | 0 |  |  | 2
PP |  |  |  | Veškeré práce související se zjišťením a popisem skutečného stavu objektu během realizace stavby nad rámec průzkumů, které bylo vzhledem k povaze provozu objektu možné provést které nebylo možno zjistit ve fázi zhotovení projektové dokumentace pro provádění stavby, především průzkumné práce během invazivních zásahů do konstrukčních částí objektů. Cena za soubor se stanovuje na základě projektové dokumentace pro provádění stavby a zvoleného definitivního technologického postupu dodavatele.
VV
TS
P | 2509 | VRN32IM | A | Provizorní opatření - temperace objektu v době nepříznivých klimatických podmínek | MĚS | 6 | 0 |  |  | 2
PP
VV
TS
P | 2510 | VRN33IM | A | Koordinátor BOZP (dodavatele stavby) | KPL | 1 | 0 |  |  | 2
PP
VV
TS
P | 2511 | VRN34IM | A | Plán BOZP | KPL | 1 | 0 |  |  | 2
PP
VV
TS
P | 2512 | VRN35IM | A | Bezpečnostní prvky jinde neuvedené v souladu s plánem BOZP, Ochranné pomůcky pro pohyb osob na - staveništi | KPL | 1 | 0 |  |  | 2
PP
VV
TS
P | 2513 | VRN36IM | A | Poplatky - zábory | KPL | 1 | 0 |  |  | 2
PP
VV
TS
P | 2514 | VRN51IM | A | Restaurátorský záměr : pro štukové prvky – nepolychromovaná nefigurální uměleckořemeslná díla ze štuku (třídník specializací restaurátorských prací 3b | KPL | 1 | 0 |  |  | 2
PP
VV |  |  |  | 1 pro vnitřní štukovou výzdobu stropů a pro štukové reliéfy na fasádách
TS
P | 2515 | VRN52IM | A | Restaurátorský záměr : pro sochařskou výzdobu – nepolychromovaná sochařská umělecká díla z kamene (třídník specializací restaurátorských prací 2b) | KPL | 1 | 0 |  |  | 2
PP
VV |  |  |  | 1 pro dvojici soch na střeše při vstupním průčelí vč. realizace restaurátorem
TS
P | 2516 | VRN53IM | A | Restaurátorský záměr : pro malířskou výzdobu (nefigurální) – uměleckořemeslná nefigurální malířská výzdoba (třídník specializací restaurátorských prac | KPL | 1 | 0 |  |  | 2
PP
VV |  |  |  | 1 pro výmalbu na vnitřní štukové výmalbě + pro malované sluneční hodiny na fasádě
TS