## List1
položka | popis | délka/rozměr | ks | celkem | jednotková hmotnost | celková hmotnost
|  | (m/m2) |  | (m/m2) | (kg/m(m2)) | kg
Dobetonávka stropu (podesty)
| U č.140 | 0.79 | 2 | 1.58 | 16 | 25.28
| U č.140 | 0.53 | 2 | 1.06 | 16 | 16.96
| kari síť 150/150/6 | 0.4 | 2 | 0.8 | 3.03 | 2.424
stojina | Ja 100/100/5 | 3.1 | 2 | 6.2 | 13.969 | 86.6078
kotev.plech | P10-200/200 | 0.04 | 2 | 0.08 | 78.5 | 6.28
Celkem | [5 empty] | 44.664 | 44.664
Nové prostupy v žb stěně - pohled A
stojiny | Ja 100/100/5 | 1.484 | 4 | 2.125 | 13.969 | 29.6841
kotev.plech | P10-200/200 | 0.04 | 4 | 0.16 | 78.5 | 12.56
překlad | HEB č.160 | 1.65 | 2 | 3.3 | 42.6 | 140.58
kotev.plech | P10-160/300 | 0.048 | 1 | 0.048 | 78.5 | 3.768
překlad | I č.80 | 0.7 | 2 | 1.4 | 5.94 | 8.316
Celkem | [5 empty] | 194.9081 | 194.9081
Nový prostup v žb stěně - pohled B
překlad | HEB č.140 | 1.3 | 2 | 2.6 | 33.7 | 87.62
Celkem | [5 empty] | 87.62 | 87.62
CELKOVÁ HMOTNOST (kg) | [5 empty] | 327.1921
svary a šrouby 20% (kg) | [5 empty] | 65.4384
CELKOVÁ HMOTNOST (kg) | [5 empty] | 392.6306
Note on H11: UNIRELAX Liberec:
Note on H20: UNIRELAX Liberec:
Note on H27: UNIRELAX Liberec: