## List1
položka | popis | délka/rozměr | ks | celkem | jednotková hmotnost | celková hmotnost
|  | (m/m2) |  | (m/m2) | (kg/m(m2)) | kg
Nový otvory v žb stěně schodiště
překlad | HEB č.180 | 1.8 | 3 | 5.4 | 51.2 | 276.48
Celkem | [5 empty] | 276.48 | 276.48
CELKOVÁ HMOTNOST (kg) | [5 empty] | 276.48
Note on H10: UNIRELAX Liberec: