## List1
položka | popis | délka/rozměr | ks | celkem | jednotková hmotnost | celková hmotnost
|  | (m/m2) |  | (m/m2) | (kg/m(m2)) | kg
Ocelová konstrukce střechy
| Ja 100/100/4 | 6 | 6 | 36 | 11.355 | 408.78
| Ja 100/100/4 | 0.45 | 12 | 5.4 | 11.355 | 61.317
| Ja 100/100/4 | 1.54 | 12 | 18.48 | 11.355 | 209.8404
| Ja 100/100/4 | 1.22 | 3 | 3.66 | 11.355 | 41.5593
kotev.plech | P10-200/200 | 0.04 | 16 | 0.64 | 78.5 | 50.24
pol.č.1 | TR 100/275/1 | 33.64 | 1 | 33.64 | 12.12 | 407.7168
výztuž vlny | R10 | 7.5 | 58 | 435 | 0.617 | 268.395
sponky | R5 | 0.25 | 134 | 33.5 | 0.222 | 7.437
Celkem | [5 empty] | 1455.2855 | 1455.2855
CELKOVÁ HMOTNOST (kg) | [5 empty] | 1455.2855
svary a šrouby 20% (kg) | [5 empty] | 291.0571
CELKOVÁ HMOTNOST (kg) | [5 empty] | 1746.3426
Note on H15: UNIRELAX Liberec: