## List1
položka | popis | délka/rozměr | ks | celkem | jednotková hmotnost | celková hmotnost
|  | (m/m2) |  | (m/m2) | (kg/m(m2)) | kg
Výztuž stěn schodiště
2 | R10 | 741 | 1 | 741 | 0.617 | 457.197
3 | R10 | 1572 | 1 | 1572 | 0.617 | 969.924
Celkem | [5 empty] | 1427.121 | 1427.121
Výztuž věnců V1, V2 a V3
5 | R8 | 446 | 1 | 446 | 0.395 | 176.17
6 | R8 | 0.7 | 102 | 71.4 | 0.395 | 28.203
7 | R8 | 0.8 | 102 | 81.6 | 0.395 | 32.232
8 | R8 | 0.61 | 102 | 62.22 | 0.395 | 24.5769
9 | R8 | 0.41 | 102 | 41.82 | 0.395 | 16.5189
Celkem | [5 empty] | 277.7008 | 277.7008
Výztuž ŽB překladu P1
31 | R12 | 3.51 | 4 | 14.04 | 0.888 | 12.4675
6 | R8 | 0.8 | 14 | 11.2 | 0.395 | 4.424
Celkem | [5 empty] | 16.8915 | 16.8915
Výztuž ŽB překladu P2
31 | R12 | 3.51 | 2 | 7.02 | 0.888 | 6.2338
32 | R8 | 1.28 | 14 | 17.92 | 0.395 | 7.0784
33 | R10 | 3.51 | 2 | 7.02 | 0.617 | 4.3313
34 | R12 | 3.51 | 3 | 10.53 | 0.888 | 9.3506
Celkem | [5 empty] | 26.9941 | 26.9941
Podpora schodiště
| HEA 160 | 4.8 | 1 | 4.8 | 30.4 | 145.92
| HEA 160 | 1.84 | 1 | 1.84 | 30.4 | 55.936
Celkem | [5 empty] | 201.856 | 201.856
CELKOVÁ HMOTNOST (kg) | [5 empty] | 1950.5635
svary a šrouby 20% (kg) | [5 empty] | 390.1127
CELKOVÁ HMOTNOST (kg) | [5 empty] | 2340.6762
Note on H11: UNIRELAX Liberec:
Note on H20: UNIRELAX Liberec:
Note on H27: UNIRELAX Liberec: