## List1
položka | popis | délka/rozměr | ks | celkem | jednotková hmotnost | celková hmotnost
|  | (m/m2) |  | (m/m2) | (kg/m(m2)) | kg
Ocelová konstrukce stropu nad 2.np.
Konstrukce stropu STP 01 - pole s otvorem
| U 120 | 4.1 | 2 | 8.2 | 13.4 | 109.88
| U 120 | 2.2 | 2 | 4.4 | 13.4 | 58.96
| U 120 | 0.865 | 2 | 1.73 | 13.4 | 23.182
výztuha | R5-50/120 | 0.0065 | 28 | 0.182 | 39.25 | 7.1435
pol.č.4 | TR 50/260 | 10 | 1 | 10 | 9.54 | 95.4
kari síť | 150/150/8 | 12 | 1 | 12 | 0 | 0
výztuž vlny | R10 | 2.2 | 16 | 35.2 | 0.617 | 21.7184
Celkem | [5 empty] | 316.2839
Celkem - 4 pole | [5 empty] | 1265.1356 | 1265.1356
Konstrukce stropu STP 01 - pole bez otvoru
| U 120 | 4.1 | 2 | 8.2 | 13.4 | 109.88
výztuha | R5-50/120 | 0.0065 | 16 | 0.104 | 39.25 | 4.082
pol.č.4 | TR 50/260/1 | 9 | 1 | 9 | 9.54 | 85.86
kari síť | 150/150/8 | 10.8 | 1 | 10.8 | 0 | 0
výztuž vlny | R10 | 2.2 | 16 | 35.2 | 0.617 | 21.7184
Celkem | [5 empty] | 221.5404
Celkem - 2 pole | [5 empty] | 443.0808 | 443.0808
Konstrukce stropu STP 01a
| HEB 160 | 3.25 | 1 | 3.25 | 42.6 | 138.45
| HEB 160 | 2.39 | 1 | 2.39 | 42.6 | 101.814
kotev.plech | P10-200/235 | 0.047 | 2 | 0.094 | 78.5 | 7.379
pol.č.4 | TR 50/260/1 | 8.5 | 1 | 8.5 | 9.54 | 81.09
kari síť | 150/150/8 | 10 | 1 | 10 | 0 | 0
| Ja 100/100/5 (á650mm) | 0.375 | 10 | 3.75 | 13.969 | 52.3837
| Ja 100/100/5 | 3.04 | 1 | 3.04 | 13.969 | 42.4658
| Ja 100/100/5 | 2.18 | 1 | 2.18 | 13.969 | 30.4524
Celkem | [5 empty] | 454.0349 | 454.0349
CELKOVÁ HMOTNOST (kg) | [5 empty] | 2162.2513
svary a šrouby 20% (kg) | [5 empty] | 432.4503
CELKOVÁ HMOTNOST (kg) | [5 empty] | 2594.7016