## List1
položka | popis | délka/rozměr | ks | celkem | jednotková hmotnost | celková hmotnost
|  | (m/m2) |  | (m/m2) | (kg/m(m2)) | kg
Prodloužení průvlaku
| L 150/75/10 | 3.38 | 1 | 3.38 | 17 | 57.46
| L 150/75/10 | 2.435 | 1 | 2.435 | 17 | 41.395
kotev.plech | P10-240/400 | 0.096 | 2 | 0.192 | 78.5 | 15.072
| HEA č.240 | 1.82 | 1 | 1.82 | 60.3 | 109.746
| HEA č.240 | 0.82 | 1 | 0.82 | 60.3 | 49.446
Celkem | [5 empty] | 273.119 | 273.119
CELKOVÁ HMOTNOST (kg) | [5 empty] | 273.119
svary a šrouby 20% (kg) | [5 empty] | 54.6238
CELKOVÁ HMOTNOST (kg) | [5 empty] | 327.7428
Note on H12: UNIRELAX Liberec: