## List1
položka | popis | délka/rozměr | ks | celkem | jednotková hmotnost | celková hmotnost
|  | (m/m2) |  | (m/m2) | (kg/m(m2)) | kg
Ocelová konstrukce stropu nad 2.np.
DESKA SCH 01
10 | R8 | 3.3 | 8 | 26.4 | 0.396 | 10.4544
11 | R12 | 2.33 | 10 | 23.3 | 0.888 | 20.6904
12 | R12 | 4.275 | 10 | 42.75 | 0.888 | 37.962
13 | R12 | 2.44 | 10 | 24.4 | 0.888 | 21.6672
14 | R8 | 0.95 | 56 | 53.2 | 0.396 | 21.0672
15 | R8 | 0.7 | 48 | 33.6 | 0.396 | 13.3056
23 | R16 | 0.5 | 5 | 2.5 | 1.58 | 3.95
30 | R6 | 0.715 | 45 | 32.175 | 0.222 | 7.1429
Celkem | [5 empty] | 136.2397 | 136.2397
DESKA SCH 02
16 | R10 | 2.3 | 10 | 23 | 0.617 | 14.191
17 | R12 | 2.7 | 10 | 27 | 0.888 | 23.976
18 | R14 | 2.9 | 10 | 29 | 1.21 | 35.09
19 | R14 | 5.26 | 10 | 52.6 | 1.21 | 63.646
30 | R14 | 2.44 | 10 | 24.4 | 1.21 | 29.524
14 | R8 | 0.95 | 52 | 49.4 | 0.396 | 19.5624
15 | R8 | 0.7 | 48 | 33.6 | 0.396 | 13.3056
30 | R6 | 0.715 | 45 | 32.175 | 0.222 | 7.1429
Celkem | [5 empty] | 206.4378 | 206.4378
DESKA SCH 03
20 | R10 | 3.05 | 10 | 30.5 | 0.617 | 18.8185
21 | R10 | 5.26 | 10 | 52.6 | 0.617 | 32.4542
22 | R10 | 1.8 | 10 | 18 | 0.617 | 11.106
23 | R10 | 2.4 | 10 | 24 | 0.17 | 4.08
14 | R8 | 0.95 | 34 | 32.3 | 0.396 | 12.7908
15 | R8 | 0.7 | 26 | 18.2 | 0.396 | 7.2072
30 | R6 | 0.715 | 30 | 21.45 | 0.222 | 4.7619
Celkem | [5 empty] | 91.2186 | 91.2186
DESKA STP02
24 | R8 | 1.15 | 24 | 27.6 | 0.395 | 10.902
25 | R8 | 1.8 | 16 | 28.8 | 0.395 | 11.376
26 | R8 | 2.05 | 24 | 49.2 | 0.395 | 19.434
27 | R8 | 1.79 | 4 | 7.16 | 0.395 | 2.8282
28 | R8 | 2.925 | 4 | 11.7 | 0.396 | 4.6332
29 | R8 | 4.7 | 16 | 75.2 | 0.396 | 29.7792
15 | R8 | 0.7 | 80 | 56 | 0.396 | 22.176
Celkem | [5 empty] | 101.1286 | 101.1286
CELKOVÁ HMOTNOST (kg) | [5 empty] | 535.0247
svary a šrouby 20% (kg) | [5 empty] | 107.0049
CELKOVÁ HMOTNOST (kg) | [5 empty] | 642.0296