## Rekapitulace stavby
Export Komplet | [24 empty] | VZ | 2.0 | ZAMOK |  |  |  |  | False | False | {566d0261-2a10-43ac-9ff0-4df0bcea25c3}
[31 empty] | 0,01 | 21
[31 empty] | 0,01 | 15
|  | REKAPITULACE STAVBY | [15 empty] | v --- níže se nacházejí doplnkové a pomocné údaje k sestavám --- v | [11 empty] | Návod na vyplnění | 0,001
|  | Kód: |  |  |  |  | 20_049_0000 | [22 empty] | Měnit lze pouze buňky se žlutým podbarvením! 1) v Rekapitulaci stavby vyplňte údaje o Uchazeči (přenesou se do ostatních sestav i v jiných listech) 2) na vybraných listech vyplňte v sestavě Soupis prací ceny u položek | 0,01
|  | Stavba: |  |  |  |  | Stavební úpravy pro energetické úspory MŠ Sedmikráska | [23 empty] | 0,1
|  | KSO: | [11 empty] | CC-CZ: | [16 empty] | 1
|  | Místo: |  |  |  |  | MŠ Sedmikráska | [6 empty] | Datum: |  | 30. 6. 2020 | [14 empty] | 10
100
|  | Zadavatel: | [11 empty] | IČ: |  | 00262978 | [14 empty] | 0,1
|  |  | STATUTÁRNÍ MĚSTO LIBEREC | [10 empty] | DIČ: | [16 empty] | 0,1
0,1
|  | Uchazeč: | [11 empty] | IČ: |  | Vyplň údaj | [14 empty] | 0,1
|  |  | Vyplň údaj | [10 empty] | DIČ: |  | Vyplň údaj | [14 empty] | 0,1
False
|  | Projektant: | [11 empty] | IČ: | [16 empty] | False
|  |  | Ing. Radomír Hladký | [10 empty] | DIČ: | [16 empty] | True
0,01
|  | Zpracovatel: | [11 empty] | IČ: | [16 empty] | 0,01
|  |  | Ing. Radomír Hladký | [10 empty] | DIČ: | [16 empty] | False
Poznámka:
Soupis prací je sestaven s využitím Cenové soustavy ÚRS. Položky, které pochází z této cenové soustavy, jsou ve sloupci 'Cenová soustava' označeny popisem 'CS ÚRS' a úrovní příslušného kalendářního pololetí. Veškeré další informace vymezující popis a podmínky použití těchto položek z Cenové soustavy, které nejsou uvedeny přímo v soupisu prací, jsou neomezeně dálkově k dispozici na www.cs-urs.cz, sekce Cenové a technické podmínky.
|  | Cena bez DPH | [11 empty] | 0
[8 empty] | Sazba daně |  | Základ daně |  |  |  | Výše daně
|  | DPH |  | základní |  |  |  | 21% |  | 0 |  |  |  | 0
|  |  |  | snížená |  |  |  | 15% |  | 0 |  |  |  | 0
|  |  |  | zákl. přenesená |  |  |  | 21% |  | 0 |  |  |  | 0
|  |  |  | sníž. přenesená |  |  |  | 15% |  | 0 |  |  |  | 0
|  |  |  | nulová |  |  |  | 0% |  | 0 |  |  |  | 0
|  | Cena s DPH | [6 empty] | v |  | CZK |  |  | 0
REKAPITULACE OBJEKTŮ STAVBY A SOUPISŮ PRACÍ
| Kód: | [6 empty] | 20_049_0000
| Stavba: | [6 empty] | Stavební úpravy pro energetické úspory MŠ Sedmikráska
| Místo: | [6 empty] | MŠ Sedmikráska |  |  |  |  | Datum: |  | 30. 6. 2020
| Zadavatel: | [6 empty] | STATUTÁRNÍ MĚSTO LIBEREC |  |  |  |  | Projektant: |  | Ing. Radomír Hladký |  |  | Informatívní údaje z listů zakázek
| Uchazeč: | [11 empty] | Zpracovatel: |  | Ing. Radomír Hladký
| Kód |  |  |  | Popis | [6 empty] | Cena bez DPH [CZK] |  |  |  | Cena s DPH [CZK] | Typ | z toho Ostat. náklady [CZK] | DPH [CZK] | Normohodiny [h] | DPH základní [CZK] | DPH snížená [CZK] | DPH základní přenesená [CZK] | DPH snížená přenesená [CZK] | Základna DPH základní | Základna DPH snížená | Základna DPH zákl. přenesená | Základna DPH sníž. přenesená | Základna DPH nulová
| Náklady stavby celkem | [10 empty] | 0 |  |  |  | 0 |  | 0 | 0 | 0 | 0 | 0 | 0 | 0 | 0 | 0 | 0 | 0 | 0 |  | D | 0 | ###NOIMPORT### | IMPORT | {566d0261-2a10-43ac-9ff0-4df0bcea25c3} | {00000000-0000-0000-0000-000000000000}
/ |  | 17_057_0100 |  |  |  | Stavební část | [5 empty] | 0 |  |  |  | 0 | STA | 0 | 0 | 0 | 0 | 0 | 0 | 0 | 0 | 0 | 0 | 0 | 0 |  |  | 1 |  | IMPORT | {24e40baf-44bd-4d66-ac2c-f8edf0ed6fd7} | {566d0261-2a10-43ac-9ff0-4df0bcea25c3} | 2
/ |  | 17_057_0200 |  |  |  | Ostatní náklady | [5 empty] | 0 |  |  |  | 0 | STA | 0 | 0 | 0 | 0 | 0 | 0 | 0 | 0 | 0 | 0 | 0 | 0 |  |  | 1 |  | IMPORT | {6a39c945-c703-414c-ba24-84de6ccfe23b} | {566d0261-2a10-43ac-9ff0-4df0bcea25c3} | 2

## 17_057_0100 - Stavební část
{24e40baf-44bd-4d66-ac2c-f8edf0ed6fd7}
2
| KRYCÍ LIST SOUPISU PRACÍ | [7 empty] | v --- níže se nacházejí doplnkové a pomocné údaje k sestavám --- v | [8 empty] | False
Stavba:
Stavební úpravy pro energetické úspory MŠ Sedmikráska
Objekt:
17_057_0100 - Stavební část
| KSO: |  |  |  |  | CC-CZ:
| Místo: |  | MŠ Sedmikráska |  |  | Datum: | 30. 6. 2020
| Zadavatel: |  |  |  |  | IČ: | 00262978
|  | STATUTÁRNÍ MĚSTO LIBEREC |  |  |  | DIČ:
| Uchazeč: |  |  |  |  | IČ: | Vyplň údaj
|  | Vyplň údaj |  |  |  | DIČ: | Vyplň údaj
| Projektant: |  |  |  |  | IČ:
|  | Ing. Radomír Hladký |  |  |  | DIČ:
| Zpracovatel: |  |  |  |  | IČ:
|  | Ing. Radomír Hladký |  |  |  | DIČ:
Poznámka:
| Cena bez DPH | [5 empty] | 0
|  |  | Základ daně |  |  | Sazba daně | Výše daně
| DPH | základní | 0 |  |  | 21% | 0
|  | snížená | 0 |  |  | 15% | 0
|  | zákl. přenesená | 0 |  |  | 21% | 0
|  | sníž. přenesená | 0 |  |  | 15% | 0
|  | nulová | 0 |  |  | 0% | 0
| Cena s DPH |  |  | v | CZK |  | 0
REKAPITULACE ČLENĚNÍ SOUPISU PRACÍ
Stavba:
Stavební úpravy pro energetické úspory MŠ Sedmikráska
Objekt:
17_057_0100 - Stavební část
Místo: |  |  | MŠ Sedmikráska |  |  | Datum: | 30. 6. 2020
Zadavatel: |  |  | STATUTÁRNÍ MĚSTO LIBEREC |  |  | Projektant: | Ing. Radomír Hladký
Uchazeč: |  |  | Vyplň údaj |  |  | Zpracovatel: | Ing. Radomír Hladký
Kód dílu - Popis | [6 empty] | Cena celkem [CZK]
Náklady stavby celkem | [6 empty] | 0 | [11 empty] | -1
| HSV - Práce a dodávky HSV | [5 empty] | 0
| 6 - Úpravy povrchů, podlahy a osazování výplní | [5 empty] | 0
| 9 - Ostatní konstrukce a práce, bourání | [5 empty] | 0
| 997 - Přesun sutě | [5 empty] | 0
| 998 - Přesun hmot | [5 empty] | 0
| OST - Ostatní | [5 empty] | 0
| MP01 - Montážní práce | [5 empty] | 0
| PSV - Práce a dodávky PSV | [5 empty] | 0
| 713 - Izolace tepelné | [5 empty] | 0
| 733 - Ústřední vytápění - rozvodné potrubí | [5 empty] | 0
| 734 - Ústřední vytápění - armatury | [5 empty] | 0
| 735 - Ústřední vytápění - otopná tělesa | [5 empty] | 0
| 762 - Konstrukce tesařské | [5 empty] | 0
| 763 - Konstrukce suché výstavby | [5 empty] | 0
| 764 - Konstrukce klempířské | [5 empty] | 0
| 765 - Krytina skládaná | [5 empty] | 0
| 766 - Konstrukce truhlářské | [5 empty] | 0
| 767 - Konstrukce zámečnické | [5 empty] | 0
| 781 - Dokončovací práce - obklady | [5 empty] | 0
| 783 - Dokončovací práce - nátěry | [5 empty] | 0
| 784 - Dokončovací práce - malby a tapety | [5 empty] | 0
| HZS - Hodinové zúčtovací sazby | [5 empty] | 0
SOUPIS PRACÍ
Stavba:
Stavební úpravy pro energetické úspory MŠ Sedmikráska
Objekt:
17_057_0100 - Stavební část
Místo: |  |  | MŠ Sedmikráska |  |  | Datum: | 30. 6. 2020
Zadavatel: |  |  | STATUTÁRNÍ MĚSTO LIBEREC |  |  | Projektant: | Ing. Radomír Hladký
Uchazeč: |  |  | Vyplň údaj |  |  | Zpracovatel: | Ing. Radomír Hladký
PČ | Typ | Kód | Popis | MJ | Množství | J.cena [CZK] | Cena celkem [CZK] | Cenová soustava |  | DPH | J. Nh [h] | Nh celkem [h] | J. hmotnost [t] | Hmotnost celkem [t] | J. suť [t] | Suť Celkem [t]
Náklady soupisu celkem | [6 empty] | 0 |  |  |  |  | 0 |  | 48.5411 |  | 56.9072 |  | D | -1 | [10 empty] | 0
| D | HSV | Práce a dodávky HSV |  |  |  | 0 |  |  |  |  | 0 |  | 30.7402 |  | 31.4494 | 1 | D | 0 |  |  |  | ROZPOCET | [6 empty] | 0
| D | 6 | Úpravy povrchů, podlahy a osazování výplní |  |  |  | 0 |  |  |  |  | 0 |  | 30.7225 |  | 0.13385 | 1 | D | 1 |  |  |  | ROZPOCET | [6 empty] | 0
1 | K | 6_001 | D+M náklady na skreslení fasády, vypracování kompletní fotodokumentace fasády a dotčených míst | kus | 1 |  | 0 | Kalkul. rozpočtáře |  | základní |  | 0 | 0 | 0 | 0 | 0 | 4 | K | 2 |  |  |  | ROZPOCET | 0 | 0 | 0 | 0 | 0 | 1 | 0 | 4 | -644531542
2 | K | 6_001.1 | D+M oprava vnitřních ostění po instalaci oken, omítka jádrová, štuková úprava | bm | 195.03 |  | 0 | Kalkul. rozpočtáře |  | základní |  | 0 | 0 | 0 | 0 | 0 | 4 | K | 2 |  |  |  | ROZPOCET | 0 | 0 | 0 | 0 | 0 | 1 | 0 | 4 | 1238091748
| VV |  | "v.č. D1.1-01-05" | [14 empty] | VV | 2 | 1 | True | 0 | ROZPOCET
| VV |  | položka obsahuje: oškrábání vnitřní malby, penetrace, dolepení špalet a nadpraží - ozuby ostění | [14 empty] | VV | 2 | 1 | True | 0 | ROZPOCET
| VV |  | doplnění špalety po instalaci okna polystyrenem XPS, přetažení perlinkou + lepidlo přes roh špalety, nebo do vnitřního rohu zazubení ostění okna | [14 empty] | VV | 2 | 1 | True | 0 | ROZPOCET
| VV |  | předpokládaná tl. doplněné špalety XPS 20-80mm | [14 empty] | VV | 2 | 1 | True | 0 | ROZPOCET
| VV |  | orohování špalety, štukování omítky špalety do 0,5m a stěny do 0,5m šíře, vč. napojení ve stěně na stávající | [14 empty] | VV | 2 | 1 | True | 0 | ROZPOCET
| VV |  | cena bude stanovena na 1bm vč. materiálu | [14 empty] | VV | 2 | 1 | True | 0 | ROZPOCET
| VV |  | uváděná velikost oken je dle zaměření špalety, zhotovitel je seznámen s možností rozměrové tolernace +10%, která nastane po vybourání špaletového okna | [14 empty] | VV | 2 | 1 | True | 0 | ROZPOCET
| VV |  | "1.PP špaletové"((0,98+0,9*2)*2+0,95*3+0,95+0,9*2+(0,75+0,6*2)*2+1+0,95*2) |  | 17.96 | [12 empty] | VV | 2 | 2 | True | 0 | ROZPOCET
| VV |  | "1.NP špaletové"(1*2+2*4+0,7*2+2,05*6+1,2+1,05*4+2,05*8+0,9+2,05*2+0,6+1,25*2+1*3+2,05*6) |  | 68.9 | [12 empty] | VV | 2 | 2 | True | 0 | ROZPOCET
| VV |  | "2.NP špaletové" (1,1*6+2,05*12+0,7*2+2*6+1,1+1,05+2,05*2+0,95+2,05*2+2*2+0,6+0,95*3+2*6) |  | 75.35 | [12 empty] | VV | 2 | 2 | True | 0 | ROZPOCET
| VV |  | "3.NP špaletové" (0,8*3+1,7*6+0,63*2+0,8+1,6*6+0,3+0,8*2+0,77+1,52*2+0,65+1,1*2) |  | 32.82 | [12 empty] | VV | 2 | 2 | True | 0 | ROZPOCET
| VV |  | Mezisoučet |  | 195.03 | [12 empty] | VV | 2 | 3 | True | 1 | ROZPOCET
3 | K | 6_001.2 | D+M oprava vnitřních ostění po instalaci oken, omítka jádrová, štuková úprava | bm | 14.992 |  | 0 | Kalkul. rozpočtáře |  | základní |  | 0 | 0 | 0 | 0 | 0 | 4 | K | 2 |  |  |  | ROZPOCET | 0 | 0 | 0 | 0 | 0 | 1 | 0 | 4 | -1085813117
| VV |  | "v.č. D1.1-01-05" | [14 empty] | VV | 2 | 1 | True | 0 | ROZPOCET
| VV |  | položka obsahuje: oškrábání vnitřní malby, penetrace, dolepení špalet a nadpraží - ozuby ostění | [14 empty] | VV | 2 | 1 | True | 0 | ROZPOCET
| VV |  | doplnění špalety okna dle reality polystyrenem XPS, nebo omítka, přetažení perlinkou + lepidlo přes roh špalety, nebo do vnitřního rohu | [14 empty] | VV | 2 | 1 | True | 0 | ROZPOCET
| VV |  | předpokládaná tl. doplněné špalety XPS 15-40mm | [14 empty] | VV | 2 | 1 | True | 0 | ROZPOCET
| VV |  | orohování špalety, štukování omítky špalety do 0,5m a stěny do 0,5m šíře, vč. napojení ve stěně na stávající | [14 empty] | VV | 2 | 1 | True | 0 | ROZPOCET
| VV |  | cena bude stanovena na 1bm vč. materiálu | [14 empty] | VV | 2 | 1 | True | 0 | ROZPOCET
| VV |  | uváděná velikost oken je dle zaměření špalety, zhotovitel je seznámen s možností rozměrové tolernace +10%, která nastane po vybourání špaletového okna | [14 empty] | VV | 2 | 1 | True | 0 | ROZPOCET
| VV |  | "1.PP jednoduché okno"((0,9+0,87*2)*2)+(0,7+0,75*2) |  | 7.48 | [12 empty] | VV | 2 | 2 | True | 0 | ROZPOCET
| VV |  | "1.NP jednoduché okno" (1+2*2) |  | 5 | [12 empty] | VV | 2 | 2 | True | 0 | ROZPOCET
| VV |  | "půda - jednoduché okno"0,8*3,14 |  | 2.512 | [12 empty] | VV | 2 | 2 | True | 0 | ROZPOCET
| VV |  | Mezisoučet |  | 14.992 | [12 empty] | VV | 2 | 3 | True | 1 | ROZPOCET
4 | K | 6_001.3 | D+M doplnění pod parapet, začištění po instalaci parapetu., oprava a npojení omítky po instalaci oken a parapetů | bm | 53.745 |  | 0 | Kalkul. rozpočtáře |  | základní |  | 0 | 0 | 0 | 0 | 0 | 4 | K | 2 |  |  |  | ROZPOCET | 0 | 0 | 0 | 0 | 0 | 1 | 0 | 4 | 1716235732
| VV |  | "v.č. D1.1-01-05" | [14 empty] | VV | 2 | 1 | True | 0 | ROZPOCET
| VV |  | položka obsahuje: oškrábání vnitřní malby, penetrace, dolepení parapetu | [14 empty] | VV | 2 | 1 | True | 0 | ROZPOCET
| VV |  | doplnění parapetu okna dle reality polystyrenem XPS, nebo dozdívka, přetažení perlinkou + lepidlo přes roh, šíře parapetu do 500mm | [14 empty] | VV | 2 | 1 | True | 0 | ROZPOCET
| VV |  | předpokládaná tl. doplněné špalety XPS 30-80mm | [14 empty] | VV | 2 | 1 | True | 0 | ROZPOCET
| VV |  | štukování omítky stěny do 0,5m šíře, vč. napojení ve stěně na stávající | [14 empty] | VV | 2 | 1 | True | 0 | ROZPOCET
| VV |  | cena bude stanovena na 1bm vč. materiálu | [14 empty] | VV | 2 | 1 | True | 0 | ROZPOCET
| VV |  | "1.PP"0,98+1,02+1+1,07+1+1,255+0,95+0,98+1,23 |  | 9.485 | [12 empty] | VV | 2 | 2 | True | 0 | ROZPOCET
| VV |  | "1.NP"1,26+1,26+3,37+1,26+1,26+1,26*2+1,05+0,8+1,06+1,06+1,05+1,23 |  | 17.18 | [12 empty] | VV | 2 | 2 | True | 0 | ROZPOCET
| VV |  | "2.NP"1,1*2+1,3+3,38+1,3+1,27+1,32+1,25+1,08+0,82+1,08*3 |  | 17.16 | [12 empty] | VV | 2 | 2 | True | 0 | ROZPOCET
| VV |  | "podkroví"0,98+1*2+2,9+0,9+0,58+0,96 |  | 8.32 | [12 empty] | VV | 2 | 2 | True | 0 | ROZPOCET
| VV |  | "půda"0,8*2 |  | 1.6 | [12 empty] | VV | 2 | 2 | True | 0 | ROZPOCET
| VV |  | Mezisoučet |  | 53.745 | [12 empty] | VV | 2 | 3 | True | 1 | ROZPOCET
5 | K | 6_002 | D+M hydrofobizačního nátěru komínů - nadstřešní část, vč. očištění podkladu, omytí, po opravě spárování | m2 | 19.366 |  | 0 | Kalkul. rozpočtáře |  | základní |  | 0 | 0 | 0 | 0 | 0 | 4 | K | 2 |  |  |  | ROZPOCET | 0 | 0 | 0 | 0 | 0 | 1 | 0 | 4 | -586453578
| VV |  | D.1.1-6-9_planometrie" | [14 empty] | VV | 2 | 1 | True | 0 | ROZPOCET
| VV |  | 2,82*2+2,39*2+0,51*2+0,613*2+2,5*2+0,85*2 |  | 19.366 | [12 empty] | VV | 2 | 2 | True | 1 | ROZPOCET
6 | K | 6_003 | D+M provedení nové komínové hlavy tl. min, 80mm, rozměr cca 1,55x 0,5m, vč. bednění, odtokové hrany, betonáže, součástí ceny je i odbourání stávající hlavy | kus | 1 |  | 0 | Kalkul. rozpočtáře |  | základní |  | 0 | 0 | 0 | 0 | 0 | 4 | K | 2 |  |  |  | ROZPOCET | 0 | 0 | 0 | 0 | 0 | 1 | 0 | 4 | 377794301
| VV |  | "v.č. D1.1-11"1 |  | 1 | [12 empty] | VV | 2 | 2 | True | 1 | ROZPOCET
7 | K | 6_004 | D+M provedení nové komínové hlavy tl. min, 80mm, rozměr cca 1,1x 0,55m, vč. bednění, odtokové hrany, betonáže, součástí ceny je i odbourání stávající hlavy | kus | 1 |  | 0 | Kalkul. rozpočtáře |  | základní |  | 0 | 0 | 0 | 0 | 0 | 4 | K | 2 |  |  |  | ROZPOCET | 0 | 0 | 0 | 0 | 0 | 1 | 0 | 4 | 1165713191
| VV |  | "v.č. D1.1-11"1 |  | 1 | [12 empty] | VV | 2 | 2 | True | 1 | ROZPOCET
8 | K | 6_005 | D+M provedení nové komínové hlavy tl. min, 80mm, rozměr cca 0,75x 0,55m, vč. bednění, odtokové hrany, betonáže, součástí ceny je i odbourání stávající hlavy | kus | 2 |  | 0 | Kalkul. rozpočtáře |  | základní |  | 0 | 0 | 0 | 0 | 0 | 4 | K | 2 |  |  |  | ROZPOCET | 0 | 0 | 0 | 0 | 0 | 1 | 0 | 4 | -1627727154
| VV |  | "v.č. D1.1-11"2 |  | 2 | [12 empty] | VV | 2 | 2 | True | 1 | ROZPOCET
9 | K | 6_006 | D+M příplatek na realizaci zateplení v místě rozvodů - zajištěny PE systémovou izolací tl. cca 15-20mm, po zateplení vypěnění nízkoexpanzní PUR pěnou | bm | 20 |  | 0 | Kalkul. rozpočtáře |  | základní |  | 0 | 0 | 0 | 0 | 0 | 4 | K | 2 |  |  |  | ROZPOCET | 0 | 0 | 0 | 0 | 0 | 1 | 0 | 4 | 1449212127
| VV |  | "v.č. D1.1-01_odhad rozpočtáře"20 |  | 20 | [12 empty] | VV | 2 | 2 | True | 1 | ROZPOCET
10 | K | 611311133 | Potažení vnitřních ploch štukem tloušťky do 3 mm vodorovných konstrukcí kleneb nebo skořepin | m2 | 52.34 |  | 0 | CS ÚRS 2019 02 |  | základní |  | 0 | 0.003 | 0.15702 | 0 | 0 | 4 | K | 2 |  |  |  | ROZPOCET | 0 | 0 | 0 | 0 | 0 | 1 | 0 | 4 | -1350223036
| VV |  | "v.č. D1.1-01" | [14 empty] | VV | 2 | 1 | True | 0 | ROZPOCET
| VV |  | 14,98+15,28+9,55+12,53 |  | 52.34 | [12 empty] | VV | 2 | 2 | True | 0 | ROZPOCET
| VV |  | Mezisoučet |  | 52.34 | [12 empty] | VV | 2 | 3 | True | 1 | ROZPOCET
11 | K | 621221021a | Montáž kontaktního zateplení z desek z minerální vlny s podélnou orientací vláken na vnější podhledy, tloušťky desek přes 80 do 120 mm - vnitřní podhled | m2 | 52.34 |  | 0 | Kalkul. rozpočtáře |  | základní |  | 0 | 0.00947 | 0.49566 | 0 | 0 | 4 | K | 2 |  |  |  | ROZPOCET | 0 | 0 | 0 | 0 | 0 | 1 | 0 | 4 | 116861403
| VV |  | "v.č. D1.1-01" | [14 empty] | VV | 2 | 1 | True | 0 | ROZPOCET
| VV |  | V cenách jsou započteny náklady na: | [14 empty] | VV | 2 | 1 | True | 0 | ROZPOCET
| VV |  | a) upevnění desek lepením a talířovými hmoždinkami, | [14 empty] | VV | 2 | 1 | True | 0 | ROZPOCET
| VV |  | b) přestěrkování izolačních desek, | [14 empty] | VV | 2 | 1 | True | 0 | ROZPOCET
| VV |  | c) vložení sklovláknité výztužné tkaniny. | [14 empty] | VV | 2 | 1 | True | 0 | ROZPOCET
| VV |  | 14,98+15,28+9,55+12,53 |  | 52.34 | [12 empty] | VV | 2 | 2 | True | 0 | ROZPOCET
| VV |  | Mezisoučet |  | 52.34 | [12 empty] | VV | 2 | 3 | True | 1 | ROZPOCET
12 | M | 631515270 | deska tepelně izolační minerální kontaktních fasád podélné vlákno λ=max0,038 tl 100mm | m2 | 54.957 |  | 0 | CS ÚRS 2019 02 |  | základní |  | 0 | 0.0135 | 0.74192 | 0 | 0 | 8 | M | 2 |  |  |  | ROZPOCET | 0 | 0 | 0 | 0 | 0 | 1 | 0 | 4 | -604317468
| VV |  | 52,34*1,05 |  | 54.957 | [12 empty] | VV | 2 | 2 | True | 1 | ROZPOCET
13 | K | 622321131a | Potažení vnějších ploch štukem aktivovaným, tloušťky do 3 mm stěn, , složitosti 5 | m2 | 574.674 |  | 0 | Kalkul. rozpočtáře |  | základní |  | 0 | 0.00273 | 1.5689 | 0 | 0 | 4 | K | 2 |  |  |  | ROZPOCET | 0 | 0 | 0 | 0 | 0 | 1 | 0 | 4 | 848966983
| VV |  | "v.č. D1.1-01-09, planometrie" | [14 empty] | VV | 2 | 1 | True | 0 | ROZPOCET
| VV |  | "Zhotovitel v CN zohlední reálný stupeň složitosti fasády - dle popisu ceníku RTS by složitost byla stanovena na IV" | [14 empty] | VV | 2 | 1 | True | 0 | ROZPOCET
| VV |  | "Celoplošné přepěnování a vyretušování jemným vápenným štukem dle PD" | [14 empty] | VV | 2 | 1 | True | 0 | ROZPOCET
| VV |  | "cena kalkulována na 1m2 pohledové plochy (součástí ceny je i oprava špalet oken)" | [14 empty] | VV | 2 | 1 | True | 0 | ROZPOCET
| VV |  | "pohled J"164,79-"okna"0,98*0,9-1,58*2,5-1*2-1,1*2,05*2-0,8*1,7*2-0,4*0,4*3,14/2 |  | 150.477 | [12 empty] | VV | 2 | 2 | True | 0 | ROZPOCET
| VV |  | "špalety"0,25*(0,98*2+0,9*2+1,58+2,5*2+1+2*2+1,1*2+2,05*4+0,8*3+1,7*6+0,8*3,14/2) |  | 9.899 | [12 empty] | VV | 2 | 2 | True | 0 | ROZPOCET
| VV |  | "pohled Z"176,34+10,61*(1,9+1,915+3,3)+11,17*1,5"okna"-0,9*0,87*2-1,05*2,05-0,7*2,05*2-1,25*2,05-1*2-1,05*2,05-0,7*2*2-1,1*2-1,1*2,05-0,65*1,1 |  | 247.312 | [12 empty] | VV | 2 | 2 | True | 0 | ROZPOCET
| VV |  | -0,63*1,6*2-0,8*1,6-0,4*0,4*3,14/2 |  | -3.547 | [12 empty] | VV | 2 | 2 | True | 0 | ROZPOCET
| VV |  | "špalety"0,25*(0,98*2+0,9*2+0,9*4+0,87*4+1+2*2+0,7*2+1,2+2,05*6+1,05*2+2,05*4+1,1*2+2,05*4+0,7*2+1,1+2*6+1,05+2,05*2+0,63*2+0,8+1,6*6+0,65+1,1*2) |  | 21.4 | [12 empty] | VV | 2 | 2 | True | 0 | ROZPOCET
| VV |  | 0,25*(0,8+3,14/2) |  | 0.593 | [12 empty] | VV | 2 | 2 | True | 0 | ROZPOCET
| VV |  | "pohled S"93,60-"okna"0,95*0,9*2-1,05*2,05*2-1,1*2,05*2 |  | 83.075 | [12 empty] | VV | 2 | 2 | True | 0 | ROZPOCET
| VV |  | "špalety"0,25*(0,95*2+0,9*4+0,95*4+1,05*2+2,05*4+1,1*2+2,05*4) |  | 7.5 | [12 empty] | VV | 2 | 2 | True | 0 | ROZPOCET
| VV |  | "pohled V"183,33-"okna"0,75*0,6-0,75*0,6-1*2,05*3-0,9*2,05-1,0*2,0-0,95*2,05-0,6*2-0,95*2*3-0,3*0,8-0,77*1,52 |  | 162.177 | [12 empty] | VV | 2 | 2 | True | 0 | ROZPOCET
| VV |  | "špalety" 0,25*(1+2*2+0,9+2*2+0,95+2,05*2+0,6+2*2) |  | 4.888 | [12 empty] | VV | 2 | 2 | True | 0 | ROZPOCET
| VV |  | "odpočet fasády s nižší složitostí"-109,1 |  | -109.1 | [12 empty] | VV | 2 | 2 | True | 0 | ROZPOCET
| VV |  | Mezisoučet |  | 574.674 | [12 empty] | VV | 2 | 3 | True | 1 | ROZPOCET
14 | K | 622321131b | Potažení vnějších ploch štukem aktivovaným, tloušťky do 3 mm stěn, složitosti 3 | m2 | 119.43 |  | 0 | Kalkul. rozpočtáře |  | základní |  | 0 | 0.00273 | 0.32604 | 0 | 0 | 4 | K | 2 |  |  |  | ROZPOCET | 0 | 0 | 0 | 0 | 0 | 1 | 0 | 4 | -937861641
| VV |  | "v.č. D1.1-01-09, planometrie" | [14 empty] | VV | 2 | 1 | True | 0 | ROZPOCET
| VV |  | "Celoplošné přepěnování a vyretušování jemným vápenným štukem dle PD" | [14 empty] | VV | 2 | 1 | True | 0 | ROZPOCET
| VV |  | "pohled J"24,34 |  | 24.34 | [12 empty] | VV | 2 | 2 | True | 0 | ROZPOCET
| VV |  | "pohled S"17,31 |  | 17.31 | [12 empty] | VV | 2 | 2 | True | 0 | ROZPOCET
| VV |  | "pohled V"81,61-"okna"0,75*0,6-0,75*0,6-1*2,05*3-0,95*2*3-0,3*0,8-0,77*1,52 |  | 67.45 | [12 empty] | VV | 2 | 2 | True | 0 | ROZPOCET
| VV |  | "špalety" 0,25*(0,75*4+0,6*4+1*3+2,06*6+0,95*3+2*6+0,3+0,8*2+0,77+1,52*2) |  | 10.33 | [12 empty] | VV | 2 | 2 | True | 0 | ROZPOCET
| VV |  | Mezisoučet |  | 119.43 | [12 empty] | VV | 2 | 3 | True | 1 | ROZPOCET
15 | K | 622325406 | Oprava vápenné omítky vnějších ploch stupně členitosti 3 štukové, v rozsahu opravované plochy přes 40 do 50% | m2 | 109.1 |  | 0 | CS ÚRS 2019 02 |  | základní |  | 0 | 0.03202 | 3.4934 | 0 | 0 | 4 | K | 2 |  |  |  | ROZPOCET | 0 | 0 | 0 | 0 | 0 | 1 | 0 | 4 | 839139043
| VV |  | "v.č. D1.1-01-09, planometrie" | [14 empty] | VV | 2 | 1 | True | 0 | ROZPOCET
| VV |  | "štít z východní světové strany je zatřízen do nižšího stupně složitosti fasády" | [14 empty] | VV | 2 | 1 | True | 0 | ROZPOCET
| VV |  | "cena kalkulována na 1m2 pohledové plochy (součástí ceny je i oprava špalet oken)" | [14 empty] | VV | 2 | 1 | True | 0 | ROZPOCET
| VV |  | "pohled J"24,34 |  | 24.34 | [12 empty] | VV | 2 | 2 | True | 0 | ROZPOCET
| VV |  | "pohled S"17,31 |  | 17.31 | [12 empty] | VV | 2 | 2 | True | 0 | ROZPOCET
| VV |  | "pohled V"81,61-"okna"0,75*0,6-0,75*0,6-1*2,05*3-0,95*2*3-0,3*0,8-0,77*1,52 |  | 67.45 | [12 empty] | VV | 2 | 2 | True | 0 | ROZPOCET
| VV |  | Mezisoučet |  | 109.1 | [12 empty] | VV | 2 | 3 | True | 1 | ROZPOCET
16 | K | 622325606 | Oprava vápenné omítky vnějších ploch stupně členitosti 5 štukové, v rozsahu opravované plochy přes 40 do 50% | m2 | 530.394 |  | 0 | CS ÚRS 2019 02 |  | základní |  | 0 | 0.04473 | 23.7245 | 0 | 0 | 4 | K | 2 |  |  |  | ROZPOCET | 0 | 0 | 0 | 0 | 0 | 1 | 0 | 4 | -1265229325
| VV |  | "v.č. D1.1-01-09, planometrie" | [14 empty] | VV | 2 | 1 | True | 0 | ROZPOCET
| VV |  | "Zhotovitel v CN zohlední reálný stupeň složitosti fasády - dle popisu ceníku RTS by složitost byla stanovena na IV" | [14 empty] | VV | 2 | 1 | True | 0 | ROZPOCET
| VV |  | "cena kalkulována na 1m2 pohledové plochy (součástí ceny je i oprava špalet oken)" | [14 empty] | VV | 2 | 1 | True | 0 | ROZPOCET
| VV |  | "součástí předmětné položky jsou rovněž následující opravy fasády - zhotovitel v CN stanoví na poměrnou cenu na 1/m2 fasády:" | [14 empty] | VV | 2 | 1 | True | 0 | ROZPOCET
| VV |  | 1. provedení důkladné kontroly stávající fasády při odstraňování nesoudržných částí | [14 empty] | VV | 2 | 1 | True | 0 | ROZPOCET
| VV |  | 2. provedení hloubkové penetrace, sjednocení a zpevnění podkladu | [14 empty] | VV | 2 | 1 | True | 0 | ROZPOCET
| VV |  | 3. začištění omítek po výměně oken | [14 empty] | VV | 2 | 1 | True | 0 | ROZPOCET
| VV |  | 4. začištění omítek po opravách tesařských konstrukcí | [14 empty] | VV | 2 | 1 | True | 0 | ROZPOCET
| VV |  | 5. začištění omítek po výměně klempířských prvků | [14 empty] | VV | 2 | 1 | True | 0 | ROZPOCET
| VV |  | 6. oprava korunní římsy, vč. kostry do 400mm, vytažení , délka římsy při líci fasády cca 53m | [14 empty] | VV | 2 | 1 | True | 0 | ROZPOCET
| VV |  | 7. oprava říms podokenních, nadokenních, patrových, průběžný vč. kostry do 200mm, vytažení , délka římsy při líci fasády cca (53x6-2x2-1,6*2-1)=309,8m | [14 empty] | VV | 2 | 1 | True | 0 | ROZPOCET
| VV |  | 8. oprava šambrány oken, vytažení, stěrka, délka cca (J_6,3x3+4,4*2+1,3+Z_6,3*6+13,4*2+10,2+1,3+3,1+S_6,3*4+V_6,3*4+5,8+4,6)=169,0m | [14 empty] | VV | 2 | 1 | True | 0 | ROZPOCET
| VV |  | 9. oprava nadokenních dekorací, podokenních dekorací fasády | [14 empty] | VV | 2 | 1 | True | 0 | ROZPOCET
| VV |  | 10. položka obsahuje náklady na doplnění scházející plochy fasády (započteno do rozsahu 50%) | [14 empty] | VV | 2 | 1 | True | 0 | ROZPOCET
| VV |  | 11. položka obsahuje náklady na opravy bosáží, klenáků .... | [14 empty] | VV | 2 | 1 | True | 0 | ROZPOCET
| VV |  | 12. položka obsahuje i doplnění soklového zdiva cementovou maltou/ sanační omítkou na kamenné zdivo (východní strana) 50m2 | [14 empty] | VV | 2 | 1 | True | 0 | ROZPOCET
| VV |  | "pohled J"164,79-"okna"0,98*0,9-1,58*2,5-1*2-1,1*2,05*2-0,8*1,7*2-0,4*0,4*3,14/2 |  | 150.477 | [12 empty] | VV | 2 | 2 | True | 0 | ROZPOCET
| VV |  | "pohled Z"176,34+10,61*(1,9+1,915+3,3)+11,17*1,5"okna"-0,9*0,87*2-1,05*2,05-0,7*2,05*2-1,25*2,05-1*2-1,05*2,05-0,7*2*2-1,1*2-1,1*2,05-0,65*1,1 |  | 247.312 | [12 empty] | VV | 2 | 2 | True | 0 | ROZPOCET
| VV |  | -0,63*1,6*2-0,8*1,6-0,4*0,4*3,14/2 |  | -3.547 | [12 empty] | VV | 2 | 2 | True | 0 | ROZPOCET
| VV |  | "pohled S"93,60-"okna"0,95*0,9*2-1,05*2,05*2-1,1*2,05*2 |  | 83.075 | [12 empty] | VV | 2 | 2 | True | 0 | ROZPOCET
| VV |  | "pohled V"183,33-"okna"0,75*0,6-0,75*0,6-1*2,05*3-0,9*2,05-1*2-0,95*2,05-0,6*2-0,95*2*3-0,3*0,8-0,77*1,52 |  | 162.177 | [12 empty] | VV | 2 | 2 | True | 0 | ROZPOCET
| VV |  | "odpočet fasády s nižší složitostí"-109,1 |  | -109.1 | [12 empty] | VV | 2 | 2 | True | 0 | ROZPOCET
| VV |  | Mezisoučet |  | 530.394 | [12 empty] | VV | 2 | 3 | True | 1 | ROZPOCET
17 | K | 622635091 | Oprava spárování cihelného zdiva cementovou maltou včetně vysekání a vyčištění spár komínového nad střechou, v rozsahu opravované plochy přes 40 do 50 % | m2 | 19.366 |  | 0 | CS ÚRS 2019 02 |  | základní |  | 0 | 0.00446 | 0.086372 | 0 | 0 | 4 | K | 2 |  |  |  | ROZPOCET | 0 | 0 | 0 | 0 | 0 | 1 | 0 | 4 | -989307259
| VV |  | D.1.1-6-9_planometrie" | [14 empty] | VV | 2 | 1 | True | 0 | ROZPOCET
| VV |  | 2,82*2+2,39*2+0,51*2+0,613*2+2,5*2+0,85*2 |  | 19.366 | [12 empty] | VV | 2 | 2 | True | 1 | ROZPOCET
18 | K | 629995101 | Očištění vnějších ploch tlakovou vodou omytím | m2 | 639.494 |  | 0 | CS ÚRS 2019 02 |  | základní |  | 0 | 0 | 0 | 0 | 0 | 4 | K | 2 |  |  |  | ROZPOCET | 0 | 0 | 0 | 0 | 0 | 1 | 0 | 4 | 973014007
| VV |  | "v.č. D1.1-01-09, planometrie" | [14 empty] | VV | 2 | 1 | True | 0 | ROZPOCET
| VV |  | "cena kalkulována na 1m2 pohledové plochy (součástí ceny je i oprava špalet oken), okna jsou z plochy fasády odečteny" | [14 empty] | VV | 2 | 1 | True | 0 | ROZPOCET
| VV |  | "cena omytí obsahuje i náklady na použití detergentu" | [14 empty] | VV | 2 | 1 | True | 0 | ROZPOCET
| VV |  | "pohled J"164,79-"okna"0,98*0,9-1,58*2,5-1*2-1,1*2,05*2-0,8*1,7*2-0,4*0,4*3,14/2 |  | 150.477 | [12 empty] | VV | 2 | 2 | True | 0 | ROZPOCET
| VV |  | "pohled Z"176,34+10,61*(1,9+1,915+3,3)+11,17*1,5"okna"-0,9*0,87*2-1,05*2,05-0,7*2,05*2-1,25*2,05-1*2-1,05*2,05-0,7*2*2-1,1*2-1,1*2,05-0,65*1,1 |  | 247.312 | [12 empty] | VV | 2 | 2 | True | 0 | ROZPOCET
| VV |  | -0,63*1,6*2-0,8*1,6-0,4*0,4*3,14/2 |  | -3.547 | [12 empty] | VV | 2 | 2 | True | 0 | ROZPOCET
| VV |  | "pohled S"93,60-"okna"0,95*0,9*2-1,05*2,05*2-1,1*2,05*2 |  | 83.075 | [12 empty] | VV | 2 | 2 | True | 0 | ROZPOCET
| VV |  | "pohled V"183,33-"okna"0,75*0,6-0,75*0,6-1*2,05*3-0,9*2,05-1*2-0,95*2,05-0,6*2-0,95*2*3-0,3*0,8-0,77*1,52 |  | 162.177 | [12 empty] | VV | 2 | 2 | True | 0 | ROZPOCET
| VV |  | Mezisoučet |  | 639.494 | [12 empty] | VV | 2 | 3 | True | 1 | ROZPOCET
19 | K | 629995215 | Očištění vnějších ploch tryskáním křemičitým pískem nesušeným ( metodou torbo tryskání), povrchu kamenného přírodního měkkého | m2 | 22.308 |  | 0 | CS ÚRS 2019 02 |  | základní |  | 0 | 0.00577 | 0.12872 | 0.006 | 0.13385 | 4 | K | 2 |  |  |  | ROZPOCET | 0 | 0 | 0 | 0 | 0 | 1 | 0 | 4 | 1014888885
| PSC |  | Poznámka k souboru cen: 1. Povrchy z kamene přírodního tvrdého jsou např. ze žuly, z kamene měkkého např. z pískovce, vápence, travertinu apod. 2. Cenu 629 99-5215 lze použít i pro tryskání povrchu z lícových cihel. | [14 empty] | PSC | 2
| VV |  | "v.č. D1.1-01-09, parapety" | [14 empty] | VV | 2 | 1 | True | 0 | ROZPOCET
| VV |  | "1.NP"0,4*(1,4*3+(((1+1,05)))+1,4+1,4+3,77+1,45+1,45+1,45+1,45) |  | 7.448 | [12 empty] | VV | 2 | 2 | True | 0 | ROZPOCET
| VV |  | "2.NP"0,4*(1,35*3+1,5*2+1,5+3,78+1,5+1,45+1,5*2+1,35+1) |  | 8.252 | [12 empty] | VV | 2 | 2 | True | 0 | ROZPOCET
| VV |  | "podkroví"0,4*(0,7*2+1,17+1,2*3+3,3+1,05) |  | 4.208 | [12 empty] | VV | 2 | 2 | True | 0 | ROZPOCET
| VV |  | "půda"1,2*2 |  | 2.4 | [12 empty] | VV | 2 | 2 | True | 0 | ROZPOCET
| VV |  | Mezisoučet |  | 22.308 | [12 empty] | VV | 2 | 3 | True | 1 | ROZPOCET
20 | K | 629995223 | Očištění vnějších ploch tryskáním Příplatek k cenám za zvýšenou pracnost ve stísněném nebo uzavřeném prostoru | m2 | 22.308 |  | 0 | CS ÚRS 2019 02 |  | základní |  | 0 | 0 | 0 | 0 | 0 | 4 | K | 2 |  |  |  | ROZPOCET | 0 | 0 | 0 | 0 | 0 | 1 | 0 | 4 | -1590767416
| PSC |  | Poznámka k souboru cen: 1. Povrchy z kamene přírodního tvrdého jsou např. ze žuly, z kamene měkkého např. z pískovce, vápence, travertinu apod. 2. Cenu 629 99-5215 lze použít i pro tryskání povrchu z lícových cihel. | [14 empty] | PSC | 2
21 | K | 6299959a | D+M vyspravení kamenných parapetů pomocí umělého kamene vč. probarveného pigmentu, dotvarování, vč. přípravy podkladu, opracování, opakovaných oprav v daném místě | m2 | 22.308 |  | 0 | Kalkul. rozpočtáře |  | základní |  | 0 | 0 | 0 | 0 | 0 | 4 | K | 2 |  |  |  | ROZPOCET | 0 | 0 | 0 | 0 | 0 | 1 | 0 | 4 | -1137139717
| VV |  | "v.č. D1.1-01-09, parapety" | [14 empty] | VV | 2 | 1 | True | 0 | ROZPOCET
| VV |  | "1.NP"0,4*(1,4*3+(((1+1,05)))+1,4+1,4+3,77+1,45+1,45+1,45+1,45) |  | 7.448 | [12 empty] | VV | 2 | 2 | True | 0 | ROZPOCET
| VV |  | "2.NP"0,4*(1,35*3+1,5*2+1,5+3,78+1,5+1,45+1,5*2+1,35+1) |  | 8.252 | [12 empty] | VV | 2 | 2 | True | 0 | ROZPOCET
| VV |  | "podkroví"0,4*(0,7*2+1,17+1,2*3+3,3+1,05) |  | 4.208 | [12 empty] | VV | 2 | 2 | True | 0 | ROZPOCET
| VV |  | "půda"1,2*2 |  | 2.4 | [12 empty] | VV | 2 | 2 | True | 0 | ROZPOCET
| VV |  | Mezisoučet |  | 22.308 | [12 empty] | VV | 2 | 3 | True | 1 | ROZPOCET
22 | K | 6299959b | D+M finální úprava kamenných parapetů pomocí ochranné, konzervační impregnace - provedeno dle TP výrobce, systém odsouhlasen při realizaci stavby | m2 | 22.308 |  | 0 | Kalkul. rozpočtáře |  | základní |  | 0 | 0 | 0 | 0 | 0 | 4 | K | 2 |  |  |  | ROZPOCET | 0 | 0 | 0 | 0 | 0 | 1 | 0 | 4 | 2070962624
| VV |  | "v.č. D1.1-01-09, parapety" | [14 empty] | VV | 2 | 1 | True | 0 | ROZPOCET
| VV |  | "1.NP"0,4*(1,4*3+(((1+1,05)))+1,4+1,4+3,77+1,45+1,45+1,45+1,45) |  | 7.448 | [12 empty] | VV | 2 | 2 | True | 0 | ROZPOCET
| VV |  | "2.NP"0,4*(1,35*3+1,5*2+1,5+3,78+1,5+1,45+1,5*2+1,35+1) |  | 8.252 | [12 empty] | VV | 2 | 2 | True | 0 | ROZPOCET
| VV |  | "podkroví"0,4*(0,7*2+1,17+1,2*3+3,3+1,05) |  | 4.208 | [12 empty] | VV | 2 | 2 | True | 0 | ROZPOCET
| VV |  | "půda"1,2*2 |  | 2.4 | [12 empty] | VV | 2 | 2 | True | 0 | ROZPOCET
| VV |  | Mezisoučet |  | 22.308 | [12 empty] | VV | 2 | 3 | True | 1 | ROZPOCET
| D | 9 | Ostatní konstrukce a práce, bourání |  |  |  | 0 |  |  |  |  | 0 |  | 0.017683 |  | 31.3156 | 1 | D | 1 |  |  |  | ROZPOCET | [6 empty] | 0
23 | K | 9_001 | D+M + následná demontáž ochrany stříšky z východní strany pro stavbu lešení, geotextilie + OSB deska | m2 | 4.86 |  | 0 | Kalkul. rozpočtáře |  | základní |  | 0 | 0 | 0 | 0 | 0 | 4 | K | 2 |  |  |  | ROZPOCET | 0 | 0 | 0 | 0 | 0 | 1 | 0 | 4 | 1330024894
| VV |  | "D1.1-02+03"2*2,43 |  | 4.86 | [12 empty] | VV | 2 | 2 | True | 1 | ROZPOCET
24 | K | 9_002 | D+M + demontáš lišty vytažené hydroizolace soklu, zaříznutí s rovinou terénu, nové zalištování ukončení, vč. případných zemních prací, tmelení, nové lišty, nové kotvení | bm | 64.68 |  | 0 | Kalkul. rozpočtáře |  | základní |  | 0 | 0 | 0 | 0 | 0 | 4 | K | 2 |  |  |  | ROZPOCET | 0 | 0 | 0 | 0 | 0 | 1 | 0 | 4 | -1098489502
| VV |  | "D1.1-01"64,68 |  | 64.68 | [12 empty] | VV | 2 | 2 | True | 1 | ROZPOCET
25 | K | 941211112 | Montáž lešení řadového rámového lehkého pracovního s podlahami s provozním zatížením tř. 3 do 200 kg/m2 šířky tř. SW06 přes 0,6 do 0,9 m, výšky přes 10 do 25 m | m2 | 962.181 |  | 0 | CS ÚRS 2019 02 |  | základní |  | 0 | 0 | 0 | 0 | 0 | 4 | K | 2 |  |  |  | ROZPOCET | 0 | 0 | 0 | 0 | 0 | 1 | 0 | 4 | 538077758
| PSC |  | Poznámka k souboru cen: 1. V ceně jsou započteny i náklady na kotvení lešení. 2. Montáž lešení řadového rámového lehkého výšky přes 40 m se oceňuje individuálně. 3. Šířkou se rozumí půdorysná vzdálenost, měřená od vnitřního líce sloupků zábradlí k protilehlému volnému okraji podlahy nebo mezi vnitřními líci. | [14 empty] | PSC | 2
| VV |  | "v.č. D1.1-01-09" | [14 empty] | VV | 2 | 1 | True | 0 | ROZPOCET
| VV |  | "J"13,5*(1,2*2+9,675) |  | 163.013 | [12 empty] | VV | 2 | 2 | True | 0 | ROZPOCET
| VV |  | "Z"11,2*(15,12+0,2*2+1,5*2+1,2*2+1,9+3,3+1,2*2)+3,6*6,85+3*3,3 |  | 353.984 | [12 empty] | VV | 2 | 2 | True | 0 | ROZPOCET
| VV |  | "S"11,1*(1,915+7,405+1,2+0,2) |  | 118.992 | [12 empty] | VV | 2 | 2 | True | 0 | ROZPOCET
| VV |  | "V"15*(3,05+2+7,06+5,33+0,2+1,2*2+0,2)+3,2*7,06 |  | 326.192 | [12 empty] | VV | 2 | 2 | True | 0 | ROZPOCET
| VV |  | Mezisoučet |  | 962.181 | [12 empty] | VV | 2 | 3 | True | 1 | ROZPOCET
26 | K | 941211211 | Montáž lešení řadového rámového lehkého pracovního s podlahami s provozním zatížením tř. 3 do 200 kg/m2 Příplatek za první a každý další den použití lešení k ceně -1111 nebo -1112 | m2 | 86596.29 |  | 0 | CS ÚRS 2019 02 |  | základní |  | 0 | 0 | 0 | 0 | 0 | 4 | K | 2 |  |  |  | ROZPOCET | 0 | 0 | 0 | 0 | 0 | 1 | 0 | 4 | -574957452
| PSC |  | Poznámka k souboru cen: 1. V ceně jsou započteny i náklady na kotvení lešení. 2. Montáž lešení řadového rámového lehkého výšky přes 40 m se oceňuje individuálně. 3. Šířkou se rozumí půdorysná vzdálenost, měřená od vnitřního líce sloupků zábradlí k protilehlému volnému okraji podlahy nebo mezi vnitřními líci. | [14 empty] | PSC | 2
| VV |  | "převzata položka množství - nájem 90 dní" | [14 empty] | VV | 2 | 1 | True | 0 | ROZPOCET
| VV |  | 962,181*90 |  | 86596.29 | [12 empty] | VV | 2 | 2 | True | 1 | ROZPOCET
27 | K | 941211812 | Demontáž lešení řadového rámového lehkého pracovního s provozním zatížením tř. 3 do 200 kg/m2 šířky tř. SW06 přes 0,6 do 0,9 m, výšky přes 10 do 25 m | m2 | 962.181 |  | 0 | CS ÚRS 2019 02 |  | základní |  | 0 | 0 | 0 | 0 | 0 | 4 | K | 2 |  |  |  | ROZPOCET | 0 | 0 | 0 | 0 | 0 | 1 | 0 | 4 | 1862211627
| PSC |  | Poznámka k souboru cen: 1. Demontáž lešení řadového rámového lehkého výšky přes 40 m se oceňuje individuálně. | [14 empty] | PSC | 2
28 | K | 944511111 | Montáž ochranné sítě zavěšené na konstrukci lešení z textilie z umělých vláken | m2 | 962.181 |  | 0 | CS ÚRS 2019 02 |  | základní |  | 0 | 0 | 0 | 0 | 0 | 4 | K | 2 |  |  |  | ROZPOCET | 0 | 0 | 0 | 0 | 0 | 1 | 0 | 4 | -960699383
| PSC |  | Poznámka k souboru cen: 1. V cenách nejsou započteny náklady na lešení potřebné pro zavěšení sítí; toto lešení se oceňuje příslušnými cenami lešení. | [14 empty] | PSC | 2
29 | K | 944511211 | Montáž ochranné sítě Příplatek za první a každý další den použití sítě k ceně -1111 | m2 | 86596.29 |  | 0 | CS ÚRS 2019 02 |  | základní |  | 0 | 0 | 0 | 0 | 0 | 4 | K | 2 |  |  |  | ROZPOCET | 0 | 0 | 0 | 0 | 0 | 1 | 0 | 4 | 865159914
| PSC |  | Poznámka k souboru cen: 1. V cenách nejsou započteny náklady na lešení potřebné pro zavěšení sítí; toto lešení se oceňuje příslušnými cenami lešení. | [14 empty] | PSC | 2
| VV |  | 962,181*90 |  | 86596.29 | [12 empty] | VV | 2 | 2 | True | 1 | ROZPOCET
30 | K | 944511811 | Demontáž ochranné sítě zavěšené na konstrukci lešení z textilie z umělých vláken | m2 | 962.181 |  | 0 | CS ÚRS 2019 02 |  | základní |  | 0 | 0 | 0 | 0 | 0 | 4 | K | 2 |  |  |  | ROZPOCET | 0 | 0 | 0 | 0 | 0 | 1 | 0 | 4 | -1357902385
31 | K | 944711112 | Montáž záchytné stříšky zřizované současně s lehkým nebo těžkým lešením, šířky přes 1,5 do 2,0 m | m | 2 |  | 0 | CS ÚRS 2019 02 |  | základní |  | 0 | 0 | 0 | 0 | 0 | 4 | K | 2 |  |  |  | ROZPOCET | 0 | 0 | 0 | 0 | 0 | 1 | 0 | 4 | -843867207
| PSC |  | Poznámka k souboru cen: 1. Ceny nelze použít pro samostatnou záchytnou stříšku či jiné ochranné konstrukce, které mají za účel chránit chodce před padající omítkou či zchátralými římsami apod. 2. Množství měrných jednotek se určuje v m délky lešení, ke kterému se záchytná stříška zřizuje. | [14 empty] | PSC | 2
| VV |  | "v místě hlavního vstupu"2 |  | 2 | [12 empty] | VV | 2 | 2 | True | 1 | ROZPOCET
32 | K | 944711212 | Montáž záchytné stříšky Příplatek za první a každý další den použití záchytné stříšky k ceně -1112 | m | 120 |  | 0 | CS ÚRS 2019 02 |  | základní |  | 0 | 0 | 0 | 0 | 0 | 4 | K | 2 |  |  |  | ROZPOCET | 0 | 0 | 0 | 0 | 0 | 1 | 0 | 4 | 1928273601
| PSC |  | Poznámka k souboru cen: 1. Ceny nelze použít pro samostatnou záchytnou stříšku či jiné ochranné konstrukce, které mají za účel chránit chodce před padající omítkou či zchátralými římsami apod. 2. Množství měrných jednotek se určuje v m délky lešení, ke kterému se záchytná stříška zřizuje. | [14 empty] | PSC | 2
| VV |  | 2,000*60 |  | 120 | [12 empty] | VV | 2 | 2 | True | 1 | ROZPOCET
33 | K | 944711812 | Demontáž záchytné stříšky zřizované současně s lehkým nebo těžkým lešením, šířky přes 1,5 do 2,0 m | m | 2 |  | 0 | CS ÚRS 2019 02 |  | základní |  | 0 | 0 | 0 | 0 | 0 | 4 | K | 2 |  |  |  | ROZPOCET | 0 | 0 | 0 | 0 | 0 | 1 | 0 | 4 | 1309698982
| PSC |  | Poznámka k souboru cen: 1. Ceny nelze použít pro samostatnou záchytnou stříšku či jiné ochranné konstrukce, které mají za účel chránit chodce před padající omítkou či zchátralými římsami apod. | [14 empty] | PSC | 2
34 | K | 952901111 | Vyčištění budov nebo objektů před předáním do užívání budov bytové nebo občanské výstavby, světlé výšky podlaží do 4 m | m2 | 447.67 |  | 0 | CS ÚRS 2019 02 |  | základní |  | 0 | 3.95e-05 | 0.017683 | 0 | 0 | 4 | K | 2 |  |  |  | ROZPOCET | 0 | 0 | 0 | 0 | 0 | 1 | 0 | 4 | -834273512
| PSC |  | Poznámka k souboru cen: 1. Cenu -1111 lze použít i pro vyčištění půdy a rovné střechy budov, pokud definitivní úprava umožňuje, aby se ploché střechy používalo jako terasy, nebo tehdy, když je nutno čistit konstrukce na těchto střechách (světlíky, dveře apod.). Do výměry se započítávají jednou třetinou plochy. 2. Střešní plochy hal se světlíky nebo okny se oceňují jako podlaží cenou -1221. 3. Množství měrných jednotek se určuje v m2 půdorysné plochy každého podlaží, dané vnějším obrysem podlaží budovy. Plochy balkonů se přičítají. 4. v ceně -1111 a -1114 jsou započteny náklady na zametení a umytí podlah, dlažeb, obkladů, schodů v místnostech, chodbách a schodištích, vyčištění a umytí oken, dveří s rámy, zárubněmi, umytí a vyčištění jiných zasklených a natíraných ploch a zařizovacích předmětů. 5. V ceně -1221 jsou započteny náklady na zametení podlahy, umytí dlažeb nebo keramických podlah v přilehlých místnostech, chodbách a schodištích, umytí obkladů, schodů, vyčištění a umytí oken a dveří s rámy a zárubněmi, umytí a vyčištění jiných zasklených a natíraných ploch a zařizovacích předmětů. 6. V ceně -1311 jsou započteny náklady na zametení a čištění dlažeb, umytí, vyčištění okenních a dveřních rámů a zařizovacích předmětů. 7. V ceně -1411 jsou započteny náklady na vynesení zbytků stavebního rumu, kropení a 2x zametení podlah, oprášení stěn a výplní otvorů. | [14 empty] | PSC | 2
| VV |  | "D1.1-01-03" | [14 empty] | VV | 2 | 1 | True | 0 | ROZPOCET
| VV |  | "1.PP"9,69+18,38+14,98+15,28+25,63+9,55+11,84+5,12+12,53 |  | 123 | [12 empty] | VV | 2 | 2 | True | 0 | ROZPOCET
| VV |  | "1.NP"16,46+21,06+33,03+26,84+21,06+3,31+8,51+13,78+12,37+3,07 |  | 159.49 | [12 empty] | VV | 2 | 2 | True | 0 | ROZPOCET
| VV |  | "2.NP"16,3+22,8+34+28,75+11,86+12,4+1,47+7,22+14,08 |  | 148.88 | [12 empty] | VV | 2 | 2 | True | 0 | ROZPOCET
| VV |  | "3.NP"16,3 |  | 16.3 | [12 empty] | VV | 2 | 2 | True | 0 | ROZPOCET
| VV |  | Mezisoučet |  | 447.67 | [12 empty] | VV | 2 | 3 | True | 1 | ROZPOCET
35 | K | 952902021 | Čištění budov při provádění oprav a udržovacích prací podlah hladkých zametením | m2 | 224.18 |  | 0 | CS ÚRS 2019 02 |  | základní |  | 0 | 0 | 0 | 0 | 0 | 4 | K | 2 |  |  |  | ROZPOCET | 0 | 0 | 0 | 0 | 0 | 1 | 0 | 4 | 1177123144
| PSC |  | Poznámka k souboru cen: 1. Ceny jsou určeny pro oceňování konečného čištění po ukončení oprav a udržovacích prací před předáním do užívání. Do výměry ploch se započítávají i plochy místností, schodišť a chodeb, kterými se přepravuje materiál pro stavební práce. 2. Čištění vnějších ploch tlakovou vodou a tryskáním:pískem se oceňuje cenami souboru cen 629 99 -51 tohoto katalogu. 3. Množství jednotek čištěných ploch: a) se určuje v m2 ploch místností a chodeb nebo jejich částí, kterými se dopravuje materiál nebo jsou používány pro stavební práce b) schodiště se určuje v m2 rozvinuté plochy schodišťových stupňů, c) podest se určuje v m2 půdorysné plochy, d) oken, dveří a vrat v m2 plochy, e) konstrukcí a prvků se určuje v m2 pohledové plochy. 4. Povrch hladký je rovný, nezdrsněný, nezvrásněný (např. linoleum, teraco, hladké dlažby, parkety apod. ). Povrch drsný je nerovný, zdrsněný, zvrásněný (např. betonový potěr, mozaiková dlažba, palubky apod.). 5. V cenách očištění schodišť jsou započteny náklady na očištění schodišťových stupňů a schodišťového zábradlí. Plocha podest se započítává do plochy podlah. 6. V cenách čištění oken a balkonových dveří jsou započteny náklady na očištění rámu, parapetu, prahu a kování a očištění a vyleštění skleněné výplně. 7. V cenách čištění dveří a vrat jsou započteny náklady na očištění rámu, výplně, prahu a kování. 8. Čištění říms (odstraňování smetí, prachu, náletů apod.) se oceňuje individuálně. 9. Odvoz odpadu se ocení položkami odvozu suti ceníku 801-3, hmotnost se stanoví individuálně. | [14 empty] | PSC | 2
| VV |  | "D1.1-01-03" | [14 empty] | VV | 2 | 1 | True | 0 | ROZPOCET
| VV |  | "3.NP"20,37+9,3+27,88+8,48+17,13+7,9+47,8 |  | 138.86 | [12 empty] | VV | 2 | 2 | True | 0 | ROZPOCET
| VV |  | "půda"85,32 |  | 85.32 | [12 empty] | VV | 2 | 2 | True | 0 | ROZPOCET
| VV |  | Mezisoučet |  | 224.18 | [12 empty] | VV | 2 | 3 | True | 1 | ROZPOCET
36 | K | 967031132 | Přisekání (špicování) plošné nebo rovných ostění zdiva z cihel pálených rovných ostění, bez odstupu, po hrubém vybourání otvorů, na maltu vápennou nebo vápenocementovou | m2 | 106.538 |  | 0 | CS ÚRS 2019 02 |  | základní |  | 0 | 0 | 0 | 0.055 | 5.8596 | 4 | K | 2 |  |  |  | ROZPOCET | 0 | 0 | 0 | 0 | 0 | 1 | 0 | 4 | 180146646
| VV |  | "D1.1-01-04" | [14 empty] | VV | 2 | 1 | True | 0 | ROZPOCET
| VV |  | položka vychází z předpokladu stavu, kdy bylo při realizaci špaletových oken provedeno dohození prostoru za špaletu - toto bude odsekáno | [14 empty] | VV | 2 | 1 | True | 0 | ROZPOCET
| VV |  | U jednoduchého okna je rovněž přisekání - pro zajištění osazení shodného okna jako bylo původní - zachování vzhledu fasády | [14 empty] | VV | 2 | 1 | True | 0 | ROZPOCET
| VV |  | "přisekání je uvažováno i v rovině parapetu - odkontrolováno dle reality" | [14 empty] | VV | 2 | 1 | True | 0 | ROZPOCET
| VV |  | "uváděná velikost oken je dle zaměření špalety, zhotovitel je seznámen s možností rozměrové tolerance +10%" | [14 empty] | VV | 2 | 1 | True | 0 | ROZPOCET
| VV |  | "1.PP špaletové"0,4*((0,98*2+0,9*2)*2+0,95*4+0,95*2+0,9*2+(0,75*2+0,6*2)*2+1*2+0,95*2) |  | 9.728 | [12 empty] | VV | 2 | 2 | True | 0 | ROZPOCET
| VV |  | "1.PP jednoduché okno"0,6*((0,9*2+0,87*2)*2)+0,9*(0,7*2+0,75*2) |  | 6.858 | [12 empty] | VV | 2 | 2 | True | 0 | ROZPOCET
| VV |  | "1.NP špaletové"0,4*(1*4+2*4+0,7*4+2,05*6+1,2*2+1,05*8+2,05*8+0,9*2+2,05*2+0,6*2+1,25*2+1*6+2,05*6) |  | 32.88 | [12 empty] | VV | 2 | 2 | True | 0 | ROZPOCET
| VV |  | "1.NP jednoduché okno" 0,5*(1*2+2*2) |  | 3 | [12 empty] | VV | 2 | 2 | True | 0 | ROZPOCET
| VV |  | "2.NP špaletové" 0,4*(1,1*12+2,05*12+0,7*4+2*6+1,1*2+1,05*2+2,05*2+0,95*2+2,05*2+2*2+0,6*2+0,95*6+2*6) |  | 35.96 | [12 empty] | VV | 2 | 2 | True | 0 | ROZPOCET
| VV |  | "3.NP špaletové" 0,4*(0,8*6+1,7*6+0,63*4+0,8*2+1,6*6+0,3*2+0,8*2+0,77*2+1,52*2+0,65*2+1,1*2) |  | 15.6 | [12 empty] | VV | 2 | 2 | True | 0 | ROZPOCET
| VV |  | "půda - jednoduché okno"0,8*3,14 |  | 2.512 | [12 empty] | VV | 2 | 2 | True | 0 | ROZPOCET
| VV |  | Mezisoučet |  | 106.538 | [12 empty] | VV | 2 | 3 | True | 1 | ROZPOCET
37 | K | 968062374 | Vybourání dřevěných rámů oken s křídly, dveřních zárubní, vrat, stěn, ostění nebo obkladů rámů oken s křídly zdvojených, plochy do 1 m2 | m2 | 9.195 |  | 0 | CS ÚRS 2019 02 |  | základní |  | 0 | 0 | 0 | 0.048 | 0.44136 | 4 | K | 2 |  |  |  | ROZPOCET | 0 | 0 | 0 | 0 | 0 | 1 | 0 | 4 | -1516946562
| PSC |  | Poznámka k souboru cen: 1. V cenách -2244 až -2747 jsou započteny i náklady na vyvěšení křídel. | [14 empty] | PSC | 2
| VV |  | "D1.1-01-03" | [14 empty] | VV | 2 | 1 | True | 0 | ROZPOCET
| VV |  | "uváděná velikost oken je dle zaměření špalety, zhotovitel je seznámen s možností rozměrové tolerance +10%" | [14 empty] | VV | 2 | 1 | True | 0 | ROZPOCET
| VV |  | "1.PP"0,98*0,9*2+0,9*0,87*2+0,95*0,95+0,9*0,95+0,75*0,6*2+1*0,95 |  | 6.938 | [12 empty] | VV | 2 | 2 | True | 0 | ROZPOCET
| VV |  | "3.NP"0,65*1,1+0,3*0,8 |  | 0.955 | [12 empty] | VV | 2 | 2 | True | 0 | ROZPOCET
| VV |  | "půda"0,4*0,4*3,14+0,8*0,5*2 |  | 1.302 | [12 empty] | VV | 2 | 2 | True | 0 | ROZPOCET
| VV |  | Mezisoučet |  | 9.195 | [12 empty] | VV | 2 | 3 | True | 1 | ROZPOCET
38 | K | 968062375 | Vybourání dřevěných rámů oken s křídly, dveřních zárubní, vrat, stěn, ostění nebo obkladů rámů oken s křídly zdvojených, plochy do 2 m2 | m2 | 59.936 |  | 0 | CS ÚRS 2019 02 |  | základní |  | 0 | 0 | 0 | 0.038 | 2.2776 | 4 | K | 2 |  |  |  | ROZPOCET | 0 | 0 | 0 | 0 | 0 | 1 | 0 | 4 | -912998450
| PSC |  | Poznámka k souboru cen: 1. V cenách -2244 až -2747 jsou započteny i náklady na vyvěšení křídel. | [14 empty] | PSC | 2
| VV |  | "D1.1-01-03" | [14 empty] | VV | 2 | 1 | True | 0 | ROZPOCET
| VV |  | "uváděná velikost oken je dle zaměření špalety, zhotovitel je seznámen s možností rozměrové tolerance +10%" | [14 empty] | VV | 2 | 1 | True | 0 | ROZPOCET
| VV |  | "1.NP"1*2*2+0,7*2,05*2+1,05*2,05*4+0,9*2,05+1*2,05*3+1*2 |  | 25.475 | [12 empty] | VV | 2 | 2 | True | 0 | ROZPOCET
| VV |  | "2.NP"1,1*2,05*3+0,7*2*2+1,1*2+1,05*2,05+1,1*2,05*2+0,95*2,05+0,6*2+0,95*2*3 |  | 27.275 | [12 empty] | VV | 2 | 2 | True | 0 | ROZPOCET
| VV |  | "3.NP"0,8*1,7*2+0,63*1,6*2+0,8*1,6+0,77*1,52 |  | 7.186 | [12 empty] | VV | 2 | 2 | True | 0 | ROZPOCET
| VV |  | Mezisoučet |  | 59.936 | [12 empty] | VV | 2 | 3 | True | 1 | ROZPOCET
39 | K | 968062376 | Vybourání dřevěných rámů oken s křídly, dveřních zárubní, vrat, stěn, ostění nebo obkladů rámů oken s křídly zdvojených, plochy do 4 m2 | m2 | 2.46 |  | 0 | CS ÚRS 2019 02 |  | základní |  | 0 | 0 | 0 | 0.034 | 0.08364 | 4 | K | 2 |  |  |  | ROZPOCET | 0 | 0 | 0 | 0 | 0 | 1 | 0 | 4 | 559003812
| PSC |  | Poznámka k souboru cen: 1. V cenách -2244 až -2747 jsou započteny i náklady na vyvěšení křídel. | [14 empty] | PSC | 2
| VV |  | "D1.1-01-03" | [14 empty] | VV | 2 | 1 | True | 0 | ROZPOCET
| VV |  | "uváděná velikost oken je dle zaměření špalety, zhotovitel je seznámen s možností rozměrové tolerance +10%" | [14 empty] | VV | 2 | 1 | True | 0 | ROZPOCET
| VV |  | "1.NP"1,2*2,05 |  | 2.46 | [12 empty] | VV | 2 | 2 | True | 1 | ROZPOCET
40 | K | 978019361 | Otlučení vápenných nebo vápenocementových omítek vnějších ploch s vyškrabáním spar a s očištěním zdiva stupně členitosti 3 až 5, v rozsahu přes 40 do 50 % | m2 | 639.494 |  | 0 | CS ÚRS 2019 02 |  | základní |  | 0 | 0 | 0 | 0.035 | 22.3823 | 4 | K | 2 |  |  |  | ROZPOCET | 0 | 0 | 0 | 0 | 0 | 1 | 0 | 4 | -1146870126
| VV |  | "v.č. D1.1-01-09, planometrie" | [14 empty] | VV | 2 | 1 | True | 0 | ROZPOCET
| VV |  | "cena kalkulována na 1m2 pohledové plochy (součástí ceny je i oprava špalet oken)" | [14 empty] | VV | 2 | 1 | True | 0 | ROZPOCET
| VV |  | "pohled J"164,79-"okna"0,98*0,9-1,58*2,5-1*2-1,1*2,05*2-0,8*1,7*2-0,4*0,4*3,14/2 |  | 150.477 | [12 empty] | VV | 2 | 2 | True | 0 | ROZPOCET
| VV |  | "pohled Z"176,34+10,61*(1,9+1,915+3,3)+11,17*1,5"okna"-0,9*0,87*2-1,05*2,05-0,7*2,05*2-1,25*2,05-1*2-1,05*2,05-0,7*2*2-1,1*2-1,1*2,05-0,65*1,1 |  | 247.312 | [12 empty] | VV | 2 | 2 | True | 0 | ROZPOCET
| VV |  | -0,63*1,6*2-0,8*1,6-0,4*0,4*3,14/2 |  | -3.547 | [12 empty] | VV | 2 | 2 | True | 0 | ROZPOCET
| VV |  | "pohled S"93,60-"okna"0,95*0,9*2-1,05*2,05*2-1,1*2,05*2 |  | 83.075 | [12 empty] | VV | 2 | 2 | True | 0 | ROZPOCET
| VV |  | "pohled V"183,33-"okna"0,75*0,6-0,75*0,6-1*2,05*3-0,9*2,05-1*2-0,95*2,05-0,6*2-0,95*2*3-0,3*0,8-0,77*1,52 |  | 162.177 | [12 empty] | VV | 2 | 2 | True | 0 | ROZPOCET
| VV |  | Mezisoučet |  | 639.494 | [12 empty] | VV | 2 | 3 | True | 1 | ROZPOCET
41 | K | 978023471 | Vyškrabání cementové malty ze spár zdiva cihelného komínového nad střechou | m2 | 19.366 |  | 0 | CS ÚRS 2019 02 |  | základní |  | 0 | 0 | 0 | 0.014 | 0.27112 | 4 | K | 2 |  |  |  | ROZPOCET | 0 | 0 | 0 | 0 | 0 | 1 | 0 | 4 | 679753937
| VV |  | D.1.1-6-9_planometrie" | [14 empty] | VV | 2 | 1 | True | 0 | ROZPOCET
| VV |  | 2,82*2+2,39*2+0,51*2+0,613*2+2,5*2+0,85*2 |  | 19.366 | [12 empty] | VV | 2 | 2 | True | 1 | ROZPOCET
| D | 997 | Přesun sutě |  |  |  | 0 |  |  |  |  | 0 |  | 0 |  | 0 | 1 | D | 1 |  |  |  | ROZPOCET | [6 empty] | 0
42 | K | 997013213 | Vnitrostaveništní doprava suti a vybouraných hmot vodorovně do 50 m svisle ručně pro budovy a haly výšky přes 9 do 12 m | t | 56.907 |  | 0 | CS ÚRS 2019 02 |  | základní |  | 0 | 0 | 0 | 0 | 0 | 4 | K | 2 |  |  |  | ROZPOCET | 0 | 0 | 0 | 0 | 0 | 1 | 0 | 4 | -1217686203
| PSC |  | Poznámka k souboru cen: 1. V cenách -3111 až -3217 jsou započteny i náklady na: a) vodorovnou dopravu na uvedenou vzdálenost, b) svislou dopravu pro uvedenou výšku budovy, c) naložení na vodorovný dopravní prostředek pro odvoz na skládku nebo meziskládku, d) náklady na rozhrnutí a urovnání suti na dopravním prostředku. 2. Jestliže se pro svislý přesun použije shoz nebo zařízení investora (např. výtah v budově), užijí se pro ocenění vodorovné dopravy suti ceny -3111, 3151 a -3211 pro budovy a haly výšky do 6 m. 3. Montáž, demontáž a pronájem shozu se ocení cenami souboru cen 997 01-33 Shoz suti. 4. Ceny -3151 až -3162 lze použít v případě, kdy dochází ke ztížení dopravy suti např. tím, že není možné instalovat jeřáb. | [14 empty] | PSC | 2
43 | K | 997013219 | Vnitrostaveništní doprava suti a vybouraných hmot vodorovně do 50 m Příplatek k cenám -3111 až -3217 za zvětšenou vodorovnou dopravu přes vymezenou dopravní vzdálenost za každých dalších i započatých 10 m | t | 56.907 |  | 0 | CS ÚRS 2019 02 |  | základní |  | 0 | 0 | 0 | 0 | 0 | 4 | K | 2 |  |  |  | ROZPOCET | 0 | 0 | 0 | 0 | 0 | 1 | 0 | 4 | -2119769782
| PSC |  | Poznámka k souboru cen: 1. V cenách -3111 až -3217 jsou započteny i náklady na: a) vodorovnou dopravu na uvedenou vzdálenost, b) svislou dopravu pro uvedenou výšku budovy, c) naložení na vodorovný dopravní prostředek pro odvoz na skládku nebo meziskládku, d) náklady na rozhrnutí a urovnání suti na dopravním prostředku. 2. Jestliže se pro svislý přesun použije shoz nebo zařízení investora (např. výtah v budově), užijí se pro ocenění vodorovné dopravy suti ceny -3111, 3151 a -3211 pro budovy a haly výšky do 6 m. 3. Montáž, demontáž a pronájem shozu se ocení cenami souboru cen 997 01-33 Shoz suti. 4. Ceny -3151 až -3162 lze použít v případě, kdy dochází ke ztížení dopravy suti např. tím, že není možné instalovat jeřáb. | [14 empty] | PSC | 2
44 | K | 997013312 | Doprava suti shozem montáž a demontáž shozu výšky přes 10 do 20 m | m | 12.6 |  | 0 | CS ÚRS 2019 02 |  | základní |  | 0 | 0 | 0 | 0 | 0 | 4 | K | 2 |  |  |  | ROZPOCET | 0 | 0 | 0 | 0 | 0 | 1 | 0 | 4 | 116470598
| PSC |  | Poznámka k souboru cen: 1. Shozy vyšší než 75 m se oceňují individuálně. 2. Výškou se rozumí vzdálenost od vyústění shozu do úrovně plnícího trychtýře. 3. Náklady na vodorovnou dopravu suti se oceňují cenami 977 01-3111, -3151 a -3211 pro budovy a haly výšky do 6 m souboru cen 977 01-3 Vnitrostaveništní doprava suti a vybouraných hmot. | [14 empty] | PSC | 2
| VV |  | "v.č. D11.1-07" | [14 empty] | VV | 2 | 1 | True | 0 | ROZPOCET
| VV |  | "uvažuji materiál z prostoru půdy"12,6 |  | 12.6 | [12 empty] | VV | 2 | 2 | True | 1 | ROZPOCET
45 | K | 997013322 | Doprava suti shozem montáž a demontáž shozu výšky Příplatek za první a každý další den použití shozu k ceně -3312 | m | 224.4 |  | 0 | CS ÚRS 2019 02 |  | základní |  | 0 | 0 | 0 | 0 | 0 | 4 | K | 2 |  |  |  | ROZPOCET | 0 | 0 | 0 | 0 | 0 | 1 | 0 | 4 | 15143435
| PSC |  | Poznámka k souboru cen: 1. Shozy vyšší než 75 m se oceňují individuálně. 2. Výškou se rozumí vzdálenost od vyústění shozu do úrovně plnícího trychtýře. 3. Náklady na vodorovnou dopravu suti se oceňují cenami 977 01-3111, -3151 a -3211 pro budovy a haly výšky do 6 m souboru cen 977 01-3 Vnitrostaveništní doprava suti a vybouraných hmot. | [14 empty] | PSC | 2
| VV |  | "řez bourání až po úroveň podkroví - 30 dní" | [14 empty] | VV | 2 | 1 | True | 0 | ROZPOCET
| VV |  | (6,98+0,5)*30 |  | 224.4 | [12 empty] | VV | 2 | 2 | True | 1 | ROZPOCET
46 | K | 997013501 | Odvoz suti a vybouraných hmot na skládku nebo meziskládku se složením, na vzdálenost do 1 km | t | 56.907 |  | 0 | CS ÚRS 2019 02 |  | základní |  | 0 | 0 | 0 | 0 | 0 | 4 | K | 2 |  |  |  | ROZPOCET | 0 | 0 | 0 | 0 | 0 | 1 | 0 | 4 | -158652370
| PSC |  | Poznámka k souboru cen: 1. Délka odvozu suti je vzdálenost od místa naložení suti na dopravní prostředek až po místo složení na určené skládce nebo meziskládce. 2. V ceně -3501 jsou započteny i náklady na složení suti na skládku nebo meziskládku. 3. Ceny jsou určeny pro odvoz suti na skládku nebo meziskládku jakýmkoliv způsobem silniční dopravy (i prostřednictvím kontejnerů). 4. Odvoz suti z meziskládky se oceňuje cenou 997 01-3511. | [14 empty] | PSC | 2
47 | K | 997013509 | Odvoz suti a vybouraných hmot na skládku nebo meziskládku se složením, na vzdálenost Příplatek k ceně za každý další i započatý 1 km přes 1 km | t | 1081.233 |  | 0 | CS ÚRS 2019 02 |  | základní |  | 0 | 0 | 0 | 0 | 0 | 4 | K | 2 |  |  |  | ROZPOCET | 0 | 0 | 0 | 0 | 0 | 1 | 0 | 4 | -1083513985
| PSC |  | Poznámka k souboru cen: 1. Délka odvozu suti je vzdálenost od místa naložení suti na dopravní prostředek až po místo složení na určené skládce nebo meziskládce. 2. V ceně -3501 jsou započteny i náklady na složení suti na skládku nebo meziskládku. 3. Ceny jsou určeny pro odvoz suti na skládku nebo meziskládku jakýmkoliv způsobem silniční dopravy (i prostřednictvím kontejnerů). 4. Odvoz suti z meziskládky se oceňuje cenou 997 01-3511. | [14 empty] | PSC | 2
| VV |  | 56,907*19 'Přepočtené koeficientem množství |  | 1081.233 | [12 empty] | VV | 2 | 2 | False | 1 | ROZPOCET
48 | K | 997013831 | Poplatek za uložení stavebního odpadu na skládce (skládkovné) směsného stavebního a demoličního zatříděného do Katalogu odpadů pod kódem 170 904 | t | 56.907 |  | 0 | CS ÚRS 2019 02 |  | základní |  | 0 | 0 | 0 | 0 | 0 | 4 | K | 2 |  |  |  | ROZPOCET | 0 | 0 | 0 | 0 | 0 | 1 | 0 | 4 | 2031774647
| PSC |  | Poznámka k souboru cen: 1. Ceny uvedené v souboru cen je doporučeno upravit podle aktuálních cen místně příslušné skládky odpadů. 2. Uložení odpadů neuvedených v souboru cen se oceňuje individuálně. 3. V cenách je započítán poplatek za ukládaní odpadu dle zákona 185/2001 Sb. 4. Případné drcení stavebního odpadu lze ocenit souborem cen 997 00-60 Drcení stavebního odpadu z katalogu 800-6 Demolice objektů. | [14 empty] | PSC | 2
| D | 998 | Přesun hmot |  |  |  | 0 |  |  |  |  | 0 |  | 0 |  | 0 | 1 | D | 1 |  |  |  | ROZPOCET | [6 empty] | 0
49 | K | 998011002 | Přesun hmot pro budovy občanské výstavby, bydlení, výrobu a služby s nosnou svislou konstrukcí zděnou z cihel, tvárnic nebo kamene vodorovná dopravní vzdálenost do 100 m pro budovy výšky přes 6 do 12 m | t | 30.85 |  | 0 | CS ÚRS 2019 02 |  | základní |  | 0 | 0 | 0 | 0 | 0 | 4 | K | 2 |  |  |  | ROZPOCET | 0 | 0 | 0 | 0 | 0 | 1 | 0 | 4 | -328930427
| PSC |  | Poznámka k souboru cen: 1. Ceny -7001 až -7006 lze použít v případě, kdy dochází ke ztížení přesunu např. tím, že není možné instalovat jeřáb. 2. K cenám -7001 až -7006 lze použít příplatky za zvětšený přesun -1014 až -1019, -2034 až -2039 nebo -2114 až 2119. 3. Jestliže pro svislý přesun používá zařízení investora (např. výtah v budově), užijí se pro ocenění přesunu hmot ceny stanovené pro nejmenší výšku, tj. 6 m. | [14 empty] | PSC | 2
| D | OST | Ostatní |  |  |  | 0 |  |  |  |  | 0 |  | 0 |  | 0 | 1 | D | 0 |  |  |  | ROZPOCET | [6 empty] | 0
50 | K | OST_001 | Demontáž čísla popisného, uskladnění, po opravě fasády nově montáž | Kč | 1 |  | 0 | Kalkul. rozpočtáře |  | základní |  | 0 | 0 | 0 | 0 | 0 | 512 | K | 1 |  |  |  | ROZPOCET | 0 | 0 | 0 | 0 | 0 | 1 | 0 | 512 | 50750317
| VV |  | "D1.1-07"1 |  | 1 | [12 empty] | VV | 1 | 2 | True | 1 | ROZPOCET
51 | K | OST_002 | Demontáž kamery u vstupu, uskladnění, po opravě fasády nově nainstalováno | Kč | 1 |  | 0 | Kalkul. rozpočtáře |  | základní |  | 0 | 0 | 0 | 0 | 0 | 512 | K | 1 |  |  |  | ROZPOCET | 0 | 0 | 0 | 0 | 0 | 1 | 0 | 512 | 982282232
| VV |  | "D1.1-06"1 |  | 1 | [12 empty] | VV | 1 | 2 | True | 1 | ROZPOCET
52 | K | OST_003 | Demontáž zvonkového tabla, uskladnění, po opravě fasády nově nainstalováno, úprava fasády v místě | Kč | 1 |  | 0 | Kalkul. rozpočtáře |  | základní |  | 0 | 0 | 0 | 0 | 0 | 512 | K | 1 |  |  |  | ROZPOCET | 0 | 0 | 0 | 0 | 0 | 1 | 0 | 512 | 1047612574
| VV |  | "D1.1-06"1 |  | 1 | [12 empty] | VV | 1 | 2 | True | 1 | ROZPOCET
53 | K | OST_004 | Demontáž lampy na rohu domu, D+M nového osvětlení LED na fotobuňku, zapojení, výchozí revize, úprava fasády v místě, vyvzorkovat při realizaci | Kč | 1 |  | 0 | Kalkul. rozpočtáře |  | základní |  | 0 | 0 | 0 | 0 | 0 | 512 | K | 1 |  |  |  | ROZPOCET | 0 | 0 | 0 | 0 | 0 | 1 | 0 | 512 | -1285711529
| VV |  | "D1.1-06"1 |  | 1 | [12 empty] | VV | 1 | 2 | True | 1 | ROZPOCET
54 | K | OST_005 | Demontáž lampy nad vstupem domu, po opravě fasády opětovná montáž, zapojení, výchozí revize | Kč | 1 |  | 0 | Kalkul. rozpočtáře |  | základní |  | 0 | 0 | 0 | 0 | 0 | 512 | K | 1 |  |  |  | ROZPOCET | 0 | 0 | 0 | 0 | 0 | 1 | 0 | 512 | -2092770794
| VV |  | "D1.1-06"1 |  | 1 | [12 empty] | VV | 1 | 2 | True | 1 | ROZPOCET
55 | K | OST_006 | Demontáž sirény nad vstupem, uskladnění, po opravě fasády nově nainstalováno | Kč | 1 |  | 0 | Kalkul. rozpočtáře |  | základní |  | 0 | 0 | 0 | 0 | 0 | 512 | K | 1 |  |  |  | ROZPOCET | 0 | 0 | 0 | 0 | 0 | 1 | 0 | 512 | -1406029474
| VV |  | "D1.1-06"1 |  | 1 | [12 empty] | VV | 1 | 2 | True | 1 | ROZPOCET
56 | K | OST_007 | Demontáž čidla kotelna fasádě, uskladnění, po opravě fasády nově nainstalováno | Kč | 1 |  | 0 | Kalkul. rozpočtáře |  | základní |  | 0 | 0 | 0 | 0 | 0 | 512 | K | 1 |  |  |  | ROZPOCET | 0 | 0 | 0 | 0 | 0 | 1 | 0 | 512 | -1973531399
| VV |  | "D1.1-08"1 |  | 1 | [12 empty] | VV | 1 | 2 | True | 1 | ROZPOCET
57 | K | OST_008 | D+M stávající kabelové vedení po fasádě bude zapuštěno do stěny, chránička, vysekání drážky, zapravení drážky - úprava vedení | Kč | 4 |  | 0 | Kalkul. rozpočtáře |  | základní |  | 0 | 0 | 0 | 0 | 0 | 512 | K | 1 |  |  |  | ROZPOCET | 0 | 0 | 0 | 0 | 0 | 1 | 0 | 512 | 52816073
| VV |  | "D1.1-08+TZ"4 |  | 4 | [12 empty] | VV | 1 | 2 | True | 1 | ROZPOCET
58 | K | OST_009 | Demontáž lampy podhledu v 1.PP, po zateplení opětovná montáž, zapojení, výchozí revize | Kč | 4 |  | 0 | Kalkul. rozpočtáře |  | základní |  | 0 | 0 | 0 | 0 | 0 | 512 | K | 1 |  |  |  | ROZPOCET | 0 | 0 | 0 | 0 | 0 | 1 | 0 | 512 | 536224433
| VV |  | "D1.1-01"4 |  | 4 | [12 empty] | VV | 1 | 2 | True | 1 | ROZPOCET
| D | MP01 | Montážní práce |  |  |  | 0 |  |  |  |  | 0 |  | 0 |  | 0 | 2 | D | 0 |  |  |  | ROZPOCET | [6 empty] | 0
59 | K | MP_001 | Výměna vodící tyče, nová Pz kulatina, dl. 2m, včetně zkušební svorky tabulek | kus | 3 |  | 0 | Kalkul. rozpočtáře |  | základní |  | 0 | 0 | 0 | 0 | 0 | 16 | K | 1 |  |  |  | ROZPOCET | 0 | 0 | 0 | 0 | 0 | 1 | 0 | 16 | 1810115700
60 | K | MP_003 | Srovnání vedení hromosvodu hromosvodu, kontrola uchycení | ks | 1 |  | 0 | Kalkul. rozpočtáře |  | základní |  | 0 | 0 | 0 | 0 | 0 | 16 | K | 1 |  |  |  | ROZPOCET | 0 | 0 | 0 | 0 | 0 | 1 | 0 | 16 | -1137373498
61 | K | MP_005 | Revize a měření | ks | 1 |  | 0 | Kalkul. rozpočtáře |  | základní |  | 0 | 0 | 0 | 0 | 0 | 16 | K | 1 |  |  |  | ROZPOCET | 0 | 0 | 0 | 0 | 0 | 1 | 0 | 16 | 360781412
| D | PSV | Práce a dodávky PSV |  |  |  | 0 |  |  |  |  | 0 |  | 17.8009 |  | 25.4578 | 2 | D | 0 |  |  |  | ROZPOCET | [6 empty] | 0
| D | 713 | Izolace tepelné |  |  |  | 0 |  |  |  |  | 0 |  | 5.7472 |  | 11.6529 | 2 | D | 1 |  |  |  | ROZPOCET | [6 empty] | 0
62 | K | 713111121 | Montáž tepelné izolace stropů rohožemi, pásy, dílci, deskami, bloky (izolační materiál ve specifikaci) rovných spodem s uchycením (drátem, páskou apod.) | m2 | 91.333 |  | 0 | CS ÚRS 2019 02 |  | základní |  | 0 | 0.0003 | 0.0274 | 0 | 0 | 16 | K | 2 |  |  |  | ROZPOCET | 0 | 0 | 0 | 0 | 0 | 1 | 0 | 16 | -744436424
| VV |  | "v.č. D1.1-04+10, planometrie" | [14 empty] | VV | 2 | 1 | True | 0 | ROZPOCET
| VV |  | "POD1"9,72+20,16+27,88-2,781+7,51+10,08 |  | 72.569 | [12 empty] | VV | 2 | 2 | True | 0 | ROZPOCET
| VV |  | "přípočet na bednění vaznic"0,2*(3,01+1,9+6,1-0,43+4,35*2+3,09+3,85) |  | 5.244 | [12 empty] | VV | 2 | 2 | True | 0 | ROZPOCET
| VV |  | "POD3"13,52 |  | 13.52 | [12 empty] | VV | 2 | 2 | True | 0 | ROZPOCET
| VV |  | Mezisoučet |  | 91.333 | [12 empty] | VV | 2 | 3 | True | 1 | ROZPOCET
63 | M | 631537060 | deska tepelně izolační minerální univerzální λ=max 0,038 tl 100mm | m2 | 93.16 |  | 0 | CS ÚRS 2019 02 |  | základní |  | 0 | 0.00304 | 0.28321 | 0 | 0 | 32 | M | 2 |  |  |  | ROZPOCET | 0 | 0 | 0 | 0 | 0 | 1 | 0 | 16 | -1130045902
| VV |  | 91,333*1,02 |  | 93.16 | [12 empty] | VV | 2 | 2 | True | 1 | ROZPOCET
64 | K | 713121111 | Montáž tepelné izolace podlah rohožemi, pásy, deskami, dílci, bloky (izolační materiál ve specifikaci) kladenými volně jednovrstvá | m2 | 171.668 |  | 0 | CS ÚRS 2019 02 |  | základní |  | 0 | 0 | 0 | 0 | 0 | 16 | K | 2 |  |  |  | ROZPOCET | 0 | 0 | 0 | 0 | 0 | 1 | 0 | 16 | -81877439
| PSC |  | Poznámka k souboru cen: 1. Množství tepelné izolace podlah okrajovými pásky k ceně -1211 se určuje v m projektované délky obložení (bez přesahů) na obvodu podlahy. | [14 empty] | PSC | 2
| VV |  | "D1.1-05_planometrie" | [14 empty] | VV | 2 | 1 | True | 0 | ROZPOCET
| VV |  | "pokládka ze strany půdy tl. 40mm+160mm skladba POD1"(86,85-1,44*0,4-1*0,44)*2 |  | 171.668 | [12 empty] | VV | 2 | 2 | True | 1 | ROZPOCET
65 | M | 631537000 | deska tepelně izolační minerální univerzální λ=max 0,038 tl 40mm | m2 | 87.551 |  | 0 | CS ÚRS 2019 02 |  | základní |  | 0 | 0.00122 | 0.10681 | 0 | 0 | 32 | M | 2 |  |  |  | ROZPOCET | 0 | 0 | 0 | 0 | 0 | 1 | 0 | 16 | -51732326
| VV |  | "pokládka ze strany půdy tl. 40mm+160mm"(86,85-1,44*0,4-1*0,44)*1,02 |  | 87.551 | [12 empty] | VV | 2 | 2 | True | 1 | ROZPOCET
66 | M | 631537130 | deska tepelně izolační minerální univerzální λ=max 0,038 tl 160mm | m2 | 87.551 |  | 0 | CS ÚRS 2019 02 |  | základní |  | 0 | 0.00486 | 0.4255 | 0 | 0 | 32 | M | 2 |  |  |  | ROZPOCET | 0 | 0 | 0 | 0 | 0 | 1 | 0 | 16 | -1914434399
67 | K | 713151111 | Montáž tepelné izolace střech šikmých rohožemi, pásy, deskami (izolační materiál ve specifikaci) kladenými volně mezi krokve | m2 | 95.442 |  | 0 | CS ÚRS 2019 02 |  | základní |  | 0 | 0 | 0 | 0 | 0 | 16 | K | 2 |  |  |  | ROZPOCET | 0 | 0 | 0 | 0 | 0 | 1 | 0 | 16 | 121693929
| PSC |  | Poznámka k souboru cen: 1. V cenách -1141 až -1147 nejsou započteny náklady na podkladní rošt a olištování zdí; tyto se oceňují pro kovový rošt cenami souboru 763 12-16 katalogu 763 - Konstrukce suché výstavby nebo pro dřevěný rošt cenami souboru 766 41-72 katalogu 766 – Konstrukce truhlářské. 2. V cenách -1211 až -1218 nejsou započteny náklady na osazení latí pokud rozteč krokví je větší než 1000 mm; tyto se oceňují cenami souboru 762 34-.. Bednění a laťování katalogu 762 - Konstrukce tesařské. | [14 empty] | PSC | 2
| VV |  | "v.č. D1.1-04+10, planometrie" | [14 empty] | VV | 2 | 1 | True | 0 | ROZPOCET
| VV |  | "POD2"(6,58+9,04+2,78+7,05+8,08)/0,719 |  | 46.634 | [12 empty] | VV | 2 | 2 | True | 0 | ROZPOCET
| VV |  | "POD4"(35,71)/0,719-0,55*0,78*2 |  | 48.808 | [12 empty] | VV | 2 | 2 | True | 0 | ROZPOCET
| VV |  | Mezisoučet |  | 95.442 | [12 empty] | VV | 2 | 3 | True | 1 | ROZPOCET
68 | M | 631537080 | deska tepelně izolační minerální univerzální λ=0,038 tl 120mm | m2 | 99.298 |  | 0 | CS ÚRS 2019 02 |  | základní |  | 0 | 0.00365 | 0.36244 | 0 | 0 | 32 | M | 2 |  |  |  | ROZPOCET | 0 | 0 | 0 | 0 | 0 | 1 | 0 | 16 | 887991166
| VV |  | 95,442*1,02 |  | 97.351 | [12 empty] | VV | 2 | 2 | True | 1 | ROZPOCET
| VV |  | 97,351*1,02 'Přepočtené koeficientem množství |  | 99.298 | [12 empty] | VV | 2 | 2 | False | 1 | ROZPOCET
69 | K | 713151121 | Montáž tepelné izolace střech šikmých rohožemi, pásy, deskami (izolační materiál ve specifikaci) kladenými volně pod krokve | m2 | 190.884 |  | 0 | CS ÚRS 2019 02 |  | základní |  | 0 | 0 | 0 | 0 | 0 | 16 | K | 2 |  |  |  | ROZPOCET | 0 | 0 | 0 | 0 | 0 | 1 | 0 | 16 | 776484172
| PSC |  | Poznámka k souboru cen: 1. V cenách -1141 až -1147 nejsou započteny náklady na podkladní rošt a olištování zdí; tyto se oceňují pro kovový rošt cenami souboru 763 12-16 katalogu 763 - Konstrukce suché výstavby nebo pro dřevěný rošt cenami souboru 766 41-72 katalogu 766 – Konstrukce truhlářské. 2. V cenách -1211 až -1218 nejsou započteny náklady na osazení latí pokud rozteč krokví je větší než 1000 mm; tyto se oceňují cenami souboru 762 34-.. Bednění a laťování katalogu 762 - Konstrukce tesařské. | [14 empty] | PSC | 2
| VV |  | "v.č. D1.1-04+10, planometrie" | [14 empty] | VV | 2 | 1 | True | 0 | ROZPOCET
| VV |  | "POD2"(6,58+9,04+2,78+7,05+8,08)/0,719 |  | 46.634 | [12 empty] | VV | 2 | 2 | True | 0 | ROZPOCET
| VV |  | "POD4"(35,71)/0,719-0,55*0,78*2 |  | 48.808 | [12 empty] | VV | 2 | 2 | True | 0 | ROZPOCET
| VV |  | 95,442 |  | 95.442 | [12 empty] | VV | 2 | 2 | True | 0 | ROZPOCET
| VV |  | Mezisoučet |  | 190.884 | [12 empty] | VV | 2 | 3 | True | 1 | ROZPOCET
70 | M | 631537060 | deska tepelně izolační minerální univerzální λ=max 0,038 tl 100mm | m2 | 99.298 |  | 0 | CS ÚRS 2019 02 |  | základní |  | 0 | 0.00304 | 0.30187 | 0 | 0 | 32 | M | 2 |  |  |  | ROZPOCET | 0 | 0 | 0 | 0 | 0 | 1 | 0 | 16 | 1747829232
| VV |  | 95,442*1,02 |  | 97.351 | [12 empty] | VV | 2 | 2 | True | 1 | ROZPOCET
| VV |  | 97,351*1,02 'Přepočtené koeficientem množství |  | 99.298 | [12 empty] | VV | 2 | 2 | False | 1 | ROZPOCET
71 | M | 631537100 | deska tepelně izolační minerální univerzální λ=max 0,038 tl 140mm | m2 | 995.298 |  | 0 | CS ÚRS 2019 02 |  | základní |  | 0 | 0.00426 | 4.24 | 0 | 0 | 32 | M | 2 |  |  |  | ROZPOCET | 0 | 0 | 0 | 0 | 0 | 1 | 0 | 16 | -241628896
72 | K | 713151811 | Odstranění tepelné izolace střech šikmých nebo nadstřešních částí z rohoží, pásů, dílců, desek, bloků mezi krokve nebo pod krokve volně položených z vláknitých materiálů suchých, tloušťka izolace do 100 mm | m2 | 46.634 |  | 0 | CS ÚRS 2019 02 |  | základní |  | 0 | 0 | 0 | 0.0014 | 0.065288 | 16 | K | 2 |  |  |  | ROZPOCET | 0 | 0 | 0 | 0 | 0 | 1 | 0 | 16 | 1949942976
| PSC |  | Poznámka k souboru cen: 1. Ceny se používají pro odstraňování jednovrstvé a dvouvrstvé izolace, další vrstvy se oceňují individuálně. 2. U cen odstraňování polystyrenu připevněného lepením nerozlišujeme způsob nalepení. 3. V ceně nejsou započteny náklady na odstranění separačních vrstev. Tyto práce lze oceňovat příslušnými cenami katalogu 800–711 Izolace proti vodě, vlhkosti a plynům. | [14 empty] | PSC | 2
| VV |  | "v.č. D1.1-04+10, planometrie" | [14 empty] | VV | 2 | 1 | True | 0 | ROZPOCET
| VV |  | "POD2"(6,58+9,04+2,78+7,05+8,08)/0,719 |  | 46.634 | [12 empty] | VV | 2 | 2 | True | 1 | ROZPOCET
73 | K | 713190813 | Odstranění tepelné izolace běžných stavebních konstrukcí – vrstvy, doplňky a konstrukční součásti izolační vrstvy lože škvárové průměrné tloušťky přes 100 do 150 mm | m2 | 85.834 |  | 0 | CS ÚRS 2019 02 |  | základní |  | 0 | 0 | 0 | 0.135 | 11.5876 | 16 | K | 2 |  |  |  | ROZPOCET | 0 | 0 | 0 | 0 | 0 | 1 | 0 | 16 | 1557752650
| PSC |  | Poznámka k souboru cen: 1. Plocha u prostupů v položce -0831 se počítá z půdorysné plochy. 2. V ceně nejsou započteny náklady na odstranění separačních vrstev. Tyto práce lze oceňovat příslušnými cenami katalogu 800-711 Izolace proti vodě, vlhkosti a plynům. | [14 empty] | PSC | 2
| VV |  | "D1.1-05_planometrie"86,85-1,44*0,4-1*0,44 |  | 85.834 | [12 empty] | VV | 2 | 2 | True | 1 | ROZPOCET
74 | K | 998713202a | Přesun hmot pro izolace tepelné v objektech v do 12 m | Kč | 1 |  | 0 | Kalkul. rozpočtáře |  | základní |  | 0 | 0 | 0 | 0 | 0 | 16 | K | 2 |  |  |  | ROZPOCET | 0 | 0 | 0 | 0 | 0 | 1 | 0 | 16 | -1334049463
| D | 733 | Ústřední vytápění - rozvodné potrubí |  |  |  | 0 |  |  |  |  | 0 |  | 0.013156 |  | 0 | 1 | D | 1 |  |  |  | ROZPOCET | [6 empty] | 0
75 | K | 733_001 | Napojení nové větve na stávající rozvod za kotlem | kus | 2 |  | 0 | Kalkul. rozpočtáře |  | základní |  | 0 | 0 | 0 | 0 | 0 | 4 | K | 2 |  |  |  | ROZPOCET | 0 | 0 | 0 | 0 | 0 | 1 | 0 | 4 | 956975626
76 | K | 733221102 | Potrubí z trubek měděných měkkých spojovaných měkkým pájením Ø 15/1 | m | 28.6 |  | 0 | CS ÚRS 2019 02 |  | základní |  | 0 | 0.00046 | 0.013156 | 0 | 0 | 4 | K | 2 |  |  |  | ROZPOCET | 0 | 0 | 0 | 0 | 0 | 1 | 0 | 4 | -1788914930
| VV |  | "v.č. D1.1-01-04"2*(1*2+3,9+4,2+1,2+3) |  | 28.6 | [12 empty] | VV | 2 | 2 | True | 1 | ROZPOCET
77 | K | 733291101 | Zkoušky těsnosti potrubí z trubek měděných Ø do 35/1,5 | m | 28.6 |  | 0 | CS ÚRS 2019 02 |  | základní |  | 0 | 0 | 0 | 0 | 0 | 4 | K | 2 |  |  |  | ROZPOCET | 0 | 0 | 0 | 0 | 0 | 1 | 0 | 4 | 417725928
| VV |  | "v.č. D1.1-01-04"2*(1*2+3,9+4,2+1,2+3) |  | 28.6 | [12 empty] | VV | 2 | 2 | True | 1 | ROZPOCET
| D | 734 | Ústřední vytápění - armatury |  |  |  | 0 |  |  |  |  | 0 |  | 0.00084 |  | 0 | 1 | D | 1 |  |  |  | ROZPOCET | [6 empty] | 0
78 | K | 734_001 | D+M náklady na vyregulování soustavy po doplnění těles | kus | 1 |  | 0 | Kalkul. rozpočtáře |  | základní |  | 0 | 0 | 0 | 0 | 0 | 4 | K | 2 |  |  |  | ROZPOCET | 0 | 0 | 0 | 0 | 0 | 1 | 0 | 4 | -736463427
79 | K | 734211112 | Ventily odvzdušňovací závitové otopných těles PN 6 do 120°C G 1/4 | kus | 2 |  | 0 | CS ÚRS 2019 02 |  | základní |  | 0 | 5e-05 | 0.0001 | 0 | 0 | 4 | K | 2 |  |  |  | ROZPOCET | 0 | 0 | 0 | 0 | 0 | 1 | 0 | 4 | 1987722934
| VV |  | "v.č. D1.1-01-04"2 |  | 2 | [12 empty] | VV | 2 | 2 | True | 1 | ROZPOCET
80 | K | 734221535 | Ventily regulační závitové termostatické, bez hlavice ovládání PN 16 do 110°C rohové dvouregulační G 3/8 | kus | 2 |  | 0 | CS ÚRS 2019 02 |  | základní |  | 0 | 0.00023 | 0.00046 | 0 | 0 | 4 | K | 2 |  |  |  | ROZPOCET | 0 | 0 | 0 | 0 | 0 | 1 | 0 | 4 | -1002328224
| PSC |  | Poznámka k souboru cen: 1. V cenách -0101 až -0105 nejsou započteny náklady na dodávku a montáž měřící a vypouštěcí armatury.Tyto se oceňují samostatně souborem cen 734 49 1101 až -1105. | [14 empty] | PSC | 2
| VV |  | "v.č. D1.1-01-04"2 |  | 2 | [12 empty] | VV | 2 | 2 | True | 1 | ROZPOCET
81 | K | 734221682 | Ventily regulační závitové hlavice termostatické, pro ovládání ventilů PN 10 do 110°C kapalinové otopných těles VK | kus | 2 |  | 0 | CS ÚRS 2019 02 |  | základní |  | 0 | 0.00014 | 0.00028 | 0 | 0 | 4 | K | 2 |  |  |  | ROZPOCET | 0 | 0 | 0 | 0 | 0 | 1 | 0 | 4 | -1580956028
| PSC |  | Poznámka k souboru cen: 1. V cenách -0101 až -0105 nejsou započteny náklady na dodávku a montáž měřící a vypouštěcí armatury.Tyto se oceňují samostatně souborem cen 734 49 1101 až -1105. | [14 empty] | PSC | 2
| VV |  | "v.č. D1.1-01-04"2 |  | 2 | [12 empty] | VV | 2 | 2 | True | 1 | ROZPOCET
| D | 735 | Ústřední vytápění - otopná tělesa |  |  |  | 0 |  |  |  |  | 0 |  | 0.09568 |  | 0 | 1 | D | 1 |  |  |  | ROZPOCET | [6 empty] | 0
82 | K | 735152580 | Otopná tělesa panelová VK dvoudesková PN 1,0 MPa, T do 110°C se dvěma přídavnými přestupními plochami výšky tělesa 600 mm stavební délky / výkonu 1400 mm / 2351 W | kus | 2 |  | 0 | CS ÚRS 2019 02 |  | základní |  | 0 | 0.04784 | 0.09568 | 0 | 0 | 4 | K | 2 |  |  |  | ROZPOCET | 0 | 0 | 0 | 0 | 0 | 1 | 0 | 4 | 1428435267
| VV |  | "v.č. D1.1-01-04"2 |  | 2 | [12 empty] | VV | 2 | 2 | True | 1 | ROZPOCET
| D | 762 | Konstrukce tesařské |  |  |  | 0 |  |  |  |  | 0 |  | 7.3459 |  | 11.5994 | 2 | D | 1 |  |  |  | ROZPOCET | [6 empty] | 0
83 | K | 762_001 | Demontáž tesařská konstrukce pro původní otevřenou expanzní nádobu - odbourat, uklidit, 0,5m3 | kus | 1 |  | 0 | Kalkul. rozpočtáře |  | základní |  | 0 | 0 | 0 | 0 | 0 | 4 | K | 2 |  |  |  | ROZPOCET | 0 | 0 | 0 | 0 | 0 | 1 | 0 | 4 | 2008891354
84 | K | 762_002 | Demontáž tesařská konstrukce půdy - částečně odbouráno - odbourat, uklidit 0,5m3 | kus | 1 |  | 0 | Kalkul. rozpočtáře |  | základní |  | 0 | 0 | 0 | 0 | 0 | 4 | K | 2 |  |  |  | ROZPOCET | 0 | 0 | 0 | 0 | 0 | 1 | 0 | 4 | -246507743
85 | K | 762_003 | D+M difuzní kontaktní fólie podlahy - ze strany půdy, 140g/m2 | m2 | 90.126 |  | 0 | Kalkul. rozpočtáře |  | základní |  | 0 | 0 | 0 | 0 | 0 | 4 | K | 2 |  |  |  | ROZPOCET | 0 | 0 | 0 | 0 | 0 | 1 | 0 | 4 | 1164844978
| VV |  | "D1.1-05_planometrie_skladba POD1"86,85-1,44*0,4-1*0,44 |  | 85.834 | [12 empty] | VV | 2 | 2 | True | 0 | ROZPOCET
| VV |  | "5% na přesahy u střechy"85,834*1,05 |  | 90.126 | [12 empty] | VV | 2 | 2 | True | 1 | ROZPOCET
86 | K | 762_004 | D+M difuzní kontaktní fólie střechy - mezi krokve - ze strany půdy, 140g/m2, fólie přisponkována k vymezující lati a krokvi | m2 | 109.758 |  | 0 | Kalkul. rozpočtáře |  | základní |  | 0 | 0 | 0 | 0 | 0 | 4 | K | 2 |  |  |  | ROZPOCET | 0 | 0 | 0 | 0 | 0 | 1 | 0 | 4 | -1780080001
| VV |  | "v.č. D1.1-04+10, planometrie" | [14 empty] | VV | 2 | 1 | True | 0 | ROZPOCET
| VV |  | "POD2"(6,58+9,04+2,78+7,05+8,08)/0,719 |  | 46.634 | [12 empty] | VV | 2 | 2 | True | 0 | ROZPOCET
| VV |  | "POD4"(35,71)/0,719-0,55*0,78*2 |  | 48.808 | [12 empty] | VV | 2 | 2 | True | 0 | ROZPOCET
| VV |  | Mezisoučet |  | 95.442 | [12 empty] | VV | 2 | 3 | True | 0 | ROZPOCET
| VV |  | "15% na přesahy"95,442*1,15 |  | 109.758 | [12 empty] | VV | 2 | 2 | True | 1 | ROZPOCET
87 | K | 762_010 | D+M provedení skreslení zdobných prvků krovu, skreslení štítového zdobení | kus | 1 |  | 0 | Kalkul. rozpočtáře |  | základní |  | 0 | 0 | 0 | 0 | 0 | 4 | K | 2 |  |  |  | ROZPOCET | 0 | 0 | 0 | 0 | 0 | 1 | 0 | 4 | 1993896661
88 | K | 762_011 | D+M příplatek na provedení zdobných prvků jižního štítu, položka obsahuje náklady na kotvení zdobných prvků, plošné hoblování, frézování, kotvení nových prvků, příplatek pracnost demontáže stávajícího, montáže nového, náklady na výrobu oblouků (napojování prvků) daného štítu, přípočet je k položce výměny tesařských konstrukcí, kde je prvek započten. | kus | 1 |  | 0 | Kalkul. rozpočtáře |  | základní |  | 0 | 0 | 0 | 0 | 0 | 4 | K | 2 |  |  |  | ROZPOCET | 0 | 0 | 0 | 0 | 0 | 1 | 0 | 4 | -683532044
89 | K | 762_012 | D+M příplatek na provedení zdobných prvků západního štítu, položka obsahuje náklady na kotvení zdobných prvků, plošné hoblování, frézování, kotvení nových prvků, příplatek pracnost demontáže stávajícího, montáže nového, náklady na výrobu oblouků (napojování prvků) daného štítu, přípočet je k položce výměny tesařských konstrukcí, kde je prvek započten. | kus | 1 |  | 0 | Kalkul. rozpočtáře |  | základní |  | 0 | 0 | 0 | 0 | 0 | 4 | K | 2 |  |  |  | ROZPOCET | 0 | 0 | 0 | 0 | 0 | 1 | 0 | 4 | -1572952041
90 | K | 762_013 | D+M příplatek na provedení zdobných prvků východního štítu, položka obsahuje náklady na kotvení zdobných prvků, plošné hoblování, frézování, kotvení nových prvků, příplatek pracnost demontáže stávajícího, montáže nového, náklady na výrobu daného štítu, přípočet je k položce výměny tesařských konstrukcí, kde je prvek započten. | kus | 1 |  | 0 | Kalkul. rozpočtáře |  | základní |  | 0 | 0 | 0 | 0 | 0 | 4 | K | 2 |  |  |  | ROZPOCET | 0 | 0 | 0 | 0 | 0 | 1 | 0 | 4 | -1960295263
91 | K | 762_014 | D+M příplatek na provedení zdobných prvků severozápadního štítu, položka obsahuje náklady na kotvení zdobných prvků, plošné hoblování, frézování, kotvení nových prvků, příplatek pracnost demontáže stávajícího, montáže nového, náklady na výrobu oblouků (napojování prvků) daného štítu, přípočet je k položce výměny tesařských konstrukcí, kde je prvek započten. | kus | 1 |  | 0 | Kalkul. rozpočtáře |  | základní |  | 0 | 0 | 0 | 0 | 0 | 4 | K | 2 |  |  |  | ROZPOCET | 0 | 0 | 0 | 0 | 0 | 1 | 0 | 4 | 1928659168
92 | K | 762_015 | D+M zdobných plošných prvků jižního štítu, vyřezávané trojúhelníkové zdobení v konstrukci jižního štítu střechy, položka uvedena na kusy bez rozlišení velikosti | kus | 6 |  | 0 | Kalkul. rozpočtáře |  | základní |  | 0 | 0 | 0 | 0 | 0 | 4 | K | 2 |  |  |  | ROZPOCET | 0 | 0 | 0 | 0 | 0 | 1 | 0 | 4 | 773960268
| VV |  | "D1.1-15"6 |  | 6 | [12 empty] | VV | 2 | 2 | True | 1 | ROZPOCET
93 | K | 762_016 | D+M zdobných plošných prvků západního štítu, vyřezávané trojúhelníkové zdobení v konstrukci jižního štítu střechy, položka uvedena na kusy bez rozlišení velikosti | kus | 6 |  | 0 | Kalkul. rozpočtáře |  | základní |  | 0 | 0 | 0 | 0 | 0 | 4 | K | 2 |  |  |  | ROZPOCET | 0 | 0 | 0 | 0 | 0 | 1 | 0 | 4 | -143817051
| VV |  | "D1.1-15"6 |  | 6 | [12 empty] | VV | 2 | 2 | True | 1 | ROZPOCET
94 | K | 762_017 | D+M zdobných plošných prvků severozápadního štítu, vyřezávané trojúhelníkové zdobení v konstrukci jižního štítu střechy, položka uvedena na kusy bez rozlišení velikosti | kus | 2 |  | 0 | Kalkul. rozpočtáře |  | základní |  | 0 | 0 | 0 | 0 | 0 | 4 | K | 2 |  |  |  | ROZPOCET | 0 | 0 | 0 | 0 | 0 | 1 | 0 | 4 | -1411649152
| VV |  | "D1.1-15"2 |  | 2 | [12 empty] | VV | 2 | 2 | True | 1 | ROZPOCET
95 | K | 762081510 | Práce společné pro tesařské konstrukce hoblování hraněného řeziva zabudovaného do konstrukce plošné prkna, fošny | m2 | 59.242 |  | 0 | CS ÚRS 2019 02 |  | základní |  | 0 | 0 | 0 | 0 | 0 | 16 | K | 2 |  |  |  | ROZPOCET | 0 | 0 | 0 | 0 | 0 | 1 | 0 | 16 | -1844418513
| PSC |  | Poznámka k souboru cen: 1. Soubor cen 762 08-3 Impregnace řeziva neobsahuje položky pro ocenění imregnace řeziva nátěrem; tyto se oceňují příslušnými cenami souboru cen 783 2. -31.1 Napouštěcí nátěr tesařských konstrukcí, katalogu 800-783 Nátěry. 2. Soubor cen 762 08-5 Montáž ocelových spojovacích prostředků neobsahuje položky pro ocenění chemických kotev; tyto lze ocenit příslušnými cenami souboru cen 953 96 Kotvy chemické, katalogu 801-1 Budovy a haly - konstrukce zděné a monolitické. 3. V cenách 762 08-5 nejsou započteny náklady na dodávku spojovacích prostředků; tato dodávka se oceňuje ve specifikaci. 4. U položek 762 08-6 se určení cen řídí hmotností jednotlivě montovaného dílu konstrukce, dodávka veškerého materiálu se oceňuje ve specifikaci. | [14 empty] | PSC | 2
| VV |  | "D1.1-15" | [14 empty] | VV | 2 | 1 | True | 0 | ROZPOCET
| VV |  | "30% výměny bednění střechy - stanoveno poměrem z plochy střechy" | [14 empty] | VV | 2 | 1 | True | 0 | ROZPOCET
| VV |  | "přesah střechy" (56,793/0,719)*0,5"přepočet 50% výměny"*1,5 |  | 59.242 | [12 empty] | VV | 2 | 2 | True | 0 | ROZPOCET
| VV |  | Mezisoučet |  | 59.242 | [12 empty] | VV | 2 | 3 | True | 1 | ROZPOCET
96 | K | 762083111 | Práce společné pro tesařské konstrukce impregnace řeziva máčením proti dřevokaznému hmyzu a houbám, třída ohrožení 1 a 2 (dřevo v interiéru) | m3 | 5.838 |  | 0 | CS ÚRS 2019 02 |  | základní |  | 0 | 0.00122 | 0.0071224 | 0 | 0 | 16 | K | 2 |  |  |  | ROZPOCET | 0 | 0 | 0 | 0 | 0 | 1 | 0 | 16 | -1452391376
| PSC |  | Poznámka k souboru cen: 1. Soubor cen 762 08-3 Impregnace řeziva neobsahuje položky pro ocenění imregnace řeziva nátěrem; tyto se oceňují příslušnými cenami souboru cen 783 2. -31.1 Napouštěcí nátěr tesařských konstrukcí, katalogu 800-783 Nátěry. 2. Soubor cen 762 08-5 Montáž ocelových spojovacích prostředků neobsahuje položky pro ocenění chemických kotev; tyto lze ocenit příslušnými cenami souboru cen 953 96 Kotvy chemické, katalogu 801-1 Budovy a haly - konstrukce zděné a monolitické. 3. V cenách 762 08-5 nejsou započteny náklady na dodávku spojovacích prostředků; tato dodávka se oceňuje ve specifikaci. 4. U položek 762 08-6 se určení cen řídí hmotností jednotlivě montovaného dílu konstrukce, dodávka veškerého materiálu se oceňuje ve specifikaci. | [14 empty] | PSC | 2
| VV |  | "položka kalkulována pro nově dodané dřevo" | [14 empty] | VV | 2 | 1 | True | 0 | ROZPOCET
| VV |  | "D1.1-15" | [14 empty] | VV | 2 | 1 | True | 0 | ROZPOCET
| VV |  | "Nové dle tabulky" | [14 empty] | VV | 2 | 1 | True | 0 | ROZPOCET
| VV |  | "zdobné bednění 60x160"(3,15*2)*0,06*0,16*1,15 |  | 0.07 | [12 empty] | VV | 2 | 2 | True | 0 | ROZPOCET
| VV |  | "Krokev 120x160"(2,7*2)*0,12*0,16*1,15 |  | 0.119 | [12 empty] | VV | 2 | 2 | True | 0 | ROZPOCET
| VV |  | "Sloupek 160x160"(0,9*6+1,2*2+2,9++1,05*4+1,05*2+0,9++1,4++0,8*2++0,9)*0,16*0,16*1,15 |  | 0.642 | [12 empty] | VV | 2 | 2 | True | 0 | ROZPOCET
| VV |  | "Vzpěra 160x160"(1,5*6+1*6++1,5*4+1*4++1,4*3+0,8*2)*0,16*0,16*1,15 |  | 0.907 | [12 empty] | VV | 2 | 2 | True | 0 | ROZPOCET
| VV |  | "Vaznicové kozy 160x160"(1,2*6++1,12*4++1,12*2+2,15)*0,16*0,16*1,15 |  | 0.473 | [12 empty] | VV | 2 | 2 | True | 0 | ROZPOCET
| VV |  | "Vodorovný zdobný trám 160x160"(1,65*2++1,3*2++0,9*2)*0,16*0,16*1,15 |  | 0.227 | [12 empty] | VV | 2 | 2 | True | 0 | ROZPOCET
| VV |  | "Kleština 160x160"(3++2,3++1,45)*0,16*0,16*1,15 |  | 0.199 | [12 empty] | VV | 2 | 2 | True | 0 | ROZPOCET
| VV |  | "Zdobný oblouk 160x160"(1,7*2)*0,16*0,16*1,15 |  | 0.1 | [12 empty] | VV | 2 | 2 | True | 0 | ROZPOCET
| VV |  | "zdobný oblouk 160x160"(3,6*2++3,4*2)*0,16*0,16*1,15 |  | 0.412 | [12 empty] | VV | 2 | 2 | True | 0 | ROZPOCET
| VV |  | "kleština 160x160"4,95*0,16*0,16*1,15 |  | 0.146 | [12 empty] | VV | 2 | 2 | True | 0 | ROZPOCET
| VV |  | "Krokve 120x160"(7,7*2+5,45*2)*0,16*0,16*1,15 |  | 0.774 | [12 empty] | VV | 2 | 2 | True | 0 | ROZPOCET
| VV |  | "Dopočet 10% výměny" | [14 empty] | VV | 2 | 1 | True | 0 | ROZPOCET
| VV |  | "vaznice 160x200"(50,85-4,3-4,83+1,9*2)*0,1"přepočet 10% výměny"*0,16*0,2*1,15 |  | 0.168 | [12 empty] | VV | 2 | 2 | True | 0 | ROZPOCET
| VV |  | "stropní trámy podlahy půdy 160x200"(85,32/0,9)*0,1"přepočet 10% výměny"*0,16*0,2*1,15 |  | 0.349 | [12 empty] | VV | 2 | 2 | True | 0 | ROZPOCET
| VV |  | "sloupky 160x160"(3*8)*0,1"přepočet 10% výměny"*0,16*0,16*1,15 |  | 0.071 | [12 empty] | VV | 2 | 2 | True | 0 | ROZPOCET
| VV |  | "krokve 140x160"(195,28/0,719+(15,07+36,97)/0,629)/0,9"rozteč krokví"*0,1"přepočet 10% výměny"*0,14*0,16*1,15 |  | 1.014 | [12 empty] | VV | 2 | 2 | True | 0 | ROZPOCET
| VV |  | "pozednice, sloupky 140x160"(5,135+6,92+5,41+2,5+9,675+1,5+15,14+1,5+1,9+1,93+3,3+7,4+2,43)*0,1"přepočet 10% výměny"*0,14*0,16*1,15 |  | 0.167 | [12 empty] | VV | 2 | 2 | True | 0 | ROZPOCET
| VV |  | Mezisoučet |  | 5.838 | [12 empty] | VV | 2 | 3 | True | 1 | ROZPOCET
97 | K | 762085112a | Práce společné pro tesařské konstrukce montáž ocelových spojovacích prostředků (materiál ve specifikaci) svorníků, šroubů délky přes 150 do 300 mm, vč. materiálu | kus | 40 |  | 0 | Kalkul. rozpočtáře |  | základní |  | 0 | 0 | 0 | 0 | 0 | 16 | K | 2 |  |  |  | ROZPOCET | 0 | 0 | 0 | 0 | 0 | 1 | 0 | 16 | -733952391
98 | K | 762111811 | Demontáž stěn a příček z hranolků, fošen nebo latí | m2 | 38.468 |  | 0 | CS ÚRS 2019 02 |  | základní |  | 0 | 0.00016502 | 0.0063481 | 0.022 | 0.8463 | 16 | K | 2 |  |  |  | ROZPOCET | 0 | 0 | 0 | 0 | 0 | 1 | 0 | 16 | -1258687671
| VV |  | "D1.1-04+10" | [14 empty] | VV | 2 | 1 | True | 0 | ROZPOCET
| VV |  | 2,95*(1,95+0,3+2,15+0,29+4,76+3,59) |  | 38.468 | [12 empty] | VV | 2 | 2 | True | 1 | ROZPOCET
99 | K | 762331912 | Vázané konstrukce krovů vyřezání části střešní vazby průřezové plochy řeziva do 120 cm2, délky krovového prvku přes 3 do 5 m | m | 6.3 |  | 0 | CS ÚRS 2019 02 |  | základní |  | 0 | 0 | 0 | 0.0066 | 0.04158 | 16 | K | 2 |  |  |  | ROZPOCET | 0 | 0 | 0 | 0 | 0 | 1 | 0 | 16 | -252941032
| PSC |  | Poznámka k souboru cen: 1. U položek vyřezání střešní vazby -1911 až -1954 se množství měrných jednotek určuje v m délky prvků, bez čepů. 2. U položek doplnění části střešní vazby -2921 až -3915 se množství měrných jednotek určuje v m součtem délek jednotlivých prvků. 3. Ceny lze použít i pro ocenění oprav prostorových vázáných konstrukcí. | [14 empty] | PSC | 2
| VV |  | "D1.1-15" | [14 empty] | VV | 2 | 1 | True | 0 | ROZPOCET
| VV |  | "Nové dle tabulky" | [14 empty] | VV | 2 | 1 | True | 0 | ROZPOCET
| VV |  | "zdobné bednění 60x160"3,15*2 |  | 6.3 | [12 empty] | VV | 2 | 2 | True | 1 | ROZPOCET
100 | K | 762331931 | Vázané konstrukce krovů vyřezání části střešní vazby průřezové plochy řeziva přes 224 do 288 cm2, délky vyřezané části krovového prvku do 3 m | m | 140.164 |  | 0 | CS ÚRS 2019 02 |  | základní |  | 0 | 0 | 0 | 0.01584 | 2.2202 | 16 | K | 2 |  |  |  | ROZPOCET | 0 | 0 | 0 | 0 | 0 | 1 | 0 | 16 | -243161331
| PSC |  | Poznámka k souboru cen: 1. U položek vyřezání střešní vazby -1911 až -1954 se množství měrných jednotek určuje v m délky prvků, bez čepů. 2. U položek doplnění části střešní vazby -2921 až -3915 se množství měrných jednotek určuje v m součtem délek jednotlivých prvků. 3. Ceny lze použít i pro ocenění oprav prostorových vázáných konstrukcí. | [14 empty] | PSC | 2
| VV |  | "D1.1-15" | [14 empty] | VV | 2 | 1 | True | 0 | ROZPOCET
| VV |  | "Nové dle tabulky" | [14 empty] | VV | 2 | 1 | True | 0 | ROZPOCET
| VV |  | "Sloupek 160x160"0,9*6+1,2*2+2,9++1,05*4+1,05*2+0,9++1,4++0,8*2++0,9 |  | 21.8 | [12 empty] | VV | 2 | 2 | True | 0 | ROZPOCET
| VV |  | "Vzpěra 160x160"1,5*6+1*6++1,5*4+1*4++1,4*3+0,8*2 |  | 30.8 | [12 empty] | VV | 2 | 2 | True | 0 | ROZPOCET
| VV |  | "Vaznicové kozy 160x160"1,2*6++1,12*4++1,12*2+2,15 |  | 16.07 | [12 empty] | VV | 2 | 2 | True | 0 | ROZPOCET
| VV |  | "Vodorovný zdobný trám 160x160"1,65*2++1,3*2++0,9*2 |  | 7.7 | [12 empty] | VV | 2 | 2 | True | 0 | ROZPOCET
| VV |  | "Kleština 160x160"3++2,3++1,45 |  | 6.75 | [12 empty] | VV | 2 | 2 | True | 0 | ROZPOCET
| VV |  | "Krokev 120x160"2,7*2 |  | 5.4 | [12 empty] | VV | 2 | 2 | True | 0 | ROZPOCET
| VV |  | "Zdobný oblouk 160x160"1,7*2 |  | 3.4 | [12 empty] | VV | 2 | 2 | True | 0 | ROZPOCET
| VV |  | "Dopočet 10% výměny- stanoveno poměrem z plochy střechy" | [14 empty] | VV | 2 | 1 | True | 0 | ROZPOCET
| VV |  | "krokve 140x160"(195,28/0,719+(15,07+36,97)/0,629)/0,9"rozteč krokví"*0,1"přepočet 10% výměny" |  | 39.37 | [12 empty] | VV | 2 | 2 | True | 0 | ROZPOCET
| VV |  | "sloupky 160x160"(3*8)*0,1"přepočet 10% výměny" |  | 2.4 | [12 empty] | VV | 2 | 2 | True | 0 | ROZPOCET
| VV |  | "pozednice, sloupky 140x160"(5,135+6,92+5,41+2,5+9,675+1,5+15,14+1,5+1,9+1,93+3,3+7,4+2,43)*0,1"přepočet 10% výměny" |  | 6.474 | [12 empty] | VV | 2 | 2 | True | 0 | ROZPOCET
| VV |  | Mezisoučet |  | 140.164 | [12 empty] | VV | 2 | 3 | True | 1 | ROZPOCET
101 | K | 762331932 | Vázané konstrukce krovů vyřezání části střešní vazby průřezové plochy řeziva přes 224 do 288 cm2, délky vyřezané části krovového prvku přes 3 do 5 m | m | 18.95 |  | 0 | CS ÚRS 2019 02 |  | základní |  | 0 | 0 | 0 | 0.01584 | 0.30017 | 16 | K | 2 |  |  |  | ROZPOCET | 0 | 0 | 0 | 0 | 0 | 1 | 0 | 16 | 1304514236
| PSC |  | Poznámka k souboru cen: 1. U položek vyřezání střešní vazby -1911 až -1954 se množství měrných jednotek určuje v m délky prvků, bez čepů. 2. U položek doplnění části střešní vazby -2921 až -3915 se množství měrných jednotek určuje v m součtem délek jednotlivých prvků. 3. Ceny lze použít i pro ocenění oprav prostorových vázáných konstrukcí. | [14 empty] | PSC | 2
| VV |  | "D1.1-15" | [14 empty] | VV | 2 | 1 | True | 0 | ROZPOCET
| VV |  | "Nové dle tabulky" | [14 empty] | VV | 2 | 1 | True | 0 | ROZPOCET
| VV |  | "zdobný oblouk 160x160"3,6*2++3,4*2 |  | 14 | [12 empty] | VV | 2 | 2 | True | 0 | ROZPOCET
| VV |  | "kleština 160x160"4,95 |  | 4.95 | [12 empty] | VV | 2 | 2 | True | 0 | ROZPOCET
| VV |  | Mezisoučet |  | 18.95 | [12 empty] | VV | 2 | 3 | True | 1 | ROZPOCET
102 | K | 762331933 | Vázané konstrukce krovů vyřezání části střešní vazby průřezové plochy řeziva přes 224 do 288 cm2, délky vyřezané části krovového prvku přes 5 do 8 m | m | 26.3 |  | 0 | CS ÚRS 2019 02 |  | základní |  | 0 | 0 | 0 | 0.01584 | 0.41659 | 16 | K | 2 |  |  |  | ROZPOCET | 0 | 0 | 0 | 0 | 0 | 1 | 0 | 16 | 452079372
| PSC |  | Poznámka k souboru cen: 1. U položek vyřezání střešní vazby -1911 až -1954 se množství měrných jednotek určuje v m délky prvků, bez čepů. 2. U položek doplnění části střešní vazby -2921 až -3915 se množství měrných jednotek určuje v m součtem délek jednotlivých prvků. 3. Ceny lze použít i pro ocenění oprav prostorových vázáných konstrukcí. | [14 empty] | PSC | 2
| VV |  | "D1.1-15" | [14 empty] | VV | 2 | 1 | True | 0 | ROZPOCET
| VV |  | "Nové dle tabulky" | [14 empty] | VV | 2 | 1 | True | 0 | ROZPOCET
| VV |  | "Krokve 120x160"7,7*2+5,45*2 |  | 26.3 | [12 empty] | VV | 2 | 2 | True | 1 | ROZPOCET
103 | K | 762331942 | Vázané konstrukce krovů vyřezání části střešní vazby průřezové plochy řeziva přes 288 do 450 cm2, délky vyřezané části krovového prvku přes 3 do 5 m | m | 14.032 |  | 0 | CS ÚRS 2019 02 |  | základní |  | 0 | 0 | 0 | 0.02475 | 0.34729 | 16 | K | 2 |  |  |  | ROZPOCET | 0 | 0 | 0 | 0 | 0 | 1 | 0 | 16 | -829359472
| PSC |  | Poznámka k souboru cen: 1. U položek vyřezání střešní vazby -1911 až -1954 se množství měrných jednotek určuje v m délky prvků, bez čepů. 2. U položek doplnění části střešní vazby -2921 až -3915 se množství měrných jednotek určuje v m součtem délek jednotlivých prvků. 3. Ceny lze použít i pro ocenění oprav prostorových vázáných konstrukcí. | [14 empty] | PSC | 2
| VV |  | "D1.1-15" | [14 empty] | VV | 2 | 1 | True | 0 | ROZPOCET
| VV |  | "Dopočet 10% výměny" | [14 empty] | VV | 2 | 1 | True | 0 | ROZPOCET
| VV |  | "vaznice 160x200"(50,85-4,3-4,83+1,9*2)*0,1"přepočet 10% výměny" |  | 4.552 | [12 empty] | VV | 2 | 2 | True | 0 | ROZPOCET
| VV |  | "stropní trámy podlahy půdy 160x200"(85,32/0,9)*0,1"přepočet 10% výměny" |  | 9.48 | [12 empty] | VV | 2 | 2 | True | 0 | ROZPOCET
| VV |  | Mezisoučet |  | 14.032 | [12 empty] | VV | 2 | 3 | True | 1 | ROZPOCET
104 | K | 762332921 | Vázané konstrukce krovů doplnění části střešní vazby z hranolů, nebo hranolků (materiál v ceně), průřezové plochy do 120 cm2 | m | 6.3 |  | 0 | CS ÚRS 2019 02 |  | základní |  | 0 | 0.00732 | 0.046116 | 0 | 0 | 16 | K | 2 |  |  |  | ROZPOCET | 0 | 0 | 0 | 0 | 0 | 1 | 0 | 16 | 265123974
| PSC |  | Poznámka k souboru cen: 1. U položek vyřezání střešní vazby -1911 až -1954 se množství měrných jednotek určuje v m délky prvků, bez čepů. 2. U položek doplnění části střešní vazby -2921 až -3915 se množství měrných jednotek určuje v m součtem délek jednotlivých prvků. 3. Ceny lze použít i pro ocenění oprav prostorových vázáných konstrukcí. | [14 empty] | PSC | 2
| VV |  | "D1.1-15" | [14 empty] | VV | 2 | 1 | True | 0 | ROZPOCET
| VV |  | "Nové dle tabulky" | [14 empty] | VV | 2 | 1 | True | 0 | ROZPOCET
| VV |  | "zdobné bednění 60x160"3,15*2 |  | 6.3 | [12 empty] | VV | 2 | 2 | True | 1 | ROZPOCET
105 | K | 762332922 | Vázané konstrukce krovů doplnění části střešní vazby z hranolů, nebo hranolků (materiál v ceně), průřezové plochy přes 120 do 224 cm2 | m | 51.244 |  | 0 | CS ÚRS 2019 02 |  | základní |  | 0 | 0.01363 | 0.69846 | 0 | 0 | 16 | K | 2 |  |  |  | ROZPOCET | 0 | 0 | 0 | 0 | 0 | 1 | 0 | 16 | -305381728
| PSC |  | Poznámka k souboru cen: 1. U položek vyřezání střešní vazby -1911 až -1954 se množství měrných jednotek určuje v m délky prvků, bez čepů. 2. U položek doplnění části střešní vazby -2921 až -3915 se množství měrných jednotek určuje v m součtem délek jednotlivých prvků. 3. Ceny lze použít i pro ocenění oprav prostorových vázáných konstrukcí. | [14 empty] | PSC | 2
| VV |  | "D1.1-15" | [14 empty] | VV | 2 | 1 | True | 0 | ROZPOCET
| VV |  | "Nové dle tabulky" | [14 empty] | VV | 2 | 1 | True | 0 | ROZPOCET
| VV |  | "Krokev 120x160"2,7*2 |  | 5.4 | [12 empty] | VV | 2 | 2 | True | 0 | ROZPOCET
| VV |  | "Dopočet 10% výměny- stanoveno poměrem z plochy střechy" | [14 empty] | VV | 2 | 1 | True | 0 | ROZPOCET
| VV |  | "krokve 140x160"(195,28/0,719+(15,07+36,97)/0,629)/0,9"rozteč krokví"*0,1"přepočet 10% výměny" |  | 39.37 | [12 empty] | VV | 2 | 2 | True | 0 | ROZPOCET
| VV |  | "pozednice, sloupky 140x160"(5,135+6,92+5,41+2,5+9,675+1,5+15,14+1,5+1,9+1,93+3,3+7,4+2,43)*0,1"přepočet 10% výměny" |  | 6.474 | [12 empty] | VV | 2 | 2 | True | 0 | ROZPOCET
| VV |  | Mezisoučet |  | 51.244 | [12 empty] | VV | 2 | 3 | True | 1 | ROZPOCET
106 | K | 762332923 | Vázané konstrukce krovů doplnění části střešní vazby z hranolů, nebo hranolků (materiál v ceně), průřezové plochy přes 224 do 288 cm2 | m | 134.17 |  | 0 | CS ÚRS 2019 02 |  | základní |  | 0 | 0.01752 | 2.3507 | 0 | 0 | 16 | K | 2 |  |  |  | ROZPOCET | 0 | 0 | 0 | 0 | 0 | 1 | 0 | 16 | -792576525
| PSC |  | Poznámka k souboru cen: 1. U položek vyřezání střešní vazby -1911 až -1954 se množství měrných jednotek určuje v m délky prvků, bez čepů. 2. U položek doplnění části střešní vazby -2921 až -3915 se množství měrných jednotek určuje v m součtem délek jednotlivých prvků. 3. Ceny lze použít i pro ocenění oprav prostorových vázáných konstrukcí. | [14 empty] | PSC | 2
| VV |  | "D1.1-15" | [14 empty] | VV | 2 | 1 | True | 0 | ROZPOCET
| VV |  | "Nové dle tabulky" | [14 empty] | VV | 2 | 1 | True | 0 | ROZPOCET
| VV |  | "Sloupek 160x160"0,9*6+1,2*2+2,9++1,05*4+1,05*2+0,9++1,4++0,8*2++0,9 |  | 21.8 | [12 empty] | VV | 2 | 2 | True | 0 | ROZPOCET
| VV |  | "Vzpěra 160x160"1,5*6+1*6++1,5*4+1*4++1,4*3+0,8*2 |  | 30.8 | [12 empty] | VV | 2 | 2 | True | 0 | ROZPOCET
| VV |  | "Vaznicové kozy 160x160"1,2*6++1,12*4++1,12*2+2,15 |  | 16.07 | [12 empty] | VV | 2 | 2 | True | 0 | ROZPOCET
| VV |  | "Vodorovný zdobný trám 160x160"1,65*2++1,3*2++0,9*2 |  | 7.7 | [12 empty] | VV | 2 | 2 | True | 0 | ROZPOCET
| VV |  | "Kleština 160x160"3++2,3++1,45 |  | 6.75 | [12 empty] | VV | 2 | 2 | True | 0 | ROZPOCET
| VV |  | "Zdobný oblouk 160x160"1,7*2 |  | 3.4 | [12 empty] | VV | 2 | 2 | True | 0 | ROZPOCET
| VV |  | "zdobný oblouk 160x160"3,6*2++3,4*2 |  | 14 | [12 empty] | VV | 2 | 2 | True | 0 | ROZPOCET
| VV |  | "kleština 160x160"4,95 |  | 4.95 | [12 empty] | VV | 2 | 2 | True | 0 | ROZPOCET
| VV |  | "Krokve 120x160"7,7*2+5,45*2 |  | 26.3 | [12 empty] | VV | 2 | 2 | True | 0 | ROZPOCET
| VV |  | "Dopočet 10% výměny- stanoveno poměrem z plochy střechy" | [14 empty] | VV | 2 | 1 | True | 0 | ROZPOCET
| VV |  | "sloupky 160x160"(3*8)*0,1"přepočet 10% výměny" |  | 2.4 | [12 empty] | VV | 2 | 2 | True | 0 | ROZPOCET
| VV |  | Mezisoučet |  | 134.17 | [12 empty] | VV | 2 | 3 | True | 1 | ROZPOCET
107 | K | 762332924 | Vázané konstrukce krovů doplnění části střešní vazby z hranolů, nebo hranolků (materiál v ceně), průřezové plochy přes 288 do 450 cm2 | m | 14.032 |  | 0 | CS ÚRS 2019 02 |  | základní |  | 0 | 0.02733 | 0.38349 | 0 | 0 | 16 | K | 2 |  |  |  | ROZPOCET | 0 | 0 | 0 | 0 | 0 | 1 | 0 | 16 | -1203853680
| PSC |  | Poznámka k souboru cen: 1. U položek vyřezání střešní vazby -1911 až -1954 se množství měrných jednotek určuje v m délky prvků, bez čepů. 2. U položek doplnění části střešní vazby -2921 až -3915 se množství měrných jednotek určuje v m součtem délek jednotlivých prvků. 3. Ceny lze použít i pro ocenění oprav prostorových vázáných konstrukcí. | [14 empty] | PSC | 2
| VV |  | "D1.1-15" | [14 empty] | VV | 2 | 1 | True | 0 | ROZPOCET
| VV |  | "Dopočet 10% výměny" | [14 empty] | VV | 2 | 1 | True | 0 | ROZPOCET
| VV |  | "vaznice 160x200"(50,85-4,3-4,83+1,9*2)*0,1"přepočet 10% výměny" |  | 4.552 | [12 empty] | VV | 2 | 2 | True | 0 | ROZPOCET
| VV |  | "stropní trámy podlahy půdy 160x200"(85,32/0,9)*0,1"přepočet 10% výměny" |  | 9.48 | [12 empty] | VV | 2 | 2 | True | 0 | ROZPOCET
| VV |  | Mezisoučet |  | 14.032 | [12 empty] | VV | 2 | 3 | True | 1 | ROZPOCET
108 | K | 762333912 | Vázané konstrukce krovů otesání části střešní vazby z hranolů, nebo hranolků, průřezové plochy přes 120 do 224 cm2 | m | 62.276 |  | 0 | CS ÚRS 2019 02 |  | základní |  | 0 | 0 | 0 | 0 | 0 | 16 | K | 2 |  |  |  | ROZPOCET | 0 | 0 | 0 | 0 | 0 | 1 | 0 | 16 | 520161014
| PSC |  | Poznámka k souboru cen: 1. U položek vyřezání střešní vazby -1911 až -1954 se množství měrných jednotek určuje v m délky prvků, bez čepů. 2. U položek doplnění části střešní vazby -2921 až -3915 se množství měrných jednotek určuje v m součtem délek jednotlivých prvků. 3. Ceny lze použít i pro ocenění oprav prostorových vázáných konstrukcí. | [14 empty] | PSC | 2
| VV |  | "D1.1-15" | [14 empty] | VV | 2 | 1 | True | 0 | ROZPOCET
| VV |  | "Dopočet 10% výměny- při podrobné prohlídce - v případě napadení dřeva škůdci bude provedeno otesání" | [14 empty] | VV | 2 | 1 | True | 0 | ROZPOCET
| VV |  | "sloupky 160x160"(3*8)*0,1"přepočet 10% výměny" |  | 2.4 | [12 empty] | VV | 2 | 2 | True | 0 | ROZPOCET
| VV |  | "krokve 140x160"(195,28/0,719+(15,07+36,97)/0,629)/0,9"rozteč krokví"*0,1"přepočet 10% výměny" |  | 39.37 | [12 empty] | VV | 2 | 2 | True | 0 | ROZPOCET
| VV |  | "pozednice, sloupky 140x160"(5,135+6,92+5,41+2,5+9,675+1,5+15,14+1,5+1,9+1,93+3,3+7,4+2,43)*0,1"přepočet 10% výměny" |  | 6.474 | [12 empty] | VV | 2 | 2 | True | 0 | ROZPOCET
| VV |  | "vaznice 160x200"(50,85-4,3-4,83+1,9*2)*0,1"přepočet 10% výměny" |  | 4.552 | [12 empty] | VV | 2 | 2 | True | 0 | ROZPOCET
| VV |  | "stropní trámy podlahy půdy 160x200"(85,32/0,9)*0,1"přepočet 10% výměny" |  | 9.48 | [12 empty] | VV | 2 | 2 | True | 0 | ROZPOCET
| VV |  | Mezisoučet |  | 62.276 | [12 empty] | VV | 2 | 3 | True | 1 | ROZPOCET
109 | K | 762341931 | Bednění a laťování střech vyřezání jednotlivých otvorů bez rozebrání krytiny v bednění z prken tl. do 32 mm, otvoru plochy jednotlivě do 1 m2 | m | 0.358 |  | 0 | CS ÚRS 2019 02 |  | základní |  | 0 | 0 | 0 | 0.0044 | 0.0015752 | 16 | K | 2 |  |  |  | ROZPOCET | 0 | 0 | 0 | 0 | 0 | 1 | 0 | 16 | 2087652292
| PSC |  | Poznámka k souboru cen: 1. U položek vyřezání otvorů v bednění -1931 až -1963 se množství měrných jednotek určuje v m součtem délek jednotlivých řezů. | [14 empty] | PSC | 2
| VV |  | "D1.1-15" | [14 empty] | VV | 2 | 1 | True | 0 | ROZPOCET
| VV |  | "zvětšení střešních oken" 0,55*0,78*2-0,5*0,5*2 |  | 0.358 | [12 empty] | VV | 2 | 2 | True | 0 | ROZPOCET
| VV |  | Mezisoučet |  | 0.358 | [12 empty] | VV | 2 | 3 | True | 1 | ROZPOCET
110 | K | 762341932 | Bednění a laťování střech vyřezání jednotlivých otvorů bez rozebrání krytiny v bednění z prken tl. do 32 mm, otvoru plochy jednotlivě přes 1 do 4 m2 | m | 122.098 |  | 0 | CS ÚRS 2019 02 |  | základní |  | 0 | 0 | 0 | 0.0088 | 1.0745 | 16 | K | 2 |  |  |  | ROZPOCET | 0 | 0 | 0 | 0 | 0 | 1 | 0 | 16 | 453619536
| PSC |  | Poznámka k souboru cen: 1. U položek vyřezání otvorů v bednění -1931 až -1963 se množství měrných jednotek určuje v m součtem délek jednotlivých řezů. | [14 empty] | PSC | 2
| VV |  | "D1.1-15" | [14 empty] | VV | 2 | 1 | True | 0 | ROZPOCET
| VV |  | "30% výměny bednění střechy - stanoveno poměrem z plochy střechy" | [14 empty] | VV | 2 | 1 | True | 0 | ROZPOCET
| VV |  | (195,28/0,719+(15,07+36,97)/0,629-56,793/0,719)*0,3"přepočet 30% výměny" |  | 82.604 | [12 empty] | VV | 2 | 2 | True | 0 | ROZPOCET
| VV |  | "přesah střechy" (56,793/0,719)*0,5"přepočet 50% výměny" |  | 39.494 | [12 empty] | VV | 2 | 2 | True | 0 | ROZPOCET
| VV |  | Mezisoučet |  | 122.098 | [12 empty] | VV | 2 | 3 | True | 1 | ROZPOCET
111 | K | 762342216a | Montáž laťování na střechách jednoduchých sklonu do 60° osové vzdálenosti do 600 mm - vymezovací latě pod bednění, instalace ze strany interiéru na bednění střechy, pol. POD2 a POD4 | m2 | 100.214 |  | 0 | Kalkul. rozpočtáře |  | základní |  | 0 | 0 | 0 | 0 | 0 | 16 | K | 2 |  |  |  | ROZPOCET | 0 | 0 | 0 | 0 | 0 | 1 | 0 | 16 | 946905761
| VV |  | "v.č. D1.1-04+10, planometrie" | [14 empty] | VV | 2 | 1 | True | 0 | ROZPOCET
| VV |  | "POD2"(6,58+9,04+2,78+7,05+8,08)/0,719 |  | 46.634 | [12 empty] | VV | 2 | 2 | True | 0 | ROZPOCET
| VV |  | "POD4"(35,71)/0,719-0,55*0,78*2 |  | 48.808 | [12 empty] | VV | 2 | 2 | True | 0 | ROZPOCET
| VV |  | Mezisoučet |  | 95.442 | [12 empty] | VV | 2 | 3 | True | 0 | ROZPOCET
| VV |  | "5% na přesahy"95,442*1,05 |  | 100.214 | [12 empty] | VV | 2 | 2 | True | 1 | ROZPOCET
112 | M | 605141010 | řezivo jehličnaté lať 10-25cm2 | m3 | 0.342 |  | 0 | CS ÚRS 2019 02 |  | základní |  | 0 | 0.55 | 0.1881 | 0 | 0 | 32 | M | 2 |  |  |  | ROZPOCET | 0 | 0 | 0 | 0 | 0 | 1 | 0 | 16 | -1608696115
| VV |  | 100,214*0,9*2*1,1*0,03*0,05*1,15 |  | 0.342 | [12 empty] | VV | 2 | 2 | True | 1 | ROZPOCET
113 | K | 762343912 | Bednění a laťování střech zabednění jednotlivých otvorů ve střeše prkny tl. do 32 mm (materiál v ceně), otvoru plochy jednotlivě přes 1 do 4 m2 | m2 | 122.098 |  | 0 | CS ÚRS 2019 02 |  | základní |  | 0 | 0.01946 | 2.376 | 0 | 0 | 16 | K | 2 |  |  |  | ROZPOCET | 0 | 0 | 0 | 0 | 0 | 1 | 0 | 16 | 1777952420
| PSC |  | Poznámka k souboru cen: 1. U položek vyřezání otvorů v bednění -1931 až -1963 se množství měrných jednotek určuje v m součtem délek jednotlivých řezů. | [14 empty] | PSC | 2
| VV |  | "D1.1-15" | [14 empty] | VV | 2 | 1 | True | 0 | ROZPOCET
| VV |  | "30% výměny bednění střechy - stanoveno poměrem z plochy střechy" | [14 empty] | VV | 2 | 1 | True | 0 | ROZPOCET
| VV |  | (195,28/0,719+(15,07+36,97)/0,629-56,793/0,719)*0,3"přepočet 30% výměny" |  | 82.604 | [12 empty] | VV | 2 | 2 | True | 0 | ROZPOCET
| VV |  | "přesah střechy" (56,793/0,719)*0,5"přepočet 50% výměny" |  | 39.494 | [12 empty] | VV | 2 | 2 | True | 0 | ROZPOCET
| VV |  | Mezisoučet |  | 122.098 | [12 empty] | VV | 2 | 3 | True | 1 | ROZPOCET
114 | K | 762395000 | Spojovací prostředky krovů, bednění a laťování, nadstřešních konstrukcí svory, prkna, hřebíky, pásová ocel, vruty | m3 | 0.342 |  | 0 | CS ÚRS 2019 02 |  | základní |  | 0 | 0.021914 | 0.0074947 | 0 | 0 | 16 | K | 2 |  |  |  | ROZPOCET | 0 | 0 | 0 | 0 | 0 | 1 | 0 | 16 | 1374818233
| PSC |  | Poznámka k souboru cen: 1. Cena je určena pro montážní ceny souborů cen: a) 762 33- Montáž vázaných konstrukcí krovů, b) 762 34- Bednění a laťování, ceny -1210 až -2441, c) 762 35- Montáž nadstřešních konstrukcí, d) 762 36- Montáž spádových klínů. 2. Ochrana konstrukce se oceňuje samostatně, např. položkami 762 08-3 Impregnace řeziva tohoto katalogu nebo příslušnými položkami katalogu 800-783 Nátěry. | [14 empty] | PSC | 2
| VV |  | "latě" 0,342 |  | 0.342 | [12 empty] | VV | 2 | 2 | True | 1 | ROZPOCET
115 | K | 762511234 | Podlahové konstrukce podkladové z dřevoštěpkových desek OSB jednovrstvých lepených na pero a drážku broušených, tloušťky desky 18 mm | m2 | 85.834 |  | 0 | CS ÚRS 2019 02 |  | základní |  | 0 | 0.01129 | 0.96907 | 0 | 0 | 16 | K | 2 |  |  |  | ROZPOCET | 0 | 0 | 0 | 0 | 0 | 1 | 0 | 16 | -797774836
| PSC |  | Poznámka k souboru cen: 1. V cenách -1123 až -2225 Podlahové konstrukce podkladové z desek dřevoštěpkových a cementotřískových jsou započteny i náklady na dodávku spojovacích prostředků, na tyto položky se nevztahuje ocenění dodávky spojovacích prostředků. | [14 empty] | PSC | 2
| VV |  | "D1.1-05_planometrie_skladba POD1"86,85-1,44*0,4-1*0,44 |  | 85.834 | [12 empty] | VV | 2 | 2 | True | 1 | ROZPOCET
116 | K | 762521811 | Demontáž podlah bez polštářů z prken tl. do 32 mm | m2 | 85.834 |  | 0 | CS ÚRS 2019 02 |  | základní |  | 0 | 0 | 0 | 0.016 | 1.3733 | 16 | K | 2 |  |  |  | ROZPOCET | 0 | 0 | 0 | 0 | 0 | 1 | 0 | 16 | -1165048674
| VV |  | "D1.1-05_planometrie"86,85-1,44*0,4-1*0,44 |  | 85.834 | [12 empty] | VV | 2 | 2 | True | 1 | ROZPOCET
117 | K | 762526110 | Položení podlah položení polštářů pod podlahy osové vzdálenosti do 650 mm | m2 | 85.834 |  | 0 | CS ÚRS 2019 02 |  | základní |  | 0 | 0 | 0 | 0 | 0 | 16 | K | 2 |  |  |  | ROZPOCET | 0 | 0 | 0 | 0 | 0 | 1 | 0 | 16 | -981150736
| PSC |  | Poznámka k souboru cen: 1. Cenu 762 52-1104, 762 52-1108 lze použít na provizorní zakrytí výkopu uvnitř budov. | [14 empty] | PSC | 2
| VV |  | "D1.1-05_planometrie_skladba POD1"86,85-1,44*0,4-1*0,44 |  | 85.834 | [12 empty] | VV | 2 | 2 | True | 1 | ROZPOCET
118 | M | 605141010 | řezivo jehličnaté lať 10-25cm2 | m3 | 0.538 |  | 0 | CS ÚRS 2019 02 |  | základní |  | 0 | 0.55 | 0.2959 | 0 | 0 | 32 | M | 2 |  |  |  | ROZPOCET | 0 | 0 | 0 | 0 | 0 | 1 | 0 | 16 | -204884600
| VV |  | 85,834/0,4/1,1*0,06*0,04*1,15 |  | 0.538 | [12 empty] | VV | 2 | 2 | True | 1 | ROZPOCET
119 | K | 762595001 | Spojovací prostředky podlah a podkladových konstrukcí hřebíky, vruty | m2 | 85.834 |  | 0 | CS ÚRS 2019 02 |  | základní |  | 0 | 0.0002 | 0.017167 | 0 | 0 | 16 | K | 2 |  |  |  | ROZPOCET | 0 | 0 | 0 | 0 | 0 | 1 | 0 | 16 | 345549028
| PSC |  | Poznámka k souboru cen: 1. Cena -5001 je určena pro montážní ceny souborů cen : 762 51- Podlahové konstrukce podkladové, ceny -2235 až - 2255, 762 52- Položení podlah, 762 59- Zakrytí kanálů a výkopů 2. Ochrana konstrukce se oceňuje samostatně, např. položkami 762 08-3 Impregnace řeziva, tohoto katalogu, nebo příslušnými položkami katalogu 800-783 Nátěry. | [14 empty] | PSC | 2
120 | K | 762841812 | Demontáž podbíjení obkladů stropů a střech sklonu do 60° z hrubých prken tl. do 35 mm s omítkou | m2 | 124.447 |  | 0 | CS ÚRS 2019 02 |  | základní |  | 0 | 0 | 0 | 0.04 | 4.9779 | 16 | K | 2 |  |  |  | ROZPOCET | 0 | 0 | 0 | 0 | 0 | 1 | 0 | 16 | -914475599
| VV |  | "v.č. D1.1-04+10, planometrie" | [14 empty] | VV | 2 | 1 | True | 0 | ROZPOCET
| VV |  | "položka obsahuje demontáž omítky, rákosové rohože, bednění a vytažení všech hřebíků z tesařské konstrukce krovu/stropu" | [14 empty] | VV | 2 | 1 | True | 0 | ROZPOCET
| VV |  | "POD1"9,72+20,16+27,88-2,781+7,51+10,08 |  | 72.569 | [12 empty] | VV | 2 | 2 | True | 0 | ROZPOCET
| VV |  | "přípočet na bednění vaznic"0,2*(3,01+1,9+6,1-0,43+4,35*2+3,09+3,85) |  | 5.244 | [12 empty] | VV | 2 | 2 | True | 0 | ROZPOCET
| VV |  | "POD2"(6,58+9,04+2,78+7,05+8,08)/0,719 |  | 46.634 | [12 empty] | VV | 2 | 2 | True | 0 | ROZPOCET
| VV |  | Mezisoučet |  | 124.447 | [12 empty] | VV | 2 | 3 | True | 1 | ROZPOCET
121 | K | 998762202a | Přesun hmot pro konstrukce tesařské v objektech v do 12 m | Kč | 1 |  | 0 | Kalkul. rozpočtáře |  | základní |  | 0 | 0 | 0 | 0 | 0 | 16 | K | 2 |  |  |  | ROZPOCET | 0 | 0 | 0 | 0 | 0 | 1 | 0 | 16 | -863628645
| D | 763 | Konstrukce suché výstavby |  |  |  | 0 |  |  |  |  | 0 |  | 1.1562 |  | 0 | 2 | D | 1 |  |  |  | ROZPOCET | [6 empty] | 0
122 | K | 763_0001 | D+M rozšíření mezibytové příčky o jednoukrát konstrukce tl. 100mm + minerální vatu tl. 100mm + dopočet 40mm minerální vaty mezibytové příčky m.č. 8 - na půdu | m2 | 13.179 |  | 0 | Kalkul. rozpočtáře |  | základní |  | 0 | 0 | 0 | 0 | 0 | 16 | K | 2 |  |  |  | ROZPOCET | 0 | 0 | 0 | 0 | 0 | 1 | 0 | 16 | -959589111
| VV |  | "v.č. D1.1-04+10" | [14 empty] | VV | 2 | 1 | True | 0 | ROZPOCET
| VV |  | 2,95*(1,08+4,028)-0,9*2,1 |  | 13.179 | [12 empty] | VV | 2 | 2 | True | 1 | ROZPOCET
123 | K | 763111323 | Příčka ze sádrokartonových desek s nosnou konstrukcí z jednoduchých ocelových profilů UW, CW jednoduše opláštěná deskou protipožární DF tl. 12,5 mm, EI 45, příčka tl. 100 mm, profil 75 TI tl. 60 mm, Rw 49 dB | m2 | 2.33 |  | 0 | CS ÚRS 2019 02 |  | základní |  | 0 | 0.02818 | 0.065659 | 0 | 0 | 16 | K | 2 |  |  |  | ROZPOCET | 0 | 0 | 0 | 0 | 0 | 1 | 0 | 16 | 814181770
| PSC |  | Poznámka k souboru cen: 1. V cenách jsou započteny i náklady na tmelení a výztužnou pásku. 2. V cenách nejsou započteny náklady na základní penetrační nátěr; tyto se oceňují cenou cenou -1717. 3. Cenu -1524 lze použít i pro příčky s tepelnou izolací tl. 100 mm o objemové hmotnosti min. 16 kg/m3. 4. Cena -1611 Montáž nosné konstrukce je stanovena pro m2 plochy příčky. 5. Ceny -1621 až -1627 Montáž desek, -1717 Penetrační nátěr, -1718 Úprava spar separační páskou a -1771, -1772 Příplatek za rovinnost jsou stanoveny pro obě strany příčky. 6. V ceně -1611 nejsou započteny náklady na profily; tyto se oceňují ve specifikaci. Doporučené množství na 1 m2 příčky je 1,9 m profilu CW a 0,8 m profilu UW. 7. V cenách -1621 až -1627 nejsou započteny náklady na desky; tato dodávka se oceňuje ve specifikaci. | [14 empty] | PSC | 2
| VV |  | "v.č. D1.1-04+10" | [14 empty] | VV | 2 | 1 | True | 0 | ROZPOCET
| VV |  | 2,95*1,4-0,9*2 |  | 2.33 | [12 empty] | VV | 2 | 2 | True | 1 | ROZPOCET
124 | K | 763112318 | Příčka mezibytová ze sádrokartonových desek s nosnou konstrukcí ze zdvojených ocelových profilů UW, CW dvojitě opláštěná deskami standardními A tl. 2 x 12,5 mm, EI 60, příčka tl. 255 mm, profil 100 TI tl. 80+80 mm, Rw 65 dB | m2 | 13.179 |  | 0 | CS ÚRS 2019 02 |  | základní |  | 0 | 0.05331 | 0.70257 | 0 | 0 | 16 | K | 2 |  |  |  | ROZPOCET | 0 | 0 | 0 | 0 | 0 | 1 | 0 | 16 | 2422511
| PSC |  | Poznámka k souboru cen: 1. V cenách jsou započteny i náklady na tmelení a výztužnou pásku. 2. V cenách nejsou započteny náklady na základní penetrační nátěr; tyto se oceňují cenou 763 11-1717. 3. Cena -2611 Montáž nosné konstrukce je stanovena pro m2 plochy mezibytové příčky. 4. Ceny -2621 a -2624 Montáž desek jsou stanoveny pro obě strany mezibytové příčky. 5. V ceně -2611 nejsou započteny náklady na profily; tyto se oceňují ve specifikaci. Doporučené množství na 1 m2 příčky je 3,8 m profilu CW a 1,6 m profilu UW. 6. V cenách -2621 a -2624 nejsou započteny náklady na desky; tato dodávka se oceňuje ve specifikaci. 7. Ostatní konstrukce a práce a příplatky u mezibytových příček se oceňují cenami 763 11-17.. pro příčky ze sádrokartonových desek. | [14 empty] | PSC | 2
| VV |  | "v.č. D1.1-04+10" | [14 empty] | VV | 2 | 1 | True | 0 | ROZPOCET
| VV |  | 2,95*(1,08+4,028)-0,9*2,1 |  | 13.179 | [12 empty] | VV | 2 | 2 | True | 1 | ROZPOCET
125 | K | 763131432 | Podhled ze sádrokartonových desek dvouvrstvá zavěšená spodní konstrukce z ocelových profilů CD, UD jednoduše opláštěná deskou protipožární DF, tl. 15 mm, bez TI | m2 | 12.102 |  | 0 | CS ÚRS 2019 02 |  | základní |  | 0 | 0.01694 | 0.20501 | 0 | 0 | 16 | K | 2 |  |  |  | ROZPOCET | 0 | 0 | 0 | 0 | 0 | 1 | 0 | 16 | -1100779057
| PSC |  | Poznámka k souboru cen: 1. V cenách jsou započteny i náklady na tmelení a výztužnou pásku. 2. V cenách nejsou započteny náklady na základní penetrační nátěr; tyto se oceňují cenou -1714. 3. Ceny 763 13-13 lze použít i pro dvouvrstvou dřevěnou spodní konstrukci s nosnými latěmi 60 x 40 mm a montážnímu latěmi 48 x 24 mm. 4. Ceny -1611 až -1613 Montáž nosné konstrukce je stanoveny pro m2 plochy podhledu. 5. V ceně -1611 nejsou započteny náklady na dřevo a v cenách -2612 a -2613 náklady na profily; tyto se oceňují ve specifikaci. Doporučené množství na 1 m2 příčky je 3,0 m profilu CD a 0,9 m profilu UD. 6. V cenách -1621 až -1624 Montáž desek nejsou započteny náklady na desky; tato dodávka se oceňuje ve specifikaci. 7. V ceně -1763 Příplatek za průhyb nosného stropu přes 20 mm je započtena pouze montáž, atypický profil se oceňuje individuálně ve specifikaci. | [14 empty] | PSC | 2
| VV |  | "v.č. D1.1-04+10, planometrie - schodiště" | [14 empty] | VV | 2 | 1 | True | 0 | ROZPOCET
| VV |  | "POD1"9,72 |  | 9.72 | [12 empty] | VV | 2 | 2 | True | 0 | ROZPOCET
| VV |  | "přípočet na bednění vaznic"0,2*(3,01+1,9) |  | 0.982 | [12 empty] | VV | 2 | 2 | True | 0 | ROZPOCET
| VV |  | "m.č.5"1,4*1 |  | 1.4 | [12 empty] | VV | 2 | 2 | True | 0 | ROZPOCET
| VV |  | Mezisoučet |  | 12.102 | [12 empty] | VV | 2 | 3 | True | 1 | ROZPOCET
126 | K | 763131612a | Podhled ze sádrokartonových desek montáž nosné konstrukce z profilů CD, UD dvouvrstvé - vč. materiálu | m2 | 79.231 |  | 0 | Kalkul. rozpočtáře |  | základní |  | 0 | 0.00031 | 0.024562 | 0 | 0 | 16 | K | 2 |  |  |  | ROZPOCET | 0 | 0 | 0 | 0 | 0 | 1 | 0 | 16 | -833110458
| PSC |  | Poznámka k souboru cen: 1. V cenách jsou započteny i náklady na tmelení a výztužnou pásku. 2. V cenách nejsou započteny náklady na základní penetrační nátěr; tyto se oceňují cenou -1714. 3. Ceny 763 13-13 lze použít i pro dvouvrstvou dřevěnou spodní konstrukci s nosnými latěmi 60 x 40 mm a montážnímu latěmi 48 x 24 mm. 4. Ceny -1611 až -1613 Montáž nosné konstrukce je stanoveny pro m2 plochy podhledu. 5. V ceně -1611 nejsou započteny náklady na dřevo a v cenách -2612 a -2613 náklady na profily; tyto se oceňují ve specifikaci. Doporučené množství na 1 m2 příčky je 3,0 m profilu CD a 0,9 m profilu UD. 6. V cenách -1621 až -1624 Montáž desek nejsou započteny náklady na desky; tato dodávka se oceňuje ve specifikaci. 7. V ceně -1763 Příplatek za průhyb nosného stropu přes 20 mm je započtena pouze montáž, atypický profil se oceňuje individuálně ve specifikaci. | [14 empty] | PSC | 2
| VV |  | "v.č. D1.1-04+10, planometrie" | [14 empty] | VV | 2 | 1 | True | 0 | ROZPOCET
| VV |  | "POD1"9,72+20,16+27,88-2,781+7,51+10,08 |  | 72.569 | [12 empty] | VV | 2 | 2 | True | 0 | ROZPOCET
| VV |  | "přípočet na bednění vaznic"0,2*(3,01+1,9+6,1-0,43+4,35*2+3,09+3,85) |  | 5.244 | [12 empty] | VV | 2 | 2 | True | 0 | ROZPOCET
| VV |  | "POD3"13,52 |  | 13.52 | [12 empty] | VV | 2 | 2 | True | 0 | ROZPOCET
| VV |  | "v.č. D1.1-04+10, planometrie - schodiště" | [14 empty] | VV | 2 | 1 | True | 0 | ROZPOCET
| VV |  | "POD1"-9,72 |  | -9.72 | [12 empty] | VV | 2 | 2 | True | 0 | ROZPOCET
| VV |  | "přípočet na bednění vaznic"-0,2*(3,01+1,9) |  | -0.982 | [12 empty] | VV | 2 | 2 | True | 0 | ROZPOCET
| VV |  | "m.č.5"-1,4*1 |  | -1.4 | [12 empty] | VV | 2 | 2 | True | 0 | ROZPOCET
| VV |  | Mezisoučet |  | 79.231 | [12 empty] | VV | 2 | 3 | True | 1 | ROZPOCET
127 | K | 763131714 | Podhled ze sádrokartonových desek ostatní práce a konstrukce na podhledech ze sádrokartonových desek základní penetrační nátěr | m2 | 21.254 |  | 0 | CS ÚRS 2019 02 |  | základní |  | 0 | 0.0001 | 0.0021254 | 0 | 0 | 16 | K | 2 |  |  |  | ROZPOCET | 0 | 0 | 0 | 0 | 0 | 1 | 0 | 16 | 521637747
| PSC |  | Poznámka k souboru cen: 1. V cenách jsou započteny i náklady na tmelení a výztužnou pásku. 2. V cenách nejsou započteny náklady na základní penetrační nátěr; tyto se oceňují cenou -1714. 3. Ceny 763 13-13 lze použít i pro dvouvrstvou dřevěnou spodní konstrukci s nosnými latěmi 60 x 40 mm a montážnímu latěmi 48 x 24 mm. 4. Ceny -1611 až -1613 Montáž nosné konstrukce je stanoveny pro m2 plochy podhledu. 5. V ceně -1611 nejsou započteny náklady na dřevo a v cenách -2612 a -2613 náklady na profily; tyto se oceňují ve specifikaci. Doporučené množství na 1 m2 příčky je 3,0 m profilu CD a 0,9 m profilu UD. 6. V cenách -1621 až -1624 Montáž desek nejsou započteny náklady na desky; tato dodávka se oceňuje ve specifikaci. 7. V ceně -1763 Příplatek za průhyb nosného stropu přes 20 mm je započtena pouze montáž, atypický profil se oceňuje individuálně ve specifikaci. | [14 empty] | PSC | 2
| VV |  | "schodiště"12,102+9,152 |  | 21.254 | [12 empty] | VV | 2 | 2 | True | 0 | ROZPOCET
| VV |  | Mezisoučet |  | 21.254 | [12 empty] | VV | 2 | 3 | True | 1 | ROZPOCET
128 | K | 763131721 | Podhled ze sádrokartonových desek ostatní práce a konstrukce na podhledech ze sádrokartonových desek skokové změny výšky podhledu do 0,5 m | m | 4.91 |  | 0 | CS ÚRS 2019 02 |  | základní |  | 0 | 0.00438 | 0.021506 | 0 | 0 | 16 | K | 2 |  |  |  | ROZPOCET | 0 | 0 | 0 | 0 | 0 | 1 | 0 | 16 | -209268590
| PSC |  | Poznámka k souboru cen: 1. V cenách jsou započteny i náklady na tmelení a výztužnou pásku. 2. V cenách nejsou započteny náklady na základní penetrační nátěr; tyto se oceňují cenou -1714. 3. Ceny 763 13-13 lze použít i pro dvouvrstvou dřevěnou spodní konstrukci s nosnými latěmi 60 x 40 mm a montážnímu latěmi 48 x 24 mm. 4. Ceny -1611 až -1613 Montáž nosné konstrukce je stanoveny pro m2 plochy podhledu. 5. V ceně -1611 nejsou započteny náklady na dřevo a v cenách -2612 a -2613 náklady na profily; tyto se oceňují ve specifikaci. Doporučené množství na 1 m2 příčky je 3,0 m profilu CD a 0,9 m profilu UD. 6. V cenách -1621 až -1624 Montáž desek nejsou započteny náklady na desky; tato dodávka se oceňuje ve specifikaci. 7. V ceně -1763 Příplatek za průhyb nosného stropu přes 20 mm je započtena pouze montáž, atypický profil se oceňuje individuálně ve specifikaci. | [14 empty] | PSC | 2
| VV |  | "schodiště"4,91 |  | 4.91 | [12 empty] | VV | 2 | 2 | True | 1 | ROZPOCET
129 | K | 763131751 | Podhled ze sádrokartonových desek ostatní práce a konstrukce na podhledech ze sádrokartonových desek montáž parotěsné zábrany | m2 | 21.254 |  | 0 | CS ÚRS 2019 02 |  | základní |  | 0 | 0 | 0 | 0 | 0 | 16 | K | 2 |  |  |  | ROZPOCET | 0 | 0 | 0 | 0 | 0 | 1 | 0 | 16 | -1657862546
| PSC |  | Poznámka k souboru cen: 1. V cenách jsou započteny i náklady na tmelení a výztužnou pásku. 2. V cenách nejsou započteny náklady na základní penetrační nátěr; tyto se oceňují cenou -1714. 3. Ceny 763 13-13 lze použít i pro dvouvrstvou dřevěnou spodní konstrukci s nosnými latěmi 60 x 40 mm a montážnímu latěmi 48 x 24 mm. 4. Ceny -1611 až -1613 Montáž nosné konstrukce je stanoveny pro m2 plochy podhledu. 5. V ceně -1611 nejsou započteny náklady na dřevo a v cenách -2612 a -2613 náklady na profily; tyto se oceňují ve specifikaci. Doporučené množství na 1 m2 příčky je 3,0 m profilu CD a 0,9 m profilu UD. 6. V cenách -1621 až -1624 Montáž desek nejsou započteny náklady na desky; tato dodávka se oceňuje ve specifikaci. 7. V ceně -1763 Příplatek za průhyb nosného stropu přes 20 mm je započtena pouze montáž, atypický profil se oceňuje individuálně ve specifikaci. | [14 empty] | PSC | 2
| VV |  | "schodiště"10,702+9,152 |  | 19.854 | [12 empty] | VV | 2 | 2 | True | 0 | ROZPOCET
| VV |  | "m.č.5"1,4*1 |  | 1.4 | [12 empty] | VV | 2 | 2 | True | 0 | ROZPOCET
| VV |  | Mezisoučet |  | 21.254 | [12 empty] | VV | 2 | 3 | True | 1 | ROZPOCET
130 | M | 283292760 | fólie PE vyztužená pro parotěsnou vrstvu (reakce na oheň - třída E) 140g/m2 | m2 | 23.379 |  | 0 | CS ÚRS 2019 02 |  | základní |  | 0 | 0.00014 | 0.0032731 | 0 | 0 | 32 | M | 2 |  |  |  | ROZPOCET | 0 | 0 | 0 | 0 | 0 | 1 | 0 | 16 | 1478966807
| VV |  | 21,254*1,1 |  | 23.379 | [12 empty] | VV | 2 | 2 | True | 1 | ROZPOCET
131 | K | 763161721 | Podkroví ze sádrokartonových desek dvouvrstvá spodní konstrukce z ocelových profilů CD, UD jednoduše opláštěná deskou protipožární DF, tl. 12,5 mm, bez TI , REI 15 | m2 | 9.152 |  | 0 | CS ÚRS 2019 02 |  | základní |  | 0 | 0.01314 | 0.12026 | 0 | 0 | 16 | K | 2 |  |  |  | ROZPOCET | 0 | 0 | 0 | 0 | 0 | 1 | 0 | 16 | 1033041121
| PSC |  | Poznámka k souboru cen: 1. V cenách jsou započteny i náklady na tmelení a výztužnou pásku. 2. V cenách nejsou započteny náklady na: a) základní penetrační nátěr; tyto se oceňují cenou 763 13-1714, b) parotěsnou zábranu; tyto se oceňují cenou 763 13-1751. 3. Ceny 763 16-16 lze použít i pro dvouvrstvou dřevěnou spodní konstrukci s nosnými latěmi 60 x 40 mm a montážními latěmi 48 x 24 mm. 4. Ceny -1781 a -1782 Montáž nosné konstrukce je stanoveny pro m2 plochy podkroví. 5. V ceně -1781 nejsou započteny náklady na dřevo a v ceně -1782 náklady na profily; tyto se oceňují ve specifikaci. Doporučené množství na 1 m2 příčky je 3,0 m profilu CD a 0,9 m profilu UD. 6. V cenách -1785 a -1788 Montáž desek nejsou započteny náklady na desky; tato dodávka se oceňuje ve specifikaci. 7. Ostatní konstrukce a práce a příplatky u podkroví se oceňují cenami 763 13-17.. pro podhled ze sádrokartonových desek . | [14 empty] | PSC | 2
| VV |  | "v.č. D1.1-04+10, planometrie_schodiště" | [14 empty] | VV | 2 | 1 | True | 0 | ROZPOCET
| VV |  | "POD2"(6,58)/0,719 |  | 9.152 | [12 empty] | VV | 2 | 2 | True | 1 | ROZPOCET
132 | K | 763161782 | Podkroví ze sádrokartonových desek montáž nosné konstrukce z profilů CD, UD dvouvrstvé | m2 | 86.29 |  | 0 | CS ÚRS 2019 02 |  | základní |  | 0 | 0.00013 | 0.011218 | 0 | 0 | 16 | K | 2 |  |  |  | ROZPOCET | 0 | 0 | 0 | 0 | 0 | 1 | 0 | 16 | 322631720
| PSC |  | Poznámka k souboru cen: 1. V cenách jsou započteny i náklady na tmelení a výztužnou pásku. 2. V cenách nejsou započteny náklady na: a) základní penetrační nátěr; tyto se oceňují cenou 763 13-1714, b) parotěsnou zábranu; tyto se oceňují cenou 763 13-1751. 3. Ceny 763 16-16 lze použít i pro dvouvrstvou dřevěnou spodní konstrukci s nosnými latěmi 60 x 40 mm a montážními latěmi 48 x 24 mm. 4. Ceny -1781 a -1782 Montáž nosné konstrukce je stanoveny pro m2 plochy podkroví. 5. V ceně -1781 nejsou započteny náklady na dřevo a v ceně -1782 náklady na profily; tyto se oceňují ve specifikaci. Doporučené množství na 1 m2 příčky je 3,0 m profilu CD a 0,9 m profilu UD. 6. V cenách -1785 a -1788 Montáž desek nejsou započteny náklady na desky; tato dodávka se oceňuje ve specifikaci. 7. Ostatní konstrukce a práce a příplatky u podkroví se oceňují cenami 763 13-17.. pro podhled ze sádrokartonových desek . | [14 empty] | PSC | 2
| VV |  | "v.č. D1.1-04+10, planometrie" | [14 empty] | VV | 2 | 1 | True | 0 | ROZPOCET
| VV |  | "POD2"(6,58+9,04+2,78+7,05+8,08)/0,719 |  | 46.634 | [12 empty] | VV | 2 | 2 | True | 0 | ROZPOCET
| VV |  | "POD4"(35,71)/0,719-0,55*0,78*2 |  | 48.808 | [12 empty] | VV | 2 | 2 | True | 0 | ROZPOCET
| VV |  | "v.č. D1.1-04+10, planometrie_schodiště" | [14 empty] | VV | 2 | 1 | True | 0 | ROZPOCET
| VV |  | "POD2"-(6,58)/0,719 |  | -9.152 | [12 empty] | VV | 2 | 2 | True | 0 | ROZPOCET
| VV |  | Mezisoučet |  | 86.29 | [12 empty] | VV | 2 | 3 | True | 1 | ROZPOCET
133 | K | 998763402a | Přesun hmot pro sádrokartonové konstrukce v objektech v do 12 m | Kč | 1 |  | 0 | Kalkul. rozpočtáře |  | základní |  | 0 | 0 | 0 | 0 | 0 | 16 | K | 2 |  |  |  | ROZPOCET | 0 | 0 | 0 | 0 | 0 | 1 | 0 | 16 | -764446981
| D | 764 | Konstrukce klempířské |  |  |  | 0 |  |  |  |  | 0 |  | 1.7413 |  | 1.3513 | 2 | D | 1 |  |  |  | ROZPOCET | [6 empty] | 0
134 | K | 764_00 | D+M provedení kompletní revize střechy, zjištění stavu a požadavků na místa oprav, úprav | hod | 5 |  | 0 | Kalkul. rozpočtáře |  | základní |  | 0 | 0 | 0 | 0 | 0 | 16 | K | 2 |  |  |  | ROZPOCET | 0 | 0 | 0 | 0 | 0 | 1 | 0 | 16 | 1284859138
| VV |  | "odhad rozpočtáře" 5 |  | 5 | [12 empty] | VV | 2 | 2 | True | 1 | ROZPOCET
135 | K | 764_01 | Demontáž fasádních mřížek, bez rozlišení velikosti | kus | 2 |  | 0 | Kalkul. rozpočtáře |  | základní |  | 0 | 0 | 0 | 0 | 0 | 16 | K | 2 |  |  |  | ROZPOCET | 0 | 0 | 0 | 0 | 0 | 1 | 0 | 16 | 223698974
| VV |  | "položka K6+K7"2 |  | 2 | [12 empty] | VV | 2 | 2 | True | 1 | ROZPOCET
136 | K | 764_02 | D+M - oprava - komínové lávky demontáž, otryskání, žárové pozinkování a 1x základní + 2x vrchní nátěr RAL - antracit | kus | 2 |  | 0 | Kalkul. rozpočtáře |  | základní |  | 0 | 0 | 0 | 0 | 0 | 16 | K | 2 |  |  |  | ROZPOCET | 0 | 0 | 0 | 0 | 0 | 1 | 0 | 16 | 1526802826
| VV |  | "D1.1-06"2 |  | 2 | [12 empty] | VV | 2 | 2 | True | 1 | ROZPOCET
137 | K | 764_03 | Demontáž a likvidace ocelovích fasádních dvířek, vč. osazovacího rámu, pohled jižní 1.PP, místnost č. 9 | kus | 1 |  | 0 | Kalkul. rozpočtáře |  | základní |  | 0 | 0 | 0 | 0 | 0 | 16 | K | 2 |  |  |  | ROZPOCET | 0 | 0 | 0 | 0 | 0 | 1 | 0 | 16 | -1295379190
| VV |  | "D1.1-06"1 |  | 1 | [12 empty] | VV | 2 | 2 | True | 1 | ROZPOCET
138 | K | 764_05 | D+M fasádní AL mřížky 500x500mm, RAL, pol.č. K6 | kus | 1 |  | 0 | Kalkul. rozpočtáře |  | základní |  | 0 | 0 | 0 | 0 | 0 | 16 | K | 2 |  |  |  | ROZPOCET | 0 | 0 | 0 | 0 | 0 | 1 | 0 | 16 | -1088179569
| VV |  | "položka K6"1 |  | 1 | [12 empty] | VV | 2 | 2 | True | 1 | ROZPOCET
139 | K | 764_06 | D+M fasádní AL mřížky 300x450mm, RAL, pol.č. K7 | kus | 1 |  | 0 | Kalkul. rozpočtáře |  | základní |  | 0 | 0 | 0 | 0 | 0 | 16 | K | 2 |  |  |  | ROZPOCET | 0 | 0 | 0 | 0 | 0 | 1 | 0 | 16 | 673649802
| VV |  | "položka K7"1 |  | 1 | [12 empty] | VV | 2 | 2 | True | 1 | ROZPOCET
140 | K | 764_07 | D+M oprava lopatkových střešních zachytávačů, cca 5x srovnání, 15x nové | kus | 1 |  | 0 | Kalkul. rozpočtáře |  | základní |  | 0 | 0 | 0 | 0 | 0 | 16 | K | 2 |  |  |  | ROZPOCET | 0 | 0 | 0 | 0 | 0 | 1 | 0 | 16 | -725075173
141 | K | 764_08 | D+M náklady na provedení výměny dvou střešních oken, provedení dodatečné instalace do stávající střešní krytiny | kus | 2 |  | 0 | Kalkul. rozpočtáře |  | základní |  | 0 | 0 | 0 | 0 | 0 | 16 | K | 2 |  |  |  | ROZPOCET | 0 | 0 | 0 | 0 | 0 | 1 | 0 | 16 | -1132856545
| VV |  | "položka č. O32"2 |  | 2 | [12 empty] | VV | 2 | 2 | True | 1 | ROZPOCET
142 | K | 764_10 | D+M hrotové ochrany tesařských konstrukcí do šíře 200mm, nerez | kus | 22.5 |  | 0 | Kalkul. rozpočtáře |  | základní |  | 0 | 0 | 0 | 0 | 0 | 16 | K | 2 |  |  |  | ROZPOCET | 0 | 0 | 0 | 0 | 0 | 1 | 0 | 16 | 911054139
| VV |  | "TZ+D1.1-12" | [14 empty] | VV | 2 | 1 | True | 0 | ROZPOCET
| VV |  | "pohled jižní"18,5+4 |  | 22.5 | [12 empty] | VV | 2 | 2 | True | 1 | ROZPOCET
| VV |  | "pohled západní"4,6+4 |  | 8.6 | [12 empty] | VV | 2 | 2 | True | 0 | ROZPOCET
| VV |  | "pohled východní"3+4 |  | 7 | [12 empty] | VV | 2 | 2 | True | 0 | ROZPOCET
| VV |  | "pohled severozápadní"2,8+2 |  | 4.8 | [12 empty] | VV | 2 | 2 | True | 0 | ROZPOCET
| VV |  | Mezisoučet |  | 42.9 | [12 empty] | VV | 2 | 3 | True | 0 | ROZPOCET
143 | K | 764_11 | D+M hrotové ochrany fasádní římsy šíře do 300mm, nerez | kus | 131.6 |  | 0 | Kalkul. rozpočtáře |  | základní |  | 0 | 0 | 0 | 0 | 0 | 16 | K | 2 |  |  |  | ROZPOCET | 0 | 0 | 0 | 0 | 0 | 1 | 0 | 16 | -1549857591
| VV |  | "TZ+D1.1-01-04" | [14 empty] | VV | 2 | 1 | True | 0 | ROZPOCET
| VV |  | 52,4*2+26,8 |  | 131.6 | [12 empty] | VV | 2 | 2 | True | 0 | ROZPOCET
| VV |  | Mezisoučet |  | 131.6 | [12 empty] | VV | 2 | 3 | True | 1 | ROZPOCET
144 | K | 764_12 | D+M hrotové ochrany fasádní římsy šíře do 150mm, nerez | kus | 64.8 |  | 0 | Kalkul. rozpočtáře |  | základní |  | 0 | 0 | 0 | 0 | 0 | 16 | K | 2 |  |  |  | ROZPOCET | 0 | 0 | 0 | 0 | 0 | 1 | 0 | 16 | -1916977395
| VV |  | "TZ+D1.1-01-04" | [14 empty] | VV | 2 | 1 | True | 0 | ROZPOCET
| VV |  | 52,4+1,1*4+0,3*2+0,8+1,1*3+0,9+0,7*2+1 |  | 64.8 | [12 empty] | VV | 2 | 2 | True | 1 | ROZPOCET
| VV |  | Mezisoučet |  | 64.8 | [12 empty] | VV | 2 | 3 | True | 0 | ROZPOCET
145 | K | 764001843 | Demontáž klempířských konstrukcí krytiny ze šablon k dalšímu použití | m2 | 158.727 |  | 0 | CS ÚRS 2019 02 |  | základní |  | 0 | 0 | 0 | 0.00312 | 0.49523 | 16 | K | 2 |  |  |  | ROZPOCET | 0 | 0 | 0 | 0 | 0 | 1 | 0 | 16 | -1679760041
| VV |  | "D1.1-15" | [14 empty] | VV | 2 | 1 | True | 0 | ROZPOCET
| VV |  | "30% výměny bednění střechy - stanoveno poměrem z plochy střechy" | [14 empty] | VV | 2 | 1 | True | 0 | ROZPOCET
| VV |  | (195,28/0,719+(15,07+36,97)/0,629-56,793/0,719)*0,3"přepočet 30% výměny" |  | 82.604 | [12 empty] | VV | 2 | 2 | True | 0 | ROZPOCET
| VV |  | "přesah střechy" (56,793/0,719)*0,5"přepočet 50% výměny" |  | 39.494 | [12 empty] | VV | 2 | 2 | True | 0 | ROZPOCET
| VV |  | "přípočet 20% při přesahu výměně bednění" (82,604+39,494)*0,3 |  | 36.629 | [12 empty] | VV | 2 | 2 | True | 0 | ROZPOCET
| VV |  | Mezisoučet |  | 158.727 | [12 empty] | VV | 2 | 3 | True | 1 | ROZPOCET
146 | K | 764002801 | Demontáž klempířských konstrukcí závětrné lišty do suti | m | 50 |  | 0 | CS ÚRS 2019 02 |  | základní |  | 0 | 0 | 0 | 0.0017 | 0.085 | 16 | K | 2 |  |  |  | ROZPOCET | 0 | 0 | 0 | 0 | 0 | 1 | 0 | 16 | -372380932
| VV |  | "výpis prvků"50 |  | 50 | [12 empty] | VV | 2 | 2 | True | 1 | ROZPOCET
147 | K | 764002821 | Demontáž klempířských konstrukcí střešního výlezu do suti | kus | 2 |  | 0 | CS ÚRS 2019 02 |  | základní |  | 0 | 0 | 0 | 0.00906 | 0.01812 | 16 | K | 2 |  |  |  | ROZPOCET | 0 | 0 | 0 | 0 | 0 | 1 | 0 | 16 | 629199330
| VV |  | "v.č. 05 a 06" | [14 empty] | VV | 2 | 1 | True | 0 | ROZPOCET
| VV |  | "střecha hlavní budova - planometrie"2 |  | 2 | [12 empty] | VV | 2 | 2 | True | 1 | ROZPOCET
148 | K | 764002861 | Demontáž klempířských konstrukcí oplechování říms do suti | m | 133.1 |  | 0 | CS ÚRS 2019 02 |  | základní |  | 0 | 0 | 0 | 0.00223 | 0.29681 | 16 | K | 2 |  |  |  | ROZPOCET | 0 | 0 | 0 | 0 | 0 | 1 | 0 | 16 | 1694762834
| VV |  | "výpis prvků"52,4*2+26,8+1,5 |  | 133.1 | [12 empty] | VV | 2 | 2 | True | 1 | ROZPOCET
149 | K | 764004821 | Demontáž klempířských konstrukcí žlabu nástřešního do suti | m | 36 |  | 0 | CS ÚRS 2019 02 |  | základní |  | 0 | 0 | 0 | 0.00605 | 0.2178 | 16 | K | 2 |  |  |  | ROZPOCET | 0 | 0 | 0 | 0 | 0 | 1 | 0 | 16 | 337450777
| VV |  | "výpis prvků"36 |  | 36 | [12 empty] | VV | 2 | 2 | True | 1 | ROZPOCET
150 | K | 764004861 | Demontáž klempířských konstrukcí svodu do suti | m | 60.5 |  | 0 | CS ÚRS 2019 02 |  | základní |  | 0 | 0 | 0 | 0.00394 | 0.23837 | 16 | K | 2 |  |  |  | ROZPOCET | 0 | 0 | 0 | 0 | 0 | 1 | 0 | 16 | -622637032
| VV |  | "výpis prvků"60,5 |  | 60.5 | [12 empty] | VV | 2 | 2 | True | 1 | ROZPOCET
151 | K | 764031414 | Podkladní plech z měděného plechu rš 330 mm | m | 36 |  | 0 | CS ÚRS 2019 02 |  | základní |  | 0 | 0.00192 | 0.06912 | 0 | 0 | 16 | K | 2 |  |  |  | ROZPOCET | 0 | 0 | 0 | 0 | 0 | 1 | 0 | 16 | 554591503
| PSC |  | Poznámka k souboru cen: 1. Rozvinutá šířka podkladního plechu se určuje z rš střešního prvku. | [14 empty] | PSC | 2
| VV |  | "výpis prvků K9"36 |  | 36 | [12 empty] | VV | 2 | 2 | True | 1 | ROZPOCET
152 | K | 764101153 | Montáž krytiny z plechu s úpravou u okapů, prostupů a výčnělků střechy rovné ze šablon, počet kusů do 4 ks/m2 přes 30 do 60° | m2 | 87.227 |  | 0 | CS ÚRS 2019 02 |  | základní |  | 0 | 0 | 0 | 0 | 0 | 16 | K | 2 |  |  |  | ROZPOCET | 0 | 0 | 0 | 0 | 0 | 1 | 0 | 16 | 1805811035
| VV |  | VENKOVNÍ STŘEŠNÍ KRYTINA PLECHOVÁ Z MĚDĚNÝCH ŠABLON ŠÍŘKY CCA 450mm, DÉLKA CCA 1000mm, VČ. PŘÍPONEK, HLADKÝ MĚDĚNÝ PLECH TL. 0,55 mm, NA STAVBĚ BUDE Z | [14 empty] | VV | 2 | 1 | True | 0 | ROZPOCET
| VV |  | JC POLOŽKY ZAHRNUJE NÁKLADY NA OPRAVU STŘECHY, PODVLÉKNUTÍ ..., VZTAŽENOU NA 1m2 OPRAVOVANÉ ČISTÉ STŘEŠNÍ KRYTINY. | [14 empty] | VV | 2 | 1 | True | 0 | ROZPOCET
| VV |  | DODAVATEL PŘEDLOŽÍ VZORKY KE SCHVÁLENÍ ARCHITEKTOVI | [14 empty] | VV | 2 | 1 | True | 0 | ROZPOCET
| VV |  | ROZMĚRY NUTNO DOMĚŘIT PŘÍMO NA STAVBĚ | [14 empty] | VV | 2 | 1 | True | 0 | ROZPOCET
| VV |  | Dopočet plochy, kde bude použito demontovaných šablon | [14 empty] | VV | 2 | 1 | True | 0 | ROZPOCET
| VV |  | 158,727-71,5 |  | 87.227 | [12 empty] | VV | 2 | 2 | True | 1 | ROZPOCET
153 | K | 764131403 | Krytina ze svitků nebo tabulí z měděného plechu s úpravou u okapů, prostupů a výčnělků střechy rovné drážkováním ze svitků rš 500 mm, sklon střechy přes 30 do 60° | m2 | 71.5 |  | 0 | CS ÚRS 2019 02 |  | základní |  | 0 | 0.0067 | 0.47905 | 0 | 0 | 16 | K | 2 |  |  |  | ROZPOCET | 0 | 0 | 0 | 0 | 0 | 1 | 0 | 16 | 1259176632
| VV |  | VENKOVNÍ STŘEŠNÍ KRYTINA PLECHOVÁ Z MĚDĚNÝCH ŠABLON ŠÍŘKY CCA 450mm, DÉLKA CCA 1000mm, VČ. PŘÍPONEK, HLADKÝ MĚDĚNÝ PLECH TL. 0,55 mm, NA STAVBĚ BUDE Z | [14 empty] | VV | 2 | 1 | True | 0 | ROZPOCET
| VV |  | JC POLOŽKY ZAHRNUJE NÁKLADY NA OPRAVU STŘECHY, PODVLÉKNUTÍ ..., VZTAŽENOU NA 1m2 OPRAVOVANÉ ČISTÉ STŘEŠNÍ KRYTINY. | [14 empty] | VV | 2 | 1 | True | 0 | ROZPOCET
| VV |  | DODAVATEL PŘEDLOŽÍ VZORKY KE SCHVÁLENÍ ARCHITEKTOVI | [14 empty] | VV | 2 | 1 | True | 0 | ROZPOCET
| VV |  | ROZMĚRY NUTNO DOMĚŘIT PŘÍMO NA STAVBĚ | [14 empty] | VV | 2 | 1 | True | 0 | ROZPOCET
| VV |  | "výpis prvků K18"71,5 |  | 71.5 | [12 empty] | VV | 2 | 2 | True | 1 | ROZPOCET
154 | K | 764226444 | Oplechování parapetů z hliníkového plechu rovných celoplošně lepené, bez rohů rš 330 mm | m | 1.3 |  | 0 | CS ÚRS 2019 02 |  | základní |  | 0 | 0.00146 | 0.001898 | 0 | 0 | 16 | K | 2 |  |  |  | ROZPOCET | 0 | 0 | 0 | 0 | 0 | 1 | 0 | 16 | -1364995063
| VV |  | "výpis prvků K5"1,3 |  | 1.3 | [12 empty] | VV | 2 | 2 | True | 1 | ROZPOCET
155 | K | 764226465 | Oplechování parapetů z hliníkového plechu rovných celoplošně lepené, bez rohů Příplatek k cenám za zvýšenou pracnost při provedení rohu nebo koutu do rš 400 mm | kus | 6 |  | 0 | CS ÚRS 2019 02 |  | základní |  | 0 | 0 | 0 | 0 | 0 | 16 | K | 2 |  |  |  | ROZPOCET | 0 | 0 | 0 | 0 | 0 | 1 | 0 | 16 | -184292874
156 | K | 764228424 | Oplechování říms a ozdobných prvků z hliníkového plechu rovných, bez rohů celoplošně lepené rš 330 mm | m | 106.3 |  | 0 | CS ÚRS 2019 02 |  | základní |  | 0 | 0.00139 | 0.14776 | 0 | 0 | 16 | K | 2 |  |  |  | ROZPOCET | 0 | 0 | 0 | 0 | 0 | 1 | 0 | 16 | 1656964610
| PSC |  | Poznámka k souboru cen: 1. Ceny lze použít pro ocenění oplechování římsy pod nadřímsovým žlabem. | [14 empty] | PSC | 2
| VV |  | "výpis prvků K1"52,4+"K2"52,4+"K4"1,5 |  | 106.3 | [12 empty] | VV | 2 | 2 | True | 1 | ROZPOCET
157 | K | 764228426 | Oplechování říms a ozdobných prvků z hliníkového plechu rovných, bez rohů celoplošně lepené rš 500 mm | m | 18.4 |  | 0 | CS ÚRS 2019 02 |  | základní |  | 0 | 0.00216 | 0.039744 | 0 | 0 | 16 | K | 2 |  |  |  | ROZPOCET | 0 | 0 | 0 | 0 | 0 | 1 | 0 | 16 | 820441077
| PSC |  | Poznámka k souboru cen: 1. Ceny lze použít pro ocenění oplechování římsy pod nadřímsovým žlabem. | [14 empty] | PSC | 2
| VV |  | "výpis prvků K3"18,4 |  | 18.4 | [12 empty] | VV | 2 | 2 | True | 1 | ROZPOCET
158 | K | 764228445 | Oplechování říms a ozdobných prvků z hliníkového plechu rovných, bez rohů Příplatek k cenám za zvýšenou pracnost při provedení rohu nebo koutu rovné římsy do rš 400 mm | kus | 28 |  | 0 | CS ÚRS 2019 02 |  | základní |  | 0 | 0 | 0 | 0 | 0 | 16 | K | 2 |  |  |  | ROZPOCET | 0 | 0 | 0 | 0 | 0 | 1 | 0 | 16 | 770736933
| PSC |  | Poznámka k souboru cen: 1. Ceny lze použít pro ocenění oplechování římsy pod nadřímsovým žlabem. | [14 empty] | PSC | 2
| VV |  | 13*2+2 |  | 28 | [12 empty] | VV | 2 | 2 | True | 1 | ROZPOCET
159 | K | 764228447 | Oplechování říms a ozdobných prvků z hliníkového plechu rovných, bez rohů Příplatek k cenám za zvýšenou pracnost při provedení rohu nebo koutu rovné římsy přes rš 400 mm | kus | 40 |  | 0 | CS ÚRS 2019 02 |  | základní |  | 0 | 0 | 0 | 0 | 0 | 16 | K | 2 |  |  |  | ROZPOCET | 0 | 0 | 0 | 0 | 0 | 1 | 0 | 16 | 2086310451
| PSC |  | Poznámka k souboru cen: 1. Ceny lze použít pro ocenění oplechování římsy pod nadřímsovým žlabem. | [14 empty] | PSC | 2
| VV |  | 5*8 |  | 40 | [12 empty] | VV | 2 | 2 | True | 1 | ROZPOCET
160 | K | 764231467 | Oplechování střešních prvků z měděného plechu úžlabí rš 670 mm | m | 40 |  | 0 | CS ÚRS 2019 02 |  | základní |  | 0 | 0.0038 | 0.152 | 0 | 0 | 16 | K | 2 |  |  |  | ROZPOCET | 0 | 0 | 0 | 0 | 0 | 1 | 0 | 16 | 1847092906
| PSC |  | Poznámka k souboru cen: 1. V cenách 764 23-1405 až -2457 nejsou započteny náklady na podkladní plech, tyto se oceňují cenami souboru cen 764 03-14.. Pokladní plech z měděného plechu v rozvinuté šířce dle rš střešního prvku. | [14 empty] | PSC | 2
| VV |  | "odhad rozpočtáře "40 |  | 40 | [12 empty] | VV | 2 | 2 | True | 1 | ROZPOCET
161 | K | 764231476 | Oplechování střešních prvků z měděného plechu Příplatek k cenám za provedení úžlabí v plechové krytině | m | 40 |  | 0 | CS ÚRS 2019 02 |  | základní |  | 0 | 0.00109 | 0.0436 | 0 | 0 | 16 | K | 2 |  |  |  | ROZPOCET | 0 | 0 | 0 | 0 | 0 | 1 | 0 | 16 | 1495401405
| PSC |  | Poznámka k souboru cen: 1. V cenách 764 23-1405 až -2457 nejsou započteny náklady na podkladní plech, tyto se oceňují cenami souboru cen 764 03-14.. Pokladní plech z měděného plechu v rozvinuté šířce dle rš střešního prvku. | [14 empty] | PSC | 2
162 | K | 764232405 | Oplechování střešních prvků z měděného plechu štítu závětrnou lištou rš 400 mm | m | 50 |  | 0 | CS ÚRS 2019 02 |  | základní |  | 0 | 0.00228 | 0.114 | 0 | 0 | 16 | K | 2 |  |  |  | ROZPOCET | 0 | 0 | 0 | 0 | 0 | 1 | 0 | 16 | -1760333656
| PSC |  | Poznámka k souboru cen: 1. V cenách 764 23-1405 až -2457 nejsou započteny náklady na podkladní plech, tyto se oceňují cenami souboru cen 764 03-14.. Pokladní plech z měděného plechu v rozvinuté šířce dle rš střešního prvku. | [14 empty] | PSC | 2
| VV |  | "výpis prvků K10"50 |  | 50 | [12 empty] | VV | 2 | 2 | True | 1 | ROZPOCET
163 | K | 764232418 | Oplechování střešních prvků z měděného plechu štítu závětrnou lištou rš 750 mm | m | 50 |  | 0 | CS ÚRS 2019 02 |  | základní |  | 0 | 0.00419 | 0.2095 | 0 | 0 | 16 | K | 2 |  |  |  | ROZPOCET | 0 | 0 | 0 | 0 | 0 | 1 | 0 | 16 | -532837677
| PSC |  | Poznámka k souboru cen: 1. V cenách 764 23-1405 až -2457 nejsou započteny náklady na podkladní plech, tyto se oceňují cenami souboru cen 764 03-14.. Pokladní plech z měděného plechu v rozvinuté šířce dle rš střešního prvku. | [14 empty] | PSC | 2
| VV |  | "výpis prvků K10"50 |  | 50 | [12 empty] | VV | 2 | 2 | True | 1 | ROZPOCET
164 | K | 764533432 | Žlab nadokapní (nástřešní) z měděného plechu Příplatek k cenám za zvýšenou pracnost při provedení rohu nebo koutu rš 1000 mm | kus | 5 |  | 0 | CS ÚRS 2019 02 |  | základní |  | 0 | 0.00043 | 0.00215 | 0 | 0 | 16 | K | 2 |  |  |  | ROZPOCET | 0 | 0 | 0 | 0 | 0 | 1 | 0 | 16 | 585044695
| PSC |  | Poznámka k souboru cen: 1. V cenách nejsou započteny náklady na oplechování okapního plechu, tyto se oceňují položkami souboru cen 764 23-.4. Oplechování střešních prvků z měděného plechu. | [14 empty] | PSC | 2
165 | K | 764531445 | Žlab podokapní z měděného plechu včetně háků a čel kotlík oválný (trychtýřový), rš žlabu/průměr svodu 400/120 mm | kus | 6 |  | 0 | CS ÚRS 2019 02 |  | základní |  | 0 | 0.00389 | 0.02334 | 0 | 0 | 16 | K | 2 |  |  |  | ROZPOCET | 0 | 0 | 0 | 0 | 0 | 1 | 0 | 16 | -932560739
| VV |  | 6 |  | 6 | [12 empty] | VV | 2 | 2 | True | 1 | ROZPOCET
166 | K | 764533412a | Žlab nadokapní (nástřešní) z měděného plechu oblého tvaru, včetně háků, čel a hrdel rš 1200 mm | m | 36 |  | 0 | Kalkul. rozpočtáře |  | základní |  | 0 | 0.00652 | 0.23472 | 0 | 0 | 16 | K | 2 |  |  |  | ROZPOCET | 0 | 0 | 0 | 0 | 0 | 1 | 0 | 16 | -736172923
| VV |  | "výpis prvků K9"36 |  | 36 | [12 empty] | VV | 2 | 2 | True | 1 | ROZPOCET
167 | K | 764538423 | Svod z měděného plechu včetně objímek, kolen a odskoků kruhový, průměru 120 mm | m | 60.5 |  | 0 | CS ÚRS 2019 02 |  | základní |  | 0 | 0.00371 | 0.22446 | 0 | 0 | 16 | K | 2 |  |  |  | ROZPOCET | 0 | 0 | 0 | 0 | 0 | 1 | 0 | 16 | -158665542
| VV |  | "výpis prvků K11"60,5 |  | 60.5 | [12 empty] | VV | 2 | 2 | True | 1 | ROZPOCET
168 | K | 998764202a | Přesun hmot pro konstrukce klempířské v objektech v do 12 m | Kč | 1 |  | 0 | Kalkul. rozpočtáře |  | základní |  | 0 | 0 | 0 | 0 | 0 | 16 | K | 2 |  |  |  | ROZPOCET | 0 | 0 | 0 | 0 | 0 | 1 | 0 | 16 | -73192594
| D | 765 | Krytina skládaná |  |  |  | 0 |  |  |  |  | 0 |  | 0.021274 |  | 0.020635 | 2 | D | 1 |  |  |  | ROZPOCET | [6 empty] | 0
169 | K | 765191023 | Montáž pojistné hydroizolační nebo parotěsné fólie kladené ve sklonu přes 20° s lepenými přesahy na bednění nebo tepelnou izolaci | m2 | 158.727 |  | 0 | CS ÚRS 2019 02 |  | základní |  | 0 | 0 | 0 | 0 | 0 | 16 | K | 2 |  |  |  | ROZPOCET | 0 | 0 | 0 | 0 | 0 | 1 | 0 | 16 | 1253022176
| PSC |  | Poznámka k souboru cen: 1. V cenách nejsou započteny náklady na dodávku fólie, tyto se oceňují ve specifikaci. Ztratné lze dohodnout ve směrné výši 5 až 15%. 2. V ceně -1071 nejsou započteny náklady na dodávku okapnice, tyto se oceňují položkami ceníku 800-764 Konstrukce klempířské. | [14 empty] | PSC | 2
| VV |  | "D1.1-15" | [14 empty] | VV | 2 | 1 | True | 0 | ROZPOCET
| VV |  | "náklady na provedení dodatečně, podvlíknutí pod stávající ..." | [14 empty] | VV | 2 | 1 | True | 0 | ROZPOCET
| VV |  | "30% výměny bednění střechy - stanoveno poměrem z plochy střechy" | [14 empty] | VV | 2 | 1 | True | 0 | ROZPOCET
| VV |  | (195,28/0,719+(15,07+36,97)/0,629-56,793/0,719)*0,3"přepočet 30% výměny" |  | 82.604 | [12 empty] | VV | 2 | 2 | True | 0 | ROZPOCET
| VV |  | "přesah střechy" (56,793/0,719)*0,5"přepočet 50% výměny" |  | 39.494 | [12 empty] | VV | 2 | 2 | True | 0 | ROZPOCET
| VV |  | "přípočet 30% při přesahu výměně bednění" (82,604+39,494)*0,3 |  | 36.629 | [12 empty] | VV | 2 | 2 | True | 0 | ROZPOCET
| VV |  | Mezisoučet |  | 158.727 | [12 empty] | VV | 2 | 3 | True | 1 | ROZPOCET
170 | M | 283292950a | membrána podstřešní pojistná hydroizolace 150 g/m2 s aplikovanou spojovací páskou - dle podmínek pod danou krytinu | m2 | 177.287 |  | 0 | Kalkul. rozpočtáře |  | základní |  | 0 | 0.00012 | 0.021274 | 0 | 0 | 32 | M | 2 |  |  |  | ROZPOCET | 0 | 0 | 0 | 0 | 0 | 1 | 0 | 16 | 259307718
| VV |  | 161,17*1,1 |  | 177.287 | [12 empty] | VV | 2 | 2 | True | 1 | ROZPOCET
171 | K | 765191091 | Montáž pojistné hydroizolační nebo parotěsné fólie Příplatek k cenám montáže na bednění nebo tepelnou izolaci za sklon přes 30° | m2 | 158.727 |  | 0 | CS ÚRS 2019 02 |  | základní |  | 0 | 0 | 0 | 0 | 0 | 16 | K | 2 |  |  |  | ROZPOCET | 0 | 0 | 0 | 0 | 0 | 1 | 0 | 16 | -1561715182
| PSC |  | Poznámka k souboru cen: 1. V cenách nejsou započteny náklady na dodávku fólie, tyto se oceňují ve specifikaci. Ztratné lze dohodnout ve směrné výši 5 až 15%. 2. V ceně -1071 nejsou započteny náklady na dodávku okapnice, tyto se oceňují položkami ceníku 800-764 Konstrukce klempířské. | [14 empty] | PSC | 2
172 | K | 765191911 | Demontáž pojistné hydroizolační fólie kladené ve sklonu přes 30° | m2 | 158.727 |  | 0 | CS ÚRS 2019 02 |  | základní |  | 0 | 0 | 0 | 0.00013 | 0.020635 | 16 | K | 2 |  |  |  | ROZPOCET | 0 | 0 | 0 | 0 | 0 | 1 | 0 | 16 | -1014609616
| VV |  | "D1.1-15" | [14 empty] | VV | 2 | 1 | True | 0 | ROZPOCET
| VV |  | "30% výměny bednění střechy - stanoveno poměrem z plochy střechy" | [14 empty] | VV | 2 | 1 | True | 0 | ROZPOCET
| VV |  | (195,28/0,719+(15,07+36,97)/0,629-56,793/0,719)*0,3"přepočet 30% výměny" |  | 82.604 | [12 empty] | VV | 2 | 2 | True | 0 | ROZPOCET
| VV |  | "přesah střechy" (56,793/0,719)*0,5"přepočet 50% výměny" |  | 39.494 | [12 empty] | VV | 2 | 2 | True | 0 | ROZPOCET
| VV |  | "přípočet 30% při přesahu výměně bednění" (82,604+39,494)*0,3 |  | 36.629 | [12 empty] | VV | 2 | 2 | True | 0 | ROZPOCET
| VV |  | Mezisoučet |  | 158.727 | [12 empty] | VV | 2 | 3 | True | 1 | ROZPOCET
173 | K | 998765202a | Přesun hmot procentní pro krytiny skládané v objektech v do 12 m | Kč | 1 |  | 0 | Kalkul. rozpočtáře |  | základní |  | 0 | 0 | 0 | 0 | 0 | 16 | K | 2 |  |  |  | ROZPOCET | 0 | 0 | 0 | 0 | 0 | 1 | 0 | 16 | 1170264593
| D | 766 | Konstrukce truhlářské |  |  |  | 0 |  |  |  |  | 0 |  | 0.0596 |  | 0.444 | 2 | D | 1 |  |  |  | ROZPOCET | [6 empty] | 0
174 | K | 766_101 | D+M náklad na vyvzorkování 1ks typového okna okna, například O15 před zadáním do výroby, odsouhlasení provedení, profilace, doplňků ..., tepelně izolační zasklení, řešení detailů - návaznost na konstrukce, vč. vnitřního parapetu | kus | 1 |  | 0 | Kalkul. rozpočtáře |  | základní |  | 0 | 0 | 0 | 0 | 0 | 4 | K | 2 |  |  |  | ROZPOCET | 0 | 0 | 0 | 0 | 0 | 1 | 0 | 4 | 1456714850
| VV |  | "TZ + požadavek památkáři"1 |  | 1 | [12 empty] | VV | 2 | 2 | True | 1 | ROZPOCET
175 | K | 766_102 | D+M okno dřevěné rámové 1000x2000mm, tepelně izolační Uw 1,2W/m2K, vč. vnitřního parapetu, vnitřní AL žaluzie, pol.č. 01 | kus | 2 |  | 0 | Kalkul. rozpočtáře |  | základní |  | 0 | 0 | 0 | 0 | 0 | 4 | K | 2 |  |  |  | ROZPOCET | 0 | 0 | 0 | 0 | 0 | 1 | 0 | 4 | -424755063
| VV |  | "rozměr okna je převzat ze zaměření stavby, CN zhotovitele akceptuje velikost okna +10cm v uvedené položce" | [14 empty] | VV | 2 | 1 | True | 0 | ROZPOCET
| VV |  | "výpis prvků"2 |  | 2 | [12 empty] | VV | 2 | 2 | True | 1 | ROZPOCET
176 | K | 766_103 | D+M okno dřevěné rámové 1100x2050mm, tepelně izolační Uw 1,2W/m2K, vč. vnitřního parapetu, pol.č. 02 | kus | 4 |  | 0 | Kalkul. rozpočtáře |  | základní |  | 0 | 0 | 0 | 0 | 0 | 4 | K | 2 |  |  |  | ROZPOCET | 0 | 0 | 0 | 0 | 0 | 1 | 0 | 4 | 1129109000
| VV |  | "rozměr okna je převzat ze zaměření stavby, CN zhotovitele akceptuje velikost okna +10cm v uvedené položce" | [14 empty] | VV | 2 | 1 | True | 0 | ROZPOCET
| VV |  | "výpis prvků"4 |  | 4 | [12 empty] | VV | 2 | 2 | True | 1 | ROZPOCET
177 | K | 766_104 | D+M okno dřevěné rámové 1100x2050mm, tepelně izolační Uw 1,2W/m2K, vč. vnitřního parapetu, vnitřní AL žaluzie, pol.č. 02a | kus | 2 |  | 0 | Kalkul. rozpočtáře |  | základní |  | 0 | 0 | 0 | 0 | 0 | 4 | K | 2 |  |  |  | ROZPOCET | 0 | 0 | 0 | 0 | 0 | 1 | 0 | 4 | -650654485
| VV |  | "rozměr okna je převzat ze zaměření stavby, CN zhotovitele akceptuje velikost okna +10cm v uvedené položce" | [14 empty] | VV | 2 | 1 | True | 0 | ROZPOCET
| VV |  | "výpis prvků"2 |  | 2 | [12 empty] | VV | 2 | 2 | True | 1 | ROZPOCET
178 | K | 766_105 | D+M okno dřevěné rámové 800x1700mm, tepelně izolační Uw 1,2W/m2K, vč. vnitřního parapetu, pol.č. 03 | kus | 3 |  | 0 | Kalkul. rozpočtáře |  | základní |  | 0 | 0 | 0 | 0 | 0 | 4 | K | 2 |  |  |  | ROZPOCET | 0 | 0 | 0 | 0 | 0 | 1 | 0 | 4 | -1040867799
| VV |  | "rozměr okna je převzat ze zaměření stavby, CN zhotovitele akceptuje velikost okna +10cm v uvedené položce" | [14 empty] | VV | 2 | 1 | True | 0 | ROZPOCET
| VV |  | "výpis prvků"3 |  | 3 | [12 empty] | VV | 2 | 2 | True | 1 | ROZPOCET
179 | K | 766_106 | D+M vnitřní parapet napojený na parapet okna, délky 900mm, pol.č. 03a | kus | 1 |  | 0 | Kalkul. rozpočtáře |  | základní |  | 0 | 0 | 0 | 0 | 0 | 4 | K | 2 |  |  |  | ROZPOCET | 0 | 0 | 0 | 0 | 0 | 1 | 0 | 4 | 1454777472
| VV |  | "výpis prvků"1 |  | 1 | [12 empty] | VV | 2 | 2 | True | 1 | ROZPOCET
180 | K | 766_107 | D+M okno dřevěné rámové 1050x2050mm, tepelně izolační Uw 1,2W/m2K, vč. vnitřního parapetu, pol.č. 04 | kus | 1 |  | 0 | Kalkul. rozpočtáře |  | základní |  | 0 | 0 | 0 | 0 | 0 | 4 | K | 2 |  |  |  | ROZPOCET | 0 | 0 | 0 | 0 | 0 | 1 | 0 | 4 | -1690805894
| VV |  | "rozměr okna je převzat ze zaměření stavby, CN zhotovitele akceptuje velikost okna +10cm v uvedené položce" | [14 empty] | VV | 2 | 1 | True | 0 | ROZPOCET
| VV |  | "výpis prvků"1 |  | 1 | [12 empty] | VV | 2 | 2 | True | 1 | ROZPOCET
181 | K | 766_108 | D+M okno dřevěné rámové 1050x2050mm, tepelně izolační Uw 1,2W/m2K, vč. vnitřního parapetu, vnitřní AL žaluzie, pol.č. 04a | kus | 3 |  | 0 | Kalkul. rozpočtáře |  | základní |  | 0 | 0 | 0 | 0 | 0 | 4 | K | 2 |  |  |  | ROZPOCET | 0 | 0 | 0 | 0 | 0 | 1 | 0 | 4 | -150817617
| VV |  | "rozměr okna je převzat ze zaměření stavby, CN zhotovitele akceptuje velikost okna +10cm v uvedené položce" | [14 empty] | VV | 2 | 1 | True | 0 | ROZPOCET
| VV |  | "výpis prvků"3 |  | 3 | [12 empty] | VV | 2 | 2 | True | 1 | ROZPOCET
182 | K | 766_109 | D+M okno dřevěné rámové 700x2050mm, tepelně izolační Uw 1,2W/m2K, vč. vnitřního parapetu, vnitřní AL žaluzie, pol.č. 05 | kus | 2 |  | 0 | Kalkul. rozpočtáře |  | základní |  | 0 | 0 | 0 | 0 | 0 | 4 | K | 2 |  |  |  | ROZPOCET | 0 | 0 | 0 | 0 | 0 | 1 | 0 | 4 | 183239236
| VV |  | "rozměr okna je převzat ze zaměření stavby, CN zhotovitele akceptuje velikost okna +10cm v uvedené položce" | [14 empty] | VV | 2 | 1 | True | 0 | ROZPOCET
| VV |  | "výpis prvků"2 |  | 2 | [12 empty] | VV | 2 | 2 | True | 1 | ROZPOCET
183 | K | 766_110 | D+M vnitřní obklad ostění meziokenního pilíře - obdoba stávajícího obkladu, vč. zdobné profilace, doměření na místě, rozvinutá šíře obkladu 800mm, pol.č. 05a | bm | 4.36 |  | 0 | Kalkul. rozpočtáře |  | základní |  | 0 | 0 | 0 | 0 | 0 | 4 | K | 2 |  |  |  | ROZPOCET | 0 | 0 | 0 | 0 | 0 | 1 | 0 | 4 | -1580340342
| VV |  | "výpis prvků"2,18*2 |  | 4.36 | [12 empty] | VV | 2 | 2 | True | 1 | ROZPOCET
184 | K | 766_111 | D+M okno dřevěné rámové 1200x2050mm, tepelně izolační Uw 1,2W/m2K, vč. vnitřního parapetu, vnitřní AL žaluzie, pol.č. 06 | kus | 1 |  | 0 | Kalkul. rozpočtáře |  | základní |  | 0 | 0 | 0 | 0 | 0 | 4 | K | 2 |  |  |  | ROZPOCET | 0 | 0 | 0 | 0 | 0 | 1 | 0 | 4 | -755926477
| VV |  | "rozměr okna je převzat ze zaměření stavby, CN zhotovitele akceptuje velikost okna +10cm v uvedené položce" | [14 empty] | VV | 2 | 1 | True | 0 | ROZPOCET
| VV |  | "výpis prvků"1 |  | 1 | [12 empty] | VV | 2 | 2 | True | 1 | ROZPOCET
185 | K | 766_112 | D+M okno dřevěné rámové 1050x2050mm, tepelně izolační Uw 1,2W/m2K, vč. vnitřního parapetu, vnitřní AL žaluzie, pol.č. 07 | kus | 1 |  | 0 | Kalkul. rozpočtáře |  | základní |  | 0 | 0 | 0 | 0 | 0 | 4 | K | 2 |  |  |  | ROZPOCET | 0 | 0 | 0 | 0 | 0 | 1 | 0 | 4 | 1497944637
| VV |  | "rozměr okna je převzat ze zaměření stavby, CN zhotovitele akceptuje velikost okna +10cm v uvedené položce" | [14 empty] | VV | 2 | 1 | True | 0 | ROZPOCET
| VV |  | "výpis prvků"1 |  | 1 | [12 empty] | VV | 2 | 2 | True | 1 | ROZPOCET
186 | K | 766_113 | D+M okno dřevěné rámové 700x2000mm, tepelně izolační Uw 1,2W/m2K, vč. vnitřního parapetu, vnitřní AL žaluzie, pol.č. 08 | kus | 2 |  | 0 | Kalkul. rozpočtáře |  | základní |  | 0 | 0 | 0 | 0 | 0 | 4 | K | 2 |  |  |  | ROZPOCET | 0 | 0 | 0 | 0 | 0 | 1 | 0 | 4 | -1849738355
| VV |  | "rozměr okna je převzat ze zaměření stavby, CN zhotovitele akceptuje velikost okna +10cm v uvedené položce" | [14 empty] | VV | 2 | 1 | True | 0 | ROZPOCET
| VV |  | "výpis prvků"2 |  | 2 | [12 empty] | VV | 2 | 2 | True | 1 | ROZPOCET
187 | K | 766_114 | D+M vnitřní obklad ostění meziokenního pilíře - obdoba stávajícího obkladu, vč. zdobné profilace, doměření na místě, rozvinutá šíře obkladu 900mm, pol.č. 08a | bm | 4.5 |  | 0 | Kalkul. rozpočtáře |  | základní |  | 0 | 0 | 0 | 0 | 0 | 4 | K | 2 |  |  |  | ROZPOCET | 0 | 0 | 0 | 0 | 0 | 1 | 0 | 4 | 1883380733
| VV |  | "výpis prvků"2,25*2 |  | 4.5 | [12 empty] | VV | 2 | 2 | True | 1 | ROZPOCET
188 | K | 766_115 | D+M okno dřevěné rámové 1100x2000mm, tepelně izolační Uw 1,2W/m2K, vč. vnitřního parapetu, vnitřní AL žaluzie, pol.č. 09 | kus | 1 |  | 0 | Kalkul. rozpočtáře |  | základní |  | 0 | 0 | 0 | 0 | 0 | 4 | K | 2 |  |  |  | ROZPOCET | 0 | 0 | 0 | 0 | 0 | 1 | 0 | 4 | 269104007
| VV |  | "rozměr okna je převzat ze zaměření stavby, CN zhotovitele akceptuje velikost okna +10cm v uvedené položce" | [14 empty] | VV | 2 | 1 | True | 0 | ROZPOCET
| VV |  | "výpis prvků"1 |  | 1 | [12 empty] | VV | 2 | 2 | True | 1 | ROZPOCET
189 | K | 766_116 | D+M okno dřevěné rámové 630x1600mm, tepelně izolační Uw 1,2W/m2K, vč. vnitřního parapetu, pol.č. 010 | kus | 2 |  | 0 | Kalkul. rozpočtáře |  | základní |  | 0 | 0 | 0 | 0 | 0 | 4 | K | 2 |  |  |  | ROZPOCET | 0 | 0 | 0 | 0 | 0 | 1 | 0 | 4 | 1353543686
| VV |  | "rozměr okna je převzat ze zaměření stavby, CN zhotovitele akceptuje velikost okna +10cm v uvedené položce" | [14 empty] | VV | 2 | 1 | True | 0 | ROZPOCET
| VV |  | "výpis prvků"2 |  | 2 | [12 empty] | VV | 2 | 2 | True | 1 | ROZPOCET
190 | K | 766_117 | D+M okno dřevěné rámové 800x1600mm, tepelně izolační Uw 1,2W/m2K, vč. vnitřního parapetu, pol.č. 011 | kus | 1 |  | 0 | Kalkul. rozpočtáře |  | základní |  | 0 | 0 | 0 | 0 | 0 | 4 | K | 2 |  |  |  | ROZPOCET | 0 | 0 | 0 | 0 | 0 | 1 | 0 | 4 | -358787713
| VV |  | "rozměr okna je převzat ze zaměření stavby, CN zhotovitele akceptuje velikost okna +10cm v uvedené položce" | [14 empty] | VV | 2 | 1 | True | 0 | ROZPOCET
| VV |  | "výpis prvků"1 |  | 1 | [12 empty] | VV | 2 | 2 | True | 1 | ROZPOCET
191 | K | 766_118 | D+M okno dřevěné rámové 650x1100mm, tepelně izolační Uw 1,2W/m2K, vč. vnitřního parapetu, pol.č. 012 | kus | 1 |  | 0 | Kalkul. rozpočtáře |  | základní |  | 0 | 0 | 0 | 0 | 0 | 4 | K | 2 |  |  |  | ROZPOCET | 0 | 0 | 0 | 0 | 0 | 1 | 0 | 4 | -1604948137
| VV |  | "rozměr okna je převzat ze zaměření stavby, CN zhotovitele akceptuje velikost okna +10cm v uvedené položce" | [14 empty] | VV | 2 | 1 | True | 0 | ROZPOCET
| VV |  | "výpis prvků"1 |  | 1 | [12 empty] | VV | 2 | 2 | True | 1 | ROZPOCET
192 | K | 766_119 | D+M okno dřevěné rámové úhelníkové 800x500mm, tepelně izolační Uw 1,2W/m2K, pol.č. 013 | kus | 2 |  | 0 | Kalkul. rozpočtáře |  | základní |  | 0 | 0 | 0 | 0 | 0 | 4 | K | 2 |  |  |  | ROZPOCET | 0 | 0 | 0 | 0 | 0 | 1 | 0 | 4 | -375116968
| VV |  | "rozměr okna je převzat ze zaměření stavby, CN zhotovitele akceptuje velikost okna +10cm v uvedené položce" | [14 empty] | VV | 2 | 1 | True | 0 | ROZPOCET
| VV |  | "výpis prvků"2 |  | 2 | [12 empty] | VV | 2 | 2 | True | 1 | ROZPOCET
193 | K | 766_120 | D+M okno dřevěné rámové 1000x2050mm, tepelně izolační Uw 1,2W/m2K, vč. vnitřního parapetu, pol.č. 014 | kus | 1 |  | 0 | Kalkul. rozpočtáře |  | základní |  | 0 | 0 | 0 | 0 | 0 | 4 | K | 2 |  |  |  | ROZPOCET | 0 | 0 | 0 | 0 | 0 | 1 | 0 | 4 | 1153215735
| VV |  | "rozměr okna je převzat ze zaměření stavby, CN zhotovitele akceptuje velikost okna +10cm v uvedené položce" | [14 empty] | VV | 2 | 1 | True | 0 | ROZPOCET
| VV |  | "výpis prvků"1 |  | 1 | [12 empty] | VV | 2 | 2 | True | 1 | ROZPOCET
194 | K | 766_121 | D+M okno dřevěné rámové 1000x2050mm, tepelně izolační Uw 1,2W/m2K, zvýšené UV, vč. vnitřního parapetu, pol.č. 015 | kus | 2 |  | 0 | Kalkul. rozpočtáře |  | základní |  | 0 | 0 | 0 | 0 | 0 | 4 | K | 2 |  |  |  | ROZPOCET | 0 | 0 | 0 | 0 | 0 | 1 | 0 | 4 | 1136451826
| VV |  | "rozměr okna je převzat ze zaměření stavby, CN zhotovitele akceptuje velikost okna +10cm v uvedené položce" | [14 empty] | VV | 2 | 1 | True | 0 | ROZPOCET
| VV |  | "výpis prvků"2 |  | 2 | [12 empty] | VV | 2 | 2 | True | 1 | ROZPOCET
195 | K | 766_122 | D+M okno dřevěné rámové 1000x2000mm, tepelně izolační Uw 1,2W/m2K, vč. vnitřního parapetu, pol.č. 016 | kus | 1 |  | 0 | Kalkul. rozpočtáře |  | základní |  | 0 | 0 | 0 | 0 | 0 | 4 | K | 2 |  |  |  | ROZPOCET | 0 | 0 | 0 | 0 | 0 | 1 | 0 | 4 | -1326267275
| VV |  | "rozměr okna je převzat ze zaměření stavby, CN zhotovitele akceptuje velikost okna +10cm v uvedené položce" | [14 empty] | VV | 2 | 1 | True | 0 | ROZPOCET
| VV |  | "výpis prvků"1 |  | 1 | [12 empty] | VV | 2 | 2 | True | 1 | ROZPOCET
196 | K | 766_123 | D+M okno dřevěné rámové 900x2050mm, tepelně izolační Uw 1,2W/m2K, vč. vnitřního parapetu, pol.č. 017 | kus | 1 |  | 0 | Kalkul. rozpočtáře |  | základní |  | 0 | 0 | 0 | 0 | 0 | 4 | K | 2 |  |  |  | ROZPOCET | 0 | 0 | 0 | 0 | 0 | 1 | 0 | 4 | -957071712
| VV |  | "rozměr okna je převzat ze zaměření stavby, CN zhotovitele akceptuje velikost okna +10cm v uvedené položce" | [14 empty] | VV | 2 | 1 | True | 0 | ROZPOCET
| VV |  | "výpis prvků"1 |  | 1 | [12 empty] | VV | 2 | 2 | True | 1 | ROZPOCET
197 | K | 766_124 | D+M okno dřevěné rámové 600x1250mm, tepelně izolační Uw 1,2W/m2K, vč. vnitřního parapetu, pol.č. 018 | kus | 1 |  | 0 | Kalkul. rozpočtáře |  | základní |  | 0 | 0 | 0 | 0 | 0 | 4 | K | 2 |  |  |  | ROZPOCET | 0 | 0 | 0 | 0 | 0 | 1 | 0 | 4 | -465541330
| VV |  | "rozměr okna je převzat ze zaměření stavby, CN zhotovitele akceptuje velikost okna +10cm v uvedené položce" | [14 empty] | VV | 2 | 1 | True | 0 | ROZPOCET
| VV |  | "výpis prvků"1 |  | 1 | [12 empty] | VV | 2 | 2 | True | 1 | ROZPOCET
198 | K | 766_125 | D+M okno dřevěné rámové 950x2000mm, tepelně izolační Uw 1,2W/m2K, vč. vnitřního parapetu, pol.č. 019 | kus | 1 |  | 0 | Kalkul. rozpočtáře |  | základní |  | 0 | 0 | 0 | 0 | 0 | 4 | K | 2 |  |  |  | ROZPOCET | 0 | 0 | 0 | 0 | 0 | 1 | 0 | 4 | -1819394367
| VV |  | "rozměr okna je převzat ze zaměření stavby, CN zhotovitele akceptuje velikost okna +10cm v uvedené položce" | [14 empty] | VV | 2 | 1 | True | 0 | ROZPOCET
| VV |  | "výpis prvků"1 |  | 1 | [12 empty] | VV | 2 | 2 | True | 1 | ROZPOCET
199 | K | 766_126 | D+M okno dřevěné rámové 950x2000mm, tepelně izolační Uw 1,2W/m2K, vč. vnitřního parapetu, pol.č. 019a | kus | 2 |  | 0 | Kalkul. rozpočtáře |  | základní |  | 0 | 0 | 0 | 0 | 0 | 4 | K | 2 |  |  |  | ROZPOCET | 0 | 0 | 0 | 0 | 0 | 1 | 0 | 4 | 816732302
| VV |  | "rozměr okna je převzat ze zaměření stavby, CN zhotovitele akceptuje velikost okna +10cm v uvedené položce" | [14 empty] | VV | 2 | 1 | True | 0 | ROZPOCET
| VV |  | "výpis prvků"2 |  | 2 | [12 empty] | VV | 2 | 2 | True | 1 | ROZPOCET
200 | K | 766_127 | D+M okno dřevěné rámové 950x2000mm, tepelně izolační Uw 1,2W/m2K, vč. vnitřního parapetu, pol.č. 020 | kus | 1 |  | 0 | Kalkul. rozpočtáře |  | základní |  | 0 | 0 | 0 | 0 | 0 | 4 | K | 2 |  |  |  | ROZPOCET | 0 | 0 | 0 | 0 | 0 | 1 | 0 | 4 | -1760246005
| VV |  | "rozměr okna je převzat ze zaměření stavby, CN zhotovitele akceptuje velikost okna +10cm v uvedené položce" | [14 empty] | VV | 2 | 1 | True | 0 | ROZPOCET
| VV |  | "výpis prvků"1 |  | 1 | [12 empty] | VV | 2 | 2 | True | 1 | ROZPOCET
201 | K | 766_128 | D+M okno dřevěné rámové 600x2000mm, tepelně izolační Uw 1,2W/m2K, vč. vnitřního parapetu, pol.č. 021 | kus | 1 |  | 0 | Kalkul. rozpočtáře |  | základní |  | 0 | 0 | 0 | 0 | 0 | 4 | K | 2 |  |  |  | ROZPOCET | 0 | 0 | 0 | 0 | 0 | 1 | 0 | 4 | -943759598
| VV |  | "rozměr okna je převzat ze zaměření stavby, CN zhotovitele akceptuje velikost okna +10cm v uvedené položce" | [14 empty] | VV | 2 | 1 | True | 0 | ROZPOCET
| VV |  | "výpis prvků"1 |  | 1 | [12 empty] | VV | 2 | 2 | True | 1 | ROZPOCET
202 | K | 766_129 | D+M okno dřevěné rámové 770x1520mm, tepelně izolační Uw 1,2W/m2K, vč. vnitřního parapetu, pol.č. 022 | kus | 1 |  | 0 | Kalkul. rozpočtáře |  | základní |  | 0 | 0 | 0 | 0 | 0 | 4 | K | 2 |  |  |  | ROZPOCET | 0 | 0 | 0 | 0 | 0 | 1 | 0 | 4 | -505799059
| VV |  | "rozměr okna je převzat ze zaměření stavby, CN zhotovitele akceptuje velikost okna +10cm v uvedené položce" | [14 empty] | VV | 2 | 1 | True | 0 | ROZPOCET
| VV |  | "výpis prvků"1 |  | 1 | [12 empty] | VV | 2 | 2 | True | 1 | ROZPOCET
203 | K | 766_130 | D+M okno dřevěné rámové 300x800mm, tepelně izolační Uw 1,2W/m2K, vč. vnitřního parapetu, pol.č. 023 | kus | 1 |  | 0 | Kalkul. rozpočtáře |  | základní |  | 0 | 0 | 0 | 0 | 0 | 4 | K | 2 |  |  |  | ROZPOCET | 0 | 0 | 0 | 0 | 0 | 1 | 0 | 4 | 720633585
| VV |  | "rozměr okna je převzat ze zaměření stavby, CN zhotovitele akceptuje velikost okna +10cm v uvedené položce" | [14 empty] | VV | 2 | 1 | True | 0 | ROZPOCET
| VV |  | "výpis prvků"1 |  | 1 | [12 empty] | VV | 2 | 2 | True | 1 | ROZPOCET
204 | K | 766_131 | D+M okno dřevěné rámové obloukové 800x500mm, tepelně izolační Uw 1,2W/m2K, vč. vnitřního parapetu, pol.č. 024 | kus | 2 |  | 0 | Kalkul. rozpočtáře |  | základní |  | 0 | 0 | 0 | 0 | 0 | 4 | K | 2 |  |  |  | ROZPOCET | 0 | 0 | 0 | 0 | 0 | 1 | 0 | 4 | 1147970954
| VV |  | "rozměr okna je převzat ze zaměření stavby, CN zhotovitele akceptuje velikost okna +10cm v uvedené položce" | [14 empty] | VV | 2 | 1 | True | 0 | ROZPOCET
| VV |  | "výpis prvků"2 |  | 2 | [12 empty] | VV | 2 | 2 | True | 1 | ROZPOCET
205 | K | 766_132 | D+M okno dřevěné rámové 980x900mm, tepelně izolační Uw 1,2W/m2K, bezpečnostní zasklení, vč. vnitřního parapetu, pol.č. 025 | kus | 2 |  | 0 | Kalkul. rozpočtáře |  | základní |  | 0 | 0 | 0 | 0 | 0 | 4 | K | 2 |  |  |  | ROZPOCET | 0 | 0 | 0 | 0 | 0 | 1 | 0 | 4 | -184562290
| VV |  | "rozměr okna je převzat ze zaměření stavby, CN zhotovitele akceptuje velikost okna +10cm v uvedené položce" | [14 empty] | VV | 2 | 1 | True | 0 | ROZPOCET
| VV |  | "výpis prvků"2 |  | 2 | [12 empty] | VV | 2 | 2 | True | 1 | ROZPOCET
206 | K | 766_133 | D+M okno dřevěné rámové 900x870mm, tepelně izolační Uw 1,2W/m2K, bezpečnostní zasklení, vč. vnitřního parapetu, pol.č. 026 | kus | 2 |  | 0 | Kalkul. rozpočtáře |  | základní |  | 0 | 0 | 0 | 0 | 0 | 4 | K | 2 |  |  |  | ROZPOCET | 0 | 0 | 0 | 0 | 0 | 1 | 0 | 4 | -815762572
| VV |  | "rozměr okna je převzat ze zaměření stavby, CN zhotovitele akceptuje velikost okna +10cm v uvedené položce" | [14 empty] | VV | 2 | 1 | True | 0 | ROZPOCET
| VV |  | "výpis prvků"2 |  | 2 | [12 empty] | VV | 2 | 2 | True | 1 | ROZPOCET
207 | K | 766_134 | D+M okno dřevěné rámové 950x950mm, tepelně izolační Uw 1,2W/m2K, vč. vnitřního parapetu, pol.č. 027 | kus | 1 |  | 0 | Kalkul. rozpočtáře |  | základní |  | 0 | 0 | 0 | 0 | 0 | 4 | K | 2 |  |  |  | ROZPOCET | 0 | 0 | 0 | 0 | 0 | 1 | 0 | 4 | 867830469
| VV |  | "rozměr okna je převzat ze zaměření stavby, CN zhotovitele akceptuje velikost okna +10cm v uvedené položce" | [14 empty] | VV | 2 | 1 | True | 0 | ROZPOCET
| VV |  | "výpis prvků"1 |  | 1 | [12 empty] | VV | 2 | 2 | True | 1 | ROZPOCET
208 | K | 766_135 | D+M okno dřevěné rámové 950x900mm, tepelně izolační Uw 1,2W/m2K, vč. vnitřního parapetu, pol.č. 028 | kus | 1 |  | 0 | Kalkul. rozpočtáře |  | základní |  | 0 | 0 | 0 | 0 | 0 | 4 | K | 2 |  |  |  | ROZPOCET | 0 | 0 | 0 | 0 | 0 | 1 | 0 | 4 | -1336538908
| VV |  | "rozměr okna je převzat ze zaměření stavby, CN zhotovitele akceptuje velikost okna +10cm v uvedené položce" | [14 empty] | VV | 2 | 1 | True | 0 | ROZPOCET
| VV |  | "výpis prvků"1 |  | 1 | [12 empty] | VV | 2 | 2 | True | 1 | ROZPOCET
209 | K | 766_136 | D+M okno dřevěné rámové 1000x950mm, tepelně izolační Uw 1,2W/m2K, vč. vnitřního parapetu, pol.č. 029 | kus | 1 |  | 0 | Kalkul. rozpočtáře |  | základní |  | 0 | 0 | 0 | 0 | 0 | 4 | K | 2 |  |  |  | ROZPOCET | 0 | 0 | 0 | 0 | 0 | 1 | 0 | 4 | -506284524
| VV |  | "rozměr okna je převzat ze zaměření stavby, CN zhotovitele akceptuje velikost okna +10cm v uvedené položce" | [14 empty] | VV | 2 | 1 | True | 0 | ROZPOCET
| VV |  | "výpis prvků"1 |  | 1 | [12 empty] | VV | 2 | 2 | True | 1 | ROZPOCET
210 | K | 766_137 | D+M okno dřevěné rámové 750x600mm, tepelně izolační Uw 1,2W/m2K, vč. vnitřního parapetu, pol.č. 030 | kus | 2 |  | 0 | Kalkul. rozpočtáře |  | základní |  | 0 | 0 | 0 | 0 | 0 | 4 | K | 2 |  |  |  | ROZPOCET | 0 | 0 | 0 | 0 | 0 | 1 | 0 | 4 | -1761734727
| VV |  | "rozměr okna je převzat ze zaměření stavby, CN zhotovitele akceptuje velikost okna +10cm v uvedené položce" | [14 empty] | VV | 2 | 1 | True | 0 | ROZPOCET
| VV |  | "výpis prvků"2 |  | 2 | [12 empty] | VV | 2 | 2 | True | 1 | ROZPOCET
211 | K | 766_138 | D+M okno dřevěné rámové 900x620mm, tepelně izolační Uw 1,2W/m2K, vč. vnitřního parapetu, pol.č. 031 | kus | 1 |  | 0 | Kalkul. rozpočtáře |  | základní |  | 0 | 0 | 0 | 0 | 0 | 4 | K | 2 |  |  |  | ROZPOCET | 0 | 0 | 0 | 0 | 0 | 1 | 0 | 4 | -563818508
| VV |  | "rozměr okna je převzat ze zaměření stavby, CN zhotovitele akceptuje velikost okna +10cm v uvedené položce" | [14 empty] | VV | 2 | 1 | True | 0 | ROZPOCET
| VV |  | "výpis prvků"1 |  | 1 | [12 empty] | VV | 2 | 2 | True | 1 | ROZPOCET
212 | K | 766_140 | D+M repase stávajících vstupních dveří 1580/2500mm, oprava vypraskaných výplní, nové kování, zapuštění kabeláže, oprava nátěrů, pol.č. Dv1 | kus | 1 |  | 0 | Kalkul. rozpočtáře |  | základní |  | 0 | 0 | 0 | 0 | 0 | 4 | K | 2 |  |  |  | ROZPOCET | 0 | 0 | 0 | 0 | 0 | 1 | 0 | 4 | -149803589
| VV |  | "součástí položky je zajištění objektu po dobu realizaci opravy dveří" | [14 empty] | VV | 2 | 1 | True | 0 | ROZPOCET
| VV |  | "výpis prvků"1 |  | 1 | [12 empty] | VV | 2 | 2 | True | 1 | ROZPOCET
213 | K | 766_141 | D+M dveře rámové dřevěné 700/2000mm, otvor 900x2100mm, tepelně izolační Uw 1,2W/m2K, požární odolnost EW30 DP3, pol.č. Dv2 | kus | 1 |  | 0 | Kalkul. rozpočtáře |  | základní |  | 0 | 0 | 0 | 0 | 0 | 4 | K | 2 |  |  |  | ROZPOCET | 0 | 0 | 0 | 0 | 0 | 1 | 0 | 4 | 744807725
| VV |  | "výpis prvků"1 |  | 1 | [12 empty] | VV | 2 | 2 | True | 1 | ROZPOCET
214 | K | 766_142 | D+M vnitřní dveře 900/1970mm, laminované hladké, vč. ocelové zárubně včetně RAL, požární odolnost EW30 DP3, pol.č. Dv3 | kus | 1 |  | 0 | Kalkul. rozpočtáře |  | základní |  | 0 | 0 | 0 | 0 | 0 | 4 | K | 2 |  |  |  | ROZPOCET | 0 | 0 | 0 | 0 | 0 | 1 | 0 | 4 | -462049299
| VV |  | "výpis prvků"1 |  | 1 | [12 empty] | VV | 2 | 2 | True | 1 | ROZPOCET
215 | K | 766_150 | D+M zajištění stávající vitráže okna v 1.NP v místnosti č. 7, historická vitráž, osazení do nového zdobného rámu - bude dále řešeno nové umístění | kus | 2 |  | 0 | Kalkul. rozpočtáře |  | základní |  | 0 | 0 | 0 | 0 | 0 | 4 | K | 2 |  |  |  | ROZPOCET | 0 | 0 | 0 | 0 | 0 | 1 | 0 | 4 | 1966227740
| VV |  | "požadavek památkářů zachování vitráže "2 |  | 2 | [12 empty] | VV | 2 | 2 | True | 1 | ROZPOCET
216 | K | 766441822 | Demontáž parapetních desek dřevěných nebo plastových šířky přes 300 mm délky přes 1m | kus | 37 |  | 0 | CS ÚRS 2019 02 |  | základní |  | 0 | 0 | 0 | 0.006 | 0.222 | 16 | K | 2 |  |  |  | ROZPOCET | 0 | 0 | 0 | 0 | 0 | 1 | 0 | 16 | 1737648912
| VV |  | "D1.1-01-05" | [14 empty] | VV | 2 | 1 | True | 0 | ROZPOCET
| VV |  | "1.PP"2 |  | 2 | [12 empty] | VV | 2 | 2 | True | 0 | ROZPOCET
| VV |  | "1.NP"13 |  | 13 | [12 empty] | VV | 2 | 2 | True | 0 | ROZPOCET
| VV |  | "2.NP"13 |  | 13 | [12 empty] | VV | 2 | 2 | True | 0 | ROZPOCET
| VV |  | "3.NP"9 |  | 9 | [12 empty] | VV | 2 | 2 | True | 0 | ROZPOCET
| VV |  | Součet |  | 37 | [12 empty] | VV | 2 | 4 | True | 1 | ROZPOCET
217 | K | 7664a | Demontáž nadokenních garniží přes 1,0 m | kus | 37 |  | 0 | Kalkul. rozpočtáře |  | základní |  | 0 | 0 | 0 | 0.006 | 0.222 | 16 | K | 2 |  |  |  | ROZPOCET | 0 | 0 | 0 | 0 | 0 | 1 | 0 | 16 | -49080517
| VV |  | "D1.1-01-05" | [14 empty] | VV | 2 | 1 | True | 0 | ROZPOCET
| VV |  | "1.PP"2 |  | 2 | [12 empty] | VV | 2 | 2 | True | 0 | ROZPOCET
| VV |  | "1.NP"13 |  | 13 | [12 empty] | VV | 2 | 2 | True | 0 | ROZPOCET
| VV |  | "2.NP"13 |  | 13 | [12 empty] | VV | 2 | 2 | True | 0 | ROZPOCET
| VV |  | "3.NP"9 |  | 9 | [12 empty] | VV | 2 | 2 | True | 0 | ROZPOCET
| VV |  | Součet |  | 37 | [12 empty] | VV | 2 | 4 | True | 1 | ROZPOCET
218 | K | 766671471 | Okna střešní řada okna kyvná osazení do krytiny tvarované včetně montáže okenního rámu, lemování a plisovaného límce rozměru 55 x 78 cm | kus | 2 |  | 0 | Kalkul. rozpočtáře |  | základní |  | 0 | 0.0271 | 0.0542 | 0 | 0 | 16 | K | 2 |  |  |  | ROZPOCET | 0 | 0 | 0 | 0 | 0 | 1 | 0 | 16 | 1636885787
| PSC |  | Poznámka k souboru cen: 1. V cenách 766 67-1301 až -3059 jsou započteny i náklady na: a) vyměření , b) provedení otvoru v bednění i latích pro osazení střešního okna, c) tvarové úpravy ostění, d) odkrytí, tvarovou úpravu a následné zakrytí krytiny. 2. V cenách 766 67-1301 až -3059 nejsou započteny náklady na: a) provedení tesařské výměny, b) zesílení nebo úpravy krokví apod. tyto práce se oceňují cenami katalogu 800-762 Konstrukce tesařské. 3. V cenách montáže oken nejsou započteny náklady na případnou montáž dalších doplňků; tyto lze oceňovat: a) montáž žaluzií a rolet cenami souborů cen 786 61-7 . a 766 62-7 . katalogu 800-786 Čalounické úpravy; b) montáž markýzy individuálně s příslušností ke katalogu 800-767 konstrukce Zámečnické - montáž. 4. Cenu 766 67-1321 Úprava ostění okna lze užít v případech odkryté střešní konstrukce kdy se tvarově upravuje tepelná izolace, nikoli zdivo. Pokud se upravuje dřevěná konstrukce - viz poznámka č. 2. | [14 empty] | PSC | 2
| VV |  | "výpis prvků, pol.č. O32" | [14 empty] | VV | 2 | 1 | True | 0 | ROZPOCET
| VV |  | Cena položky obsahuje i dodávku systémového lemování okna pro profilovanou CU krytinu | [14 empty] | VV | 2 | 1 | True | 0 | ROZPOCET
| VV |  | 2 |  | 2 | [12 empty] | VV | 2 | 2 | True | 1 | ROZPOCET
219 | K | 766671511 | Okna střešní řada montáž parotěsné zábrany (materiál ve specifikaci) okna, rozměru 55 x 78 cm | kus | 2 |  | 0 | Kalkul. rozpočtáře |  | základní |  | 0 | 0 | 0 | 0 | 0 | 16 | K | 2 |  |  |  | ROZPOCET | 0 | 0 | 0 | 0 | 0 | 1 | 0 | 16 | 1617356186
| PSC |  | Poznámka k souboru cen: 1. V cenách 766 67-1301 až -3059 jsou započteny i náklady na: a) vyměření , b) provedení otvoru v bednění i latích pro osazení střešního okna, c) tvarové úpravy ostění, d) odkrytí, tvarovou úpravu a následné zakrytí krytiny. 2. V cenách 766 67-1301 až -3059 nejsou započteny náklady na: a) provedení tesařské výměny, b) zesílení nebo úpravy krokví apod. tyto práce se oceňují cenami katalogu 800-762 Konstrukce tesařské. 3. V cenách montáže oken nejsou započteny náklady na případnou montáž dalších doplňků; tyto lze oceňovat: a) montáž žaluzií a rolet cenami souborů cen 786 61-7 . a 766 62-7 . katalogu 800-786 Čalounické úpravy; b) montáž markýzy individuálně s příslušností ke katalogu 800-767 konstrukce Zámečnické - montáž. 4. Cenu 766 67-1321 Úprava ostění okna lze užít v případech odkryté střešní konstrukce kdy se tvarově upravuje tepelná izolace, nikoli zdivo. Pokud se upravuje dřevěná konstrukce - viz poznámka č. 2. | [14 empty] | PSC | 2
220 | M | 611241890 | zateplovací sada střešních oken-rám 55 x 78 cm | kus | 2 |  | 0 | Kalkul. rozpočtáře |  | základní |  | 0 | 0.0027 | 0.0054 | 0 | 0 | 32 | M | 2 |  |  |  | ROZPOCET | 0 | 0 | 0 | 0 | 0 | 1 | 0 | 16 | -1756321075
| VV |  | 1,09289617486339*1,83 'Přepočtené koeficientem množství |  | 2 | [12 empty] | VV | 2 | 2 | False | 1 | ROZPOCET
221 | K | 998766202a | Přesun hmot pro konstrukce truhlářské v objektech v do 12 m | Kč | 1 |  | 0 | Kalkul. rozpočtáře |  | základní |  | 0 | 0 | 0 | 0 | 0 | 16 | K | 2 |  |  |  | ROZPOCET | 0 | 0 | 0 | 0 | 0 | 1 | 0 | 16 | 1271952226
| D | 767 | Konstrukce zámečnické |  |  |  | 0 |  |  |  |  | 0 |  | 0 |  | 0.22 | 2 | D | 1 |  |  |  | ROZPOCET | [6 empty] | 0
222 | K | 767_01 | Demontáž vlajkových držáků na fasádě, odrezivění, Pz + nový nátěr RAL dle PD, opětovná montáž na fasádu, nové kotvení | kus | 2 |  | 0 | Kalkul. rozpočtáře |  | základní |  | 0 | 0 | 0 | 0 | 0 | 4 | K | 2 |  |  |  | ROZPOCET | 0 | 0 | 0 | 0 | 0 | 1 | 0 | 4 | 1206322428
| VV |  | "D1.1-07"2 |  | 2 | [12 empty] | VV | 2 | 2 | True | 1 | ROZPOCET
223 | K | 767_02 | Demontáž stávajících předokenním mříží rozměru do 1,2x1,1m, vč. osazovacího rámu a likvidace | kus | 4 |  | 0 | Kalkul. rozpočtáře |  | základní |  | 0 | 0 | 0 | 0.05 | 0.2 | 4 | K | 2 |  |  |  | ROZPOCET | 0 | 0 | 0 | 0 | 0 | 1 | 0 | 4 | 661049755
| VV |  | "D1.1-06-9"4 |  | 4 | [12 empty] | VV | 2 | 2 | True | 1 | ROZPOCET
224 | K | 767_03 | D+M stávající mříže repase, rozměr okna 1x0,95m, opískovat, nově povrchově upraveny 1x základní + 2x vrchní nátěr RAL - antracit | kus | 1 |  | 0 | Kalkul. rozpočtáře |  | základní |  | 0 | 0 | 0 | 0 | 0 | 4 | K | 2 |  |  |  | ROZPOCET | 0 | 0 | 0 | 0 | 0 | 1 | 0 | 4 | 363011993
| VV |  | "D1.1-09 _ pohled východní"1 |  | 1 | [12 empty] | VV | 2 | 2 | True | 1 | ROZPOCET
225 | K | 767_04 | D+M stávající mříže repase, rozměr okna 0,75x0,6m, opískovat, nově povrchově upraveny 1x základní + 2x vrchní nátěr RAL - antracit | kus | 2 |  | 0 | Kalkul. rozpočtáře |  | základní |  | 0 | 0 | 0 | 0 | 0 | 4 | K | 2 |  |  |  | ROZPOCET | 0 | 0 | 0 | 0 | 0 | 1 | 0 | 4 | 245055152
| VV |  | "D1.1-09 _ pohled východní"2 |  | 2 | [12 empty] | VV | 2 | 2 | True | 1 | ROZPOCET
226 | K | 767_05 | D+M stávající mříže repase, rozměr okna 0,95x0,9m, opískovat, nově povrchově upraveny 1x základní + 2x vrchní nátěr RAL - antracit | kus | 1 |  | 0 | Kalkul. rozpočtáře |  | základní |  | 0 | 0 | 0 | 0 | 0 | 4 | K | 2 |  |  |  | ROZPOCET | 0 | 0 | 0 | 0 | 0 | 1 | 0 | 4 | 878382814
| VV |  | "D1.1-08 _ pohled severní"1 |  | 1 | [12 empty] | VV | 2 | 2 | True | 1 | ROZPOCET
227 | K | 767_06 | D+M stávající mříže repase, rozměr okna 0,95x0,95m, opískovat, nově povrchově upraveny 1x základní + 2x vrchní nátěr RAL - antracit | kus | 1 |  | 0 | Kalkul. rozpočtáře |  | základní |  | 0 | 0 | 0 | 0 | 0 | 4 | K | 2 |  |  |  | ROZPOCET | 0 | 0 | 0 | 0 | 0 | 1 | 0 | 4 | -39935336
| VV |  | "D1.1-08 _ pohled severní"1 |  | 1 | [12 empty] | VV | 2 | 2 | True | 1 | ROZPOCET
228 | K | 767_07 | D+M stávající mříže repase, rozměr do 1,0x2,05m, opískovat, nově povrchově upraveny 1x základní + 2x vrchní nátěr RAL - antracit | kus | 3 |  | 0 | Kalkul. rozpočtáře |  | základní |  | 0 | 0 | 0 | 0 | 0 | 4 | K | 2 |  |  |  | ROZPOCET | 0 | 0 | 0 | 0 | 0 | 1 | 0 | 4 | 696131088
| VV |  | "D1.1-09 _ pohled východní"3 |  | 3 | [12 empty] | VV | 2 | 2 | True | 1 | ROZPOCET
229 | K | 767_08 | D+M stávající mříže repase, rozměr do 0,6x1,25m, opískovat, nově povrchově upraveny 1x základní + 2x vrchní nátěr RAL - antracit | kus | 1 |  | 0 | Kalkul. rozpočtáře |  | základní |  | 0 | 0 | 0 | 0 | 0 | 4 | K | 2 |  |  |  | ROZPOCET | 0 | 0 | 0 | 0 | 0 | 1 | 0 | 4 | 1491207938
| VV |  | "D1.1-09 _ pohled východní"1 |  | 1 | [12 empty] | VV | 2 | 2 | True | 1 | ROZPOCET
230 | K | 767996701 | Demontáž ostatních zámečnických konstrukcí o hmotnosti jednotlivých dílů řezáním do 50 kg | kg | 20 |  | 0 | CS ÚRS 2019 02 |  | základní |  | 0 | 0 | 0 | 0.001 | 0.02 | 16 | K | 2 |  |  |  | ROZPOCET | 0 | 0 | 0 | 0 | 0 | 1 | 0 | 16 | 1064328342
| PSC |  | Poznámka k souboru cen: 1. Cenami nelze oceňovat demontáž jmenovité konstrukce, pro kterou jsou ceny v katalogu již stanoveny. 2. Ceny lze užít pro sortiment zámečnických konstrukcí, nikoliv pro sloupy, kolejnice, vazníky apod. 3. Volba cen se řídí hmotností jednotlivě demontovaného dílu konstrukce. | [14 empty] | PSC | 2
| VV |  | "odhad rozpočtáře" 20 |  | 20 | [12 empty] | VV | 2 | 2 | True | 1 | ROZPOCET
231 | K | 998767202a | Přesun hmot procentní pro zámečnické konstrukce v objektech v do 12 m | Kč | 1 |  | 0 | Kalkul. rozpočtáře |  | základní |  | 0 | 0 | 0 | 0 | 0 | 16 | K | 2 |  |  |  | ROZPOCET | 0 | 0 | 0 | 0 | 0 | 1 | 0 | 16 | -241023632
| D | 781 | Dokončovací práce - obklady |  |  |  | 0 |  |  |  |  | 0 |  | 0.1107 |  | 0.15336 | 2 | D | 1 |  |  |  | ROZPOCET | [6 empty] | 0
232 | K | 781411912 | Opravy obkladů z obkladaček keramických kladených do malty, při velikosti obkladaček přes 22 do 25 ks/m2 | kus | 54 |  | 0 | CS ÚRS 2019 02 |  | základní |  | 0 | 0.00205 | 0.1107 | 0.00284 | 0.15336 | 16 | K | 2 |  |  |  | ROZPOCET | 0 | 0 | 0 | 0 | 0 | 1 | 0 | 16 | -1933873667
| VV |  | "D1.1-01-05" | [14 empty] | VV | 2 | 1 | True | 0 | ROZPOCET
| VV |  | 3*3*(6) |  | 54 | [12 empty] | VV | 2 | 2 | True | 1 | ROZPOCET
233 | M | 781/01 | Dodávka obkladu do soc. místností, dle výběru investora | m2 | 2.592 |  | 0 | Kalkul. rozpočtáře |  | základní |  | 0 | 0 | 0 | 0 | 0 | 8 | M | 2 |  |  |  | ROZPOCET | 0 | 0 | 0 | 0 | 0 | 1 | 0 | 4 | -1090926584
| VV |  | 54*0,2*0,2*1,2 |  | 2.592 | [12 empty] | VV | 2 | 2 | True | 1 | ROZPOCET
234 | K | 998781202a | Přesun hmot pro obklady keramické v objektech v do 12 m | Kč | 1 |  | 0 | Kalkul. rozpočtáře |  | základní |  | 0 | 0 | 0 | 0 | 0 | 16 | K | 2 |  |  |  | ROZPOCET | 0 | 0 | 0 | 0 | 0 | 1 | 0 | 16 | -693830955
| D | 783 | Dokončovací práce - nátěry |  |  |  | 0 |  |  |  |  | 0 |  | 1.2361 |  | 0 | 2 | D | 1 |  |  |  | ROZPOCET | [6 empty] | 0
235 | K | 783000103a | Zakrývání konstrukcí včetně pozdějšího odkrytí podlah nebo vodorovných ploch při provádění stavebních prací - geotextilii g=300g/m2 | m2 | 509 |  | 0 | Kalkul. rozpočtáře |  | základní |  | 0 | 0 | 0 | 0 | 0 | 16 | K | 2 |  |  |  | ROZPOCET | 0 | 0 | 0 | 0 | 0 | 1 | 0 | 16 | 1859217981
| VV |  | "plocha stanovena - obvod budovy v šíři 2m, 1.PP+1.NP+2.NP" | [14 empty] | VV | 2 | 1 | True | 0 | ROZPOCET
| VV |  | 163*3+"schodiště"20 |  | 509 | [12 empty] | VV | 2 | 2 | True | 1 | ROZPOCET
236 | M | 69311081 | geotextilie netkaná separační, ochranná, filtrační, drenážní PES 300g/m2 | m2 | 534.45 |  | 0 | CS ÚRS 2019 02 |  | základní |  | 0 | 0.0003 | 0.16034 | 0 | 0 | 32 | M | 2 |  |  |  | ROZPOCET | 0 | 0 | 0 | 0 | 0 | 1 | 0 | 16 | 1357207381
| VV |  | 534,45 |  | 534.45 | [12 empty] | VV | 2 | 2 | True | 1 | ROZPOCET
237 | K | 783000103 | Zakrývání konstrukcí včetně pozdějšího odkrytí podlah nebo vodorovných ploch položením fólie | m2 | 509 |  | 0 | CS ÚRS 2019 02 |  | základní |  | 0 | 0 | 0 | 0 | 0 | 16 | K | 2 |  |  |  | ROZPOCET | 0 | 0 | 0 | 0 | 0 | 1 | 0 | 16 | -131482151
| PSC |  | Poznámka k souboru cen: 1. V cenách nejsou započteny náklady na dodávku materiálu, tyto se ocení ve specifikaci. | [14 empty] | PSC | 2
| VV |  | "plocha stanovena - obvod budovy v šíři 2m, 1.PP+1.NP+2.NP" | [14 empty] | VV | 2 | 1 | True | 0 | ROZPOCET
| VV |  | 163*3+"schodiště"20 |  | 509 | [12 empty] | VV | 2 | 2 | True | 1 | ROZPOCET
238 | K | 783000111 | Zakrývání konstrukcí včetně pozdějšího odkrytí svislých ploch olepením páskou nebo fólií | m | 800 |  | 0 | CS ÚRS 2019 02 |  | základní |  | 0 | 0 | 0 | 0 | 0 | 16 | K | 2 |  |  |  | ROZPOCET | 0 | 0 | 0 | 0 | 0 | 1 | 0 | 16 | -310855706
| PSC |  | Poznámka k souboru cen: 1. V cenách nejsou započteny náklady na dodávku materiálu, tyto se ocení ve specifikaci. | [14 empty] | PSC | 2
| VV |  | "Náklady na zajištění ostatních ploch, nábytek - odhad"800 |  | 800 | [12 empty] | VV | 2 | 2 | True | 1 | ROZPOCET
239 | K | 783000125 | Zakrývání konstrukcí včetně pozdějšího odkrytí konstrukcí nebo prvků obalením fólií | m2 | 400 |  | 0 | CS ÚRS 2019 02 |  | základní |  | 0 | 0 | 0 | 0 | 0 | 16 | K | 2 |  |  |  | ROZPOCET | 0 | 0 | 0 | 0 | 0 | 1 | 0 | 16 | -781305247
| PSC |  | Poznámka k souboru cen: 1. V cenách nejsou započteny náklady na dodávku materiálu, tyto se ocení ve specifikaci. | [14 empty] | PSC | 2
| VV |  | "Náklady na zajištění ostatních ploch, nábytek - odhad"400 |  | 400 | [12 empty] | VV | 2 | 2 | True | 1 | ROZPOCET
240 | M | 581248330 | páska pro malířské potřeby maskovací krepová 19mmx50m | m | 924 |  | 0 | CS ÚRS 2019 02 |  | základní |  | 0 | 0 | 0 | 0 | 0 | 32 | M | 2 |  |  |  | ROZPOCET | 0 | 0 | 0 | 0 | 0 | 1 | 0 | 16 | 633019447
| VV |  | 800*1,1 |  | 880 | [12 empty] | VV | 2 | 2 | True | 1 | ROZPOCET
| VV |  | 880*1,05 'Přepočtené koeficientem množství |  | 924 | [12 empty] | VV | 2 | 2 | False | 1 | ROZPOCET
241 | M | 581248420 | fólie pro malířské potřeby zakrývací tl 7µ 4x5m | m2 | 1049.895 |  | 0 | CS ÚRS 2019 02 |  | základní |  | 0 | 0 | 0 | 0 | 0 | 32 | M | 2 |  |  |  | ROZPOCET | 0 | 0 | 0 | 0 | 0 | 1 | 0 | 16 | -528112405
| VV |  | (509+400)*1,1 |  | 999.9 | [12 empty] | VV | 2 | 2 | True | 1 | ROZPOCET
| VV |  | 999,9*1,05 'Přepočtené koeficientem množství |  | 1049.895 | [12 empty] | VV | 2 | 2 | False | 1 | ROZPOCET
242 | K | 783206805 | Odstranění nátěrů z tesařských konstrukcí opálením s obroušením | m2 | 52.742 |  | 0 | CS ÚRS 2019 02 |  | základní |  | 0 | 2e-05 | 0.0010548 | 0 | 0 | 16 | K | 2 |  |  |  | ROZPOCET | 0 | 0 | 0 | 0 | 0 | 1 | 0 | 16 | 482344584
| VV |  | "D1.1-15" | [14 empty] | VV | 2 | 1 | True | 0 | ROZPOCET
| VV |  | "bednění"(56,793/0,719)*0,5 |  | 39.494 | [12 empty] | VV | 2 | 2 | True | 0 | ROZPOCET
| VV |  | "vaznice / pozednice" 1*(4+4+4+4)*(0,16+0,2)*2*1,15 |  | 13.248 | [12 empty] | VV | 2 | 2 | True | 0 | ROZPOCET
| VV |  | Mezisoučet |  | 52.742 | [12 empty] | VV | 2 | 3 | True | 1 | ROZPOCET
243 | K | 783213111 | Napouštěcí nátěr tesařských konstrukcí zabudovaných do konstrukce proti dřevokazným houbám, hmyzu a plísním jednonásobný syntetický | m2 | 690.672 |  | 0 | CS ÚRS 2019 02 |  | základní |  | 0 | 0.00014 | 0.096694 | 0 | 0 | 16 | K | 2 |  |  |  | ROZPOCET | 0 | 0 | 0 | 0 | 0 | 1 | 0 | 16 | 2085423533
| PSC |  | Poznámka k souboru cen: 1. Položky souboru cen jsou určeny pro preventivní nátěr tesařských konstrukcí (např. krovu). 2. Položky jednonásobného nátěru jsou určeny pro ochranu dřeva v interiéru pod lazurovací nebo krycí nátěry. 3. Položky dvojnásobného nátěru jsou určeny pro ochranu dřeva jako samostatného impregnačního nátěru tesařské konstrukce v interéru nebo pro ochranu dřeva pod lazurovací nebo krycí nátěry v exteriéru. | [14 empty] | PSC | 2
| VV |  | "D1.1-15" | [14 empty] | VV | 2 | 1 | True | 0 | ROZPOCET
| VV |  | "30% výměny bednění střechy - stanoveno poměrem z plochy střechy" | [14 empty] | VV | 2 | 1 | True | 0 | ROZPOCET
| VV |  | "bednění"(195,28/0,719+(15,07+36,97)/0,629) |  | 354.334 | [12 empty] | VV | 2 | 2 | True | 0 | ROZPOCET
| VV |  | "krokve"354,334/0,9*(0,14+0,16*2) |  | 181.104 | [12 empty] | VV | 2 | 2 | True | 0 | ROZPOCET
| VV |  | "pozednice 140x160"(5,135+6,92+5,41+2,5+9,675+1,5+15,14+1,5+1,9+1,93+3,3+7,4+2,43)*(0,14*2+0,16*2) |  | 38.844 | [12 empty] | VV | 2 | 2 | True | 0 | ROZPOCET
| VV |  | "sloupky 160x160"(3*8)*0,16*4 |  | 15.36 | [12 empty] | VV | 2 | 2 | True | 0 | ROZPOCET
| VV |  | "vaznice 160x200"(50,85-4,3-4,83+1,9*2)*(0,16*2+0,2*2) |  | 32.774 | [12 empty] | VV | 2 | 2 | True | 0 | ROZPOCET
| VV |  | "stropní trámy podlahy půdy 160x200"(85,32/0,9)*(0,16*2+0,2*2) |  | 68.256 | [12 empty] | VV | 2 | 2 | True | 0 | ROZPOCET
| VV |  | Mezisoučet |  | 690.672 | [12 empty] | VV | 2 | 3 | True | 1 | ROZPOCET
244 | K | 783214101 | Základní nátěr tesařských konstrukcí jednonásobný syntetický | m2 | 195.886 |  | 0 | CS ÚRS 2019 02 |  | základní |  | 0 | 0.00013 | 0.025465 | 0 | 0 | 16 | K | 2 |  |  |  | ROZPOCET | 0 | 0 | 0 | 0 | 0 | 1 | 0 | 16 | -1014164552
| VV |  | "D1.1-15" | [14 empty] | VV | 2 | 1 | True | 0 | ROZPOCET
| VV |  | "bednění"(56,793/0,719) |  | 78.989 | [12 empty] | VV | 2 | 2 | True | 0 | ROZPOCET
| VV |  | "Nové dle tabulky" | [14 empty] | VV | 2 | 1 | True | 0 | ROZPOCET
| VV |  | "zdobné bednění 60x160"(3,15*2)*(0,06*2+0,16*2)*1,15 |  | 3.188 | [12 empty] | VV | 2 | 2 | True | 0 | ROZPOCET
| VV |  | "Krokev 120x160"(2,7*2)*(0,12+0,16)*2*1,15 |  | 3.478 | [12 empty] | VV | 2 | 2 | True | 0 | ROZPOCET
| VV |  | "Sloupek 160x160"(0,9*6+1,2*2+2,9++1,05*4+1,05*2+0,9++1,4++0,8*2++0,9)*0,16*4*1,15 |  | 16.045 | [12 empty] | VV | 2 | 2 | True | 0 | ROZPOCET
| VV |  | "Vzpěra 160x160"(1,5*6+1*6++1,5*4+1*4++1,4*3+0,8*2)*0,16*4*1,15 |  | 22.669 | [12 empty] | VV | 2 | 2 | True | 0 | ROZPOCET
| VV |  | "Vaznicové kozy 160x160"(1,2*6++1,12*4++1,12*2+2,15)*0,16*4*1,15 |  | 11.828 | [12 empty] | VV | 2 | 2 | True | 0 | ROZPOCET
| VV |  | "Vodorovný zdobný trám 160x160"(1,65*2++1,3*2++0,9*2)*0,16*4*1,15 |  | 5.667 | [12 empty] | VV | 2 | 2 | True | 0 | ROZPOCET
| VV |  | "Kleština 160x160"(3++2,3++1,45)*0,16*4*1,15 |  | 4.968 | [12 empty] | VV | 2 | 2 | True | 0 | ROZPOCET
| VV |  | "Zdobný oblouk 160x160"(1,7*2)*0,16*4*1,15 |  | 2.502 | [12 empty] | VV | 2 | 2 | True | 0 | ROZPOCET
| VV |  | "zdobný oblouk 160x160"(3,6*2++3,4*2)*0,16*4*1,15 |  | 10.304 | [12 empty] | VV | 2 | 2 | True | 0 | ROZPOCET
| VV |  | "kleština 160x160"4,95*0,16*4*1,15 |  | 3.643 | [12 empty] | VV | 2 | 2 | True | 0 | ROZPOCET
| VV |  | "Krokve 120x160"(7,7*2+5,45*2)*0,16*4*1,15 |  | 19.357 | [12 empty] | VV | 2 | 2 | True | 0 | ROZPOCET
| VV |  | "vaznice / pozednice" 1*(4+4+4+4)*(0,16+0,2)*2*1,15 |  | 13.248 | [12 empty] | VV | 2 | 2 | True | 0 | ROZPOCET
| VV |  | Mezisoučet |  | 195.886 | [12 empty] | VV | 2 | 3 | True | 1 | ROZPOCET
245 | K | 783218111 | Lazurovací nátěr tesařských konstrukcí dvojnásobný syntetický | m2 | 195.886 |  | 0 | CS ÚRS 2019 02 |  | základní |  | 0 | 0.00034 | 0.066601 | 0 | 0 | 16 | K | 2 |  |  |  | ROZPOCET | 0 | 0 | 0 | 0 | 0 | 1 | 0 | 16 | -1744202272
246 | K | 783301303 | Příprava podkladu zámečnických konstrukcí před provedením nátěru odrezivění odrezovačem bezoplachovým | m2 | 4.137 |  | 0 | CS ÚRS 2019 02 |  | základní |  | 0 | 7e-05 | 0.00028959 | 0 | 0 | 16 | K | 2 |  |  |  | ROZPOCET | 0 | 0 | 0 | 0 | 0 | 1 | 0 | 16 | -342347580
| VV |  | "Nátěr kabel.skříní - 50% odrez.+zákl.a krycí nátěr "(0,7*0,7+0,6*0,8+0,6*0,6+0,8*0,8)*2*1,05 |  | 4.137 | [12 empty] | VV | 2 | 2 | True | 1 | ROZPOCET
247 | K | 783301313 | Příprava podkladu zámečnických konstrukcí před provedením nátěru odmaštění odmašťovačem ředidlovým | m2 | 4.137 |  | 0 | CS ÚRS 2019 02 |  | základní |  | 0 | 7e-05 | 0.00028959 | 0 | 0 | 16 | K | 2 |  |  |  | ROZPOCET | 0 | 0 | 0 | 0 | 0 | 1 | 0 | 16 | -1421443740
| VV |  | "Nátěr kabel.skříní - 50% odrez.+zákl.a krycí nátěr "(0,7*0,7+0,6*0,8+0,6*0,6+0,8*0,8)*2*1,05 |  | 4.137 | [12 empty] | VV | 2 | 2 | True | 1 | ROZPOCET
248 | K | 783314201 | Základní antikorozní nátěr zámečnických konstrukcí jednonásobný syntetický standardní | m2 | 4.137 |  | 0 | CS ÚRS 2019 02 |  | základní |  | 0 | 0.00017 | 0.00070329 | 0 | 0 | 16 | K | 2 |  |  |  | ROZPOCET | 0 | 0 | 0 | 0 | 0 | 1 | 0 | 16 | 1463499735
| VV |  | "Nátěr kabel.skříní - 50% odrez.+zákl.a krycí nátěr "(0,7*0,7+0,6*0,8+0,6*0,6+0,8*0,8)*2*1,05 |  | 4.137 | [12 empty] | VV | 2 | 2 | True | 1 | ROZPOCET
249 | K | 783315101 | Mezinátěr zámečnických konstrukcí jednonásobný syntetický standardní | m2 | 4.137 |  | 0 | CS ÚRS 2019 02 |  | základní |  | 0 | 0.00012 | 0.00049644 | 0 | 0 | 16 | K | 2 |  |  |  | ROZPOCET | 0 | 0 | 0 | 0 | 0 | 1 | 0 | 16 | 285843280
| VV |  | "Nátěr kabel.skříní - 50% odrez.+zákl.a krycí nátěr "(0,7*0,7+0,6*0,8+0,6*0,6+0,8*0,8)*2*1,05 |  | 4.137 | [12 empty] | VV | 2 | 2 | True | 1 | ROZPOCET
250 | K | 783317101 | Krycí nátěr (email) zámečnických konstrukcí jednonásobný syntetický standardní | m2 | 4.137 |  | 0 | CS ÚRS 2019 02 |  | základní |  | 0 | 0.00012 | 0.00049644 | 0 | 0 | 16 | K | 2 |  |  |  | ROZPOCET | 0 | 0 | 0 | 0 | 0 | 1 | 0 | 16 | -1983170895
| VV |  | "Nátěr kabel.skříní - 50% odrez.+zákl.a krycí nátěr "(0,7*0,7+0,6*0,8+0,6*0,6+0,8*0,8)*2*1,05 |  | 4.137 | [12 empty] | VV | 2 | 2 | True | 1 | ROZPOCET
251 | K | 783806809 | Odstranění nátěrů z omítek okartáčováním | m2 | 698.689 |  | 0 | CS ÚRS 2019 02 |  | základní |  | 0 | 0 | 0 | 0 | 0 | 16 | K | 2 |  |  |  | ROZPOCET | 0 | 0 | 0 | 0 | 0 | 1 | 0 | 16 | -1695668936
| VV |  | "v.č. D1.1-01-09, planometrie" | [14 empty] | VV | 2 | 1 | True | 0 | ROZPOCET
| VV |  | "cena omytí obsahuje i náklady na použití detergentu" | [14 empty] | VV | 2 | 1 | True | 0 | ROZPOCET
| VV |  | "pohled J"164,79-"okna"0,98*0,9-1,58*2,5-1*2-1,1*2,05*2-0,8*1,7*2-0,4*0,4*3,14/2 |  | 150.477 | [12 empty] | VV | 2 | 2 | True | 0 | ROZPOCET
| VV |  | "špalety"0,25*(0,98*2+0,9*2+1,58+2,5*2+1+2*2+1,1*2+2,05*4+0,8*3+1,7*6+0,8*3,14/2) |  | 9.899 | [12 empty] | VV | 2 | 2 | True | 0 | ROZPOCET
| VV |  | "pohled Z"176,34+10,61*(1,9+1,915+3,3)+11,17*1,5"okna"-0,9*0,87*2-1,05*2,05-0,7*2,05*2-1,25*2,05-1*2-1,05*2,05-0,7*2*2-1,1*2-1,1*2,05-0,65*1,1 |  | 247.312 | [12 empty] | VV | 2 | 2 | True | 0 | ROZPOCET
| VV |  | -0,63*1,6*2-0,8*1,6-0,4*0,4*3,14/2 |  | -3.547 | [12 empty] | VV | 2 | 2 | True | 0 | ROZPOCET
| VV |  | "špalety"0,25*(0,98*2+0,9*2+0,9*4+0,87*4+1+2*2+0,7*2+1,2+2,05*6+1,05*2+2,05*4+1,1*2+2,05*4+0,7*2+1,1+2*6+1,05+2,05*2+0,63*2+0,8+1,6*6+0,65+1,1*2) |  | 21.4 | [12 empty] | VV | 2 | 2 | True | 0 | ROZPOCET
| VV |  | 0,25*(0,8+3,14/2) |  | 0.593 | [12 empty] | VV | 2 | 2 | True | 0 | ROZPOCET
| VV |  | "pohled S"93,60-"okna"0,95*0,9*2-1,05*2,05*2-1,1*2,05*2 |  | 83.075 | [12 empty] | VV | 2 | 2 | True | 0 | ROZPOCET
| VV |  | "špalety"0,25*(0,95*2+0,9*4+0,95*4+1,05*2+2,05*4+1,1*2+2,05*4) |  | 7.5 | [12 empty] | VV | 2 | 2 | True | 0 | ROZPOCET
| VV |  | "pohled V"183,33-"okna"0,75*0,6-0,75*0,6-1*2,05*3-((((((1*0,95-1,05*2,05))))))-0,95*2,05-0,6*2-0,95*2*3-0,3*0,8-0,77*1,52 |  | 167.225 | [12 empty] | VV | 2 | 2 | True | 0 | ROZPOCET
| VV |  | "špalety" 0,25*(((((1,05+2,05*2+1+0,95*2))))+0,95+2,05*2+0,6+2*2) |  | 4.425 | [12 empty] | VV | 2 | 2 | True | 0 | ROZPOCET
| VV |  | "špalety" 0,25*(0,75*4+0,6*4+1*3+2,06*6+0,95*3+2*6+0,3+0,8*2+0,77+1,52*2) |  | 10.33 | [12 empty] | VV | 2 | 2 | True | 0 | ROZPOCET
| VV |  | Mezisoučet |  | 698.689 | [12 empty] | VV | 2 | 3 | True | 1 | ROZPOCET
252 | K | 783823183 | Penetrační nátěr omítek hladkých omítek hladkých, zrnitých tenkovrstvých nebo štukových stupně členitosti 5 silikátový | m2 | 712.663 |  | 0 | CS ÚRS 2019 02 |  | základní |  | 0 | 0.00015 | 0.1069 | 0 | 0 | 16 | K | 2 |  |  |  | ROZPOCET | 0 | 0 | 0 | 0 | 0 | 1 | 0 | 16 | -1398442106
| VV |  | "v.č. D1.1-01-09, planometrie" | [14 empty] | VV | 2 | 1 | True | 0 | ROZPOCET
| VV |  | "pohled J"164,79-"okna"0,98*0,9-1,58*2,5-1*2-1,1*2,05*2-0,8*1,7*2-0,4*0,4*3,14/2 |  | 150.477 | [12 empty] | VV | 2 | 2 | True | 0 | ROZPOCET
| VV |  | "špalety"0,25*(0,98*2+0,9*2+1,58+2,5*2+1+2*2+1,1*2+2,05*4+0,8*3+1,7*6+0,8*3,14/2) |  | 9.899 | [12 empty] | VV | 2 | 2 | True | 0 | ROZPOCET
| VV |  | "pohled Z"176,34+10,61*(1,9+1,915+3,3)+11,17*1,5"okna"-0,9*0,87*2-1,05*2,05-0,7*2,05*2-1,25*2,05-1*2-1,05*2,05-0,7*2*2-1,1*2-1,1*2,05-0,65*1,1 |  | 247.312 | [12 empty] | VV | 2 | 2 | True | 0 | ROZPOCET
| VV |  | -0,63*1,6*2-0,8*1,6-0,4*0,4*3,14/2 |  | -3.547 | [12 empty] | VV | 2 | 2 | True | 0 | ROZPOCET
| VV |  | "špalety"0,25*(0,98*2+0,9*2+0,9*4+0,87*4+1+2*2+0,7*2+1,2+2,05*6+1,05*2+2,05*4+1,1*2+2,05*4+0,7*2+1,1+2*6+1,05+2,05*2+0,63*2+0,8+1,6*6+0,65+1,1*2) |  | 21.4 | [12 empty] | VV | 2 | 2 | True | 0 | ROZPOCET
| VV |  | 0,25*(0,8+3,14/2) |  | 0.593 | [12 empty] | VV | 2 | 2 | True | 0 | ROZPOCET
| VV |  | "pohled S"93,60-"okna"0,95*0,9*2-1,05*2,05*2-1,1*2,05*2 |  | 83.075 | [12 empty] | VV | 2 | 2 | True | 0 | ROZPOCET
| VV |  | "špalety"0,25*(0,95*2+0,9*4+0,95*4+1,05*2+2,05*4+1,1*2+2,05*4) |  | 7.5 | [12 empty] | VV | 2 | 2 | True | 0 | ROZPOCET
| VV |  | "pohled V"183,33-"okna"0,75*0,6-0,75*0,6-1*2,05*3-((((((1*0,95-1,05*2,05))))))-0,95*2,05-0,6*2-0,95*2*3-0,3*0,8-0,77*1,52 |  | 167.225 | [12 empty] | VV | 2 | 2 | True | 0 | ROZPOCET
| VV |  | "špalety" 0,25*(((((1,05+2,05*2+1+0,95*2))))+0,95+2,05*2+0,6+2*2) |  | 4.425 | [12 empty] | VV | 2 | 2 | True | 0 | ROZPOCET
| VV |  | "špalety" 0,25*(0,75*4+0,6*4+1*3+2,06*6+0,95*3+2*6+0,3+0,8*2+0,77+1,52*2) |  | 10.33 | [12 empty] | VV | 2 | 2 | True | 0 | ROZPOCET
| VV |  | Mezisoučet |  | 698.689 | [12 empty] | VV | 2 | 3 | True | 0 | ROZPOCET
| VV |  | "přípočet plochy složitosti cca + 2%" 698,689*1,02 |  | 712.663 | [12 empty] | VV | 2 | 2 | True | 1 | ROZPOCET
253 | K | 783827483 | Krycí (ochranný ) nátěr omítek dvojnásobný hladkých omítek hladkých, zrnitých tenkovrstvých nebo štukových stupně členitosti 5 silikátový | m2 | 712.663 |  | 0 | CS ÚRS 2019 02 |  | základní |  | 0 | 0.00103 | 0.73404 | 0 | 0 | 16 | K | 2 |  |  |  | ROZPOCET | 0 | 0 | 0 | 0 | 0 | 1 | 0 | 16 | -870498705
254 | K | 783827489 | Krycí (ochranný ) nátěr omítek dvojnásobný hladkých omítek hladkých, zrnitých tenkovrstvých nebo štukových stupně členitosti 5 Příplatek k cenám -7481 až -7487 za biocidní přísadu | m2 | 712.663 |  | 0 | CS ÚRS 2019 02 |  | základní |  | 0 | 6e-05 | 0.04276 | 0 | 0 | 16 | K | 2 |  |  |  | ROZPOCET | 0 | 0 | 0 | 0 | 0 | 1 | 0 | 16 | 2129768039
| D | 784 | Dokončovací práce - malby a tapety |  |  |  | 0 |  |  |  |  | 0 |  | 0.27286 |  | 0.016225 | 2 | D | 1 |  |  |  | ROZPOCET | [6 empty] | 0
255 | K | 784_001 | Stržení šlemu podhledu | m2 | 52.34 |  | 0 | Kalkul. rozpočtáře |  | základní |  | 0 | 0 | 0 | 0 | 0 | 16 | K | 2 |  |  |  | ROZPOCET | 0 | 0 | 0 | 0 | 0 | 1 | 0 | 16 | 2048542802
| VV |  | "v.č. D1.1-01" | [14 empty] | VV | 2 | 1 | True | 0 | ROZPOCET
| VV |  | 14,98+15,28+9,55+12,53 |  | 52.34 | [12 empty] | VV | 2 | 2 | True | 0 | ROZPOCET
| VV |  | Mezisoučet |  | 52.34 | [12 empty] | VV | 2 | 3 | True | 1 | ROZPOCET
256 | K | 784_002 | D+M omyvatelného olejového nátěru schodiště, vč. přípravy podkladu | m2 | 27.15 |  | 0 | Kalkul. rozpočtáře |  | základní |  | 0 | 0 | 0 | 0 | 0 | 16 | K | 2 |  |  |  | ROZPOCET | 0 | 0 | 0 | 0 | 0 | 1 | 0 | 16 | 547996114
| VV |  | "v.č. D1.1-01" | [14 empty] | VV | 2 | 1 | True | 0 | ROZPOCET
| VV |  | 1,5*(7,7+9+1,4) |  | 27.15 | [12 empty] | VV | 2 | 2 | True | 1 | ROZPOCET
| VV |  | Mezisoučet |  | 27.15 | [12 empty] | VV | 2 | 3 | True | 0 | ROZPOCET
257 | K | 784111031 | Omytí podkladu omytí v místnostech výšky do 3,80 m | m2 | 52.34 |  | 0 | CS ÚRS 2019 02 |  | základní |  | 0 | 0 | 0 | 0 | 0 | 16 | K | 2 |  |  |  | ROZPOCET | 0 | 0 | 0 | 0 | 0 | 1 | 0 | 16 | -1830161025
| VV |  | "v.č. D1.1-01" | [14 empty] | VV | 2 | 1 | True | 0 | ROZPOCET
| VV |  | 14,98+15,28+9,55+12,53 |  | 52.34 | [12 empty] | VV | 2 | 2 | True | 0 | ROZPOCET
| VV |  | Mezisoučet |  | 52.34 | [12 empty] | VV | 2 | 3 | True | 1 | ROZPOCET
258 | K | 784121001 | Oškrabání malby v místnostech výšky do 3,80 m | m2 | 52.34 |  | 0 | CS ÚRS 2019 02 |  | základní |  | 0 | 0.001 | 0.05234 | 0.00031 | 0.016225 | 16 | K | 2 |  |  |  | ROZPOCET | 0 | 0 | 0 | 0 | 0 | 1 | 0 | 16 | -1368257955
| PSC |  | Poznámka k souboru cen: 1. Cenami souboru cen se oceňuje jakýkoli počet současně škrabaných vrstev barvy. | [14 empty] | PSC | 2
| VV |  | "v.č. D1.1-01" | [14 empty] | VV | 2 | 1 | True | 0 | ROZPOCET
| VV |  | 14,98+15,28+9,55+12,53 |  | 52.34 | [12 empty] | VV | 2 | 2 | True | 0 | ROZPOCET
| VV |  | Mezisoučet |  | 52.34 | [12 empty] | VV | 2 | 3 | True | 1 | ROZPOCET
259 | K | 784181121 | Penetrace podkladu jednonásobná hloubková v místnostech výšky do 3,80 m | m2 | 480.187 |  | 0 | CS ÚRS 2019 02 |  | základní |  | 0 | 0.0002 | 0.096037 | 0 | 0 | 16 | K | 2 |  |  |  | ROZPOCET | 0 | 0 | 0 | 0 | 0 | 1 | 0 | 16 | 788611632
| VV |  | "v.č. D1.1-01" | [14 empty] | VV | 2 | 1 | True | 0 | ROZPOCET
| VV |  | (14,98+15,28+9,55+12,53)*2 |  | 104.68 | [12 empty] | VV | 2 | 2 | True | 0 | ROZPOCET
| VV |  | "malby po výměně oken" | [14 empty] | VV | 2 | 1 | True | 0 | ROZPOCET
| VV |  | "D1.1-01-03+10" | [14 empty] | VV | 2 | 1 | True | 0 | ROZPOCET
| VV |  | "1.PP"2,65*(4,2+4,23+2,48*2+3,225+3+1,6+3,6+3,42+1,52+1,23+2,29)-0,98*0,9*2-0,9*0,87*2-0,95*0,95-0,9*0,95-0,75*0,6*2-0,7*0,75-1*0,95 |  | 80.716 | [12 empty] | VV | 2 | 2 | True | 0 | ROZPOCET
| VV |  | "ostění"0,5*(0,98+1,1*2+1,02+1,1*2+1+1,95*2+1,07+1,95*2+2,05+1*2+1,255+1,15*2+0,95+0,75*4+0,98+0,7+0,75*2) |  | 15.503 | [12 empty] | VV | 2 | 2 | True | 0 | ROZPOCET
| VV |  | "1.NP"3,3*(4,96+4,62+4,56+5,38+1,27+1,26+1,57+1,26+0,315*2+3,295+2,05+1,35+1,05+0,43+0,32+0,8+0,74+1,79+3,86)-1*2*2-0,7*2,05*2-1,2*2,05-1,05*2,05*4 |  | 118.004 | [12 empty] | VV | 2 | 2 | True | 0 | ROZPOCET
| VV |  | -0,9*2,05-0,6*1,25-1*2,05*3-1*2+"ostění"0,5*(1,26+2,2*2+3,37+2,18*2+1,26*4+2,38*2+2,2*6+1,05+2,2*2+0,8+1,5*2+1*3+2,05*6+1+2*2) |  | 22.225 | [12 empty] | VV | 2 | 2 | True | 0 | ROZPOCET
| VV |  | "2.NP"3,3*(3,32+4,79+4,76+5,4+1,3*2+1,54+1,62+1,32+0,47+1,6+1,7+3,215+1,295+1,95+3,8)-1*2,05*6-0,7*2*2-1,1*2-1,05*2,05-0,95*2,05-0,6*2-0,95*2*3 |  | 101.654 | [12 empty] | VV | 2 | 2 | True | 0 | ROZPOCET
| VV |  | "ostění"0,5*(1,32+1,75*2+1,3*2,25*2+1,3+2,25*2+3,38+2,25*2+1,3+2,25*2+1,27+2,19*2+1,32+1,25+2,15*4+1,08+2,3*4+0,82+1,08*3+2,25*6) |  | 37.405 | [12 empty] | VV | 2 | 2 | True | 0 | ROZPOCET
| VV |  | Mezisoučet |  | 480.187 | [12 empty] | VV | 2 | 3 | True | 1 | ROZPOCET
260 | K | 784221101 | Malby z malířských směsí otěruvzdorných za sucha dvojnásobné, bílé za sucha otěruvzdorné dobře v místnostech výšky do 3,80 m | m2 | 429.247 |  | 0 | CS ÚRS 2019 02 |  | základní |  | 0 | 0.00029 | 0.12448 | 0 | 0 | 16 | K | 2 |  |  |  | ROZPOCET | 0 | 0 | 0 | 0 | 0 | 1 | 0 | 16 | 1240124509
| VV |  | "v.č. D1.1-01" | [14 empty] | VV | 2 | 1 | True | 0 | ROZPOCET
| VV |  | 14,98+15,28+9,55+12,53+1*1,4 |  | 53.74 | [12 empty] | VV | 2 | 2 | True | 0 | ROZPOCET
| VV |  | "malby po výměně oken" | [14 empty] | VV | 2 | 1 | True | 0 | ROZPOCET
| VV |  | "D1.1-01-03+10" | [14 empty] | VV | 2 | 1 | True | 0 | ROZPOCET
| VV |  | "1.PP"2,65*(4,2+4,23+2,48*2+3,225+3+1,6+3,6+3,42+1,52+1,23+2,29)-0,98*0,9*2-0,9*0,87*2-0,95*0,95-0,9*0,95-0,75*0,6*2-0,7*0,75-1*0,95 |  | 80.716 | [12 empty] | VV | 2 | 2 | True | 0 | ROZPOCET
| VV |  | "ostění"0,5*(0,98+1,1*2+1,02+1,1*2+1+1,95*2+1,07+1,95*2+2,05+1*2+1,255+1,15*2+0,95+0,75*4+0,98+0,7+0,75*2) |  | 15.503 | [12 empty] | VV | 2 | 2 | True | 0 | ROZPOCET
| VV |  | "1.NP"3,3*(4,96+4,62+4,56+5,38+1,27+1,26+1,57+1,26+0,315*2+3,295+2,05+1,35+1,05+0,43+0,32+0,8+0,74+1,79+3,86)-1*2*2-0,7*2,05*2-1,2*2,05-1,05*2,05*4 |  | 118.004 | [12 empty] | VV | 2 | 2 | True | 0 | ROZPOCET
| VV |  | -0,9*2,05-0,6*1,25-1*2,05*3-1*2+"ostění"0,5*(1,26+2,2*2+3,37+2,18*2+1,26*4+2,38*2+2,2*6+1,05+2,2*2+0,8+1,5*2+1*3+2,05*6+1+2*2) |  | 22.225 | [12 empty] | VV | 2 | 2 | True | 0 | ROZPOCET
| VV |  | "2.NP"3,3*(3,32+4,79+4,76+5,4+1,3*2+1,54+1,62+1,32+0,47+1,6+1,7+3,215+1,295+1,95+3,8)-1*2,05*6-0,7*2*2-1,1*2-1,05*2,05-0,95*2,05-0,6*2-0,95*2*3 |  | 101.654 | [12 empty] | VV | 2 | 2 | True | 0 | ROZPOCET
| VV |  | "ostění"0,5*(1,32+1,75*2+1,3*2,25*2+1,3+2,25*2+3,38+2,25*2+1,3+2,25*2+1,27+2,19*2+1,32+1,25+2,15*4+1,08+2,3*4+0,82+1,08*3+2,25*6) |  | 37.405 | [12 empty] | VV | 2 | 2 | True | 0 | ROZPOCET
| VV |  | Mezisoučet |  | 429.247 | [12 empty] | VV | 2 | 3 | True | 1 | ROZPOCET
| D | HZS | Hodinové zúčtovací sazby |  |  |  | 0 |  |  |  |  | 0 |  | 0 |  | 0 | 4 | D | 0 |  |  |  | ROZPOCET | [6 empty] | 0
261 | K | HZS1291 | Hodinové zúčtovací sazby profesí HSV zemní a pomocné práce pomocný stavební dělník | hod | 20 |  | 0 | CS ÚRS 2019 02 |  | základní |  | 0 | 0 | 0 | 0 | 0 | 512 | K | 1 |  |  |  | ROZPOCET | 0 | 0 | 0 | 0 | 0 | 1 | 0 | 512 | 520311443
262 | K | HZS1312 | Hodinové zúčtovací sazby profesí HSV provádění konstrukcí omítkář - štukatér | hod | 20 |  | 0 | CS ÚRS 2019 02 |  | základní |  | 0 | 0 | 0 | 0 | 0 | 512 | K | 1 |  |  |  | ROZPOCET | 0 | 0 | 0 | 0 | 0 | 1 | 0 | 512 | 1078567345
263 | K | HZS2112 | Hodinové zúčtovací sazby profesí PSV provádění stavebních konstrukcí tesař odborný | hod | 20 |  | 0 | CS ÚRS 2019 02 |  | základní |  | 0 | 0 | 0 | 0 | 0 | 512 | K | 1 |  |  |  | ROZPOCET | 0 | 0 | 0 | 0 | 0 | 1 | 0 | 512 | 1555597226
264 | K | HZS2152 | Hodinové zúčtovací sazby profesí PSV provádění stavebních konstrukcí klempíř odborný | hod | 20 |  | 0 | CS ÚRS 2019 02 |  | základní |  | 0 | 0 | 0 | 0 | 0 | 512 | K | 1 |  |  |  | ROZPOCET | 0 | 0 | 0 | 0 | 0 | 1 | 0 | 512 | -1236242390

## 17_057_0200 - Ostatní nák...
{6a39c945-c703-414c-ba24-84de6ccfe23b}
2
| KRYCÍ LIST SOUPISU PRACÍ | [7 empty] | v --- níže se nacházejí doplnkové a pomocné údaje k sestavám --- v | [8 empty] | False
Stavba:
Stavební úpravy pro energetické úspory MŠ Sedmikráska
Objekt:
17_057_0200 - Ostatní náklady
| KSO: |  |  |  |  | CC-CZ:
| Místo: |  | MŠ Sedmikráska |  |  | Datum: | 30. 6. 2020
| Zadavatel: |  |  |  |  | IČ: | 00262978
|  | STATUTÁRNÍ MĚSTO LIBEREC |  |  |  | DIČ:
| Uchazeč: |  |  |  |  | IČ: | Vyplň údaj
|  | Vyplň údaj |  |  |  | DIČ: | Vyplň údaj
| Projektant: |  |  |  |  | IČ:
|  | Ing. Radomír Hladký |  |  |  | DIČ:
| Zpracovatel: |  |  |  |  | IČ:
|  | Ing. Radomír Hladký |  |  |  | DIČ:
Poznámka:
| Cena bez DPH | [5 empty] | 0
|  |  | Základ daně |  |  | Sazba daně | Výše daně
| DPH | základní | 0 |  |  | 21% | 0
|  | snížená | 0 |  |  | 15% | 0
|  | zákl. přenesená | 0 |  |  | 21% | 0
|  | sníž. přenesená | 0 |  |  | 15% | 0
|  | nulová | 0 |  |  | 0% | 0
| Cena s DPH |  |  | v | CZK |  | 0
REKAPITULACE ČLENĚNÍ SOUPISU PRACÍ
Stavba:
Stavební úpravy pro energetické úspory MŠ Sedmikráska
Objekt:
17_057_0200 - Ostatní náklady
Místo: |  |  | MŠ Sedmikráska |  |  | Datum: | 30. 6. 2020
Zadavatel: |  |  | STATUTÁRNÍ MĚSTO LIBEREC |  |  | Projektant: | Ing. Radomír Hladký
Uchazeč: |  |  | Vyplň údaj |  |  | Zpracovatel: | Ing. Radomír Hladký
Kód dílu - Popis | [6 empty] | Cena celkem [CZK]
Náklady stavby celkem | [6 empty] | 0 | [11 empty] | -1
| OST - Ostatní | [5 empty] | 0
SOUPIS PRACÍ
Stavba:
Stavební úpravy pro energetické úspory MŠ Sedmikráska
Objekt:
17_057_0200 - Ostatní náklady
Místo: |  |  | MŠ Sedmikráska |  |  | Datum: | 30. 6. 2020
Zadavatel: |  |  | STATUTÁRNÍ MĚSTO LIBEREC |  |  | Projektant: | Ing. Radomír Hladký
Uchazeč: |  |  | Vyplň údaj |  |  | Zpracovatel: | Ing. Radomír Hladký
PČ | Typ | Kód | Popis | MJ | Množství | J.cena [CZK] | Cena celkem [CZK] | Cenová soustava |  | DPH | J. Nh [h] | Nh celkem [h] | J. hmotnost [t] | Hmotnost celkem [t] | J. suť [t] | Suť Celkem [t]
Náklady soupisu celkem | [6 empty] | 0 |  |  |  |  | 0 |  | 0 |  | 0 |  | D | -1 | [7 empty] | 0
| D | OST | Ostatní |  |  |  | 0 |  |  |  |  | 0 |  | 0 |  | 0 | 1 | D | 0 | ROZPOCET | [6 empty] | 0
1 | K | 001/001 | VRN - zařízení staveniště | Kč | 1 |  | 0 | Kalkul. rozpočtáře |  | základní |  | 0 | 0 | 0 | 0 | 0 | 512 | K | 1 | ROZPOCET | 0 | 0 | 0 | 0 | 0 | 1 | 0 | 512 | -886323333
2 | K | 001/002 | VRN - osazení měřičů vody a elektřiny, náklady na energie a zdroje | Kč | 1 |  | 0 | Kalkul. rozpočtáře |  | základní |  | 0 | 0 | 0 | 0 | 0 | 512 | K | 1 | ROZPOCET | 0 | 0 | 0 | 0 | 0 | 1 | 0 | 512 | -1268848947
3 | K | 001/003 | VRN - dokumentace skutečného provedení stavu ( „DSPS“) ve 4 vyhotoveních (3x tisk + 1x dig. forma) | Kč | 1 |  | 0 | Kalkul. rozpočtáře |  | základní |  | 0 | 0 | 0 | 0 | 0 | 512 | K | 1 | ROZPOCET | 0 | 0 | 0 | 0 | 0 | 1 | 0 | 512 | -1158389660
4 | K | 001/004 | VRN - provedení úklid stavby a dotčeného okolí, provédení likvidaci zařízení staveniště do jednoho týdne od ukončení činností | Kč | 1 |  | 0 | Kalkul. rozpočtáře |  | základní |  | 0 | 0 | 0 | 0 | 0 | 512 | K | 1 | ROZPOCET | 0 | 0 | 0 | 0 | 0 | 1 | 0 | 512 | -1505711790
5 | K | 001/005 | VRN - náklady na jednání s památkáři v rámci postupu prací, odsouhlasení materiálů, řešení | Kč | 1 |  | 0 | Kalkul. rozpočtáře |  | základní |  | 0 | 0 | 0 | 0 | 0 | 512 | K | 1 | ROZPOCET | 0 | 0 | 0 | 0 | 0 | 1 | 0 | 512 | -1346197665

## Pokyny pro vyplnění
Struktura údajů, formát souboru a metodika pro zpracování
Struktura
Soubor je složen ze záložky Rekapitulace stavby a záložek s názvem soupisu prací pro jednotlivé objekty ve formátu XLSX. Každá ze záložek přitom obsahuje
ještě samostatné sestavy vymezené orámovaním a nadpisem sestavy.
Rekapitulace stavby obsahuje sestavu Rekapitulace stavby a Rekapitulace objektů stavby a soupisů prací.
V sestavě Rekapitulace stavby jsou uvedeny informace identifikující předmět veřejné zakázky na stavební práce, KSO, CC-CZ, CZ-CPV, CZ-CPA a rekapitulaci
celkové nabídkové ceny uchazeče.
Termínem "uchazeč" (resp. zhotovitel) se myslí "účastník zadávacího řízení" ve smyslu zákona o zadávání veřejných zakázek.
V sestavě Rekapitulace objektů stavby a soupisů prací je uvedena rekapitulace stavebních objektů, inženýrských objektů, provozních souborů,
vedlejších a ostatních nákladů a ostatních nákladů s rekapitulací nabídkové ceny za jednotlivé soupisy prací. Na základě údaje Typ je možné
identifikovat, zda se jedná o objekt nebo soupis prací pro daný objekt:
|  | STA | Stavební objekt pozemní
|  | ING | Stavební objekt inženýrský
|  | PRO | Provozní soubor
|  | VON | Vedlejší a ostatní náklady
|  | OST | Ostatní
|  | Soupis | Soupis prací pro daný typ objektu
Soupis prací pro jednotlivé objekty obsahuje sestavy Krycí list soupisu prací, Rekapitulace členění soupisu prací, Soupis prací. Za soupis prací může být považován
i objekt stavby v případě, že neobsahuje podřízenou zakázku.
Krycí list soupisu obsahuje rekapitulaci informací o předmětu veřejné zakázky ze sestavy Rekapitulace stavby, informaci o zařazení objektu do KSO,
CC-CZ, CZ-CPV, CZ-CPA a rekapitulaci celkové nabídkové ceny uchazeče za aktuální soupis prací.
Rekapitulace členění soupisu prací obsahuje rekapitulaci soupisu prací ve všech úrovních členění soupisu tak, jak byla tato členění použita (např.
stavební díly, funkční díly, případně jiné členění) s rekapitulací nabídkové ceny.
Soupis prací obsahuje položky veškerých stavebních nebo montážních prací, dodávek materiálů a služeb nezbytných pro zhotovení stavebního objektu,
inženýrského objektu, provozního souboru, vedlejších a ostatních nákladů.
Pro položky soupisu prací se zobrazují následující informace:
|  | PČ |  | Pořadové číslo položky v aktuálním soupisu
|  | TYP |  | Typ položky: K - konstrukce, M - materiál, PP - plný popis, PSC - poznámka k souboru cen, P - poznámka k položce, VV - výkaz výměr
|  | Kód |  | Kód položky
|  | Popis |  | Zkrácený popis položky
|  | MJ |  | Měrná jednotka položky
|  | Množství |  | Množství v měrné jednotce
|  | J.cena |  | Jednotková cena položky. Zadaní může obsahovat namísto J.ceny sloupce J.materiál a J.montáž, jejichž součet definuje
J.cenu položky.
|  | Cena celkem |  | Celková cena položky daná jako součin množství a j.ceny
|  | Cenová soustava |  | Příslušnost položky do cenové soustavy
Ke každé položce soupisu prací se na samostatných řádcích může zobrazovat:
Plný popis položky
Poznámka k souboru cen a poznámka zadavatele
Výkaz výměr
Pokud je k řádku výkazu výměr evidovaný údaj ve sloupci Kód, jedná se o definovaný odkaz, na který se může odvolávat výkaz výměr z jiné položky.
Metodika pro zpracování
Jednotlivé sestavy jsou v souboru provázány. Editovatelné pole jsou zvýrazněny žlutým podbarvením, ostatní pole neslouží k editaci a nesmí být jakkoliv
modifikovány.
Uchazeč je pro podání nabídky povinen vyplnit žlutě podbarvená pole:
Pole Uchazeč v sestavě Rekapitulace stavby - zde uchazeč vyplní svůj název (název subjektu)
Pole IČ a DIČ v sestavě Rekapitulace stavby - zde uchazeč vyplní svoje IČ a DIČ
Datum v sestavě Rekapitulace stavby - zde uchazeč vyplní datum vytvoření nabídky
J.cena = jednotková cena v sestavě Soupis prací o maximálním počtu desetinných míst uvedených v poli
- pokud sestavy soupisů prací obsahují pole J.cena, měla by být všechna tato pole vyplněna nenulovými
Poznámka - nepovinný údaj pro položku soupisu
V případě, že sestavy soupisů prací neobsahují pole J.cena, potom ve všech soupisech prací obsahují pole:
- J.materiál - jednotková cena materiálu
- J.montáž - jednotková cena montáže
Uchazeč v tomto případě by měl vyplnit všechna pole J.materiál a pole J.montáž nenulovými kladnými číslicemi. V případech, kdy položka
neobsahuje žádný materiál je přípustné, aby pole J.materiál bylo vyplněno nulou. V případech, kdy položka neobsahuje žádnou montáž je přípustné,
aby pole J.montáž bylo vyplněno nulou. Obě pole - J.materiál, J.Montáž u jedné položky by však neměly být vyplněny nulou.
Rekapitulace stavby
Název |  |  | Povinný |  | Popis | Typ | Max. počet
atributu |  |  | (A/N) |  |  |  | znaků
Kód |  |  | A |  | Kód stavby | String | 20
Stavba |  |  | A |  | Název stavby | String | 120
Místo |  |  | N |  | Místo stavby | String | 50
Datum |  |  | A |  | Datum vykonaného exportu | Date
KSO |  |  | N |  | Klasifikace stavebního objektu | String | 15
CC-CZ |  |  | N |  | Klasifikace stavbeních děl | String | 15
CZ-CPV |  |  | N |  | Společný slovník pro veřejné zakázky | String | 20
CZ-CPA |  |  | N |  | Klasifikace produkce podle činností | String | 20
Zadavatel |  |  | N |  | Zadavatel zadaní | String | 50
IČ |  |  | N |  | IČ zadavatele zadaní | String | 20
DIČ |  |  | N |  | DIČ zadavatele zadaní | String | 20
Uchazeč |  |  | N |  | Uchazeč veřejné zakázky | String | 50
Projektant |  |  | N |  | Projektant | String | 50
Poznámka |  |  | N |  | Poznámka k zadání | String | 255
Sazba DPH |  |  | A |  | Rekapitulace sazeb DPH u položek soupisů | eGSazbaDph
Základna DPH |  |  | A |  | Základna DPH určena součtem celkové ceny z položek soupisů | Double
Hodnota DPH |  |  | A |  | Hodnota DPH | Double
Cena bez DPH |  |  | A |  | Celková cena bez DPH za celou stavbu. Sčítává se ze všech listů. | Double
Cena s DPH |  |  | A |  | Celková cena s DPH za celou stavbu | Double
Rekapitulace objektů stavby a soupisů prací
Název |  |  | Povinný |  | Popis | Typ | Max. počet
atributu |  |  | (A/N) |  |  |  | znaků
Kód |  |  | A |  | Přebírá se z Rekapitulace stavby | String | 20
Stavba |  |  | A |  | Přebírá se z Rekapitulace stavby | String | 120
Místo |  |  | N |  | Přebírá se z Rekapitulace stavby | String | 50
Datum |  |  | A |  | Přebírá se z Rekapitulace stavby | Date
Zadavatel |  |  | N |  | Přebírá se z Rekapitulace stavby | String | 50
Projektant |  |  | N |  | Přebírá se z Rekapitulace stavby | String | 50
Uchazeč |  |  | N |  | Přebírá se z Rekapitulace stavby | String | 50
Kód |  |  | A |  | Kód objektu | String | 20
Objektu, Soupis prací |  |  | A |  | Název objektu | String | 120
Cena bez DPH |  |  | A |  | Cena bez DPH za daný objekt | Double
Cena s DPH |  |  | A |  | Cena spolu s DPH za daný objekt | Double
Typ |  |  | A |  | Typ zakázky | eGTypZakazky
Krycí list soupisu
Název |  |  | Povinný |  | Popis | Typ | Max. počet
atributu |  |  | (A/N) |  |  |  | znaků
Stavba |  |  | A |  | Přebírá se z Rekapitulace stavby | String | 120
Objekt |  |  | A |  | Kód a název objektu | String | 20 + 120
Soupis |  |  | A |  | Kód a název soupisu | String | 20 + 120
KSO |  |  | N |  | Klasifikace stavebního objektu | String | 15
CC-CZ |  |  | N |  | Klasifikace stavbeních děl | String | 15
CZ-CPV |  |  | N |  | Společný slovník pro veřejné zakázky | String | 20
CZ-CPA |  |  | N |  | Klasifikace produkce podle činností | String | 20
Místo |  |  | N |  | Přebírá se z Rekapitulace stavby | String | 50
Zadavatel |  |  | N |  | Přebírá se z Rekapitulace stavby | String | 50
Uchazeč |  |  | N |  | Přebírá se z Rekapitulace stavby | String | 50
Projektant |  |  | N |  | Přebírá se z Rekapitulace stavby | String | 50
Poznámka |  |  | N |  | Poznámka k soupisu prací | String | 255
Sazba DPH |  |  | A |  | Rekapitulace sazeb DPH na položkách aktuálního soupisu | eGSazbaDph
Základna DPH |  |  | A |  | Základna DPH určena součtem celkové ceny z položek aktuálního soupisu | Double
Hodnota DPH |  |  | A |  | Hodnota DPH | Double
Cena bez DPH |  |  | A |  | Cena bez DPH za daný soupis | Double
Cena s DPH |  |  | A |  | Cena s DPH za daný soupis | Double
Rekapitulace členění soupisu prací
Název |  |  | Povinný |  | Popis | Typ | Max. počet
atributu |  |  | (A/N) |  |  |  | znaků
Stavba |  |  | A |  | Přebírá se z Rekapitulace stavby | String | 120
Objekt |  |  | A |  | Kód a název objektu, přebírá se z Krycího listu soupisu | String | 20 + 120
Soupis |  |  | A |  | Kód a název objektu, přebírá se z Krycího listu soupisu | String | 20 + 120
Místo |  |  | N |  | Přebírá se z Rekapitulace stavby | String | 50
Datum |  |  | A |  | Přebírá se z Rekapitulace stavby | Date
Zadavatel |  |  | N |  | Přebírá se z Rekapitulace stavby | String | 50
Projektant |  |  | N |  | Přebírá se z Rekapitulace stavby | String | 50
Uchazeč |  |  | N |  | Přebírá se z Rekapitulace stavby | String | 50
Kód dílu - Popis |  |  | A |  | Kód a název dílu ze soupisu | String | 20 + 100
Cena celkem |  |  | A |  | Cena celkem za díl ze soupisu | Double
Soupis prací
Název |  |  | Povinný |  | Popis | Typ | Max. počet
atributu |  |  | (A/N) |  |  |  | znaků
Stavba |  |  | A |  | Přebírá se z Rekapitulace stavby | String | 120
Objekt |  |  | A |  | Kód a název objektu | String | 20 + 120
Soupis |  |  | A |  | Přebírá se z Krycího listu soupisu | String | 20 + 120
Místo |  |  | N |  | Přebírá se z Krycího listu soupisu | String | 50
Datum |  |  | A |  | Přebírá se z Krycího listu soupisu | Date
Zadavatel |  |  | N |  | Přebírá se z Krycího listu soupisu | String | 50
Projektant |  |  | N |  | Přebírá se z Krycího listu soupisu | String | 50
Uchazeč |  |  | N |  | Přebírá se z Krycího listu soupisu | String | 50
PČ |  |  | A |  | Pořadové číslo položky soupisu | Long
Typ |  |  | A |  | Typ položky soupisu | eGTypPolozky | 1
Kód |  |  | A |  | Kód položky ze soupisu | String | 20
Popis |  |  | A |  | Popis položky ze soupisu | String | 255
MJ |  |  | A |  | Měrná jednotka položky | String | 10
Množství |  |  | A |  | Množství položky soupisu | Double
J.Cena |  |  | A |  | Jednotková cena položky | Double
Cena celkem |  |  | A |  | Cena celkem vyčíslena jako J.Cena * Množství | Double
Cenová soustava |  |  | N |  | Zařazení položky do cenové soustavy | String | 50
p |  |  | N |  | Poznámka položky ze soupisu | Memo
psc |  |  | N |  | Poznámka k souboru cen ze soupisu | Memo
pp |  |  | N |  | Plný popis položky ze soupisu | Memo
vv |  |  | N |  | Výkaz výměr (figura, výraz, výměra) ze soupisu | Text,Text,Double | 20, 150
DPH |  |  | A |  | Sazba DPH pro položku | eGSazbaDPH
Hmotnost |  |  | A |  | Hmotnost položky ze soupisu | Double
Suť |  |  | A |  | Suť položky ze soupisu | Double
Nh |  |  | N |  | Normohodiny položky ze soupisu | Double
Datová věta
Typ věty |  |  | Hodnota |  | Význam
eGSazbaDPH |  |  | základní |  | Základní sazba DPH
|  |  | snížená |  | Snížená sazba DPH
|  |  | nulová |  | Nulová sazba DPH
|  |  | zákl. přenesená |  | Základní sazba DPH přenesená
|  |  | sníž. přenesená |  | Snížená sazba DPH přenesená
eGTypZakazky |  |  | STA |  | Stavební objekt
|  |  | PRO |  | Provozní soubor
|  |  | ING |  | Inženýrský objekt
|  |  | VON |  | Vedlejší a ostatní náklady
|  |  | OST |  | Ostatní náklady
eGTypPolozky |  |  | 1 |  | Položka typu HSV
|  |  | 2 |  | Položka typu PSV
|  |  | 3 |  | Položka typu M
|  |  | 4 |  | Položka typu OST