## SO 102a
ASPE 9 |  | Firma: JAP projekt s.r.o.
Příloha k formuláři pro ocenění nabídky
Stavba : |  | 15-027-A | Páteřní cyklotrasa Odra Nisa, úsek Machnín - Chrastava
číslo a název SO: |  | SO 102a | Úsek SM Liberec
číslo a název rozpočtu: |  | SO 102a | Úsek SM Liberec
Poř. č.pol. | Kód položky | Varianta položky | Název položky | jednotka | Počet jednotek | CENA
[6 empty] | jednotková | celkem
1 | 2 | 3 | 4 | 5 | 6 | 7 | 8
|  | 0 | Všeobecné konstrukce a práce - způsobilé výdaje vedlejší
1 | 02720 |  | POMOC PRÁCE ZŘÍZ NEBO ZAJIŠŤ REGULACI A OCHRANU DOPRAVY Položka obsahuje: - dodavatelské vypracování dopravně inženýrských opatření včetně schválení - pronájem, dovoz, osazení a odvoz provizorního dopravího značení po dobu výstavby (předpokládá se úplná uzavírka dotčeného pracovního úseku + informativní značení na vjezdech na dotčenou komunikaci v širších vazbách) | KPL | 1 |  | 0
zahrnuje veškeré náklady spojené s objednatelem požadovanými zařízeními
2 | 02911a |  | OSTATNÍ POŽADAVKY - GEODETICKÉ ZAMĚŘENÍ - obsahuje zaměření skutečného stavu komunikace po dokončení prací | KS | 1 |  | 0
zahrnuje veškeré náklady spojené s objednatelem požadovanými pracemi
3 | 02940a |  | OSTATNÍ POŽADAVKY - VYPRACOVÁNÍ DOKUMENTACE - vypracování realizační dokumentace stavby - vypracování dokumentace skutečného provedení stavby | KS | 1 |  | 0
zahrnuje veškeré náklady spojené s objednatelem požadovanými pracemi
4 | 02944a |  | OSTAT POŽADAVKY - DOKUMENTACE SKUTEČ PROVEDENÍ V DIGIT FORMĚ - vektorový formát + pdf | KS | 1 |  | 0
zahrnuje veškeré náklady spojené s objednatelem požadovanými pracemi
5 | 02946a |  | OSTAT POŽADAVKY - FOTODOKUMENTACE - provedení podrobné fotodokumentace z průběhu stavby | KS | 1 |  | 0
položka zahrnuje: - fotodokumentaci zadavatelem požadovaného děje a konstrukcí v požadovaných časových intervalech - zadavatelem specifikované výstupy (fotografie v papírovém a digitálním formátu) v požadovaném počtu
6 | 03730a |  | POMOC PRÁCE ZAJIŠŤ NEBO ZŘÍZ OCHRANU INŽENÝRSKÝCH SÍTÍ - kompletní práce spojené s ochrannou IS - zajištění vyjádření s vytyčením na místě, případná ochrana (nepředpokládá se) na příkaz TDI | KS | 1 |  | 0
zahrnuje objednatelem povolené náklady na požadovaná zařízení zhotovitele
|  | 0 | Všeobecné konstrukce a práce - způsobilé výdaje vedlejší |  |  |  | 0 | 0
|  | 1 | Zemní práce - způsobilé výdaje hlavní
7 | 11120 |  | ODSTRANĚNÍ KŘOVIN - odstranění křovit a vzrostlého náletu z prostoru nezpevněných krajnic - včetně odsouhlasené likvidace materiálu | M2 | 176.25 |  | 0
odstranění křovin a stromů do průměru 100 mm doprava dřevin bez ohledu na vzdálenost spálení na hromadách nebo štěpkování
8 | 11343 |  | ODSTRAN KRYTU ZPEVNĚNÝCH PLOCH S ASFALT POJIVEM VČET PODKLADU Položka obsahuje důkladné očištění stávajícího krytu komunikace od volných částic, včetně nakládky, odvozu, uložení a skládkovného | M3 | 28.641 |  | 0
Položka zahrnuje veškerou manipulaci s vybouranou sutí a s vybouranými hmotami vč. uložení na skládku. Nezahrnuje poplatek za skládku, který se vykazuje v položce 0141** (s výjimkou malého množství bouraného materiálu, kde je možné poplatek zahrnout do jednotkové ceny bourání – tento fakt musí být uveden v doplňujícím textu k položce).
9 | 12920 |  | ČIŠTĚNÍ KRAJNIC OD NÁNOSU Včetně nakládky materiálu, odvozu a uložení na skládku (vč. skládkovného) | M3 | 23.5 |  | 0
- vodorovná a svislá doprava, přemístění, přeložení, manipulace s výkopkem a uložení na skládku (bez poplatku)
|  | 1 | Zemní práce - způsobilé výdaje hlavní |  |  |  | 0 | 0
|  | 5 | Komunikace - způsobilé výdaje hlavní
10 | 56930 |  | ZPEVNĚNÍ KRAJNIC ZE ŠTĚRKODRTI - v proměnné šířce 0.25-0.50m v tl. 150mm - předpoklad nakopuvaný materiál ŠD | M3 | 35.25 |  | 0
235*2*0.5*0.15=35,250 [A]
- dodání kameniva předepsané kvality a zrnitosti - rozprostření a zhutnění vrstvy v předepsané tloušťce - zřízení vrstvy bez rozlišení šířky, pokládání vrstvy po etapách
11 | 572213 |  | SPOJOVACÍ POSTŘIK Z EMULZE DO 0,5KG/M2 | M2 | 1645 |  | 0
235*2*3.5=1 645,000 [A]
- dodání všech předepsaných materiálů pro postřiky v předepsaném množství - provedení dle předepsaného technologického předpisu - zřízení vrstvy bez rozlišení šířky, pokládání vrstvy po etapách - úpravu napojení, ukončení
12 | 574A03 |  | ASFALTOVÝ BETON PRO OBRUSNÉ VRSTVY ACO 11 | M3 | 32.9 |  | 0
235*3.5*0.04=32,900 [A]
- dodání směsi v požadované kvalitě - očištění podkladu - uložení směsi dle předepsaného technologického předpisu, zhutnění vrstvy v předepsané tloušťce - zřízení vrstvy bez rozlišení šířky, pokládání vrstvy po etapách, včetně pracovních spar a spojů - úpravu napojení, ukončení podél obrubníků, dilatačních zařízení, odvodňovacích proužků, odvodňovačů, vpustí, šachet a pod. - nezahrnuje postřiky, nátěry - nezahrnuje těsnění podél obrubníků, dilatačních zařízení, odvodňovacích proužků, odvodňovačů, vpustí, šachet a pod.
13 | 574C05 |  | ASFALTOVÝ BETON PRO LOŽNÍ VRSTVY ACL 16 celoplošná ložná vrstva v tl. 50mm + pro výplň stávajících výtluků proveden odhad 30% v tl. 40mm | M3 | 50.995 |  | 0
235*3.5*0.05+235*3.5*0.04*0.3=50,995 [A]
- dodání směsi v požadované kvalitě - očištění podkladu - uložení směsi dle předepsaného technologického předpisu, zhutnění vrstvy v předepsané tloušťce - zřízení vrstvy bez rozlišení šířky, pokládání vrstvy po etapách, včetně pracovních spar a spojů - úpravu napojení, ukončení podél obrubníků, dilatačních zařízení, odvodňovacích proužků, odvodňovačů, vpustí, šachet a pod. - nezahrnuje postřiky, nátěry - nezahrnuje těsnění podél obrubníků, dilatačních zařízení, odvodňovacích proužků, odvodňovačů, vpustí, šachet a pod.
|  | 5 | Komunikace - způsobilé výdaje hlavní |  |  |  | 0 | 0
|  | 9 | Ostatní konstrukce a práce - způsobilé výdaje hlavní
14 | 915221 |  | VODOR DOPRAV ZNAČ PLASTEM STRUKTURÁLNÍ NEHLUČNÉ - DOD A POKLÁDKA | M2 | 6.25 |  | 0
25*2*0.125=6,250 [A]
položka zahrnuje: - dodání a pokládku nátěrového materiálu (měří se pouze natíraná plocha) - předznačení a reflexní úpravu
15 | 914121 |  | DOPRAVNÍ ZNAČKY ZÁKLADNÍ VELIKOSTI OCELOVÉ FÓLIE TŘ 1 - DODÁVKA A MONTÁŽ Osazení dopravního značení začátek a konec stezky pro pěší a cyklisty ze strany od Chrastavy (ze směru od Liberce již provedeno) | KUS | 2 |  | 0
položka zahrnuje: - dodávku a montáž značek v požadovaném provedení - u dočasných (provizorních) značek a zařízení údržbu po celou dobu trvání funkce, náhradu zničených nebo ztracených kusů, nutnou opravu poškozených částí
|  | 9 | Ostatní konstrukce a práce - způsobilé výdaje hlavní |  |  |  | 0 | 0
|  |  | C e l k e m |  |  |  | 0 | 0
Ostatní ve výkazu nespecifikované práce
Vícepráce
|  |  | Vícepráce celkem |  |  |  | 0 | 0
Méněpráce
|  |  | Méněpráce celkem |  |  |  | 0 | 0
|  |  | Celkem |  |  |  | 0 | 0
|  |  | Celkem |  |  |  | 0 | 0