## Koeficienty
Jednotková cena dodávky | Koeficient montáže | Dodavatel | Koeficient dodávky | Informační data | Nemazat | Záloha
1000 | 40% | 0 | 100% | Vloženo zařízení | 1 | 1
2000 | 40% | 1 | 100% | Vložen mezisoučet | 1 | 1
5000 | 40% | 2 | 100% | Vložen celkový součet | 1 | 0
30000 | 20% | 3 | 100% | Vložena hlavička | 0 | 0
50000 | 10% | 4 | 100% | Aktuální vkládací pozice | 185 | 185
100000 | 6% | 5 | 100% | Začátek nového zařízení | 181 | 181
Více | 4% | 6 | 100% | Počet vložených pozic | 241 | 241
Potrubí | 30% | 7 | 100% | Počet pozic v zařízení | 0 | 0
Zaregulování | 5% | 8 | 100% | Počet zařízení | 8 | 8
Doprava | 3.5% | 9 | 100% | Název aktuálního zařízení
|  | 10 | 100% | Číslo aktuální pozice | 0 | 0
|  | 11 | 100% | Číslo aktuálního zařízení | 0 | 0
|  | 12 | 100%
|  | 13 | 100%
|  | 14 | 100%
|  | 15 | 100%
|  | 16 | 100%
|  | 17 | 100%
|  | 18 | 100%
|  | 19 | 100%
|  | 20 | 100%
|  | 21 | 100%
|  | 22 | 100%
|  | 23 | 100%
|  | 24 | 100%
|  | 25 | 100%
|  | 26 | 100%
|  | 27 | 100%
|  | 28 | 100%
|  | 29 | 100%
|  | 30 | 100%
|  | 31 | 100%
|  | 32 | 100%
|  | 33 | 100%
|  | 34 | 100%
|  | 35 | 100%
|  | 36 | 100%
|  | 37 | 100%
|  | 38 | 100%
|  | 39 | 100%
|  | 40 | 100%
|  | 41 | 100%
|  | 42 | 100%
|  | 43 | 100%
|  | 44 | 100%
|  | 45 | 100%
|  | 46 | 100%
|  | 47 | 100%
|  | 48 | 100%
|  | 49 | 100%
|  | 50 | 100%
|  | 51 | 100%
|  | 52 | 100%
|  | 53 | 100%
|  | 54 | 100%
|  | 55 | 100%
|  | 56 | 100%
|  | 57 | 100%
|  | 58 | 100%
|  | 59 | 100%
|  | 60 | 100%
|  | 61 | 100%
|  | 62 | 100%
|  | 63 | 100%
|  | 64 | 100%
|  | 65 | 100%
|  | 66 | 100%
|  | 67 | 100%
|  | 68 | 100%
|  | 69 | 100%
|  | 70 | 100%
|  | 71 | 100%
|  | 72 | 100%
|  | 73 | 100%
|  | 74 | 100%
|  | 75 | 100%
|  | 76 | 100%
|  | 77 | 100%
|  | 78 | 100%
|  | 79 | 100%
|  | 80 | 100%
|  | 81 | 100%
|  | 82 | 100%
|  | 83 | 100%
|  | 84 | 100%
|  | 85 | 100%
|  | 86 | 100%
|  | 87 | 100%
|  | 88 | 100%
|  | 89 | 100%
|  | 90 | 100%
|  | 91 | 100%
|  | 92 | 100%
|  | 93 | 100%
|  | 94 | 100%
|  | 95 | 100%
|  | 96 | 100%
|  | 97 | 100%
|  | 98 | 100%
|  | 99 | 100%

## Rekapitulace
REKAPITULACE ROZPOČTU - Hala B,C,D - varianta A
Zařízení | Cena dodávky | Cena montáže | Cena dodávky hlavních dílů | Cena dodávky potrubí | Cena montáže hlavních dílů | Cena montáže potrubí
1 - Větrání a chlazení rozšířené části jídelny | #REF! | #REF! | #REF! | #REF! | #REF! | #REF!
2 - Větrání a topení skladových hal | #REF! | #REF! | #REF! | #REF! | #REF! | #REF!
3 - větrání a chlazení krátkodobé kanceláře | #REF! | #REF! | #REF! | #REF! | #REF! | #REF!
4 - Odvětrání so. zařízení | #REF! | #REF! | #REF! | #REF! | #REF! | #REF!
5 - Větrání a chlazení kanceláří a PC | #REF! | #REF! | #REF! | #REF! | #REF! | #REF!
6 - Větrání a chlazení inspekční místnosti | #REF! | #REF! | #REF! | #REF! | #REF! | #REF!
. - . | #REF! | #REF! | #REF! | #REF! | #REF! | #REF!
. - Izolace VZT potrubí | #REF! | #REF! | #REF! | #REF! | #REF! | #REF!
Celkem dodávka a montáž | #REF! | #REF! | #REF! | #REF! | #REF! | #REF!
Projektové práce | 34000
Doprava | #REF!
Jeřábové práce | 15000
Zaregulování |  | #REF!
Celková cena zakázky | #REF!
#REF!

## nákladový
POLOŽKOVÝ ROZPOČET
Pozice | Název dílu | Dodavatel | Jednotky | Množství | Jednotková cena dodávky | Celková cena dodávky | Jednotková cena montáže | Celková cena montáže | Koeficient dodávky | Koeficient montáže | Základní jednotková cena | Dílčí cena potrubí | Dílčí cena montáže potrubí
1 | Větrání a chlazení rozšířené části jídelny
1. 1 | VZT jednotka VTS CLIMA | 0 | ks | 1 | 25259 | 25259 | 5051.8 | 5051.8 | 100% | 20% | 25259
. | CV – P 2-P/NS-10A/7-7 | 0 | [6 empty] | 100% | 40%
. | V = 2600 m3/hod D pext = 300 Pa | 0 | [6 empty] | 100% | 40%
. | N = 1,1 kW 400V/50Hz | 0 | [6 empty] | 100% | 40%
. | Qt = 28 kW voda 80/60 °C | 0 | [6 empty] | 100% | 40%
1.2 | Střešní ventilátor RoofJETT RJVM 3140.4B10 | 0 | ks | 1 | 11216 | 11216 | 2243.2 | 2243.2 | 80% | 20% | 14020
. | V = 2450 m3/hod D pext = 250 Pa | 0 | [6 empty] | 100% | 40%
. | N = 0,57 kW 400V/50Hz | 0 | [6 empty] | 100% | 40%
. | Příslušenství: | 0 | [6 empty] | 100% | 40%
. | Tlumící sokl s redukcí RJZ 20.3140.D | 0 | ks | 1 | 5280 | 5280 | 1056 | 1056 | 80% | 20% | 6600
. | Nástavec pružný RJZ 32.3140 | 0 | ks | 1 | 720 | 720 | 288 | 288 | 80% | 40% | 900
1.3 | Střešní ventilátor MIXVENT TH 500/160 | 0 | ks | 1 | 6007.2 | 6007.2 | 1201.44 | 1201.44 | 60% | 20% | 10012
. | V = 250 m3/hod D pext = 170 Pa | 0 | [6 empty] | 100% | 40%
. | N = 0,068 kW 230V/50Hz | 0 | [6 empty] | 100% | 40%
. | včetně soklu pod ventilátor JBS | 0 | [6 empty] | 100% | 40%
1.4a | Vnitřní chladící jednotka potrubní | 0 | ks | 1 | 36225 | 36225 | 3622.5 | 3622.5 | 100% | 10% | 36225
. | Mitsubishi Electric PEAD – P4EA | 0 | [6 empty] | 100% | 40%
. | Qch = 9,7 kW 230V/50Hz | 0 | [6 empty] | 100% | 40%
. | vč. Příslušenství box na napojení VZT hadic | 0 | ks | 2 | 0 | 0 | 0 | 0 | 100% | 40%
1.4b | Vnější chladící jednotka | 0 | ks | 1 | 55725 | 55725 | 3343.5 | 3343.5 | 100% | 6% | 55725
. | Mitsubishi Electric PUH-P4YGA | 0 | [6 empty] | 100% | 40%
. | N = 4,0 kW 400V/50Hz | 0 | [6 empty] | 100% | 40%
1.4c | Chladivo R407C, izolace Armaflex | 0 | [6 empty] | 100% | 40%
. | vedení chladiva | 0 | [6 empty] | 100% | 40%
. | Cu potrubí: kapalina f 10 mm, plyn f 18 mm | 0 | bm | 15 | 400 | 6000 | 160 | 2400 | 80% | 40% | 500
1.5 | Buňka tlumiče G 500 x 200 / 1000 | 0 | ks | 8 | 362.5 | 2900 | 145 | 1160 | 50% | 40% | 725
1.6 | Vyúsť – přívodní VVM 600/C/V/P/48/R | 0 | ks | 6 | 2895.2 | 17371.2 | 1158.08 | 6948.48 | 70% | 40% | 4136
1.7 | Vyúsť – odvodní VVM 600/C/V/O/48/R | 0 | ks | 6 | 2579.5 | 15477 | 1031.8 | 6190.8 | 70% | 40% | 3685
1.8 | Talířový ventil – přívod TVPM 200 | 0 | ks | 1 | 297.99 | 297.99 | 119.196 | 119.196 | 63% | 40% | 473
1.9 | Talířový ventil – přívod TVPM 100 | 0 | ks | 1 | 159.39 | 159.39 | 63.756 | 63.756 | 63% | 40% | 253
1.10 | Talířový ventil – odvod TVOM 160 | 0 | ks | 1 | 238.14 | 238.14 | 95.256 | 95.256 | 63% | 40% | 378
1.11 | Talířový ventil – odvod TVOM 100 | 0 | ks | 3 | 159.39 | 478.17 | 63.756 | 191.268 | 63% | 40% | 253
1.12 | Protidešťová žaluzie 800 x 400 | 0 | ks | 1 | 1230.6 | 1230.6 | 492.24 | 492.24 | 70% | 40% | 1758
1.13 | Hadice THERMOFLEX f 250 á 10 bm/bal | 0 | ks | 2 | 1633.59 | 3267.18 | 653.436 | 1306.872 | 63% | 40% | 2593
1.14 | Hadice ALUFLEX f 250 á 10 bm/bal | 0 | ks | 2 | 606.06 | 1212.12 | 242.424 | 484.848 | 63% | 40% | 962
1.15 | Hadice ALUFLEX f 200 á 10 bm/bal | 0 | ks | 1 | 475.65 | 475.65 | 190.26 | 190.26 | 63% | 40% | 755
1.16 | Hadice ALUFLEX f 100 á 10 bm/bal | 0 | ks | 1 | 223.02 | 223.02 | 89.208 | 89.208 | 63% | 40% | 354
1.17-18 | Neobsazeno | 0 | [6 empty] | 100% | 40%
1.19 | Potrubí SPIRO f 250 | 0 | bm | 12 | 136 | 1632 | 40.8 | 489.6 | 80% | p | 170 | 1632 | 489.6
. | f 200 | 0 | bm | 2 | 110.4 | 220.8 | 33.12 | 66.24 | 80% | p | 138 | 220.8 | 66.24
. | f 160 | 0 | bm | 8 | 89.6 | 716.8 | 26.88 | 215.04 | 80% | p | 112 | 716.8 | 215.04
. | f 100 | 0 | bm | 8 | 66.4 | 531.2 | 19.92 | 159.36 | 80% | p | 83 | 531.2 | 159.36
1.20 | Čtyřhranné potrubí skupiny I z pozink. plechu | 0 | [6 empty] | 100% | 40%
. | dle ON 12 0405 do obvodu: | 0 | [6 empty] | 100% | 40%
. | 1890 | 0 | bm | 40 | 453 | 18120 | 135.9 | 5436 | 60% | p | 755 | 18120 | 5436
1 | Celkem zařízení - Větrání a chlazení rozšířené části jídelny |  |  |  |  | 210983.46 |  | 42904.864 |  |  |  | 21220.8 | 6366.24
2 | Větrání a topení skladových hal
2. 1 | Plynová jednotka SAHARA PLUS G 4631.50 | 0 | ks | 1 | 51016 | 51016 | 3060.96 | 3060.96 | 80% | 6% | 63770
. | Qt = 25 kW plyn - | 0 | [6 empty] | 100% | 40%
. | N = 0,24 kW 400V/50Hz | 0 | [6 empty] | 100% | 40%
. | vč. komínů, konzole, ovl. skříně | 0 | [6 empty] | 100% | 40%
2.2 | Plynová jednotka SAHARA PLUS G 6533.50 | 0 | ks | 2 | 61144 | 122288 | 3668.64 | 7337.28 | 80% | 6% | 76430
. | V = 4200 m3/hod | 0 | [6 empty] | 100% | 40%
. | Qt = 42 kW plyn - | 0 | [6 empty] | 100% | 40%
. | N = 0,35 kW 400V/50Hz | 0 | [6 empty] | 100% | 40%
. | vč. komínů, konzole, ovl. skříně | 0 | [6 empty] | 100% | 40%
2.3 | Střešní ventilátor RoofJETT RJVM 3140.4B10 | 0 | ks | 1 | 11216 | 11216 | 2243.2 | 2243.2 | 80% | 20% | 14020
. | V = 3000 m3/hod D pext = 130 Pa | 0 | [6 empty] | 100% | 40%
. | N = 0,57 kW 400V/50Hz | 0 | [6 empty] | 100% | 40%
. | Příslušenství: sokl izolovaný RJZ 10.3140 | 0 | ks | 1 | 2200 | 2200 | 880 | 880 | 80% | 40% | 2750
2.4 | Střešní ventilátor RoofJETT RJVM 2531.4B10 | 0 | ks | 1 | 10728 | 10728 | 2145.6 | 2145.6 | 80% | 20% | 13410
. | V = 1200 m3/hod D pext = 120 Pa | 0 | [6 empty] | 100% | 40%
. | N = 0,14 kW 400V/50Hz | 0 | [6 empty] | 100% | 40%
. | Příslušenství: sokl izolovaný RJZ 10.2531 | 0 | ks | 1 | 2200 | 2200 | 880 | 880 | 80% | 40% | 2750
2.5 | Stříška f 315 | 0 | ks | 1 | 422.8 | 422.8 | 169.12 | 169.12 | 70% | 40% | 604
2.6 | Potrubí SPIRO f 315 | 0 | bm | 10 | 179.2 | 1792 | 53.76 | 537.6 | 80% | p | 224 | 1792 | 537.6
2 | Celkem zařízení - Větrání a topení skladových hal |  |  |  |  | 201862.8 |  | 17253.76 |  |  |  | 1792 | 537.6
3 | větrání a chlazení krátkodobé kanceláře
3.1a | Vnitřní chladící jednotka potrubní | 0 | ks | 1 | 36225 | 36225 | 3622.5 | 3622.5 | 100% | 10% | 36225
. | Mitsubishi Electric PEAD-P4EA | 0 | [6 empty] | 100% | 40%
. | Qch = 9,7 kW 230V/50Hz | 0 | [6 empty] | 100% | 40%
. | vč. Příslušenství box na napojení VZT hadic | 0 | ks | 2 | 0 | 0 | 0 | 0 | 100% | 40%
3.1b | Vnější chladící jednotka | 0 | ks | 1 | 55725 | 55725 | 3343.5 | 3343.5 | 100% | 6% | 55725
. | Mitsubishi Electric PUH-P4YGA | 0 | [6 empty] | 100% | 40%
. | N = 4,0 kW 400V/50Hz | 0 | [6 empty] | 100% | 40%
3.1c | Chladivo R407C, izolace Armaflex | 0 | [6 empty] | 100% | 40%
. | vedení chladiva | 0 | [6 empty] | 100% | 40%
. | Cu potrubí: kapalina f 10 mm, plyn f 18 mm | 0 | bm | 15 | 400 | 6000 | 160 | 2400 | 80% | 40% | 500
3.2 | Vyúsť – přívodní VVM 600/C/V/P/ 48 /R | 0 | ks | 4 | 2895.2 | 11580.8 | 1158.08 | 4632.32 | 70% | 40% | 4136
3.3 | Vyúsť – odvodní VVM 600/C/V/O/ 48/R | 0 | ks | 4 | 2579.5 | 10318 | 1031.8 | 4127.2 | 70% | 40% | 3685
3.4 | Hadice THERMOFLEX f 250 á 10 bm/bal | 0 | ks | 2 | 1633.59 | 3267.18 | 653.436 | 1306.872 | 63% | 40% | 2593
3.5 | Hadice ALUFLEX f 250 á 10 bm/bal | 0 | ks | 2 | 606.06 | 1212.12 | 242.424 | 484.848 | 63% | 40% | 962
3.6-9 | Neobsazeno | 0 | [6 empty] | 100% | 40%
3.10 | Potrubí SPIRO f 250 | 0 | bm | 20 | 136 | 2720 | 40.8 | 816 | 80% | p | 170 | 2720 | 816
3 | Celkem zařízení - větrání a chlazení krátkodobé kanceláře |  |  |  |  | 127048.1 |  | 20733.24 |  |  |  | 2720 | 816
4 | Odvětrání so. zařízení
4. 1 | Střešní ventilátor MIXVENT TH 500/160 | 0 | ks | 1 | 6007.2 | 6007.2 | 1201.44 | 1201.44 | 60% | 20% | 10012
. | V = 150 m3/hod D pext = 140 Pa | 0 | [6 empty] | 100% | 40%
. | N = 0,068 kW 230V/50Hz | 0 | [6 empty] | 100% | 40%
. | včetně soklu pod ventilátor JBS | 0 | [6 empty] | 100% | 40%
4.2 | Talířový ventil – odvod TVOM 100 | 0 | ks | 3 | 159.39 | 478.17 | 63.756 | 191.268 | 63% | 40% | 253
4.3 | Hadice ALUFLEX f 100 á 10 bm/bal | 0 | ks | 1 | 223.02 | 223.02 | 89.208 | 89.208 | 63% | 40% | 354
4.4 | Neobsazeno | 0 | [6 empty] | 100% | 40%
4.5 | Potrubí SPIRO f 160 | 0 | bm | 10 | 89.6 | 896 | 26.88 | 268.8 | 80% | p | 112 | 896 | 268.8
4 | Celkem zařízení - Odvětrání so. zařízení |  |  |  |  | 7604.39 |  | 1750.716 |  |  |  | 896 | 268.8
5 | Větrání a chlazení kanceláří a PC
5. 1 | VZT jednotka VTS CLIMA | 0 | ks | 1 | 28123 | 28123 | 5624.6 | 5624.6 | 100% | 20% | 28123
. | CV – P 1-P/NS-42F/7-7 | 0 | [6 empty] | 100% | 40%
. | V = 750 m3/hod D pext = 250 Pa | 0 | [6 empty] | 100% | 40%
. | N = 0,25 kW 400V/50Hz | 0 | [6 empty] | 100% | 40%
. | Qt = 8 kW voda 80/60 °C | 0 | [6 empty] | 100% | 40%
. | Qch = 4,5 kW chladivo R407C | 0 | [6 empty] | 100% | 40%
5.2 | Vnější chladící jednotka | 0 | ks | 1 | 26400 | 26400 | 5280 | 5280 | 100% | 20% | 26400
. | Mitsubishi Elektric PU-P1,6VGAA | 0 | [6 empty] | 100% | 40%
. | N = 1,8 kW 230V/50Hz | 0 | [6 empty] | 100% | 40%
5.2a | Příslušenství pro přímé chlazení | 0 | ks | 1 | 0 | 0 | 0 | 0 | 100% | 40%
. | filtrdehydrátor, el. mag. ventil, průhledítko | 0 | [6 empty] | 100% | 40%
. | chladivo R407C, izolace Armaflex | 0 | [6 empty] | 100% | 40%
. | vedení chladiva | 0 | [6 empty] | 100% | 40%
. | Cu potrubí: kapalina f 10mm, plyn f 16 mm | 0 | bm | 8 | 400 | 3200 | 160 | 1280 | 80% | 40% | 500
5.3 | Střešní ventilátor RoofJETT RJVM 2531.4B10 | 0 | ks | 1 | 10728 | 10728 | 2145.6 | 2145.6 | 80% | 20% | 13410
. | V = 750/hod D pext = 200 Pa | 0 | [6 empty] | 100% | 40%
. | N = 0,14 kW 400V/50Hz | 0 | [6 empty] | 100% | 40%
. | Příslušenství: | 0 | [6 empty] | 100% | 40%
. | Tlumící sokl s redukcí RJZ 20.2531.D | 0 | ks | 1 | 5280 | 5280 | 1056 | 1056 | 80% | 20% | 6600
. | Nástavec pružný RJZ 32.2531 | 0 | ks | 1 | 640 | 640 | 256 | 256 | 80% | 40% | 800
5.4a | Vnitřní chladící jednotka | 0 | ks | 2 | 47925 | 95850 | 4792.5 | 9585 | 100% | 10% | 47925
. | Mitsubishi Electric PLA-P3 | 0 | [6 empty] | 100% | 40%
. | Qch = 7,8 kW 230V/50Hz | 0 | [6 empty] | 100% | 40%
. | vč. Příslušenství pro napojení 2 jednotek | 0 | ks | 1 | 0 | 0 | 0 | 0 | 100% | 40%
5.4b | Vnější chladící jednotka | 0 | ks | 1 | 85950 | 85950 | 5157 | 5157 | 100% | 6% | 85950
. | Mitsubishi Electric PUH-P6YGAA | 0 | [6 empty] | 100% | 40%
. | N = 6,5 kW 400V/50Hz | 0 | [6 empty] | 100% | 40%
5.4c | Chladivo R407C, izolace Armaflex | 0 | [6 empty] | 100% | 40%
. | vedení chladiva | 0 | [6 empty] | 100% | 40%
. | Cu potrubí: kapalina f 10 mm, plyn f 18-16 mm | 0 | bm | 15 | 400 | 6000 | 160 | 2400 | 80% | 40% | 500
5.5a | Vnitřní chladící jednotka | 0 | ks | 1 | 49425 | 49425 | 4942.5 | 4942.5 | 100% | 10% | 49425
. | Mitsubishi Elektric SLZ-A12 | 0 | [6 empty] | 100% | 40%
. | Qch = 3,2 kW 230V/50Hz | 0 | [6 empty] | 100% | 40%
5.5b | Vnější chladící jednotka | 0 | ks | 1 | 0 | 0 | 0 | 0 | 100% | 40%
. | Mitsubishi Electric SUZ-A12 | 0 | [6 empty] | 100% | 40%
. | N = 1,1 kW 230V/50Hz - cena v pol.- 5.5a | 0 | [6 empty] | 100% | 40%
5.5c | Chladivo R410A, izolace Armaaflex | 0 | ks | 1 | 0 | 0 | 0 | 0 | 100% | 40%
. | vč. konzoly pro montáž na stěnu | 0 | [6 empty] | 100% | 40%
. | vedení chladiva | 0 | [6 empty] | 100% | 40%
. | Cu potrubí: kapalina f 6 mm, plyn f 10 mm | 0 | bm | 8 | 400 | 3200 | 160 | 1280 | 80% | 40% | 500
5.6 | Buňka tlumiče G 500 x 200 / 1000 | 0 | ks | 4 | 362.5 | 1450 | 145 | 580 | 50% | 40% | 725
5.7 | Vyúsť – přívodní VVM 600/C/V/P/48 /R | 0 | ks | 2 | 2895.2 | 5790.4 | 1158.08 | 2316.16 | 70% | 40% | 4136
5.8 | Vyúsť – odvodní VVM 600/C/V/O/48/R | 0 | ks | 2 | 2579.5 | 5159 | 1031.8 | 2063.6 | 70% | 40% | 3685
5.9 | Hadice THERMOFLEX f 250 á 10 bm/bal | 0 | ks | 1 | 1633.59 | 1633.59 | 653.436 | 653.436 | 63% | 40% | 2593
5.10 | Hadice ALUFLEX f 250 á 10bm/bal | 0 | ks | 1 | 606.06 | 606.06 | 242.424 | 242.424 | 63% | 40% | 962
5.11 | Hadice THERMOFLEX f 200 á 10bm/bal | 0 | ks | 1 | 1320.48 | 1320.48 | 528.192 | 528.192 | 63% | 40% | 2096
5.12 | Hadice ALUFLEX f 200 á 10bm/bal | 0 | ks | 1 | 475.65 | 475.65 | 190.26 | 190.26 | 63% | 40% | 755
5.13 | Sací element | 0 | ks | 1 | 472 | 472 | 188.8 | 188.8 | 80% | 40% | 590
5.14 | Potrubí SPIRO f 250 | 0 | bm | 30 | 136 | 4080 | 40.8 | 1224 | 80% | p | 170 | 4080 | 1224
. | f 200 | 0 | bm | 20 | 110.4 | 2208 | 33.12 | 662.4 | 80% | p | 138 | 2208 | 662.4
5.15 | Čtyřhranné potrubí skupiny I z pozink. plechu | 0 | [6 empty] | 100% | 40%
. | dle ON 12 0405 do obvodu: | 0 | [6 empty] | 100% | 40%
. | 1500 | 0 | bm | 20 | 435 | 8700 | 130.5 | 2610 | 60% | p | 725 | 8700 | 2610
5 | Celkem zařízení - Větrání a chlazení kanceláří a PC |  |  |  |  | 346691.18 |  | 50265.972 |  |  |  | 14988 | 4496.4
6 | Větrání a chlazení inspekční místnosti
6.1a | Vnitřní chladící jednotka | 0 | ks | 1 | 40575 | 40575 | 4057.5 | 4057.5 | 100% | 10% | 40575
. | Mitsubishi Electric PLA-1,6 | 0 | [6 empty] | 100% | 40%
. | Qch = 4,3 kW | 0 | [6 empty] | 100% | 40%
. | vč. příslušenství el. přímotop | 0 | [6 empty] | 100% | 40%
. | a příslušenstvím pro připojení sání | 0 | [6 empty] | 100% | 40%
. | čerstvého vzduchu | 0 | [6 empty] | 100% | 40%
6.1b | Vnější chladící jednotka | 0 | ks | 1 | 30150 | 30150 | 3015 | 3015 | 100% | 10% | 30150
. | Mitsubishi Electric PUH-P1,6VGAA | 0 | [6 empty] | 100% | 40%
. | N = 3,3 kW 230V/50Hz | 0 | [6 empty] | 100% | 40%
6.1c | Chladivo R407C, izolace Armaaflex | 0 | [6 empty] | 100% | 40%
. | vedení chladiva | 0 | [6 empty] | 100% | 40%
. | Cu potrubí: kapalina f 10 mm, plyn f 16 mm | 0 | bm | 8 | 400 | 3200 | 160 | 1280 | 80% | 40% | 500
6.2 | Stříška f 100 | 0 | ks | 1 | 206.5 | 206.5 | 82.6 | 82.6 | 70% | 40% | 295
6.3 | Hadice TERMOFLEX f 100 á 10bm/bal | 0 | ks | 1 | 842.31 | 842.31 | 336.924 | 336.924 | 63% | 40% | 1337
6.4 | Neobsazeno | 0 | [6 empty] | 100% | 40%
6.5 | Potrubí SPIRO f 100 | 0 | bm | 5 | 66.4 | 332 | 19.92 | 99.6 | 80% | p | 83 | 332 | 99.6
6 | Celkem zařízení - Větrání a chlazení inspekční místnosti |  |  |  |  | 75305.81 |  | 8871.624 |  |  |  | 332 | 99.6
. | .
. | Spojovací a těsnící materiál | 0 | kg | 36 | 25.2 | 907.2 | 10.08 | 362.88 | 90% | 40% | 28
. | Materiál na závěsy | 0 | kg | 85 | 22.5 | 1912.5 | 9 | 765 | 90% | 40% | 25
. | Zhotovení a montáž závěsů | 0 | kg | 85 | 9 | 765 | 3.6 | 306 | 90% | 40% | 10
. | Materiál pro montáž ohebného materiálu: | 0 | [6 empty] | 90% | 40%
. | kovová rychloupínací spona á 30 bm | 0 | ks | 3 | 502.2 | 1506.6 | 200.88 | 602.64 | 90% | 40% | 558
. | šroubové svorky á 50 ks/bal | 0 | ks | 2 | 285 | 570 | 114 | 228 | 100% | 40% | 285
. | samolepící pásek PVC á 10 bm | 0 | ks | 7 | 38.7 | 270.9 | 15.48 | 108.36 | 90% | 40% | 43
. | Celkem zařízení - . |  |  |  |  | 5932.2 |  | 2372.88 |  |  |  | 0 | 0
. | Izolace VZT potrubí
.. 1 | Akustická | 0 | m2 | 20 | 256.5 | 5130 | 102.6 | 2052 | 90% | 40% | 285
.. 2 | Tepelná | 0 | m2 | 24 | 238.5 | 5724 | 95.4 | 2289.6 | 90% | 40% | 265
. | Celkem zařízení - Izolace VZT potrubí |  |  |  |  | 10854 |  | 4341.6 |  |  |  | 0 | 0
| Celkem dodávka a montáž |  |  |  |  | 986281.94 |  | 148494.656 |  |  |  | 41948.8 | 12584.64
| Projektové práce |  |  |  |  | 34000
| Doprava |  |  |  |  | 34519.8679
| Jeřábové práce |  |  |  |  | 15000
| Zaregulování | [6 empty] | 7424.7328
| Celková cena zakázky |  |  |  |  | 1225721.1967

## rozpočet
ZŠ 5.KVĚTNA LIBEREC- OPRAVA SOC. ZAŘÍZENÍ VE 2.NP
Profese |  | ZDRAVOTNĚ TECHNICKÉ INSTALACE - 12/2020
VÝPIS ZAŘÍZENÍ A MATERIÁLU
Poř. | Pozice | Název dílu | Dodavatel | Jednotky | Množství
č.
VODOVOD DODÁVKA+MONTÁŽ+ZEDNICKÉ PŘÍPOMOCI
POTRUBÍ PPR+ IZOLACE - DRÁŽKY VE ZDI, PŘÍČKY NEBO V PODLAZE
|  | D 25 |  | M | 30
|  | D 20 |  | M | 35
|  | ODSTRANĚNÍ STÁV. POTRUBÍ OCEL+PLAST |  | M | 25
|  | KOHOUT KULOVÝ 3/4 |  | KS | 6
|  | KOHOUT PRO PŘIPOJENÍ HADICE |  | KS | 1
KANALIZACE DODÁVKA+MONTÁŽ - V PODLAZE, VE ZDECH,ŠACHTÁCH
|  | POTRUBÍ PVC ODPADNÍ+TVAROVKY DN 100 |  | M | 20
|  | POTRUBÍ ODPADNÍ D40 |  | M | 10
|  | POTRUBÍ ODPADNÍ D50 |  | M | 30
|  | POTRUBÍ ODPADNÍ D75 |  | M | 5
|  | VÝMĚNA STOUPAČEK DN70( PO REVIZI) |  |  | 20
|  | VÝMĚNA STOUPAČEK DN100( PO REVIZI) |  | M | 20
|  | REVIZE A PROČIŠTĚNÍ STÁV. KANAL. |  | M | 40
ZEDNICKÉ PŘÍPOMOCI
|  | ODSTRANĚNÍ STÁV. POTRUBÍ-LITINA, PVC |  | M | 30
ZAŘIZOVACÍ PŘEDMĚTY DODÁVKA+MONTÁŽ VČ. PŘIPOJ. ARMATUR
|  | ODSTRANĚNÍ+DEMONTÁŽ - WC S NÁDRŽÍ KS |  | KS | 12
|  | PISOÁR |  | KS | 3
|  | EL OHŘÍVAČ TUV 80 L |  | KS | 2
|  | VÝLEVKA |  | KS | 1
|  | UMÝVADLO |  | KS | 10
|  | BATERIE |  | KS | 10
NOVÉ:
|  | WC ZÁVĚS.+MODUL DO LEH. STĚN+TLAČÍTKO |  | KS | 8
|  | UMÝVADLO+SIFON |  | KS | 11
|  | BATERIE STOJÁN. UMÝVADLOVÁ PRO 1 VODU |  | KS | 11
+OTVÍRACÍ ODPAD
|  | PISOÁR+PODTLAKOVÝ SPLACHOVAČ+SIFON |  | KS | 5
|  | VÝLEVKA NÁSTĚNNÁ+BATERIE NÁSTĚN. |  | KS | 1
|  | BIDET ODSÁVACÍ+BATERIE+SIFON+TRAFO |  | KS | 2
BIDET. MODUL DO LEHKÝCH STĚN
TERMOSTATISKÝ SMĚŠOVACÍ VENTIL
|  | PRO SKUPINU 5 UMÝVADEL |  | KS | 2
PŘÍSLUŠENSTVÍ
|  | ZRCADLO-NEREZ |  | KS | 5
|  | ZÁSOBNÍK NA TOALET. PAPÍR - NEREZ |  | KS | 7
|  | ZÁSOBNÍK NA TEKUTÉ MÝDLO - NEREZ |  | KS | 3
|  | WC ŠTĚTKA+NÁDOBA - NEREZ |  | KS | 7
|  | ZÁSOBNÍK NA HYG.UBROUSKY-NEREZ |  | KS | 7
|  | OSOUŠEČ RUKOU EL. - NEREZ |  | KS | 3
|  | PLAST. DVÍŘKA ARMATURNÍ 40X40 CM |  | KS | 2
|  | VPUST PODLAHOVÁ, NEREZ MŘÍŽKA |  | KS | 1
POZN. .
BATERIE+NEREZ. PŘÍSLUŠENSTVÍ - FA SANELA
UMÝVADLA+WC MÍSY+PISOÁRY - FA JIKA
SPLACHOVAČE NAPŘ. FA GEBERIT
Stavební objekt,Provozní soubor
Profese
VÝPIS ZAŘÍZENÍ A MATERIÁLU |  | Název dílu
Poř. | Pozice |  | Dodavatel | Jednotky | Množství
č.