## Rekapitulace stavby
Export VZ |  | List obsahuje: |  |  |  |  | 1) Rekapitulace stavby |  |  | 2) Rekapitulace objektů stavby a soupisů prací | [16 empty] | 3.0 | [5 empty] | False | False | {a4c43b2a-1d9b-4f1a-88b5-e048f2999ffb}
[18 empty] | >> skryté sloupce << | [13 empty] | 0,01 | 21
[32 empty] | 0,01 | 15
|  | REKAPITULACE STAVBY | [16 empty] | v --- níže se nacházejí doplnkové a pomocné údaje k sestavám --- v | [11 empty] | Návod na vyplnění | 0,001
|  | Kód: |  |  |  |  | 0004 | [23 empty] | Měnit lze pouze buňky se žlutým podbarvením! 1) v Rekapitulaci stavby vyplňte údaje o Uchazeči (přenesou se do ostatních sestav i v jiných listech) 2) na vybraných listech vyplňte v sestavě Soupis prací ceny u položek Podrobnosti k vyplnění naleznete na poslední záložce s Pokyny pro vyplnění | 0,01
|  | Stavba: |  |  |  |  | Sanace a odvodnění spodní stavby ZŠ Machnín v ul. Heřmánkova 95 | [24 empty] | 0,01
|  | KSO: | [11 empty] | CC-CZ: | [17 empty] | 0,01
|  | Místo: |  |  |  |  | Liberece | [6 empty] | Datum: |  | 30.10.2018 | [15 empty] | 0,01
0,01
|  | Zadavatel: | [11 empty] | IČ: |  | 00262978 | [15 empty] | 0,01
|  |  | Statutární město Liberec | [10 empty] | DIČ: |  | CZ00262978 | [15 empty] | 0,01
0,01
|  | Uchazeč: | [11 empty] | IČ: |  | Vyplň údaj | [15 empty] | 0,01
|  |  | Vyplň údaj | [10 empty] | DIČ: |  | Vyplň údaj | [15 empty] | 0,01
False
|  | Projektant: | [11 empty] | IČ: |  | 07172508 | [15 empty] | False
|  |  | M3 Stavby v.o.s. | [10 empty] | DIČ: | [17 empty] | True
0,01
|  | Poznámka: | [29 empty] | 0,01
|  |  | Soupis prací je sestaven s využitím Cenové soustavy ÚRS. Položky, které pochází z této cenové soustavy, jsou ve sloupci 'Cenová soustava' označeny popisem 'CS ÚRS' a úrovní příslušného kalendářního pololetí. Veškeré další informace vymezující popis a podmínky použití těchto položek z Cenové soustavy, které nejsou uvedeny přímo v soupisu prací, jsou neomezeně dálkově k dispozici na www.cs-urs.cz, sekce Cenové a technické podmínky. | [28 empty] | False
|  | Cena bez DPH | [11 empty] | 0
[8 empty] | Sazba daně |  | Základ daně |  |  |  | Výše daně
|  | DPH |  | základní |  |  |  | 21% |  | 0 |  |  |  | 0
|  |  |  | snížená |  |  |  | 15% |  | 0 |  |  |  | 0
|  |  |  | zákl. přenesená |  |  |  | 21% |  | 0 |  |  |  | 0
|  |  |  | sníž. přenesená |  |  |  | 15% |  | 0 |  |  |  | 0
|  |  |  | nulová |  |  |  | 0% |  | 0 |  |  |  | 0
|  | Cena s DPH | [6 empty] | v |  | CZK |  |  | 0
REKAPITULACE OBJEKTŮ STAVBY A SOUPISŮ PRACÍ
| Kód: | [6 empty] | 0004
| Stavba: | [6 empty] | Sanace a odvodnění spodní stavby ZŠ Machnín v ul. Heřmánkova 95
| Místo: | [6 empty] | Liberece |  |  |  |  | Datum: |  | 30.10.2018
| Zadavatel: | [6 empty] | Statutární město Liberec |  |  |  |  | Projektant: |  | M3 Stavby v.o.s. |  |  |  | Informatívní údaje z listů zakázek
Uchazeč:
| Kód |  |  |  | Objekt, Soupis prací | [6 empty] | Cena bez DPH [CZK] |  |  |  | Cena s DPH [CZK] | Typ |  | z toho Ostat. náklady [CZK] | DPH [CZK] | Normohodiny [h] | DPH základní [CZK] | DPH snížená [CZK] | DPH základní přenesená [CZK] | DPH snížená přenesená [CZK] | Základna DPH základní | Základna DPH snížená | Základna DPH zákl. přenesená | Základna DPH sníž. přenesená | Základna DPH nulová
| Náklady stavby celkem | [10 empty] | 0 |  |  |  | 0 |  |  | 0 | 0 | 0 | 0 | 0 | 0 | 0 | 0 | 0 | 0 | 0 | 0 |  | D | 0 | ###NOIMPORT### | IMPORT | {a4c43b2a-1d9b-4f1a-88b5-e048f2999ffb} | {00000000-0000-0000-0000-000000000000}
/ |  | 01 |  |  |  | Sanace a odvodnění spodní stavby ZŠ Machnín v ul. Heřmánkova 95 | [5 empty] | 0 |  |  |  | 0 | STA |  | 0 | 0 | 0 | 0 | 0 | 0 | 0 | 0 | 0 | 0 | 0 | 0 |  |  | 1 |  | IMPORT | {d8fec0ae-f8ee-4c76-b1be-fbdcec037388} | {a4c43b2a-1d9b-4f1a-88b5-e048f2999ffb} | 2

## 01 - Sanace a odvodnění s...
| List obsahuje: |  | 1) Krycí list soupisu | 2) Rekapitulace |  |  | 3) Soupis prací | Zpět na list: | Rekapitulace stavby
[9 empty] | >> skryté sloupce << | [9 empty] | {d8fec0ae-f8ee-4c76-b1be-fbdcec037388}
2
| KRYCÍ LIST SOUPISU | [8 empty] | v --- níže se nacházejí doplnkové a pomocné údaje k sestavám --- v | [8 empty] | False
Stavba:
Sanace a odvodnění spodní stavby ZŠ Machnín v ul. Heřmánkova 95
Objekt:
01 - Sanace a odvodnění spodní stavby ZŠ Machnín v ul. Heřmánkova 95
| KSO: |  |  |  |  | CC-CZ:
| Místo: |  | Liberece |  |  | Datum: | 30.10.2018
| Zadavatel: |  |  |  |  | IČ: | 00262978
|  | Statutární město Liberec |  |  |  | DIČ: | CZ00262978
| Uchazeč: |  |  |  |  | IČ:
DIČ:
| Projektant: |  |  |  |  | IČ: | 07172508
|  | M3 Stavby v.o.s. |  |  |  | DIČ:
Poznámka:
| Cena bez DPH | [5 empty] | 0
|  |  | Základ daně |  |  | Sazba daně | Výše daně
| DPH | základní | 0 |  |  | 21% | 0
|  | snížená | 0 |  |  | 15% | 0
|  | zákl. přenesená | 0 |  |  | 21% | 0
|  | sníž. přenesená | 0 |  |  | 15% | 0
|  | nulová | 0 |  |  | 0% | 0
| Cena s DPH |  |  | v | CZK |  | 0
REKAPITULACE ČLENĚNÍ SOUPISU PRACÍ
Stavba:
Sanace a odvodnění spodní stavby ZŠ Machnín v ul. Heřmánkova 95
Objekt:
01 - Sanace a odvodnění spodní stavby ZŠ Machnín v ul. Heřmánkova 95
Místo: |  |  | Liberece |  |  | Datum: | 30.10.2018
Zadavatel: |  |  | Statutární město Liberec |  |  | Projektant: | M3 Stavby v.o.s.
Uchazeč:
Kód dílu - Popis | [6 empty] | Cena celkem [CZK]
Náklady soupisu celkem | [6 empty] | 0 | [12 empty] | -1
| HSV - Práce a dodávky HSV | [5 empty] | 0
| 1 - Zemní práce | [5 empty] | 0
| 2 - Zakládání | [5 empty] | 0
| 3 - Svislé a kompletní konstrukce | [5 empty] | 0
| 4 - Vodorovné konstrukce | [5 empty] | 0
| 5 - Komunikace pozemní | [5 empty] | 0
| 6 - Úpravy povrchů, podlahy a osazování výplní | [5 empty] | 0
| 8 - Trubní vedení | [5 empty] | 0
| 9 - Ostatní konstrukce a práce, bourání | [5 empty] | 0
| 997 - Přesun sutě | [5 empty] | 0
| 998 - Přesun hmot | [5 empty] | 0
| PSV - Práce a dodávky PSV | [5 empty] | 0
| 711 - Izolace proti vodě, vlhkosti a plynům | [5 empty] | 0
| 721 - Zdravotechnika - vnitřní kanalizace | [5 empty] | 0
| 727 - Zdravotechnika - požární ochrana | [5 empty] | 0
| 741 - Elektroinstalace - silnoproud | [5 empty] | 0
| 764 - Konstrukce klempířské | [5 empty] | 0
| 766 - Konstrukce truhlářské | [5 empty] | 0
| 767 - Konstrukce zámečnické | [5 empty] | 0
| 784 - Dokončovací práce - malby a tapety | [5 empty] | 0
| M - Práce a dodávky M | [5 empty] | 0
| 46-M - Zemní práce při extr.mont.pracích | [5 empty] | 0
| VRN - Vedlejší rozpočtové náklady | [5 empty] | 0
| VRN1 - Průzkumné, geodetické a projektové práce | [5 empty] | 0
| VRN2 - Příprava staveniště | [5 empty] | 0
| VRN3 - Zařízení staveniště | [5 empty] | 0
SOUPIS PRACÍ
Stavba:
Sanace a odvodnění spodní stavby ZŠ Machnín v ul. Heřmánkova 95
Objekt:
01 - Sanace a odvodnění spodní stavby ZŠ Machnín v ul. Heřmánkova 95
Místo: |  |  | Liberece |  |  | Datum: | 30.10.2018
Zadavatel: |  |  | Statutární město Liberec |  |  | Projektant: | M3 Stavby v.o.s.
Uchazeč:
PČ | Typ | Kód | Popis | MJ | Množství | J.cena [CZK] | Cena celkem [CZK] | Cenová soustava |  | Poznámka | DPH | J. Nh [h] | Nh celkem [h] | J. hmotnost [t] | Hmotnost celkem [t] | J. suť [t] | Suť Celkem [t]
Náklady soupisu celkem | [6 empty] | 0 | [5 empty] | 0 |  | 267.4339 |  | 34.3023 |  | D | -1 | [10 empty] | 0
| D | HSV | Práce a dodávky HSV |  |  |  | 0 | [5 empty] | 0 |  | 265.4059 |  | 34.2783 | 1 | D | 0 |  |  |  | ROZPOCET | [6 empty] | 0
| D | 1 | Zemní práce |  |  |  | 0 | [5 empty] | 0 |  | 0.012937 |  | 18.3045 | 1 | D | 1 |  |  |  | ROZPOCET | [6 empty] | 0
1 | K | 113106071 | Rozebrání dlažeb a dílců při překopech inženýrských sítí s přemístěním hmot na skládku na vzdálenost do 3 m nebo s naložením na dopravní prostředek ručně vozovek a ploch, s jakoukoliv výplní spár ze zámkové dlažby s ložem z kameniva | m2 | 55.1 |  | 0 | CS ÚRS 2018 02 |  |  | základní |  | 0 | 0 | 0 | 0.295 | 16.2545 | 4 | K | 2 |  |  |  | ROZPOCET | 0 | 0 | 0 | 0 | 0 | 1 | 0 | 4 | 1872151460
| PSC |  | Poznámka k souboru cen: 1. Ceny jsou určeny pouze pro rozebrání dlažeb včetně odstranění lože po překopech inženýrských sítí z důvodu oprav havárií a přeložek. 2. Ceny nelze použít pro rozebrání dlažeb při zřízení nových inženýrských sítí. 3. Ceny nelze použít pro rozebrání dlažeb uložených do betonového lože nebo do cementové malty, které se oceňují cenami 113 10-7030 až -7034, -7430 až -7434 a -7530 až -7534 Odstranění podkladů nebo krytů po překopech z betonu prostého. 4. V cenách nejsou započteny náklady na popř. nutné očištění: a) dlažebních nebo mozaikových kostek, které se oceňuje cenami souboru cen 979 07-11 Očištění vybouraných dlažebních kostek části C 01 tohoto katalogu, b) betonových, kameninových nebo kamenných desek nebo dlaždic, které se oceňuje cenami souboru cen 979 0 . - . . Očištění vybouraných obrubníků, krajníků, desek nebo dílců části C 01 tohoto katalogu. 5. Přemístění vybourané dlažby včetně materiálu z lože a spár na vzdálenost přes 3 m se oceňuje cenami souborů cen 997 22-1 Vodorovná doprava suti a vybouraných hmot. | [15 empty] | PSC | 2
| VV |  | Hlavní vchod | [15 empty] | VV | 2 | 1 | True | 0 | ROZPOCET
| VV |  | 8,3*4 |  | 33.2 | [13 empty] | VV | 2 | 2 | True | 0 | ROZPOCET
| VV |  | Zadní vchod | [15 empty] | VV | 2 | 1 | True | 0 | ROZPOCET
| VV |  | 16+5,9 |  | 21.9 | [13 empty] | VV | 2 | 2 | True | 0 | ROZPOCET
| VV |  | Součet |  | 55.1 | [13 empty] | VV | 2 | 4 | True | 1 | ROZPOCET
2 | K | 113202111 | Vytrhání obrub s vybouráním lože, s přemístěním hmot na skládku na vzdálenost do 3 m nebo s naložením na dopravní prostředek z krajníků nebo obrubníků stojatých | m | 10 |  | 0 | CS ÚRS 2018 02 |  |  | základní |  | 0 | 0 | 0 | 0.205 | 2.05 | 16 | K | 2 |  |  |  | ROZPOCET | 0 | 0 | 0 | 0 | 0 | 1 | 0 | 16 | -669303827
| PSC |  | Poznámka k souboru cen: 1. Ceny jsou určeny: a) pro vytrhání obrub, obrubníků nebo krajníků jakéhokoliv druhu a velikosti uložených v jakémkoliv loži popř. i s opěrami a vyspárovaných jakýmkoliv materiálem, b) pro obruby z dlažebních kostek uložených v jedné řadě. 2. V cenách nejsou započteny náklady na popř. nutné očištění: a) vytrhaných obrubníků nebo krajníků, které se oceňuje cenami souboru cen 979 0 . - . . Očištění vybouraných obrubníků, krajníků, desek nebo dílců části C 01 tohoto ceníku, b) vytrhaných dlažebních kostek, které se oceňují cenami souboru cen 979 07-11 Očištění vybouraných dlažebních kostek části C 01 tohoto ceníku. 3. Vytrhání obrub ze dvou řad kostek se oceňuje jako dvojnásobné množství vytrhání obrub z jedné řady kostek. 4. Přemístění vybouraných obrub, krajníků nebo dlažebních kostek včetně materiálu z lože a spár na vzdálenost přes 3 m se oceňuje cenami souborů cen 997 22-1 Vodorovná doprava suti a vybouraných hmot. | [15 empty] | PSC | 2
| VV |  | 10 |  | 10 | [13 empty] | VV | 2 | 2 | True | 1 | ROZPOCET
3 | K | 121101102 | Sejmutí ornice nebo lesní půdy s vodorovným přemístěním na hromady v místě upotřebení nebo na dočasné či trvalé skládky se složením, na vzdálenost přes 50 do 100 m | m3 | 99.183 |  | 0 | CS ÚRS 2018 02 |  |  | základní |  | 0 | 0 | 0 | 0 | 0 | 4 | K | 2 |  |  |  | ROZPOCET | 0 | 0 | 0 | 0 | 0 | 1 | 0 | 4 | 462427396
| PSC |  | Poznámka k souboru cen: 1. V cenách jsou započteny i náklady na příp. nutné naložení sejmuté ornice na dopravní prostředek. 2. V cenách nejsou započteny náklady na odstranění nevhodných přimísenin (kamenů, kořenů apod.); tyto práce se ocení individuálně. 3. Množství ornice odebírané ze skládek se do objemu vykopávek pro volbu cen podle množství nezapočítává. Ceny souboru cen 122 . 0-11 Odkopávky a prokopávky nezapažené, se volí pro ornici odebíranou z projektovaných dočasných skládek; a) na staveništi podle součtu objemu ze všech skládek, b) mimo staveniště podle objemu každé skládky zvlášť. 4. Uložení ornice na skládky se oceňuje podle ustanovení v poznámkách č. 1 a 2 k ceně 171 20-1201 Uložení sypaniny na skládky. Složení ornice na hromady v místě upotřebení se neoceňuje. 5. Odebírá-li se ornice z projektované dočasné skládky, oceňuje se její naložení a přemístění podle čl. 3172 Všeobecných podmínek tohoto katalogu. 6. Přemísťuje-li se ornice na vzdálenost větší něž 250 m, vzdálenost 50 m se pro určení vzdálenosti vodorovného přemístění neodečítá a ocení se sejmutí a přemístění bez ohledu na ustanovení pozn. č. 1 takto: a) sejmutí ornice na vzdálenost 50m cenou 121 10-1101; b) naložení příslušnou cenou souboru cen 167 10- . . c) vodorovné přemístění cenami souboru cen 162 . 0- . . Vodorovné přemístění výkopku. 7. Sejmutí podorničí se oceňuje cenami odkopávek s přihlédnutím k ustanovení čl. 3112 Všeobecných podmínek tohoto katalogu. | [15 empty] | PSC | 2
| VV |  | drenáž kolem budovy | [15 empty] | VV | 2 | 1 | True | 0 | ROZPOCET
| VV |  | 13,76*1,74*0,2 |  | 4.788 | [13 empty] | VV | 2 | 2 | True | 0 | ROZPOCET
| VV |  | 7,39*2,07*0,2 |  | 3.059 | [13 empty] | VV | 2 | 2 | True | 0 | ROZPOCET
| VV |  | 12*1,91*0,2 |  | 4.584 | [13 empty] | VV | 2 | 2 | True | 0 | ROZPOCET
| VV |  | 0,66*1,98*0,2 |  | 0.261 | [13 empty] | VV | 2 | 2 | True | 0 | ROZPOCET
| VV |  | 22,06*2,05*0,2 |  | 9.045 | [13 empty] | VV | 2 | 2 | True | 0 | ROZPOCET
| VV |  | 6,5*1,75*0,2 |  | 2.275 | [13 empty] | VV | 2 | 2 | True | 0 | ROZPOCET
| VV |  | 2,025*1,95*0,2 |  | 0.79 | [13 empty] | VV | 2 | 2 | True | 0 | ROZPOCET
| VV |  | 2,6*1,795*0,2 |  | 0.933 | [13 empty] | VV | 2 | 2 | True | 0 | ROZPOCET
| VV |  | 6,4*1,77*0,2 |  | 2.266 | [13 empty] | VV | 2 | 2 | True | 0 | ROZPOCET
| VV |  | 3,33*1,805*0,2 |  | 1.202 | [13 empty] | VV | 2 | 2 | True | 0 | ROZPOCET
| VV |  | 13*1,615*0,2 |  | 4.199 | [13 empty] | VV | 2 | 2 | True | 0 | ROZPOCET
| VV |  | Mezisoučet |  | 33.402 | [13 empty] | VV | 2 | 3 | True | 0 | ROZPOCET
| VV |  | Pro dešťovou kanalizace, zasaky a retence | [15 empty] | VV | 2 | 1 | True | 0 | ROZPOCET
| VV |  | Zasaky | [15 empty] | VV | 2 | 1 | True | 0 | ROZPOCET
| VV |  | 8*5*2*0,2 |  | 16 | [13 empty] | VV | 2 | 2 | True | 0 | ROZPOCET
| VV |  | 3,5*2*0,2 |  | 1.4 | [13 empty] | VV | 2 | 2 | True | 0 | ROZPOCET
| VV |  | Retence | [15 empty] | VV | 2 | 1 | True | 0 | ROZPOCET
| VV |  | 7*6,5*2*0,2 |  | 18.2 | [13 empty] | VV | 2 | 2 | True | 0 | ROZPOCET
| VV |  | Potrubí | [15 empty] | VV | 2 | 1 | True | 0 | ROZPOCET
| VV |  | 17,4*1,2*0,2 |  | 4.176 | [13 empty] | VV | 2 | 2 | True | 0 | ROZPOCET
| VV |  | 2,7*1,2*0,2 |  | 0.648 | [13 empty] | VV | 2 | 2 | True | 0 | ROZPOCET
| VV |  | 7,5*1,2*0,2 |  | 1.8 | [13 empty] | VV | 2 | 2 | True | 0 | ROZPOCET
| VV |  | 6,2*1,2*0,2 |  | 1.488 | [13 empty] | VV | 2 | 2 | True | 0 | ROZPOCET
| VV |  | 9,15*1,2*0,2 |  | 2.196 | [13 empty] | VV | 2 | 2 | True | 0 | ROZPOCET
| VV |  | 7,3*1,2*0,2 |  | 1.752 | [13 empty] | VV | 2 | 2 | True | 0 | ROZPOCET
| VV |  | 9,4*1,2*0,2 |  | 2.256 | [13 empty] | VV | 2 | 2 | True | 0 | ROZPOCET
| VV |  | 12,2*1,2*0,2 |  | 2.928 | [13 empty] | VV | 2 | 2 | True | 0 | ROZPOCET
| VV |  | Součet |  | 86.246 | [13 empty] | VV | 2 | 4 | True | 1 | ROZPOCET
| VV |  | 86,246*1,15 'Přepočtené koeficientem množství |  | 99.183 | [13 empty] | VV | 2 | 2 | False | 1 | ROZPOCET
4 | K | 131201102 | Hloubení nezapažených jam a zářezů s urovnáním dna do předepsaného profilu a spádu v hornině tř. 3 přes 100 do 1 000 m3 | m3 | 662.739 |  | 0 | CS ÚRS 2018 02 |  |  | základní |  | 0 | 0 | 0 | 0 | 0 | 4 | K | 2 |  |  |  | ROZPOCET | 0 | 0 | 0 | 0 | 0 | 1 | 0 | 4 | -1887784890
| PSC |  | Poznámka k souboru cen: 1. Hloubení jam ve stržích a jam pro základy pro příčná a podélná zpevnění dna a břehů pod obrysem výkopu pro koryta vodotečí při lesnicko-technických melioracích (LTM) zejména vykopávky pro konstrukce těles, stupňů, boků, předprahů, prahů, podháněk, výhonů a pro základy zdí, dlažeb, rovnanin, plůtků a hatí se oceňují cenami příslušnými pro objem výkopů do 100 m3, i když skutečný objem výkopu je větší. 2. Ceny lze použít i pro hloubení nezapažených jam a zářezů pro podzemní vedení, jsou-li tyto práce prováděny z povrchu území. 3. Předepisuje-li projekt hloubit jámy popsané v pozn. č. 1 v hornině 5 až 7 bez použití trhavin, oceňuje se toto hloubení a) v suchu nebo v mokru cenami 138 40-1101, 138 50-1101 a 138 60-1101 Dolamování zapažených nebo nezapažených hloubených vykopávek; b) v tekoucí vodě při jakékoliv její rychlosti individuálně. 4. Hloubení nezapažených jam hloubky přes 16 m se oceňuje individuálně. 5. V cenách jsou započteny i náklady na případné nutné přemístění výkopku ve výkopišti a na přehození výkopku na přilehlém terénu na vzdálenost do 3 m od okraje jámy nebo naložení na dopravní prostředek. 6. Náklady na svislé přemístění výkopku nad 1 m hloubky se určí dle ustanovení článku č. 3161 všeobecných podmínek katalogu. | [15 empty] | PSC | 2
| VV |  | Drenážní potrubí-dno | [15 empty] | VV | 2 | 1 | True | 0 | ROZPOCET
| VV |  | 13,76*1,2*1,2 |  | 19.814 | [13 empty] | VV | 2 | 2 | True | 0 | ROZPOCET
| VV |  | 6,01*1,2*1,375 |  | 9.917 | [13 empty] | VV | 2 | 2 | True | 0 | ROZPOCET
| VV |  | 11,81*1,2*2,65 |  | 37.556 | [13 empty] | VV | 2 | 2 | True | 0 | ROZPOCET
| VV |  | 6,19*1,2*1,8 |  | 13.37 | [13 empty] | VV | 2 | 2 | True | 0 | ROZPOCET
| VV |  | 12*1,2*1,525 |  | 21.96 | [13 empty] | VV | 2 | 2 | True | 0 | ROZPOCET
| VV |  | 0,66*1,2*1,65 |  | 1.307 | [13 empty] | VV | 2 | 2 | True | 0 | ROZPOCET
| VV |  | 22,06*1,2*1,625 |  | 43.017 | [13 empty] | VV | 2 | 2 | True | 0 | ROZPOCET
| VV |  | 9,245*1,2*1,25 |  | 13.868 | [13 empty] | VV | 2 | 2 | True | 0 | ROZPOCET
| VV |  | 1,2*1,2*1,25 |  | 1.8 | [13 empty] | VV | 2 | 2 | True | 0 | ROZPOCET
| VV |  | 3,56*1,2*1,325 |  | 5.66 | [13 empty] | VV | 2 | 2 | True | 0 | ROZPOCET
| VV |  | 6,435*1,2*1,225 |  | 9.459 | [13 empty] | VV | 2 | 2 | True | 0 | ROZPOCET
| VV |  | 3,33*1,2*1,35 |  | 5.395 | [13 empty] | VV | 2 | 2 | True | 0 | ROZPOCET
| VV |  | 11,8*1,2*1,075 |  | 15.222 | [13 empty] | VV | 2 | 2 | True | 0 | ROZPOCET
| VV |  | Mezisoučet |  | 198.345 | [13 empty] | VV | 2 | 3 | True | 0 | ROZPOCET
| VV |  | Drenážní potrubí-svahování | [15 empty] | VV | 2 | 1 | True | 0 | ROZPOCET
| VV |  | 0,184*13,76 |  | 2.532 | [13 empty] | VV | 2 | 2 | True | 0 | ROZPOCET
| VV |  | 0,277*6,01 |  | 1.665 | [13 empty] | VV | 2 | 2 | True | 0 | ROZPOCET
| VV |  | 0,887*10,61 |  | 9.411 | [13 empty] | VV | 2 | 2 | True | 0 | ROZPOCET
| VV |  | 0,566*6,19 |  | 3.504 | [13 empty] | VV | 2 | 2 | True | 0 | ROZPOCET
| VV |  | 0,366*12 |  | 4.392 | [13 empty] | VV | 2 | 2 | True | 0 | ROZPOCET
| VV |  | 0,449*0,66 |  | 0.296 | [13 empty] | VV | 2 | 2 | True | 0 | ROZPOCET
| VV |  | 0,478*22,06 |  | 10.545 | [13 empty] | VV | 2 | 2 | True | 0 | ROZPOCET
| VV |  | 0,225*12,805 |  | 2.881 | [13 empty] | VV | 2 | 2 | True | 0 | ROZPOCET
| VV |  | 0,221*6,435 |  | 1.422 | [13 empty] | VV | 2 | 2 | True | 0 | ROZPOCET
| VV |  | 0,257*3,33 |  | 0.856 | [13 empty] | VV | 2 | 2 | True | 0 | ROZPOCET
| VV |  | 0,122*13 |  | 1.586 | [13 empty] | VV | 2 | 2 | True | 0 | ROZPOCET
| VV |  | Mezisoučet |  | 39.09 | [13 empty] | VV | 2 | 3 | True | 0 | ROZPOCET
| VV |  | Pro dešťovou kanalizace, zasaky a retence | [15 empty] | VV | 2 | 1 | True | 0 | ROZPOCET
| VV |  | Zasaky | [15 empty] | VV | 2 | 1 | True | 0 | ROZPOCET
| VV |  | 6,34*8*2 |  | 101.44 | [13 empty] | VV | 2 | 2 | True | 0 | ROZPOCET
| VV |  | 4,21*3,5 |  | 14.735 | [13 empty] | VV | 2 | 2 | True | 0 | ROZPOCET
| VV |  | Retence | [15 empty] | VV | 2 | 1 | True | 0 | ROZPOCET
| VV |  | 11,64*7*2 |  | 162.96 | [13 empty] | VV | 2 | 2 | True | 0 | ROZPOCET
| VV |  | Potrubí | [15 empty] | VV | 2 | 1 | True | 0 | ROZPOCET
| VV |  | 17,4*1,2*1 |  | 20.88 | [13 empty] | VV | 2 | 2 | True | 0 | ROZPOCET
| VV |  | 2,7*1,2*1 |  | 3.24 | [13 empty] | VV | 2 | 2 | True | 0 | ROZPOCET
| VV |  | 7,5*1,2*1 |  | 9 | [13 empty] | VV | 2 | 2 | True | 0 | ROZPOCET
| VV |  | 6*1,2*1 |  | 7.2 | [13 empty] | VV | 2 | 2 | True | 0 | ROZPOCET
| VV |  | 9,1*1,2*1 |  | 10.92 | [13 empty] | VV | 2 | 2 | True | 0 | ROZPOCET
| VV |  | 7,3*1,2*1 |  | 8.76 | [13 empty] | VV | 2 | 2 | True | 0 | ROZPOCET
| VV |  | 9,4*1,2*1 |  | 11.28 | [13 empty] | VV | 2 | 2 | True | 0 | ROZPOCET
| VV |  | 12,2*1,2*1 |  | 14.64 | [13 empty] | VV | 2 | 2 | True | 0 | ROZPOCET
| VV |  | Součet |  | 602.49 | [13 empty] | VV | 2 | 4 | True | 1 | ROZPOCET
| VV |  | 602,49*1,1 'Přepočtené koeficientem množství |  | 662.739 | [13 empty] | VV | 2 | 2 | False | 1 | ROZPOCET
5 | K | 131201109 | Hloubení nezapažených jam a zářezů s urovnáním dna do předepsaného profilu a spádu Příplatek k cenám za lepivost horniny tř. 3 | m3 | 662.739 |  | 0 | CS ÚRS 2018 02 |  |  | základní |  | 0 | 0 | 0 | 0 | 0 | 4 | K | 2 |  |  |  | ROZPOCET | 0 | 0 | 0 | 0 | 0 | 1 | 0 | 4 | -990241298
| PSC |  | Poznámka k souboru cen: 1. Hloubení jam ve stržích a jam pro základy pro příčná a podélná zpevnění dna a břehů pod obrysem výkopu pro koryta vodotečí při lesnicko-technických melioracích (LTM) zejména vykopávky pro konstrukce těles, stupňů, boků, předprahů, prahů, podháněk, výhonů a pro základy zdí, dlažeb, rovnanin, plůtků a hatí se oceňují cenami příslušnými pro objem výkopů do 100 m3, i když skutečný objem výkopu je větší. 2. Ceny lze použít i pro hloubení nezapažených jam a zářezů pro podzemní vedení, jsou-li tyto práce prováděny z povrchu území. 3. Předepisuje-li projekt hloubit jámy popsané v pozn. č. 1 v hornině 5 až 7 bez použití trhavin, oceňuje se toto hloubení a) v suchu nebo v mokru cenami 138 40-1101, 138 50-1101 a 138 60-1101 Dolamování zapažených nebo nezapažených hloubených vykopávek; b) v tekoucí vodě při jakékoliv její rychlosti individuálně. 4. Hloubení nezapažených jam hloubky přes 16 m se oceňuje individuálně. 5. V cenách jsou započteny i náklady na případné nutné přemístění výkopku ve výkopišti a na přehození výkopku na přilehlém terénu na vzdálenost do 3 m od okraje jámy nebo naložení na dopravní prostředek. 6. Náklady na svislé přemístění výkopku nad 1 m hloubky se určí dle ustanovení článku č. 3161 všeobecných podmínek katalogu. | [15 empty] | PSC | 2
| VV |  | Drenážní potrubí-dno | [15 empty] | VV | 2 | 1 | True | 0 | ROZPOCET
| VV |  | 13,76*1,2*1,2 |  | 19.814 | [13 empty] | VV | 2 | 2 | True | 0 | ROZPOCET
| VV |  | 6,01*1,2*1,375 |  | 9.917 | [13 empty] | VV | 2 | 2 | True | 0 | ROZPOCET
| VV |  | 11,81*1,2*2,65 |  | 37.556 | [13 empty] | VV | 2 | 2 | True | 0 | ROZPOCET
| VV |  | 6,19*1,2*1,8 |  | 13.37 | [13 empty] | VV | 2 | 2 | True | 0 | ROZPOCET
| VV |  | 12*1,2*1,525 |  | 21.96 | [13 empty] | VV | 2 | 2 | True | 0 | ROZPOCET
| VV |  | 0,66*1,2*1,65 |  | 1.307 | [13 empty] | VV | 2 | 2 | True | 0 | ROZPOCET
| VV |  | 22,06*1,2*1,625 |  | 43.017 | [13 empty] | VV | 2 | 2 | True | 0 | ROZPOCET
| VV |  | 9,245*1,2*1,25 |  | 13.868 | [13 empty] | VV | 2 | 2 | True | 0 | ROZPOCET
| VV |  | 1,2*1,2*1,25 |  | 1.8 | [13 empty] | VV | 2 | 2 | True | 0 | ROZPOCET
| VV |  | 3,56*1,2*1,325 |  | 5.66 | [13 empty] | VV | 2 | 2 | True | 0 | ROZPOCET
| VV |  | 6,435*1,2*1,225 |  | 9.459 | [13 empty] | VV | 2 | 2 | True | 0 | ROZPOCET
| VV |  | 3,33*1,2*1,35 |  | 5.395 | [13 empty] | VV | 2 | 2 | True | 0 | ROZPOCET
| VV |  | 11,8*1,2*1,075 |  | 15.222 | [13 empty] | VV | 2 | 2 | True | 0 | ROZPOCET
| VV |  | Mezisoučet |  | 198.345 | [13 empty] | VV | 2 | 3 | True | 0 | ROZPOCET
| VV |  | Drenážní potrubí-svahování | [15 empty] | VV | 2 | 1 | True | 0 | ROZPOCET
| VV |  | 0,184*13,76 |  | 2.532 | [13 empty] | VV | 2 | 2 | True | 0 | ROZPOCET
| VV |  | 0,277*6,01 |  | 1.665 | [13 empty] | VV | 2 | 2 | True | 0 | ROZPOCET
| VV |  | 0,887*10,61 |  | 9.411 | [13 empty] | VV | 2 | 2 | True | 0 | ROZPOCET
| VV |  | 0,566*6,19 |  | 3.504 | [13 empty] | VV | 2 | 2 | True | 0 | ROZPOCET
| VV |  | 0,366*12 |  | 4.392 | [13 empty] | VV | 2 | 2 | True | 0 | ROZPOCET
| VV |  | 0,449*0,66 |  | 0.296 | [13 empty] | VV | 2 | 2 | True | 0 | ROZPOCET
| VV |  | 0,478*22,06 |  | 10.545 | [13 empty] | VV | 2 | 2 | True | 0 | ROZPOCET
| VV |  | 0,225*12,805 |  | 2.881 | [13 empty] | VV | 2 | 2 | True | 0 | ROZPOCET
| VV |  | 0,221*6,435 |  | 1.422 | [13 empty] | VV | 2 | 2 | True | 0 | ROZPOCET
| VV |  | 0,257*3,33 |  | 0.856 | [13 empty] | VV | 2 | 2 | True | 0 | ROZPOCET
| VV |  | 0,122*13 |  | 1.586 | [13 empty] | VV | 2 | 2 | True | 0 | ROZPOCET
| VV |  | Mezisoučet |  | 39.09 | [13 empty] | VV | 2 | 3 | True | 0 | ROZPOCET
| VV |  | Pro dešťovou kanalizace, zasaky a retence | [15 empty] | VV | 2 | 1 | True | 0 | ROZPOCET
| VV |  | Zasaky | [15 empty] | VV | 2 | 1 | True | 0 | ROZPOCET
| VV |  | 6,34*8*2 |  | 101.44 | [13 empty] | VV | 2 | 2 | True | 0 | ROZPOCET
| VV |  | 4,21*3,5 |  | 14.735 | [13 empty] | VV | 2 | 2 | True | 0 | ROZPOCET
| VV |  | Retence | [15 empty] | VV | 2 | 1 | True | 0 | ROZPOCET
| VV |  | 11,64*7*2 |  | 162.96 | [13 empty] | VV | 2 | 2 | True | 0 | ROZPOCET
| VV |  | Potrubí | [15 empty] | VV | 2 | 1 | True | 0 | ROZPOCET
| VV |  | 17,4*1,2*1 |  | 20.88 | [13 empty] | VV | 2 | 2 | True | 0 | ROZPOCET
| VV |  | 2,7*1,2*1 |  | 3.24 | [13 empty] | VV | 2 | 2 | True | 0 | ROZPOCET
| VV |  | 7,5*1,2*1 |  | 9 | [13 empty] | VV | 2 | 2 | True | 0 | ROZPOCET
| VV |  | 6*1,2*1 |  | 7.2 | [13 empty] | VV | 2 | 2 | True | 0 | ROZPOCET
| VV |  | 9,1*1,2*1 |  | 10.92 | [13 empty] | VV | 2 | 2 | True | 0 | ROZPOCET
| VV |  | 7,3*1,2*1 |  | 8.76 | [13 empty] | VV | 2 | 2 | True | 0 | ROZPOCET
| VV |  | 9,4*1,2*1 |  | 11.28 | [13 empty] | VV | 2 | 2 | True | 0 | ROZPOCET
| VV |  | 12,2*1,2*1 |  | 14.64 | [13 empty] | VV | 2 | 2 | True | 0 | ROZPOCET
| VV |  | Součet |  | 602.49 | [13 empty] | VV | 2 | 4 | True | 1 | ROZPOCET
| VV |  | 602,49*1,1 'Přepočtené koeficientem množství |  | 662.739 | [13 empty] | VV | 2 | 2 | False | 1 | ROZPOCET
6 | K | 161101101 | Svislé přemístění výkopku bez naložení do dopravní nádoby avšak s vyprázdněním dopravní nádoby na hromadu nebo do dopravního prostředku z horniny tř. 1 až 4, při hloubce výkopu přes 1 do 2,5 m | m3 | 662.739 |  | 0 | CS ÚRS 2018 02 |  |  | základní |  | 0 | 0 | 0 | 0 | 0 | 4 | K | 2 |  |  |  | ROZPOCET | 0 | 0 | 0 | 0 | 0 | 1 | 0 | 4 | -1638058293
| PSC |  | Poznámka k souboru cen: 1. Ceny -1151 až -1158 lze použít i pro svislé přemístění materiálu a stavební suti z konstrukcí ze zdiva cihelného nebo kamenného, z betonu prostého, prokládaného, železového i předpjatého, pokud tyto konstrukce byly vybourány ve výkopišti. 2. Ceny pro hloubku přes 1 do 2,5 m, přes 2,5 m do 4 m atd. jsou určeny pro svislé přemístění výkopku od 0 do 2,5 m, od 0 do 4 m atd. 3. Množství materiálu i stavební suti z rozbouraných konstrukcí pro přemístění se rovná objemu konstrukcí před rozbouráním. | [15 empty] | PSC | 2
| VV |  | Drenážní potrubí-dno | [15 empty] | VV | 2 | 1 | True | 0 | ROZPOCET
| VV |  | 13,76*1,2*1,2 |  | 19.814 | [13 empty] | VV | 2 | 2 | True | 0 | ROZPOCET
| VV |  | 6,01*1,2*1,375 |  | 9.917 | [13 empty] | VV | 2 | 2 | True | 0 | ROZPOCET
| VV |  | 11,81*1,2*2,65 |  | 37.556 | [13 empty] | VV | 2 | 2 | True | 0 | ROZPOCET
| VV |  | 6,19*1,2*1,8 |  | 13.37 | [13 empty] | VV | 2 | 2 | True | 0 | ROZPOCET
| VV |  | 12*1,2*1,525 |  | 21.96 | [13 empty] | VV | 2 | 2 | True | 0 | ROZPOCET
| VV |  | 0,66*1,2*1,65 |  | 1.307 | [13 empty] | VV | 2 | 2 | True | 0 | ROZPOCET
| VV |  | 22,06*1,2*1,625 |  | 43.017 | [13 empty] | VV | 2 | 2 | True | 0 | ROZPOCET
| VV |  | 9,245*1,2*1,25 |  | 13.868 | [13 empty] | VV | 2 | 2 | True | 0 | ROZPOCET
| VV |  | 1,2*1,2*1,25 |  | 1.8 | [13 empty] | VV | 2 | 2 | True | 0 | ROZPOCET
| VV |  | 3,56*1,2*1,325 |  | 5.66 | [13 empty] | VV | 2 | 2 | True | 0 | ROZPOCET
| VV |  | 6,435*1,2*1,225 |  | 9.459 | [13 empty] | VV | 2 | 2 | True | 0 | ROZPOCET
| VV |  | 3,33*1,2*1,35 |  | 5.395 | [13 empty] | VV | 2 | 2 | True | 0 | ROZPOCET
| VV |  | 11,8*1,2*1,075 |  | 15.222 | [13 empty] | VV | 2 | 2 | True | 0 | ROZPOCET
| VV |  | Mezisoučet |  | 198.345 | [13 empty] | VV | 2 | 3 | True | 0 | ROZPOCET
| VV |  | Drenážní potrubí-svahování | [15 empty] | VV | 2 | 1 | True | 0 | ROZPOCET
| VV |  | 0,184*13,76 |  | 2.532 | [13 empty] | VV | 2 | 2 | True | 0 | ROZPOCET
| VV |  | 0,277*6,01 |  | 1.665 | [13 empty] | VV | 2 | 2 | True | 0 | ROZPOCET
| VV |  | 0,887*10,61 |  | 9.411 | [13 empty] | VV | 2 | 2 | True | 0 | ROZPOCET
| VV |  | 0,566*6,19 |  | 3.504 | [13 empty] | VV | 2 | 2 | True | 0 | ROZPOCET
| VV |  | 0,366*12 |  | 4.392 | [13 empty] | VV | 2 | 2 | True | 0 | ROZPOCET
| VV |  | 0,449*0,66 |  | 0.296 | [13 empty] | VV | 2 | 2 | True | 0 | ROZPOCET
| VV |  | 0,478*22,06 |  | 10.545 | [13 empty] | VV | 2 | 2 | True | 0 | ROZPOCET
| VV |  | 0,225*12,805 |  | 2.881 | [13 empty] | VV | 2 | 2 | True | 0 | ROZPOCET
| VV |  | 0,221*6,435 |  | 1.422 | [13 empty] | VV | 2 | 2 | True | 0 | ROZPOCET
| VV |  | 0,257*3,33 |  | 0.856 | [13 empty] | VV | 2 | 2 | True | 0 | ROZPOCET
| VV |  | 0,122*13 |  | 1.586 | [13 empty] | VV | 2 | 2 | True | 0 | ROZPOCET
| VV |  | Mezisoučet |  | 39.09 | [13 empty] | VV | 2 | 3 | True | 0 | ROZPOCET
| VV |  | Pro dešťovou kanalizace, zasaky a retence | [15 empty] | VV | 2 | 1 | True | 0 | ROZPOCET
| VV |  | Zasaky | [15 empty] | VV | 2 | 1 | True | 0 | ROZPOCET
| VV |  | 6,34*8*2 |  | 101.44 | [13 empty] | VV | 2 | 2 | True | 0 | ROZPOCET
| VV |  | 4,21*3,5 |  | 14.735 | [13 empty] | VV | 2 | 2 | True | 0 | ROZPOCET
| VV |  | Retence | [15 empty] | VV | 2 | 1 | True | 0 | ROZPOCET
| VV |  | 11,64*7*2 |  | 162.96 | [13 empty] | VV | 2 | 2 | True | 0 | ROZPOCET
| VV |  | Potrubí | [15 empty] | VV | 2 | 1 | True | 0 | ROZPOCET
| VV |  | 17,4*1,2*1 |  | 20.88 | [13 empty] | VV | 2 | 2 | True | 0 | ROZPOCET
| VV |  | 2,7*1,2*1 |  | 3.24 | [13 empty] | VV | 2 | 2 | True | 0 | ROZPOCET
| VV |  | 7,5*1,2*1 |  | 9 | [13 empty] | VV | 2 | 2 | True | 0 | ROZPOCET
| VV |  | 6*1,2*1 |  | 7.2 | [13 empty] | VV | 2 | 2 | True | 0 | ROZPOCET
| VV |  | 9,1*1,2*1 |  | 10.92 | [13 empty] | VV | 2 | 2 | True | 0 | ROZPOCET
| VV |  | 7,3*1,2*1 |  | 8.76 | [13 empty] | VV | 2 | 2 | True | 0 | ROZPOCET
| VV |  | 9,4*1,2*1 |  | 11.28 | [13 empty] | VV | 2 | 2 | True | 0 | ROZPOCET
| VV |  | 12,2*1,2*1 |  | 14.64 | [13 empty] | VV | 2 | 2 | True | 0 | ROZPOCET
| VV |  | Součet |  | 602.49 | [13 empty] | VV | 2 | 4 | True | 1 | ROZPOCET
| VV |  | 602,49*1,1 'Přepočtené koeficientem množství |  | 662.739 | [13 empty] | VV | 2 | 2 | False | 1 | ROZPOCET
7 | K | 162201102 | Vodorovné přemístění výkopku nebo sypaniny po suchu na obvyklém dopravním prostředku, bez naložení výkopku, avšak se složením bez rozhrnutí z horniny tř. 1 až 4 na vzdálenost přes 20 do 50 m | m3 | 662.739 |  | 0 | CS ÚRS 2018 02 |  |  | základní |  | 0 | 0 | 0 | 0 | 0 | 4 | K | 2 |  |  |  | ROZPOCET | 0 | 0 | 0 | 0 | 0 | 1 | 0 | 4 | -1291101365
| PSC |  | Poznámka k souboru cen: 1. Ceny nelze použít, předepisuje-li projekt přemístit výkopek na místo nepřístupné obvyklým dopravním prostředkům; toto přemístění se oceňuje individuálně. 2. V cenách jsou započteny i náhrady za jízdu loženého vozidla v terénu ve výkopišti nebo na násypišti. 3. V cenách nejsou započteny náklady na rozhrnutí výkopku na násypišti; toto rozhrnutí se oceňuje cenami souboru cen 171 . 0- . . Uložení sypaniny do násypů a 171 20-1201 Uložení sypaniny na skládky. 4. Je-li na dopravní dráze pro vodorovné přemístění nějaká překážka, pro kterou je nutno překládat výkopek z jednoho obvyklého dopravního prostředku na jiný obvyklý dopravní prostředek, oceňuje se toto lomené vodorovné přemístění výkopku v každém úseku samostatně příslušnou cenou tohoto souboru cen a překládání výkopku cenami souboru cen 167 10-3 . Nakládání neulehlého výkopku z hromad s ohledem na ustanovení pozn. číslo 5. 5. Přemísťuje-li se výkopek z dočasných skládek vzdálených do 50 m, neoceňuje se nakládání výkopku, i když se provádí. Toto ustanovení neplatí, vylučuje-li projekt použití dozeru. 6. V cenách vodorovného přemístění sypaniny nejsou započteny náklady na dodávku materiálu, tyto se oceňují ve specifikaci. | [15 empty] | PSC | 2
| VV |  | Drenážní potrubí-dno | [15 empty] | VV | 2 | 1 | True | 0 | ROZPOCET
| VV |  | 13,76*1,2*1,2 |  | 19.814 | [13 empty] | VV | 2 | 2 | True | 0 | ROZPOCET
| VV |  | 6,01*1,2*1,375 |  | 9.917 | [13 empty] | VV | 2 | 2 | True | 0 | ROZPOCET
| VV |  | 11,81*1,2*2,65 |  | 37.556 | [13 empty] | VV | 2 | 2 | True | 0 | ROZPOCET
| VV |  | 6,19*1,2*1,8 |  | 13.37 | [13 empty] | VV | 2 | 2 | True | 0 | ROZPOCET
| VV |  | 12*1,2*1,525 |  | 21.96 | [13 empty] | VV | 2 | 2 | True | 0 | ROZPOCET
| VV |  | 0,66*1,2*1,65 |  | 1.307 | [13 empty] | VV | 2 | 2 | True | 0 | ROZPOCET
| VV |  | 22,06*1,2*1,625 |  | 43.017 | [13 empty] | VV | 2 | 2 | True | 0 | ROZPOCET
| VV |  | 9,245*1,2*1,25 |  | 13.868 | [13 empty] | VV | 2 | 2 | True | 0 | ROZPOCET
| VV |  | 1,2*1,2*1,25 |  | 1.8 | [13 empty] | VV | 2 | 2 | True | 0 | ROZPOCET
| VV |  | 3,56*1,2*1,325 |  | 5.66 | [13 empty] | VV | 2 | 2 | True | 0 | ROZPOCET
| VV |  | 6,435*1,2*1,225 |  | 9.459 | [13 empty] | VV | 2 | 2 | True | 0 | ROZPOCET
| VV |  | 3,33*1,2*1,35 |  | 5.395 | [13 empty] | VV | 2 | 2 | True | 0 | ROZPOCET
| VV |  | 11,8*1,2*1,075 |  | 15.222 | [13 empty] | VV | 2 | 2 | True | 0 | ROZPOCET
| VV |  | Mezisoučet |  | 198.345 | [13 empty] | VV | 2 | 3 | True | 0 | ROZPOCET
| VV |  | Drenážní potrubí-svahování | [15 empty] | VV | 2 | 1 | True | 0 | ROZPOCET
| VV |  | 0,184*13,76 |  | 2.532 | [13 empty] | VV | 2 | 2 | True | 0 | ROZPOCET
| VV |  | 0,277*6,01 |  | 1.665 | [13 empty] | VV | 2 | 2 | True | 0 | ROZPOCET
| VV |  | 0,887*10,61 |  | 9.411 | [13 empty] | VV | 2 | 2 | True | 0 | ROZPOCET
| VV |  | 0,566*6,19 |  | 3.504 | [13 empty] | VV | 2 | 2 | True | 0 | ROZPOCET
| VV |  | 0,366*12 |  | 4.392 | [13 empty] | VV | 2 | 2 | True | 0 | ROZPOCET
| VV |  | 0,449*0,66 |  | 0.296 | [13 empty] | VV | 2 | 2 | True | 0 | ROZPOCET
| VV |  | 0,478*22,06 |  | 10.545 | [13 empty] | VV | 2 | 2 | True | 0 | ROZPOCET
| VV |  | 0,225*12,805 |  | 2.881 | [13 empty] | VV | 2 | 2 | True | 0 | ROZPOCET
| VV |  | 0,221*6,435 |  | 1.422 | [13 empty] | VV | 2 | 2 | True | 0 | ROZPOCET
| VV |  | 0,257*3,33 |  | 0.856 | [13 empty] | VV | 2 | 2 | True | 0 | ROZPOCET
| VV |  | 0,122*13 |  | 1.586 | [13 empty] | VV | 2 | 2 | True | 0 | ROZPOCET
| VV |  | Mezisoučet |  | 39.09 | [13 empty] | VV | 2 | 3 | True | 0 | ROZPOCET
| VV |  | Pro dešťovou kanalizace, zasaky a retence | [15 empty] | VV | 2 | 1 | True | 0 | ROZPOCET
| VV |  | Zasaky | [15 empty] | VV | 2 | 1 | True | 0 | ROZPOCET
| VV |  | 6,34*8*2 |  | 101.44 | [13 empty] | VV | 2 | 2 | True | 0 | ROZPOCET
| VV |  | 4,21*3,5 |  | 14.735 | [13 empty] | VV | 2 | 2 | True | 0 | ROZPOCET
| VV |  | Retence | [15 empty] | VV | 2 | 1 | True | 0 | ROZPOCET
| VV |  | 11,64*7*2 |  | 162.96 | [13 empty] | VV | 2 | 2 | True | 0 | ROZPOCET
| VV |  | Potrubí | [15 empty] | VV | 2 | 1 | True | 0 | ROZPOCET
| VV |  | 17,4*1,2*1 |  | 20.88 | [13 empty] | VV | 2 | 2 | True | 0 | ROZPOCET
| VV |  | 2,7*1,2*1 |  | 3.24 | [13 empty] | VV | 2 | 2 | True | 0 | ROZPOCET
| VV |  | 7,5*1,2*1 |  | 9 | [13 empty] | VV | 2 | 2 | True | 0 | ROZPOCET
| VV |  | 6*1,2*1 |  | 7.2 | [13 empty] | VV | 2 | 2 | True | 0 | ROZPOCET
| VV |  | 9,1*1,2*1 |  | 10.92 | [13 empty] | VV | 2 | 2 | True | 0 | ROZPOCET
| VV |  | 7,3*1,2*1 |  | 8.76 | [13 empty] | VV | 2 | 2 | True | 0 | ROZPOCET
| VV |  | 9,4*1,2*1 |  | 11.28 | [13 empty] | VV | 2 | 2 | True | 0 | ROZPOCET
| VV |  | 12,2*1,2*1 |  | 14.64 | [13 empty] | VV | 2 | 2 | True | 0 | ROZPOCET
| VV |  | Součet |  | 602.49 | [13 empty] | VV | 2 | 4 | True | 1 | ROZPOCET
| VV |  | 602,49*1,1 'Přepočtené koeficientem množství |  | 662.739 | [13 empty] | VV | 2 | 2 | False | 1 | ROZPOCET
8 | K | 162701105 | Vodorovné přemístění výkopku nebo sypaniny po suchu na obvyklém dopravním prostředku, bez naložení výkopku, avšak se složením bez rozhrnutí z horniny tř. 1 až 4 na vzdálenost přes 9 000 do 10 000 m | m3 | 76.6 |  | 0 | CS ÚRS 2018 02 |  |  | základní |  | 0 | 0 | 0 | 0 | 0 | 4 | K | 2 |  |  |  | ROZPOCET | 0 | 0 | 0 | 0 | 0 | 1 | 0 | 4 | 1593177741
| PSC |  | Poznámka k souboru cen: 1. Ceny nelze použít, předepisuje-li projekt přemístit výkopek na místo nepřístupné obvyklým dopravním prostředkům; toto přemístění se oceňuje individuálně. 2. V cenách jsou započteny i náhrady za jízdu loženého vozidla v terénu ve výkopišti nebo na násypišti. 3. V cenách nejsou započteny náklady na rozhrnutí výkopku na násypišti; toto rozhrnutí se oceňuje cenami souboru cen 171 . 0- . . Uložení sypaniny do násypů a 171 20-1201 Uložení sypaniny na skládky. 4. Je-li na dopravní dráze pro vodorovné přemístění nějaká překážka, pro kterou je nutno překládat výkopek z jednoho obvyklého dopravního prostředku na jiný obvyklý dopravní prostředek, oceňuje se toto lomené vodorovné přemístění výkopku v každém úseku samostatně příslušnou cenou tohoto souboru cen a překládání výkopku cenami souboru cen 167 10-3 . Nakládání neulehlého výkopku z hromad s ohledem na ustanovení pozn. číslo 5. 5. Přemísťuje-li se výkopek z dočasných skládek vzdálených do 50 m, neoceňuje se nakládání výkopku, i když se provádí. Toto ustanovení neplatí, vylučuje-li projekt použití dozeru. 6. V cenách vodorovného přemístění sypaniny nejsou započteny náklady na dodávku materiálu, tyto se oceňují ve specifikaci. | [15 empty] | PSC | 2
| VV |  | 16,6+60 |  | 76.6 | [13 empty] | VV | 2 | 2 | True | 1 | ROZPOCET
9 | K | 167101102 | Nakládání, skládání a překládání neulehlého výkopku nebo sypaniny nakládání, množství přes 100 m3, z hornin tř. 1 až 4 | m3 | 662.739 |  | 0 | CS ÚRS 2018 02 |  |  | základní |  | 0 | 0 | 0 | 0 | 0 | 4 | K | 2 |  |  |  | ROZPOCET | 0 | 0 | 0 | 0 | 0 | 1 | 0 | 4 | -1131080822
| PSC |  | Poznámka k souboru cen: 1. Ceny -1101, -1151, -1102, -1152, -1103, -1153, jsou určeny pro nakládání, skládání a překládání na obvyklý nebo z obvyklého dopravního prostředku. Pro nakládání z lodi nebo na loď jsou určeny ceny -1105 a -1155. 2. Ceny -1105 a -1155 jsou určeny pro nakládání, překládání a vykládání na vzdálenost a) do 20 m vodorovně; vodorovná vzdálenost se měří od těžnice lodi k těžnici druhé lodi, nebo k těžišti hromady na břehu nebo k těžišti dopravního prostředku na suchu, b) do 4 m svisle; svislá vzdálenost se měří od pracovní hladiny vody k úrovni srovnaného terénu v místě hromady nebo v místě dopravní plochy pro dopravní prostředek na suchu. Uvedenou svislou vzdálenost 4 m lze zvětšit, a to nejvýše do 6 m, jestliže je vodorovná vzdálenost uvedená v bodu a) kratší než 20 m nejméně o trojnásobek zvětšení výšky přes 4 m. 3. Množství měrných jednotek se určí v rostlém stavu horniny. | [15 empty] | PSC | 2
| VV |  | Drenážní potrubí-dno | [15 empty] | VV | 2 | 1 | True | 0 | ROZPOCET
| VV |  | 13,76*1,2*1,2 |  | 19.814 | [13 empty] | VV | 2 | 2 | True | 0 | ROZPOCET
| VV |  | 6,01*1,2*1,375 |  | 9.917 | [13 empty] | VV | 2 | 2 | True | 0 | ROZPOCET
| VV |  | 11,81*1,2*2,65 |  | 37.556 | [13 empty] | VV | 2 | 2 | True | 0 | ROZPOCET
| VV |  | 6,19*1,2*1,8 |  | 13.37 | [13 empty] | VV | 2 | 2 | True | 0 | ROZPOCET
| VV |  | 12*1,2*1,525 |  | 21.96 | [13 empty] | VV | 2 | 2 | True | 0 | ROZPOCET
| VV |  | 0,66*1,2*1,65 |  | 1.307 | [13 empty] | VV | 2 | 2 | True | 0 | ROZPOCET
| VV |  | 22,06*1,2*1,625 |  | 43.017 | [13 empty] | VV | 2 | 2 | True | 0 | ROZPOCET
| VV |  | 9,245*1,2*1,25 |  | 13.868 | [13 empty] | VV | 2 | 2 | True | 0 | ROZPOCET
| VV |  | 1,2*1,2*1,25 |  | 1.8 | [13 empty] | VV | 2 | 2 | True | 0 | ROZPOCET
| VV |  | 3,56*1,2*1,325 |  | 5.66 | [13 empty] | VV | 2 | 2 | True | 0 | ROZPOCET
| VV |  | 6,435*1,2*1,225 |  | 9.459 | [13 empty] | VV | 2 | 2 | True | 0 | ROZPOCET
| VV |  | 3,33*1,2*1,35 |  | 5.395 | [13 empty] | VV | 2 | 2 | True | 0 | ROZPOCET
| VV |  | 11,8*1,2*1,075 |  | 15.222 | [13 empty] | VV | 2 | 2 | True | 0 | ROZPOCET
| VV |  | Mezisoučet |  | 198.345 | [13 empty] | VV | 2 | 3 | True | 0 | ROZPOCET
| VV |  | Drenážní potrubí-svahování | [15 empty] | VV | 2 | 1 | True | 0 | ROZPOCET
| VV |  | 0,184*13,76 |  | 2.532 | [13 empty] | VV | 2 | 2 | True | 0 | ROZPOCET
| VV |  | 0,277*6,01 |  | 1.665 | [13 empty] | VV | 2 | 2 | True | 0 | ROZPOCET
| VV |  | 0,887*10,61 |  | 9.411 | [13 empty] | VV | 2 | 2 | True | 0 | ROZPOCET
| VV |  | 0,566*6,19 |  | 3.504 | [13 empty] | VV | 2 | 2 | True | 0 | ROZPOCET
| VV |  | 0,366*12 |  | 4.392 | [13 empty] | VV | 2 | 2 | True | 0 | ROZPOCET
| VV |  | 0,449*0,66 |  | 0.296 | [13 empty] | VV | 2 | 2 | True | 0 | ROZPOCET
| VV |  | 0,478*22,06 |  | 10.545 | [13 empty] | VV | 2 | 2 | True | 0 | ROZPOCET
| VV |  | 0,225*12,805 |  | 2.881 | [13 empty] | VV | 2 | 2 | True | 0 | ROZPOCET
| VV |  | 0,221*6,435 |  | 1.422 | [13 empty] | VV | 2 | 2 | True | 0 | ROZPOCET
| VV |  | 0,257*3,33 |  | 0.856 | [13 empty] | VV | 2 | 2 | True | 0 | ROZPOCET
| VV |  | 0,122*13 |  | 1.586 | [13 empty] | VV | 2 | 2 | True | 0 | ROZPOCET
| VV |  | Mezisoučet |  | 39.09 | [13 empty] | VV | 2 | 3 | True | 0 | ROZPOCET
| VV |  | Pro dešťovou kanalizace, zasaky a retence | [15 empty] | VV | 2 | 1 | True | 0 | ROZPOCET
| VV |  | Zasaky | [15 empty] | VV | 2 | 1 | True | 0 | ROZPOCET
| VV |  | 6,34*8*2 |  | 101.44 | [13 empty] | VV | 2 | 2 | True | 0 | ROZPOCET
| VV |  | 4,21*3,5 |  | 14.735 | [13 empty] | VV | 2 | 2 | True | 0 | ROZPOCET
| VV |  | Retence | [15 empty] | VV | 2 | 1 | True | 0 | ROZPOCET
| VV |  | 11,64*7*2 |  | 162.96 | [13 empty] | VV | 2 | 2 | True | 0 | ROZPOCET
| VV |  | Potrubí | [15 empty] | VV | 2 | 1 | True | 0 | ROZPOCET
| VV |  | 17,4*1,2*1 |  | 20.88 | [13 empty] | VV | 2 | 2 | True | 0 | ROZPOCET
| VV |  | 2,7*1,2*1 |  | 3.24 | [13 empty] | VV | 2 | 2 | True | 0 | ROZPOCET
| VV |  | 7,5*1,2*1 |  | 9 | [13 empty] | VV | 2 | 2 | True | 0 | ROZPOCET
| VV |  | 6*1,2*1 |  | 7.2 | [13 empty] | VV | 2 | 2 | True | 0 | ROZPOCET
| VV |  | 9,1*1,2*1 |  | 10.92 | [13 empty] | VV | 2 | 2 | True | 0 | ROZPOCET
| VV |  | 7,3*1,2*1 |  | 8.76 | [13 empty] | VV | 2 | 2 | True | 0 | ROZPOCET
| VV |  | 9,4*1,2*1 |  | 11.28 | [13 empty] | VV | 2 | 2 | True | 0 | ROZPOCET
| VV |  | 12,2*1,2*1 |  | 14.64 | [13 empty] | VV | 2 | 2 | True | 0 | ROZPOCET
| VV |  | Součet |  | 602.49 | [13 empty] | VV | 2 | 4 | True | 1 | ROZPOCET
| VV |  | 602,49*1,1 'Přepočtené koeficientem množství |  | 662.739 | [13 empty] | VV | 2 | 2 | False | 1 | ROZPOCET
10 | K | 171201201 | Uložení sypaniny na skládky | m3 | 76.6 |  | 0 | CS ÚRS 2018 02 |  |  | základní |  | 0 | 0 | 0 | 0 | 0 | 4 | K | 2 |  |  |  | ROZPOCET | 0 | 0 | 0 | 0 | 0 | 1 | 0 | 4 | 100721260
| PSC |  | Poznámka k souboru cen: 1. Cena -1201 je určena i pro: a) uložení výkopku nebo ornice na dočasné skládky předepsané projektem tak, že na 1 m2 projektem určené plochy této skládky připadá přes 2 m3 výkopku nebo ornice; v opačném případě se uložení neoceňuje. Množství výkopku nebo ornice připadající na 1 m2 skládky se určí jako podíl množství výkopku nebo ornice, měřeného v rostlém stavu a projektem určené plochy dočasné skládky; b) zasypání koryt vodotečí a prohlubní v terénu bez předepsaného zhutnění sypaniny; c) uložení výkopku pod vodou do prohlubní ve dně vodotečí nebo nádrží. 2. Cenu -1201 nelze použít pro uložení výkopku nebo ornice: a) při vykopávkách pro podzemní vedení podél hrany výkopu, z něhož byl výkopek získán, a to ani tehdy, jestliže se výkopek po vyhození z výkopu na povrch území ještě dále přemisťuje na hromady podél výkopu; b) na dočasné skládky, které nejsou předepsány projektem; c) na dočasné skládky předepsané projektem tak, že na 1 m2 projektem určené plochy této skládky připadají nejvýše 2 m3 výkopku nebo ornice (viz. též poznámku č. 1 a); d) na dočasné skládky, oceňuje-li se cenou 121 10-1101 Sejmutí ornice nebo lesní půdy do 50 m, nebo oceňuje-li se vodorovné přemístění výkopku do 20 m a 50 m cenami 162 20-1101, 162 20-1102, 162 20-1151 a 162 20-1152. V těchto případech se uložení výkopku nebo ornice na dočasnou skládku neoceňuje. e) na trvalé skládky s předepsaným zhutněním; toto uložení výkopku se oceňuje cenami souboru cen 171 . 0- . . Uložení sypaniny do násypů. 3. V ceně -1201 jsou započteny i náklady na rozprostření sypaniny ve vrstvách s hrubým urovnáním na skládce. 4. V ceně -1201 nejsou započteny náklady na získání skládek ani na poplatky za skládku. 5. Množství jednotek uložení výkopku (sypaniny) se určí v m3 uloženého výkopku (sypaniny),v rostlém stavu zpravidla ve výkopišti. | [15 empty] | PSC | 2
| VV |  | 16,6+60 |  | 76.6 | [13 empty] | VV | 2 | 2 | True | 1 | ROZPOCET
11 | K | 171201211 | Poplatek za uložení stavebního odpadu na skládce (skládkovné) zeminy a kameniva zatříděného do Katalogu odpadů pod kódem 170 504 | t | 122.56 |  | 0 | CS ÚRS 2018 02 |  |  | základní |  | 0 | 0 | 0 | 0 | 0 | 4 | K | 2 |  |  |  | ROZPOCET | 0 | 0 | 0 | 0 | 0 | 1 | 0 | 4 | -705664636
| PSC |  | Poznámka k souboru cen: 1. Ceny uvedené v souboru cen lze po dohodě upravit podle místních podmínek. | [15 empty] | PSC | 2
| VV |  | (16,6+60)*1,6 |  | 122.56 | [13 empty] | VV | 2 | 2 | True | 1 | ROZPOCET
12 | K | 174101101 | Zásyp sypaninou z jakékoliv horniny s uložením výkopku ve vrstvách se zhutněním jam, šachet, rýh nebo kolem objektů v těchto vykopávkách | m3 | 593.579 |  | 0 | CS ÚRS 2018 02 |  |  | základní |  | 0 | 0 | 0 | 0 | 0 | 4 | K | 2 |  |  |  | ROZPOCET | 0 | 0 | 0 | 0 | 0 | 1 | 0 | 4 | -1678563866
| PSC |  | Poznámka k souboru cen: 1. Ceny 174 10- . . jsou určeny pro zhutněné zásypy s mírou zhutnění: a) z hornin soudržných do 100 % PS, b) z hornin nesoudržných do I(d) 0,9, c) z hornin kamenitých pro jakoukoliv míru zhutnění. 2. Je-li projektem předepsáno vyšší zhutnění, podle bodu a) a b) poznámky č 1., ocení se zásyp individuálně. 3. Ceny nelze použít pro zásyp rýh pro drenážní trativody pro lesnicko-technické meliorace a zemědělské. Zásyp těchto rýh se oceňuje cenami souboru cen 174 20-3 . části A 03 Zemní práce pro objekty oborů 831 až 833. Nezhutněný zásyp odvodňovacích kanálů z betonových a železobetonových trub v polních a lučních tratích se oceňuje cenou -1101 Zásyp sypaninou rýh bez ohledu na šířku kanálu; cena obsahuje i náklady na ruční nezhutněný zásyp výšky do 200 mm nad vrchol potrubí. 4. V cenách 10-1101, 10-1103, 20-1101 a 20-1103 je započteno přemístění sypaniny ze vzdálenosti 10 m od kraje výkopu nebo zasypávaného prostoru, měřeno k těžišti skládky. 5. V ceně 10-1102 je započteno přemístění sypaniny ze vzdálenosti 15 m od hrany zasypávaného prostoru, měřeno k těžišti skládky. 6. Objem zásypu je rozdíl objemu výkopu a objemu do něho vestavěných konstrukcí nebo uložených vedení i s jejich obklady a podklady (tento objem se nazývá objemem horniny vytlačené konstrukcí). Objem potrubí do DN 180, příp. i s obalem, se od objemu zásypu neodečítá. Pro stanovení objemu zásypu se od objemu výkopu odečítá i objem obsypu potrubí oceňovaný cenami souboru cen 175 10-11 Obsyp potrubí, přichází-li v úvahu . 7. Odklizení zbylého výkopku po provedení zásypu zářezů se šikmými stěnami pro podzemní vedení nebo zásypu jam a rýh pro podzemní vedení se oceňuje, je-li objem zbylého výkopku: a) do 1 m3 na 1 m vedení a jedná se o výkopek neulehlý - cenami souboru cen 167 10-110 Nakládání výkopku nebo sypaniny a 162 . 0-1 . Vodorovné přemístění výkopku. V případě, že se jedná o výkopek ulehlý - rozpojení a naložení výkopku cenami souboru cen 122 . 0-1 . souboru cen 162 . 0-1 . Vodorovné přemístění výkopku; b) přes 1 m3 na 1 m vedení, jestliže projekt předepíše, že se zbylý výkopek bude odklízet zároveň s prováděním vykopávky, pouze přemístění výkopku cenami souboru cen 162 . 0-1 . Vodorovné přemístění výkopku. Při zmíněném objemu zbylého výkopku se neoceňuje ani naložení ani rozpojení výkopku. Jestliže se zbylý výkopek neodklízí, nýbrž rozprostírá podél výkopu a nad výkopem, platí poznámka č. 8. 8. Rozprostření zbylého výkopku podél výkopu a nad výkopem po provedení zásypů zářezů se šikmými stěnami pro podzemní vedení nebo zásypu jam a rýh pro podzemní vedení se oceňuje: a) cenou 171 20-1101 Uložení sypaniny do nezhutněných násypů, není-li projektem předepsáno zhutnění rozprostřeného zbylého výkopku, b) cenou 171 10-1111 Uložení sypaniny do násypů z hornin sypkých, je-li předepsáno zhutnění rozprostřeného zbylého výkopku, a to v objemu vypočteném podle poznámky č.6, příp. zmenšeném o objem výkopku, který byl již odklizen. 9. Míru zhutnění předepisuje projekt. | [15 empty] | PSC | 2
| VV |  | zpětný zásyp | [15 empty] | VV | 2 | 1 | True | 0 | ROZPOCET
| VV |  | 662,739-16,16-60 |  | 586.579 | [13 empty] | VV | 2 | 2 | True | 0 | ROZPOCET
| VV |  | Po demontovaných objektech | [15 empty] | VV | 2 | 1 | True | 0 | ROZPOCET
| VV |  | 7 |  | 7 | [13 empty] | VV | 2 | 2 | True | 0 | ROZPOCET
| VV |  | Součet |  | 593.579 | [13 empty] | VV | 2 | 4 | True | 1 | ROZPOCET
13 | K | 181301103 | Rozprostření a urovnání ornice v rovině nebo ve svahu sklonu do 1:5 při souvislé ploše do 500 m2, tl. vrstvy přes 150 do 200 mm | m2 | 431.234 |  | 0 | CS ÚRS 2018 02 |  |  | základní |  | 0 | 0 | 0 | 0 | 0 | 4 | K | 2 |  |  |  | ROZPOCET | 0 | 0 | 0 | 0 | 0 | 1 | 0 | 4 | -1097076637
| PSC |  | Poznámka k souboru cen: 1. V ceně jsou započteny i náklady na případné nutné přemístění hromad nebo dočasných skládek na místo spotřeby ze vzdálenosti do 30 m. 2. V ceně nejsou započteny náklady na získání ornice; toto získání se oceňuje cenami souboru cen 121 10-11 Sejmutí ornice. 3. Případné nakládání ornice, v souvislosti s pozn. č. 2 se oceňuje cenami souboru cen 167 10-11 Nakládání, skládání a překládání neulehlého výkopku nebo sypaniny. 4. Jsou-li hromady nebo dočasné skládky ornice umístěny podle projektu ve vzdálenosti přes 30 m od místa spotřeby, oceňuje se její přemístění cenami souboru cen 162 . 0-1 . Vodorovné přemístění výkopku, přičemž se vzdálenost 30 m, uvedená v popisu cen, neodečítá. | [15 empty] | PSC | 2
| VV |  | drenáž kolem budovy | [15 empty] | VV | 2 | 1 | True | 0 | ROZPOCET
| VV |  | 13,76*1,74 |  | 23.942 | [13 empty] | VV | 2 | 2 | True | 0 | ROZPOCET
| VV |  | 7,39*2,07 |  | 15.297 | [13 empty] | VV | 2 | 2 | True | 0 | ROZPOCET
| VV |  | 12*1,91 |  | 22.92 | [13 empty] | VV | 2 | 2 | True | 0 | ROZPOCET
| VV |  | 0,66*1,98 |  | 1.307 | [13 empty] | VV | 2 | 2 | True | 0 | ROZPOCET
| VV |  | 22,06*2,05 |  | 45.223 | [13 empty] | VV | 2 | 2 | True | 0 | ROZPOCET
| VV |  | 6,5*1,75 |  | 11.375 | [13 empty] | VV | 2 | 2 | True | 0 | ROZPOCET
| VV |  | 2,025*1,95 |  | 3.949 | [13 empty] | VV | 2 | 2 | True | 0 | ROZPOCET
| VV |  | 2,6*1,795 |  | 4.667 | [13 empty] | VV | 2 | 2 | True | 0 | ROZPOCET
| VV |  | 6,4*1,77 |  | 11.328 | [13 empty] | VV | 2 | 2 | True | 0 | ROZPOCET
| VV |  | 3,33*1,805 |  | 6.011 | [13 empty] | VV | 2 | 2 | True | 0 | ROZPOCET
| VV |  | 13*1,615 |  | 20.995 | [13 empty] | VV | 2 | 2 | True | 0 | ROZPOCET
| VV |  | Mezisoučet |  | 167.014 | [13 empty] | VV | 2 | 3 | True | 0 | ROZPOCET
| VV |  | Pro dešťovou kanalizace, zasaky a retence | [15 empty] | VV | 2 | 1 | True | 0 | ROZPOCET
| VV |  | Zasaky | [15 empty] | VV | 2 | 1 | True | 0 | ROZPOCET
| VV |  | 8*5*2 |  | 80 | [13 empty] | VV | 2 | 2 | True | 0 | ROZPOCET
| VV |  | 3,5*2 |  | 7 | [13 empty] | VV | 2 | 2 | True | 0 | ROZPOCET
| VV |  | Retence | [15 empty] | VV | 2 | 1 | True | 0 | ROZPOCET
| VV |  | 7*6,5*2 |  | 91 | [13 empty] | VV | 2 | 2 | True | 0 | ROZPOCET
| VV |  | Potrubí | [15 empty] | VV | 2 | 1 | True | 0 | ROZPOCET
| VV |  | 17,4*1,2 |  | 20.88 | [13 empty] | VV | 2 | 2 | True | 0 | ROZPOCET
| VV |  | 2,7*1,2 |  | 3.24 | [13 empty] | VV | 2 | 2 | True | 0 | ROZPOCET
| VV |  | 7,5*1,2 |  | 9 | [13 empty] | VV | 2 | 2 | True | 0 | ROZPOCET
| VV |  | 6,2*1,2 |  | 7.44 | [13 empty] | VV | 2 | 2 | True | 0 | ROZPOCET
| VV |  | 9,15*1,2 |  | 10.98 | [13 empty] | VV | 2 | 2 | True | 0 | ROZPOCET
| VV |  | 7,3*1,2 |  | 8.76 | [13 empty] | VV | 2 | 2 | True | 0 | ROZPOCET
| VV |  | 9,4*1,2 |  | 11.28 | [13 empty] | VV | 2 | 2 | True | 0 | ROZPOCET
| VV |  | 12,2*1,2 |  | 14.64 | [13 empty] | VV | 2 | 2 | True | 0 | ROZPOCET
| VV |  | Součet |  | 431.234 | [13 empty] | VV | 2 | 4 | True | 1 | ROZPOCET
14 | K | 181411122 | Založení trávníku na půdě předem připravené plochy do 1000 m2 výsevem včetně utažení lučního na svahu přes 1:5 do 1:2 | m2 | 431.234 |  | 0 | CS ÚRS 2018 02 |  |  | základní |  | 0 | 0 | 0 | 0 | 0 | 4 | K | 2 |  |  |  | ROZPOCET | 0 | 0 | 0 | 0 | 0 | 1 | 0 | 4 | -732551998
| PSC |  | Poznámka k souboru cen: 1. V cenách jsou započteny i náklady na pokosení, naložení a odvoz odpadu do 20 km se složením. 2. V cenách -1161 až -1164 nejsou započteny i náklady na zatravňovací textilii. 3. V cenách nejsou započteny náklady na: a) přípravu půdy, b) travní semeno, tyto náklady se oceňují ve specifikaci, c) vypletí a zalévání; tyto práce se oceňují cenami části C02 souborů cen 185 80-42 Vypletí a 185 80-43 Zalití rostlin vodou, d) srovnání terénu, tyto práce se oceňují souborem cen 181 1.-..Plošná úprava terénu. 4. V cenách o sklonu svahu přes 1:1 jsou uvažovány podmínky pro svahy běžně schůdné; bez použití lezeckých technik. V případě použití lezeckých technik se tyto náklady oceňují individuálně. | [15 empty] | PSC | 2
| VV |  | drenáž kolem budovy | [15 empty] | VV | 2 | 1 | True | 0 | ROZPOCET
| VV |  | 13,76*1,74 |  | 23.942 | [13 empty] | VV | 2 | 2 | True | 0 | ROZPOCET
| VV |  | 7,39*2,07 |  | 15.297 | [13 empty] | VV | 2 | 2 | True | 0 | ROZPOCET
| VV |  | 12*1,91 |  | 22.92 | [13 empty] | VV | 2 | 2 | True | 0 | ROZPOCET
| VV |  | 0,66*1,98 |  | 1.307 | [13 empty] | VV | 2 | 2 | True | 0 | ROZPOCET
| VV |  | 22,06*2,05 |  | 45.223 | [13 empty] | VV | 2 | 2 | True | 0 | ROZPOCET
| VV |  | 6,5*1,75 |  | 11.375 | [13 empty] | VV | 2 | 2 | True | 0 | ROZPOCET
| VV |  | 2,025*1,95 |  | 3.949 | [13 empty] | VV | 2 | 2 | True | 0 | ROZPOCET
| VV |  | 2,6*1,795 |  | 4.667 | [13 empty] | VV | 2 | 2 | True | 0 | ROZPOCET
| VV |  | 6,4*1,77 |  | 11.328 | [13 empty] | VV | 2 | 2 | True | 0 | ROZPOCET
| VV |  | 3,33*1,805 |  | 6.011 | [13 empty] | VV | 2 | 2 | True | 0 | ROZPOCET
| VV |  | 13*1,615 |  | 20.995 | [13 empty] | VV | 2 | 2 | True | 0 | ROZPOCET
| VV |  | Mezisoučet |  | 167.014 | [13 empty] | VV | 2 | 3 | True | 0 | ROZPOCET
| VV |  | Pro dešťovou kanalizace, zasaky a retence | [15 empty] | VV | 2 | 1 | True | 0 | ROZPOCET
| VV |  | Zasaky | [15 empty] | VV | 2 | 1 | True | 0 | ROZPOCET
| VV |  | 8*5*2 |  | 80 | [13 empty] | VV | 2 | 2 | True | 0 | ROZPOCET
| VV |  | 3,5*2 |  | 7 | [13 empty] | VV | 2 | 2 | True | 0 | ROZPOCET
| VV |  | Retence | [15 empty] | VV | 2 | 1 | True | 0 | ROZPOCET
| VV |  | 7*6,5*2 |  | 91 | [13 empty] | VV | 2 | 2 | True | 0 | ROZPOCET
| VV |  | Potrubí | [15 empty] | VV | 2 | 1 | True | 0 | ROZPOCET
| VV |  | 17,4*1,2 |  | 20.88 | [13 empty] | VV | 2 | 2 | True | 0 | ROZPOCET
| VV |  | 2,7*1,2 |  | 3.24 | [13 empty] | VV | 2 | 2 | True | 0 | ROZPOCET
| VV |  | 7,5*1,2 |  | 9 | [13 empty] | VV | 2 | 2 | True | 0 | ROZPOCET
| VV |  | 6,2*1,2 |  | 7.44 | [13 empty] | VV | 2 | 2 | True | 0 | ROZPOCET
| VV |  | 9,15*1,2 |  | 10.98 | [13 empty] | VV | 2 | 2 | True | 0 | ROZPOCET
| VV |  | 7,3*1,2 |  | 8.76 | [13 empty] | VV | 2 | 2 | True | 0 | ROZPOCET
| VV |  | 9,4*1,2 |  | 11.28 | [13 empty] | VV | 2 | 2 | True | 0 | ROZPOCET
| VV |  | 12,2*1,2 |  | 14.64 | [13 empty] | VV | 2 | 2 | True | 0 | ROZPOCET
| VV |  | Součet |  | 431.234 | [13 empty] | VV | 2 | 4 | True | 1 | ROZPOCET
15 | M | 00572100 | osivo jetelotráva intenzivní víceletá | kg | 12.937 |  | 0 | CS ÚRS 2018 02 |  |  | základní |  | 0 | 0.001 | 0.012937 | 0 | 0 | 8 | M | 2 |  |  |  | ROZPOCET | 0 | 0 | 0 | 0 | 0 | 1 | 0 | 4 | 1501207604
| VV |  | 431,234*0,03 'Přepočtené koeficientem množství |  | 12.937 | [13 empty] | VV | 2 | 2 | False | 1 | ROZPOCET
| D | 2 | Zakládání |  |  |  | 0 | [5 empty] | 0 |  | 31.0811 |  | 0 | 1 | D | 1 |  |  |  | ROZPOCET | [6 empty] | 0
16 | K | 211971110 | Zřízení opláštění výplně z geotextilie odvodňovacích žeber nebo trativodů v rýze nebo zářezu se stěnami šikmými o sklonu do 1:2 | m2 | 337.756 |  | 0 | CS ÚRS 2018 02 |  |  | základní |  | 0 | 0.00017 | 0.057419 | 0 | 0 | 4 | K | 2 |  |  |  | ROZPOCET | 0 | 0 | 0 | 0 | 0 | 1 | 0 | 4 | -388612275
| PSC |  | Poznámka k souboru cen: 1. Ceny jsou určeny: a) pro jakékoliv druhy a rozměry geotextilií, b) i pro zřízení svislého drénu z jedné nebo více vrstev geotextilie přiložených na stěnu rýhy nebo zářezu, c) pro způsob spojování geotextilií přesahy. 2. Ceny nelze použít: a) pro zřízení opláštění výplně v zapažených rýhách; toto opláštění se oceňuje individuálně, b) pro knotové drény (geodrény); tyto drény se oceňují cenami souboru cen 211 97-21 Vpichování svislých konsolidačních prefabrikovaných drénů, c) pro zřízení vrstev z geotextilií; toto zřízení vrstev z geotextilií se ocení cenami souboru cen 213 14 Zřízení vrstvy z geotextilie. 3. V cenách jsou započteny i náklady na zřízení předepsaných přesahů a na potřebné zatěžování nebo připevňování geotextilie ke stěnám výkopu při provádění. 4. V cenách nejsou započteny náklady na dodání geotextilie; toto dodání se oceňuje ve specifikaci. Ztratné lze dohodnout ve výši 2 %. 5. Množství měrných jednotek: a) se určuje v m2 rozvinuté plochy opláštění bez jakýchkoliv přesahů. Při opláštění z více vrstev geotextilií se pro určení množství měrných jednotek oceňuje každá vrstva samostatně, b) pro dodání geotextilie oceňované ve specifikaci se určí v m2 geotextilie včetně přesahů a prořezů stanovených projektovou dokumentací. | [15 empty] | PSC | 2
| VV |  | Drenážní potrubí | [15 empty] | VV | 2 | 1 | True | 0 | ROZPOCET
| VV |  | 3,12*(33,92+7,28+9,175+0,624+1,16+6,21+12,56+9,246+1,37+3,55+7,63+3,33+12,2) |  | 337.756 | [13 empty] | VV | 2 | 2 | True | 0 | ROZPOCET
| VV |  | Součet |  | 337.756 | [13 empty] | VV | 2 | 4 | True | 1 | ROZPOCET
17 | M | 69311068 | geotextilie netkaná PP 300g/m2 | m2 | 710.654 |  | 0 | CS ÚRS 2018 02 |  |  | základní |  | 0 | 0.0003 | 0.2132 | 0 | 0 | 8 | M | 2 |  |  |  | ROZPOCET | 0 | 0 | 0 | 0 | 0 | 1 | 0 | 4 | 1794451354
| VV |  | 337,756 |  | 337.756 | [13 empty] | VV | 2 | 2 | True | 0 | ROZPOCET
| VV |  | 128,478 |  | 128.478 | [13 empty] | VV | 2 | 2 | True | 0 | ROZPOCET
| VV |  | 151,726 |  | 151.726 | [13 empty] | VV | 2 | 2 | True | 0 | ROZPOCET
| VV |  | Součet |  | 617.96 | [13 empty] | VV | 2 | 4 | True | 1 | ROZPOCET
| VV |  | 617,96*1,15 'Přepočtené koeficientem množství |  | 710.654 | [13 empty] | VV | 2 | 2 | False | 1 | ROZPOCET
18 | K | 212572111 | Lože pro trativody ze štěrkopísku tříděného | m3 | 14.94 |  | 0 | CS ÚRS 2018 02 |  |  | základní |  | 0 | 0 | 0 | 0 | 0 | 4 | K | 2 |  |  |  | ROZPOCET | 0 | 0 | 0 | 0 | 0 | 1 | 0 | 4 | -129451342
| PSC |  | Poznámka k souboru cen: 1. V cenách jsou započteny i náklady na vyčištění dna rýh a na urovnání povrchu lože. 2. V ceně materiálu jsou započteny i náklady na prohození výkopku. | [15 empty] | PSC | 2
| VV |  | Drenážní potrubí | [15 empty] | VV | 2 | 1 | True | 0 | ROZPOCET
| VV |  | 0,1*1,2*(33,92+7,28+9,175+0,624+1,16+6,21+12,56+9,246+1,37+3,55+7,63+3,33+12,2) |  | 12.991 | [13 empty] | VV | 2 | 2 | True | 0 | ROZPOCET
| VV |  | Součet |  | 12.991 | [13 empty] | VV | 2 | 4 | True | 1 | ROZPOCET
| VV |  | 12,991*1,15 'Přepočtené koeficientem množství |  | 14.94 | [13 empty] | VV | 2 | 2 | False | 1 | ROZPOCET
19 | K | 212752312 | Trativody z drenážních trubek s jejich obsypem štěrkopískem v průměrném celkovém množství do 0,15 m3/m v otevřeném výkopu z trubek plastových tuhých SN 8 DN 150 | m | 119.081 |  | 0 | CS ÚRS 2018 02 |  |  | základní |  | 0 | 0.2585 | 30.7824 | 0 | 0 | 4 | K | 2 |  |  |  | ROZPOCET | 0 | 0 | 0 | 0 | 0 | 1 | 0 | 4 | -246577514
| VV |  | Drenážní potrubí | [15 empty] | VV | 2 | 1 | True | 0 | ROZPOCET
| VV |  | 33,92+7,28+9,175+0,624+1,16+6,21+12,56+9,246+1,37+3,55+7,63+3,33+12,2 |  | 108.255 | [13 empty] | VV | 2 | 2 | True | 0 | ROZPOCET
| VV |  | Součet |  | 108.255 | [13 empty] | VV | 2 | 4 | True | 1 | ROZPOCET
| VV |  | 108,255*1,1 'Přepočtené koeficientem množství |  | 119.081 | [13 empty] | VV | 2 | 2 | False | 1 | ROZPOCET
20 | K | 213141111 | Zřízení vrstvy z geotextilie filtrační, separační, odvodňovací, ochranné, výztužné nebo protierozní v rovině nebo ve sklonu do 1:5, šířky do 3 m | m2 | 128.478 |  | 0 | CS ÚRS 2018 02 |  |  | základní |  | 0 | 0.0001 | 0.012848 | 0 | 0 | 4 | K | 2 |  |  |  | ROZPOCET | 0 | 0 | 0 | 0 | 0 | 1 | 0 | 4 | -2104359783
| PSC |  | Poznámka k souboru cen: 1. Ceny jsou určeny pro zřízení vrstev na upraveném povrchu. 2. V cenách jsou započteny i náklady na položení a spojení geotextilií včetně přesahů. 3. V cenách nejsou započteny náklady na dodávku geotextilií, která se oceňuje ve specifikaci. Ztratné včetně přesahů lze stanovit ve výši 15 až 20 %. 4. Ceny -1131 až -1133 lze použít i pro vyvedení geotextilie na svislou konstrukci. | [15 empty] | PSC | 2
| VV |  | Ochrana nopové fólie | [15 empty] | VV | 2 | 1 | True | 0 | ROZPOCET
| VV |  | (12,2+3,33+7,6+3,56+1,37+9,25+12,56+6,2+9,175+7,9+33,92)*1,2 |  | 128.478 | [13 empty] | VV | 2 | 2 | True | 1 | ROZPOCET
21 | K | 213141131 | Zřízení vrstvy z geotextilie filtrační, separační, odvodňovací, ochranné, výztužné nebo protierozní ve sklonu přes 1:2 do 1:1, šířky do 3 m | m2 | 151.726 |  | 0 | CS ÚRS 2018 02 |  |  | základní |  | 0 | 0.0001 | 0.015173 | 0 | 0 | 4 | K | 2 |  |  |  | ROZPOCET | 0 | 0 | 0 | 0 | 0 | 1 | 0 | 4 | -1474670121
| PSC |  | Poznámka k souboru cen: 1. Ceny jsou určeny pro zřízení vrstev na upraveném povrchu. 2. V cenách jsou započteny i náklady na položení a spojení geotextilií včetně přesahů. 3. V cenách nejsou započteny náklady na dodávku geotextilií, která se oceňuje ve specifikaci. Ztratné včetně přesahů lze stanovit ve výši 15 až 20 %. 4. Ceny -1131 až -1133 lze použít i pro vyvedení geotextilie na svislou konstrukci. | [15 empty] | PSC | 2
| VV |  | Ochrana nopové fólie | [15 empty] | VV | 2 | 1 | True | 0 | ROZPOCET
| VV |  | (12,2+3,33+7,6+3,56+1,37+9,25+12,56+6,2+7,9+33,92)*1,4 |  | 137.046 | [13 empty] | VV | 2 | 2 | True | 0 | ROZPOCET
| VV |  | 9,175*1,6 |  | 14.68 | [13 empty] | VV | 2 | 2 | True | 0 | ROZPOCET
| VV |  | Součet |  | 151.726 | [13 empty] | VV | 2 | 4 | True | 1 | ROZPOCET
| D | 3 | Svislé a kompletní konstrukce |  |  |  | 0 | [5 empty] | 0 |  | 9.2078 |  | 0.010908 | 1 | D | 1 |  |  |  | ROZPOCET | [6 empty] | 0
22 | K | 338171113 | Osazování sloupků a vzpěr plotových ocelových trubkových nebo profilovaných výšky do 2,00 m se zabetonováním (tř. C 25/30) do 0,08 m3 do připravených jamek | kus | 18 |  | 0 | CS ÚRS 2018 02 |  |  | základní |  | 0 | 0.17489 | 3.148 | 0 | 0 | 4 | K | 2 |  |  |  | ROZPOCET | 0 | 0 | 0 | 0 | 0 | 1 | 0 | 4 | 1131287029
| PSC |  | Poznámka k souboru cen: 1. Ceny lze použít i pro zalití (zabetonování) vzpěr rohových sloupků. 2. V cenách nejsou započteny náklady na: a) sloupky a vzpěry, toto se oceňuje ve specifikaci, b) vrtání jamek, tyto se oceňují souborem cen 131 1.-13.. - Vrtání jamek pro plotové sloupky tohoto katalogu. 3. Výškou sloupku se rozumí jeho délka před osazením. 4. Montáž pletiva se oceňuje cenami souboru cen 348 17 Osazení oplocení. 5. V cenách osazování do zemního vrutu je započten i štěrk fixující sloupek. | [15 empty] | PSC | 2
| VV |  | 18 |  | 18 | [13 empty] | VV | 2 | 2 | True | 1 | ROZPOCET
23 | K | 340239212 | Zazdívka otvorů v příčkách nebo stěnách cihlami plnými pálenými plochy přes 1 m2 do 4 m2, tloušťky přes 100 mm | m2 | 3.255 |  | 0 | CS ÚRS 2018 02 |  |  | základní |  | 0 | 0.25365 | 0.82563 | 0 | 0 | 4 | K | 2 |  |  |  | ROZPOCET | 0 | 0 | 0 | 0 | 0 | 1 | 0 | 4 | 329241477
| VV |  | zazdívka světlíků | [15 empty] | VV | 2 | 1 | True | 0 | ROZPOCET
| VV |  | 0,7*1,55*3 |  | 3.255 | [13 empty] | VV | 2 | 2 | True | 1 | ROZPOCET
24 | K | 342272215 | Příčky z pórobetonových tvárnic hladkých na tenké maltové lože objemová hmotnost do 500 kg/m3, tloušťka příčky 75 mm | m2 | 0.4 |  | 0 | CS ÚRS 2018 02 |  |  | základní |  | 0 | 0.05168 | 0.020672 | 0 | 0 | 4 | K | 2 |  |  |  | ROZPOCET | 0 | 0 | 0 | 0 | 0 | 1 | 0 | 4 | -669833196
| VV |  | 0,8*0,5 |  | 0.4 | [13 empty] | VV | 2 | 2 | True | 1 | ROZPOCET
25 | K | 348401130 | Osazení oplocení ze strojového pletiva s napínacími dráty do 15° sklonu svahu, výšky přes 1,6 do 2,0 m | m | 20 |  | 0 | CS ÚRS 2018 02 |  |  | základní |  | 0 | 0 | 0 | 0 | 0 | 4 | K | 2 |  |  |  | ROZPOCET | 0 | 0 | 0 | 0 | 0 | 1 | 0 | 4 | -1569525795
| PSC |  | Poznámka k souboru cen: 1. V cenách nejsou započteny náklady na dodávku pletiva a drátů, tyto se oceňují ve specifikaci. | [15 empty] | PSC | 2
| VV |  | 20 |  | 20 | [13 empty] | VV | 2 | 2 | True | 1 | ROZPOCET
26 | K | 348401170 | Osazení oplocení ze strojového pletiva s napínacími dráty přes 15° sklonu svahu, výšky přes 1,6 do 2,0 m | m | 15 |  | 0 | CS ÚRS 2018 02 |  |  | základní |  | 0 | 0 | 0 | 0 | 0 | 4 | K | 2 |  |  |  | ROZPOCET | 0 | 0 | 0 | 0 | 0 | 1 | 0 | 4 | -1443890515
| PSC |  | Poznámka k souboru cen: 1. V cenách nejsou započteny náklady na dodávku pletiva a drátů, tyto se oceňují ve specifikaci. | [15 empty] | PSC | 2
| VV |  | 15 |  | 15 | [13 empty] | VV | 2 | 2 | True | 1 | ROZPOCET
27 | K | 977131110 | Vrty příklepovými vrtáky do cihelného zdiva nebo prostého betonu průměru do 16 mm | m | 10.8 |  | 0 | CS ÚRS 2018 02 |  |  | základní |  | 0 | 2e-05 | 0.000216 | 0.001 | 0.0108 | 4 | K | 2 |  |  |  | ROZPOCET | 0 | 0 | 0 | 0 | 0 | 1 | 0 | 4 | -715053717
| PSC |  | Poznámka k souboru cen: 1. V cenách jsou započteny i náklady na rozměření, vrtání vrtacím kladivem a opotřebení příklepových vrtáků. | [15 empty] | PSC | 2
| VV |  | Pro injektáž | [15 empty] | VV | 2 | 1 | True | 0 | ROZPOCET
| VV |  | 1.NP-šatna | [15 empty] | VV | 2 | 1 | True | 0 | ROZPOCET
| VV |  | 6*0,55 |  | 3.3 | [13 empty] | VV | 2 | 2 | True | 0 | ROZPOCET
| VV |  | 1.NP-chodba | [15 empty] | VV | 2 | 1 | True | 0 | ROZPOCET
| VV |  | 6*0,7 |  | 4.2 | [13 empty] | VV | 2 | 2 | True | 0 | ROZPOCET
| VV |  | 6*0,55 |  | 3.3 | [13 empty] | VV | 2 | 2 | True | 0 | ROZPOCET
| VV |  | Součet |  | 10.8 | [13 empty] | VV | 2 | 4 | True | 1 | ROZPOCET
28 | K | 319202115 | Dodatečná izolace zdiva injektáží nízkotlakou metodou silikonovou mikroemulzí, tloušťka zdiva přes 600 do 900 mm | m | 10.8 |  | 0 | CS ÚRS 2018 02 |  |  | základní |  | 0 | 0.0012 | 0.01296 | 1e-05 | 0.000108 | 4 | K | 2 |  |  |  | ROZPOCET | 0 | 0 | 0 | 0 | 0 | 1 | 0 | 4 | 1278193209
| PSC |  | Poznámka k souboru cen: 1. Množství měrných jednotek se určuje v m délky izolovaného zdiva. 2. V cenách jsou započteny i náklady vyvrtání otvorů (8 kusů /m), jejich vyčištění a provedení injektáže včetně dodávky injektážní hmoty. 3. V cenách nejsou započteny náklady na uzavření povrchu zdiva před injektováním - otlučení omítek, spárování, zaplnění dutin, penetraci, stěrku apod. | [15 empty] | PSC | 2
| VV |  | Pro injektáž | [15 empty] | VV | 2 | 1 | True | 0 | ROZPOCET
| VV |  | 1.NP-šatna | [15 empty] | VV | 2 | 1 | True | 0 | ROZPOCET
| VV |  | 6*0,55 |  | 3.3 | [13 empty] | VV | 2 | 2 | True | 0 | ROZPOCET
| VV |  | 1.NP-chodba | [15 empty] | VV | 2 | 1 | True | 0 | ROZPOCET
| VV |  | 6*0,7 |  | 4.2 | [13 empty] | VV | 2 | 2 | True | 0 | ROZPOCET
| VV |  | 6*0,55 |  | 3.3 | [13 empty] | VV | 2 | 2 | True | 0 | ROZPOCET
| VV |  | Součet |  | 10.8 | [13 empty] | VV | 2 | 4 | True | 1 | ROZPOCET
29 | K | 382411112 | Zemní nádrž z polyetylenu PE na dešťovou, vodu univerzální samonosná pro běžné zatížení, objemu 2700 l, vč. poklopu, čerpadla s vodní zásuvkou pro připojení hadice s obsypem a ložem ze štěrkodrti s el. připojením do stávajícího rozvaděče | kus | 1 |  | 0 | CS ÚRS 2018 02 |  |  | základní |  | 0 | 2.2747 | 2.2747 | 0 | 0 | 4 | K | 2 |  |  |  | ROZPOCET | 0 | 0 | 0 | 0 | 0 | 1 | 0 | 4 | 1175982687
| PSC |  | Poznámka k souboru cen: 1. V cenách jsou započteny i náklady na: a) zhutněnou vyrovnávací násypnou vrstvu ze štěrku 8/16 tl. 200 mm. b) dodání a montáž zemní nádrže, teleskopické šachtové kopule a poklopu. c) v cenách -1211 až -1215 je započteno podbetonování límcové části teleskopické šachtové kopule betonem tř. C 20/25 tl. 200 mm 2. V cenách nejsou započteny náklady na: a) fixování šachty obsypem, obsyp se oceňuje cenami souboru 174 . 0-11 Zásyp sypaninou z jakékoliv horniny katalogu 800-1 Zemní práce, části A 01, b) dodávku čerpadla k nádrži, toto se oceňuje ve specifikaci, c) napojení stávajícího kanalizačního potrubí. | [15 empty] | PSC | 2
| VV |  | 1 |  | 1 | [13 empty] | VV | 2 | 2 | True | 1 | ROZPOCET
30 | K | 382411113 | Zemní nádrž z polyetylenu PE na dešťovou, univerzální samonosná pro běžné zatížení, objemu 3750 l, vč. poklopu, čerpadla s vodní zásuvkou pro připojení hadice s obsypem a ložem ze štěrkodrti s el. připojením do stávajícího rozvaděče | kus | 1 |  | 0 | CS ÚRS 2018 02 |  |  | základní |  | 0 | 2.9257 | 2.9257 | 0 | 0 | 4 | K | 2 |  |  |  | ROZPOCET | 0 | 0 | 0 | 0 | 0 | 1 | 0 | 4 | 48829505
| PSC |  | Poznámka k souboru cen: 1. V cenách jsou započteny i náklady na: a) zhutněnou vyrovnávací násypnou vrstvu ze štěrku 8/16 tl. 200 mm. b) dodání a montáž zemní nádrže, teleskopické šachtové kopule a poklopu. c) v cenách -1211 až -1215 je započteno podbetonování límcové části teleskopické šachtové kopule betonem tř. C 20/25 tl. 200 mm 2. V cenách nejsou započteny náklady na: a) fixování šachty obsypem, obsyp se oceňuje cenami souboru 174 . 0-11 Zásyp sypaninou z jakékoliv horniny katalogu 800-1 Zemní práce, části A 01, b) dodávku čerpadla k nádrži, toto se oceňuje ve specifikaci, c) napojení stávajícího kanalizačního potrubí. | [15 empty] | PSC | 2
| VV |  | 1 |  | 1 | [13 empty] | VV | 2 | 2 | True | 1 | ROZPOCET
| D | 4 | Vodorovné konstrukce |  |  |  | 0 | [5 empty] | 0 |  | 0.84593 |  | 0 | 1 | D | 1 |  |  |  | ROZPOCET | [6 empty] | 0
31 | K | 434191421 | Osazování schodišťových stupňů kamenných s vyspárováním styčných spár, s provizorním dřevěným zábradlím a dočasným zakrytím stupnic prkny na desku, stupňů broušených nebo leštěných | m | 4.5 |  | 0 | CS ÚRS 2018 02 |  |  | základní |  | 0 | 0.03465 | 0.15593 | 0 | 0 | 4 | K | 2 |  |  |  | ROZPOCET | 0 | 0 | 0 | 0 | 0 | 1 | 0 | 4 | 722356509
| PSC |  | Poznámka k souboru cen: 1. U cen -1441, -1443, -1461, -1462 je započtena podpěrná konstrukce visuté části stupňů. 2. Množství měrných jednotek se určuje v m délky stupňů včetně uložení. 3. Dodávka stupňů se oceňuje ve specifikaci. | [15 empty] | PSC | 2
| VV |  | Před hlavním vchodem | [15 empty] | VV | 2 | 1 | True | 0 | ROZPOCET
| VV |  | 1,5*3 |  | 4.5 | [13 empty] | VV | 2 | 2 | True | 1 | ROZPOCET
32 | K | 452311131 | Podkladní a zajišťovací konstrukce z betonu prostého v otevřeném výkopu desky pod potrubí, stoky a drobné objekty z betonu tř. C 12/15 | m3 | 16.895 |  | 0 | CS ÚRS 2018 02 |  |  | základní |  | 0 | 0 | 0 | 0 | 0 | 4 | K | 2 |  |  |  | ROZPOCET | 0 | 0 | 0 | 0 | 0 | 1 | 0 | 4 | -441102420
| PSC |  | Poznámka k souboru cen: 1. Ceny -1121 až -1191 a -1192 lze použít i pro ochrannou vrstvu pod železobetonové konstrukce. 2. Ceny -2121 až -2191 a -2192 jsou určeny pro jakékoliv úkosy sedel. | [15 empty] | PSC | 2
| VV |  | Pod drenážní potrubí | [15 empty] | VV | 2 | 1 | True | 0 | ROZPOCET
| VV |  | 1,2*0,1*(33,92+7,28+9,175+0,624+1,16+6,21+12,56+9,246+1,37+3,55+7,63+3,33+12,2) |  | 12.991 | [13 empty] | VV | 2 | 2 | True | 0 | ROZPOCET
| VV |  | 1,435*0,1*11,85 |  | 1.7 | [13 empty] | VV | 2 | 2 | True | 0 | ROZPOCET
| VV |  | Součet |  | 14.691 | [13 empty] | VV | 2 | 4 | True | 1 | ROZPOCET
| VV |  | 14,691*1,15 'Přepočtené koeficientem množství |  | 16.895 | [13 empty] | VV | 2 | 2 | False | 1 | ROZPOCET
33 | M | 58388010 | stupeň schodišťový žulový plný 150x300x1000mm rovný tryskaný | kus | 5 |  | 0 | CS ÚRS 2018 02 |  |  | základní |  | 0 | 0.138 | 0.69 | 0 | 0 | 8 | M | 2 |  |  |  | ROZPOCET | 0 | 0 | 0 | 0 | 0 | 1 | 0 | 4 | -14829664
| VV |  | 5 |  | 5 | [13 empty] | VV | 2 | 2 | True | 1 | ROZPOCET
| D | 5 | Komunikace pozemní |  |  |  | 0 | [5 empty] | 0 |  | 65.0097 |  | 0 | 1 | D | 1 |  |  |  | ROZPOCET | [6 empty] | 0
34 | K | 213311141 | Polštáře zhutněné pod základy ze štěrkopísku tříděného | m3 | 23.82 |  | 0 | CS ÚRS 2018 02 |  |  | základní |  | 0 | 2.16 | 51.4512 | 0 | 0 | 4 | K | 2 |  |  |  | ROZPOCET | 0 | 0 | 0 | 0 | 0 | 1 | 0 | 4 | 255657605
| PSC |  | Poznámka k souboru cen: 1. Ceny jsou určeny pro jakoukoliv míru zhutnění. 2. V cenách jsou započteny i náklady na urovnání povrchu polštáře. | [15 empty] | PSC | 2
| VV |  | Zadní vchod | [15 empty] | VV | 2 | 1 | True | 0 | ROZPOCET
| VV |  | 16+5,9*0,2 |  | 17.18 | [13 empty] | VV | 2 | 2 | True | 0 | ROZPOCET
| VV |  | Hlavní vchod | [15 empty] | VV | 2 | 1 | True | 0 | ROZPOCET
| VV |  | 8,3*4*0,2 |  | 6.64 | [13 empty] | VV | 2 | 2 | True | 0 | ROZPOCET
| VV |  | Součet |  | 23.82 | [13 empty] | VV | 2 | 4 | True | 1 | ROZPOCET
35 | K | 596211110 | Kladení dlažby z betonových zámkových dlaždic komunikací pro pěší s ložem z kameniva těženého nebo drceného tl. do 40 mm, s vyplněním spár s dvojitým hutněním, vibrováním a se smetením přebytečného materiálu na krajnici tl. 60 mm skupiny A, pro plochy do 50 m2 | m2 | 21.9 |  | 0 | CS ÚRS 2018 02 |  |  | základní |  | 0 | 0.08425 | 1.8451 | 0 | 0 | 4 | K | 2 |  |  |  | ROZPOCET | 0 | 0 | 0 | 0 | 0 | 1 | 0 | 4 | 499998031
| PSC |  | Poznámka k souboru cen: 1. Pro volbu cen dlažeb platí toto rozdělení: Skupina A: dlažby z prvků stejného tvaru, Skupina B: dlažby z prvků dvou a více tvarů nebo z obrazců o ploše jednotlivě do 100 m2, Skupina C: dlažby obloukovitých tvarů (oblouky, kruhy, apod.). 2. V cenách jsou započteny i náklady na dodání hmot pro lože a na dodání materiálu na výplň spár. 3. V cenách nejsou započteny náklady na dodání zámkové dlažby, které se oceňuje ve specifikaci; ztratné lze dohodnout u plochy a) do 100 m2 ve výši 3 %, b) přes 100 do 300 m2 ve výši 2 %, c) přes 300 m2 ve výši 1 %. 4. Část lože přesahující tloušťku 40 mm se oceňuje cenami souboru cen 451 . . -9 . Příplatek za každých dalších 10 mm tloušťky podkladu nebo lože. | [15 empty] | PSC | 2
| VV |  | Zadní vchod | [15 empty] | VV | 2 | 1 | True | 0 | ROZPOCET
| VV |  | 16+5,9 |  | 21.9 | [13 empty] | VV | 2 | 2 | True | 1 | ROZPOCET
36 | M | 59245015 | dlažba zámková profilová základní 20x16,5x6 cm přírodní | m2 | 24.09 |  | 0 | CS ÚRS 2018 02 |  |  | základní |  | 0 | 0.113 | 2.7222 | 0 | 0 | 8 | M | 2 |  |  |  | ROZPOCET | 0 | 0 | 0 | 0 | 0 | 1 | 0 | 4 | -1491602711
| VV |  | 21,9*1,1 'Přepočtené koeficientem množství |  | 24.09 | [13 empty] | VV | 2 | 2 | False | 1 | ROZPOCET
37 | K | 596212210 | Kladení dlažby z betonových zámkových dlaždic pozemních komunikací s ložem z kameniva těženého nebo drceného tl. do 50 mm, s vyplněním spár, s dvojitým hutněním vibrováním a se smetením přebytečného materiálu na krajnici tl. 80 mm skupiny A, pro plochy do 50 m2 | m2 | 33.2 |  | 0 | CS ÚRS 2018 02 |  |  | základní |  | 0 | 0.10362 | 3.4402 | 0 | 0 | 4 | K | 2 |  |  |  | ROZPOCET | 0 | 0 | 0 | 0 | 0 | 1 | 0 | 4 | 1314927295
| PSC |  | Poznámka k souboru cen: 1. Pro volbu cen dlažeb platí toto rozdělení: Skupina A: dlažby z prvků stejného tvaru, Skupina B: dlažby z prvků dvou a více tvarů, nebo z obrazců o ploše jednotlivě do 100 m2, Skupina C: dlažby obloukovitých tvarů (oblouky, kruhy, apod.). 2. V cenách jsou započteny i náklady na dodání hmot pro lože a na dodání materiálu na výplň spár. 3. V cenách nejsou započteny náklady na dodání zámkové dlažby, které se oceňuje ve specifikaci; ztratné lze dohodnout u plochy a) do 100 m2 ve výši 3 %, b) přes 100 do 300 m2 ve výši 2 %, c) přes 300 m2 ve výši 1 %. 4. Část lože přesahující tloušťku 50 mm se oceňuje cenami souboru cen 451 ..-9 Příplatek za každých dalších 10 mm tloušťky podkladu nebo lože. | [15 empty] | PSC | 2
| VV |  | Hlavní vchod | [15 empty] | VV | 2 | 1 | True | 0 | ROZPOCET
| VV |  | 8,3*4 |  | 33.2 | [13 empty] | VV | 2 | 2 | True | 1 | ROZPOCET
38 | M | 59245013 | dlažba zámková profilová 20x16,5x8 cm přírodní | m2 | 36.52 |  | 0 | CS ÚRS 2018 02 |  |  | základní |  | 0 | 0.152 | 5.551 | 0 | 0 | 8 | M | 2 |  |  |  | ROZPOCET | 0 | 0 | 0 | 0 | 0 | 1 | 0 | 4 | -279753658
| VV |  | 33,2*1,1 'Přepočtené koeficientem množství |  | 36.52 | [13 empty] | VV | 2 | 2 | False | 1 | ROZPOCET
| D | 6 | Úpravy povrchů, podlahy a osazování výplní |  |  |  | 0 | [5 empty] | 0 |  | 12.8345 |  | 0 | 1 | D | 1 |  |  |  | ROZPOCET | [6 empty] | 0
39 | K | 612131100 | Podkladní a spojovací vrstva vnitřních omítaných ploch vápenný postřik nanášený ručně celoplošně stěn | m2 | 18.3 |  | 0 | CS ÚRS 2018 02 |  |  | základní |  | 0 | 0.0065 | 0.11895 | 0 | 0 | 4 | K | 2 |  |  |  | ROZPOCET | 0 | 0 | 0 | 0 | 0 | 1 | 0 | 4 | 1343416666
| VV |  | 1.NP-chodba | [15 empty] | VV | 2 | 1 | True | 0 | ROZPOCET
| VV |  | (5,3+0,8)*2*1,5 |  | 18.3 | [13 empty] | VV | 2 | 2 | True | 0 | ROZPOCET
| VV |  | Součet |  | 18.3 | [13 empty] | VV | 2 | 4 | True | 1 | ROZPOCET
40 | K | 612321141 | Omítka vnitřních ploch nanášená ručně, tloušťky jádrové omítky do 10 mm a tloušťky štuku do 3 mm štuková svislých konstrukcí stěn (např. Weber.tec 934, weber. san 600 R600) | m2 | 88.704 |  | 0 | CS ÚRS 2018 02 |  |  | základní |  | 0 | 0.01838 | 1.6304 | 0 | 0 | 4 | K | 2 |  |  |  | ROZPOCET | 0 | 0 | 0 | 0 | 0 | 1 | 0 | 4 | -963486559
| PSC |  | Poznámka k souboru cen: 1. Pro ocenění nanášení omítek v tloušťce jádrové omítky přes 10 mm se použije příplatek za každých dalších i započatých 5 mm. 2. Omítky stropních konstrukcí nanášené na pletivo se oceňují cenami omítek žebrových stropů nebo osamělých trámů. 3. Podkladní a spojovací vrstvy se oceňují cenami souboru cen 61.13-1... této části katalogu. | [15 empty] | PSC | 2
| VV |  | 1.PP | [15 empty] | VV | 2 | 1 | True | 0 | ROZPOCET
| VV |  | 3,9*2,55*2+2,4*2,55*2 |  | 32.13 | [13 empty] | VV | 2 | 2 | True | 0 | ROZPOCET
| VV |  | 4*2,55*2+2*2,55*2 |  | 30.6 | [13 empty] | VV | 2 | 2 | True | 0 | ROZPOCET
| VV |  | otvory | [15 empty] | VV | 2 | 1 | True | 0 | ROZPOCET
| VV |  | -0,995*2,1-0,8*1,97 |  | -3.666 | [13 empty] | VV | 2 | 2 | True | 0 | ROZPOCET
| VV |  | 1.NP-šatna | [15 empty] | VV | 2 | 1 | True | 0 | ROZPOCET
| VV |  | (2,3+2+2)*1,8 |  | 11.34 | [13 empty] | VV | 2 | 2 | True | 0 | ROZPOCET
| VV |  | 1.NP-chodba | [15 empty] | VV | 2 | 1 | True | 0 | ROZPOCET
| VV |  | (5,3+0,8)*2*1,5 |  | 18.3 | [13 empty] | VV | 2 | 2 | True | 0 | ROZPOCET
| VV |  | Součet |  | 88.704 | [13 empty] | VV | 2 | 4 | True | 1 | ROZPOCET
41 | K | 612381001 | Omítka tenkovrstvá minerální vnitřních ploch probarvená, včetně penetrace podkladu zrnitá, tloušťky 1,0 mm svislých konstrukcí stěn v podlaží i na schodišti | m2 | 88.704 |  | 0 | CS ÚRS 2018 02 |  |  | základní |  | 0 | 0.00198 | 0.17563 | 0 | 0 | 4 | K | 2 |  |  |  | ROZPOCET | 0 | 0 | 0 | 0 | 0 | 1 | 0 | 4 | 965763747
| VV |  | 1.PP | [15 empty] | VV | 2 | 1 | True | 0 | ROZPOCET
| VV |  | 3,9*2,55*2+2,4*2,55*2 |  | 32.13 | [13 empty] | VV | 2 | 2 | True | 0 | ROZPOCET
| VV |  | 4*2,55*2+2*2,55*2 |  | 30.6 | [13 empty] | VV | 2 | 2 | True | 0 | ROZPOCET
| VV |  | otvory | [15 empty] | VV | 2 | 1 | True | 0 | ROZPOCET
| VV |  | -0,995*2,1-0,8*1,97 |  | -3.666 | [13 empty] | VV | 2 | 2 | True | 0 | ROZPOCET
| VV |  | 1.NP-šatna | [15 empty] | VV | 2 | 1 | True | 0 | ROZPOCET
| VV |  | (2,3+2+2)*1,8 |  | 11.34 | [13 empty] | VV | 2 | 2 | True | 0 | ROZPOCET
| VV |  | 1.NP-chodba | [15 empty] | VV | 2 | 1 | True | 0 | ROZPOCET
| VV |  | (5,3+0,8)*2*1,5 |  | 18.3 | [13 empty] | VV | 2 | 2 | True | 0 | ROZPOCET
| VV |  | Součet |  | 88.704 | [13 empty] | VV | 2 | 4 | True | 1 | ROZPOCET
42 | K | 612821012 | Sanační omítka vnitřních ploch stěn pro vlhké a zasolené zdivo, prováděná ručně (např. Weber.san super SAZ 860) | m2 | 88.704 |  | 0 | CS ÚRS 2018 02 |  |  | základní |  | 0 | 0.0345 | 3.0603 | 0 | 0 | 4 | K | 2 |  |  |  | ROZPOCET | 0 | 0 | 0 | 0 | 0 | 1 | 0 | 4 | -1160983789
| PSC |  | Poznámka k souboru cen: 1. V cenách jsou započteny náklady na provedení: -1001: podhozu tl. do 5 mm, sanační jádrové omítky tl. do 20 mm ručně -1002: podhozu tl. do 5 mm, jádrové omítky tl. do 20 mm, štukové omítky tl. do 3 mm ručně -1011: jádrové omítky ve 2 vrstvách v celkové tl. do 30 mm ručně -1012: jádrové omítky ve 2 vrstvách tl. do 30 mm, štukové omítky tl. do 3 mm ručně -1021: jádrové omítky ve 2 vrstvách v celkové tl. do 30 mm strojně -1022: jádrové omítky ve 2 vrstvách tl. do 30 mm, štukové omítky tl. do 3 mm strojně -1031: vyrovnávací vrstvy tl. do 20 mm ručně -1041: vyrovnávací vrstvy tl. do 20 mm strojně 2. V cenách zatřených omítek nejsou započteny náklady na případné povrchové úpravy tenkovrstvými omítkami; tyto se oceňují příslušnými cenami tohoto katalogu 3. V cenách zatřených omítek nejsou započteny náklady na případné povrchové úpravy nátěry; tyto se oceňují cenami části A07 katalogu 800-783 Nátěry. 4. Ceny -1031 a -1041 jsou určeny pro vyrovnání nerovností vlhkého nebo zasoleného podkladu ( zdiva ) nebo v případě požadované větší tloušťky omítky. | [15 empty] | PSC | 2
| VV |  | 1.PP | [15 empty] | VV | 2 | 1 | True | 0 | ROZPOCET
| VV |  | 3,9*2,55*2+2,4*2,55*2 |  | 32.13 | [13 empty] | VV | 2 | 2 | True | 0 | ROZPOCET
| VV |  | 4*2,55*2+2*2,55*2 |  | 30.6 | [13 empty] | VV | 2 | 2 | True | 0 | ROZPOCET
| VV |  | otvory | [15 empty] | VV | 2 | 1 | True | 0 | ROZPOCET
| VV |  | -0,995*2,1-0,8*1,97 |  | -3.666 | [13 empty] | VV | 2 | 2 | True | 0 | ROZPOCET
| VV |  | 1.NP-šatna | [15 empty] | VV | 2 | 1 | True | 0 | ROZPOCET
| VV |  | (2,3+2+2)*1,8 |  | 11.34 | [13 empty] | VV | 2 | 2 | True | 0 | ROZPOCET
| VV |  | 1.NP-chodba | [15 empty] | VV | 2 | 1 | True | 0 | ROZPOCET
| VV |  | (5,3+0,8)*2*1,5 |  | 18.3 | [13 empty] | VV | 2 | 2 | True | 0 | ROZPOCET
| VV |  | Součet |  | 88.704 | [13 empty] | VV | 2 | 4 | True | 1 | ROZPOCET
43 | K | 618631111 | Vnitřní úprava povrchu stěrkou z těsnící cementové malty, ploch rovinných (např. Weber. tec 933 SAB 933) | m2 | 70.404 |  | 0 | CS ÚRS 2018 02 |  |  | základní |  | 0 | 0.008 | 0.56323 | 0 | 0 | 4 | K | 2 |  |  |  | ROZPOCET | 0 | 0 | 0 | 0 | 0 | 1 | 0 | 4 | -955187649
| VV |  | 1.PP | [15 empty] | VV | 2 | 1 | True | 0 | ROZPOCET
| VV |  | 3,9*2,55*2+2,4*2,55*2 |  | 32.13 | [13 empty] | VV | 2 | 2 | True | 0 | ROZPOCET
| VV |  | 4*2,55*2+2*2,55*2 |  | 30.6 | [13 empty] | VV | 2 | 2 | True | 0 | ROZPOCET
| VV |  | otvory | [15 empty] | VV | 2 | 1 | True | 0 | ROZPOCET
| VV |  | -0,995*2,1-0,8*1,97 |  | -3.666 | [13 empty] | VV | 2 | 2 | True | 0 | ROZPOCET
| VV |  | 1.NP-šatna | [15 empty] | VV | 2 | 1 | True | 0 | ROZPOCET
| VV |  | (2,3+2+2)*1,8 |  | 11.34 | [13 empty] | VV | 2 | 2 | True | 0 | ROZPOCET
| VV |  | Součet |  | 70.404 | [13 empty] | VV | 2 | 4 | True | 1 | ROZPOCET
44 | K | 622321141 | Omítka jádrová 20 mm, vnějších stěn nanášená ručně | m2 | 157.641 |  | 0 | CS ÚRS 2018 02 |  |  | základní |  | 0 | 0.02636 | 4.1554 | 0 | 0 | 4 | K | 2 |  |  |  | ROZPOCET | 0 | 0 | 0 | 0 | 0 | 1 | 0 | 4 | -925588338
| PSC |  | Poznámka k souboru cen: 1. Pro ocenění nanášení omítky v tloušťce jádrové omítky přes 15 mm se použije příplatek za každých dalších i započatých 5 mm. 2. Podkladní a spojovací vrstvy se oceňují cenami souboru cen 62.13-1... této části katalogu. | [15 empty] | PSC | 2
| VV |  | Vnější zdivo | [15 empty] | VV | 2 | 1 | True | 0 | ROZPOCET
| VV |  | (12,2+3,33+7,6+3,56+1,37+9,25+12,56+6,2+7,9+33,92)*1,4 |  | 137.046 | [13 empty] | VV | 2 | 2 | True | 0 | ROZPOCET
| VV |  | 9,175*1,6 |  | 14.68 | [13 empty] | VV | 2 | 2 | True | 0 | ROZPOCET
| VV |  | u schodů | [15 empty] | VV | 2 | 1 | True | 0 | ROZPOCET
| VV |  | 9,1*0,65 |  | 5.915 | [13 empty] | VV | 2 | 2 | True | 0 | ROZPOCET
| VV |  | Součet |  | 157.641 | [13 empty] | VV | 2 | 4 | True | 1 | ROZPOCET
45 | K | 632451101 | Potěr cementový samonivelační ze suchých směsí tloušťky přes 2 do 5 mm | m2 | 17.758 |  | 0 | CS ÚRS 2018 02 |  |  | základní |  | 0 | 0.0102 | 0.18113 | 0 | 0 | 4 | K | 2 |  |  |  | ROZPOCET | 0 | 0 | 0 | 0 | 0 | 1 | 0 | 4 | 595962442
| VV |  | podlaha 1.PP | [15 empty] | VV | 2 | 1 | True | 0 | ROZPOCET
| VV |  | 3,9*2,4 |  | 9.36 | [13 empty] | VV | 2 | 2 | True | 0 | ROZPOCET
| VV |  | 4*2 |  | 8 | [13 empty] | VV | 2 | 2 | True | 0 | ROZPOCET
| VV |  | 0,4*0,995 |  | 0.398 | [13 empty] | VV | 2 | 2 | True | 0 | ROZPOCET
| VV |  | Součet |  | 17.758 | [13 empty] | VV | 2 | 4 | True | 1 | ROZPOCET
46 | K | 637311122 | Okapový chodník z obrubníků betonových chodníkových, se zalitím spár cementovou maltou do lože z betonu prostého, z obrubníků stojatých | m | 15 |  | 0 | CS ÚRS 2018 02 |  |  | základní |  | 0 | 0.19663 | 2.9495 | 0 | 0 | 4 | K | 2 |  |  |  | ROZPOCET | 0 | 0 | 0 | 0 | 0 | 1 | 0 | 4 | 1908307984
| VV |  | kolem pojízdné plochy | [15 empty] | VV | 2 | 1 | True | 0 | ROZPOCET
| VV |  | 4,5*2 |  | 9 | [13 empty] | VV | 2 | 2 | True | 0 | ROZPOCET
| VV |  | Doplnění | [15 empty] | VV | 2 | 1 | True | 0 | ROZPOCET
| VV |  | 6 |  | 6 | [13 empty] | VV | 2 | 2 | True | 0 | ROZPOCET
| VV |  | Součet |  | 15 | [13 empty] | VV | 2 | 4 | True | 1 | ROZPOCET
| D | 8 | Trubní vedení |  |  |  | 0 | [5 empty] | 0 |  | 143.6035 |  | 0 | 1 | D | 1 |  |  |  | ROZPOCET | [6 empty] | 0
47 | K | 175111101 | Obsypání potrubí ručně sypaninou z vhodných hornin tř. 1 až 4 nebo materiálem připraveným podél výkopu ve vzdálenosti do 3 m od jeho kraje, pro jakoukoliv hloubku výkopu a míru zhutnění bez prohození sypaniny sítem | m3 | 68.86 |  | 0 | CS ÚRS 2018 02 |  |  | základní |  | 0 | 0 | 0 | 0 | 0 | 4 | K | 2 |  |  |  | ROZPOCET | 0 | 0 | 0 | 0 | 0 | 1 | 0 | 4 | -1109982691
| PSC |  | Poznámka k souboru cen: 1. Objem obsypu na 1 m délky potrubí se rovná šířce dna výkopu násobené součtem vnějšího průměru potrubí příp. i s obalem a projektované tloušťky obsypu nad, případně i pod potrubím. Pro odečítání objemu potrubí se započítávají všechny vestavěné konstrukce nebo uložené vedení i s jejich obklady a podklady (tento objem se nazývá objemem horniny vytlačené konstrukcí). 2. Míru zhutnění předepisuje projekt. 3. V cenách nejsou zahrnuty náklady na nakupovanou sypaninu. Tato se oceňuje ve specifikaci. | [15 empty] | PSC | 2
| VV |  | Dešťová kanalizace | [15 empty] | VV | 2 | 1 | True | 0 | ROZPOCET
| VV |  | (9,5+7,4+9,15+2,2+16,5+6,2+12,15+1,1+6,35+6,13+15,38+2,7+17,47)*0,444 |  | 49.83 | [13 empty] | VV | 2 | 2 | True | 0 | ROZPOCET
| VV |  | (10,43+12,2)*0,444 |  | 10.048 | [13 empty] | VV | 2 | 2 | True | 0 | ROZPOCET
| VV |  | Součet |  | 59.878 | [13 empty] | VV | 2 | 4 | True | 1 | ROZPOCET
| VV |  | 59,878*1,15 'Přepočtené koeficientem množství |  | 68.86 | [13 empty] | VV | 2 | 2 | False | 1 | ROZPOCET
48 | M | 58337303 | štěrkopísek frakce 0-8 | t | 131.732 |  | 0 | CS ÚRS 2018 02 |  |  | základní |  | 0 | 1 | 131.732 | 0 | 0 | 8 | M | 2 |  |  |  | ROZPOCET | 0 | 0 | 0 | 0 | 0 | 1 | 0 | 4 | -976216698
| VV |  | 59,878*2,2 'Přepočtené koeficientem množství |  | 131.732 | [13 empty] | VV | 2 | 2 | False | 1 | ROZPOCET
49 | K | 871313121 | Montáž kanalizačního potrubí z plastů z tvrdého PVC těsněných gumovým kroužkem v otevřeném výkopu ve sklonu do 20 % DN 160 | m | 134.86 |  | 0 | CS ÚRS 2018 02 |  |  | základní |  | 0 | 1e-05 | 0.0013486 | 0 | 0 | 4 | K | 2 |  |  |  | ROZPOCET | 0 | 0 | 0 | 0 | 0 | 1 | 0 | 4 | 711421652
| PSC |  | Poznámka k souboru cen: 1. V cenách montáže potrubí nejsou započteny náklady na dodání trub, elektrospojek a těsnicích kroužků pokud tyto nejsou součástí dodávky potrubí. Tyto náklady se oceňují ve specifikaci. 2. V cenách potrubí z trubek polyetylenových a polypropylenových nejsou započteny náklady na dodání tvarovek použitých pro napojení na jiný druh potrubí; tvarovky se oceňují ve specifikaci. 3. Ztratné lze dohodnout: a) u trub kanalizačních z tvrdého PVC ve směrné výši 3 %, b) u trub polyetylenových a polypropylenových ve směrné výši 1,5. | [15 empty] | PSC | 2
| VV |  | Dešťová kanalizace | [15 empty] | VV | 2 | 1 | True | 0 | ROZPOCET
| VV |  | 9,5+7,4+9,15+2,2+16,5+6,2+12,15+1,1+6,35+6,13+15,38+2,7+17,47 |  | 112.23 | [13 empty] | VV | 2 | 2 | True | 0 | ROZPOCET
| VV |  | 10,43+12,2 |  | 22.63 | [13 empty] | VV | 2 | 2 | True | 0 | ROZPOCET
| VV |  | Součet |  | 134.86 | [13 empty] | VV | 2 | 4 | True | 1 | ROZPOCET
50 | M | 28611165 | trubka kanalizační PVC DN 160x3000 mm SN 8 | m | 155.089 |  | 0 | CS ÚRS 2018 02 |  |  | základní |  | 0 | 0.00267 | 0.41409 | 0 | 0 | 8 | M | 2 |  |  |  | ROZPOCET | 0 | 0 | 0 | 0 | 0 | 1 | 0 | 4 | 1559097819
| VV |  | 134,86*1,15 'Přepočtené koeficientem množství |  | 155.089 | [13 empty] | VV | 2 | 2 | False | 1 | ROZPOCET
51 | K | 879231191 | Příplatek k ceně vodovodního potrubí za montáž v otevřeném výkopu ve sklonu přes 20 % DN od 40 do 550 | m | 2.18 |  | 0 | CS ÚRS 2018 02 |  |  | základní |  | 0 | 0 | 0 | 0 | 0 | 4 | K | 2 |  |  |  | ROZPOCET | 0 | 0 | 0 | 0 | 0 | 1 | 0 | 4 | 353062992
| PSC |  | Poznámka k souboru cen: 1. Ceny jsou určeny pro litinové, ocelové, polyetylenové a PVC potrubí. | [15 empty] | PSC | 2
| VV |  | 2,18 |  | 2.18 | [13 empty] | VV | 2 | 2 | True | 1 | ROZPOCET
52 | K | 894811233 | Revizní šachta z tvrdého PVC v otevřeném výkopu typ pravý/přímý/levý (DN šachty/DN trubního vedení) DN 400/160, odolnost vnějšímu tlaku 12,5 t, hloubka od 1360 do 1730 mm | kus | 3 |  | 0 | CS ÚRS 2018 02 |  |  | základní |  | 0 | 0.04073 | 0.12219 | 0 | 0 | 4 | K | 2 |  |  |  | ROZPOCET | 0 | 0 | 0 | 0 | 0 | 1 | 0 | 4 | 2022460510
| PSC |  | Poznámka k souboru cen: 1. V cenách jsou započteny náklady na dodání a montáž šachtového dna, trouby šachty a teleskopu. 2. V cenách je započteno i fixování šachty obsypem. Objem obsypu se neodečítá od objemu zásypu rýhy. 3. V cenách nejsou započteny náklady na dodání lapače splavenin. Lapač splavenin se oceňuje ve specifikaci. Ztratné lze dohodnout ve výši 1 %. | [15 empty] | PSC | 2
| VV |  | Dešťová kanalizace | [15 empty] | VV | 2 | 1 | True | 0 | ROZPOCET
| VV |  | 3 |  | 3 | [13 empty] | VV | 2 | 2 | True | 1 | ROZPOCET
53 | K | 895971111 | Zasakovací boxy z polypropylenu PP bez možnosti revize a čištění pro vsakování deštových vod v jednořadové galerii o celkovém objemu do 5 m3, vč. geotextílie a obsypu štěrkodrtí | soubor | 1 |  | 0 | CS ÚRS 2018 02 |  |  | základní |  | 0 | 3.9738 | 3.9738 | 0 | 0 | 4 | K | 2 |  |  |  | ROZPOCET | 0 | 0 | 0 | 0 | 0 | 1 | 0 | 4 | -1987578920
| PSC |  | Poznámka k souboru cen: 1. V cenách jsou započteny i náklady na zhutněnou vyrovnávací násypnou vrstvu ze štěrku 16/32 tl. 200 mm. 2. V cenách -2113 až – 2236 jsou započteny i náklady na: a) dvě vstupní hrdla (nátoky) v dimenzi DN 160/315 b) šachtový adaptér DN 600/315, šachtovou rouru a poklop s prstencem. 3. V cenách nejsou započteny náklady na: a) fixování zasakovacích boxů obsypem, který se oceňuje cenami souboru 174.0-11 zásyp sypaninou z jakékoliv horniny katalogu 800-1 Zemní práce části A01, b) napojení stávajícího kanalizačního potrubí, c) dodání dešťové šachty pro zasakovací boxy a retenci. Tyto se oceňují cenami souboru cen 894 81-2... této části katalogu. | [15 empty] | PSC | 2
| VV |  | Pro drenážní potrubí | [15 empty] | VV | 2 | 1 | True | 0 | ROZPOCET
| VV |  | 1 |  | 1 | [13 empty] | VV | 2 | 2 | True | 1 | ROZPOCET
54 | K | 895972122 | Zasakovací boxy z polypropylenu PP s možností revize a čištění pro vsakování deštových vod v dvouřadové galerii o celkovém objemu do 10 m3, vč. geotextílie a obsypu šterkodrtí | soubor | 2 |  | 0 | CS ÚRS 2018 02 |  |  | základní |  | 0 | 3.68 | 7.36 | 0 | 0 | 4 | K | 2 |  |  |  | ROZPOCET | 0 | 0 | 0 | 0 | 0 | 1 | 0 | 4 | -28112136
| PSC |  | Poznámka k souboru cen: 1. V cenách jsou započteny i náklady na zhutněnou vyrovnávací násypnou vrstvu ze štěrku 16/32 tl. 200 mm. 2. V cenách -2113 až – 2236 jsou započteny i náklady na: a) dvě vstupní hrdla (nátoky) v dimenzi DN 160/315 b) šachtový adaptér DN 600/315, šachtovou rouru a poklop s prstencem. 3. V cenách nejsou započteny náklady na: a) fixování zasakovacích boxů obsypem, který se oceňuje cenami souboru 174.0-11 zásyp sypaninou z jakékoliv horniny katalogu 800-1 Zemní práce části A01, b) napojení stávajícího kanalizačního potrubí, c) dodání dešťové šachty pro zasakovací boxy a retenci. Tyto se oceňují cenami souboru cen 894 81-2... této části katalogu. | [15 empty] | PSC | 2
| VV |  | Zasakovací tělesa | [15 empty] | VV | 2 | 1 | True | 0 | ROZPOCET
| VV |  | 2 |  | 2 | [13 empty] | VV | 2 | 2 | True | 1 | ROZPOCET
| D | 9 | Ostatní konstrukce a práce, bourání |  |  |  | 0 | [5 empty] | 0 |  | 2.8105 |  | 15.9629 | 1 | D | 1 |  |  |  | ROZPOCET | [6 empty] | 0
55 | K | 935111111 | Osazení betonového příkopového žlabu s vyplněním a zatřením spár cementovou maltou s ložem tl. 100 mm z kameniva těženého nebo štěrkopísku z betonových příkopových tvárnic šířky do 500 mm | m | 8.3 |  | 0 | CS ÚRS 2018 02 |  |  | základní |  | 0 | 0.11808 | 0.98006 | 0 | 0 | 4 | K | 2 |  |  |  | ROZPOCET | 0 | 0 | 0 | 0 | 0 | 1 | 0 | 4 | -720475171
| PSC |  | Poznámka k souboru cen: 1. V cenách jsou započteny i náklady na dodání hmot pro lože a pro vyplnění spár. 2. V cenách nejsou započteny náklady na dodání příkopových tvárnic nebo betonových desek, které se oceňují ve specifikaci. 3. Množství měrných jednotek se určuje: a) pro příkopy z betonových tvárnic (žlabu) v m délky jejich podélné osy, b) pro příkopy z betonových desek v m2 rozvinuté lícní plochy dlažby (žlabu), c) pro lože z kameniva nebo z betonu prostého v cenách -1911 a -2911 v m2 rozvinuté lícní plochy dlažby (žlabu). 4. Šířkou žlabu příkopových tvárnic se rozumí největší světlá šířka tvárnice. | [15 empty] | PSC | 2
| VV |  | před zpevněnou plochou | [15 empty] | VV | 2 | 1 | True | 0 | ROZPOCET
| VV |  | 8,3 |  | 8.3 | [13 empty] | VV | 2 | 2 | True | 1 | ROZPOCET
56 | M | 59227724 | žlab betonový dvouvrstvý vibrolisovaný pro povrchové odvodnění 7/10 x 28 x 21 | kus | 9 |  | 0 | CS ÚRS 2018 02 |  |  | základní |  | 0 | 0.0095 | 0.0855 | 0 | 0 | 8 | M | 2 |  |  |  | ROZPOCET | 0 | 0 | 0 | 0 | 0 | 1 | 0 | 4 | 1577321873
| VV |  | 9 |  | 9 | [13 empty] | VV | 2 | 2 | True | 1 | ROZPOCET
57 | K | 936005212 | Montáž dětské houpačky řetízkové s ocelovou konstrukcí dvoumístné | kus | 1 |  | 0 | CS ÚRS 2018 02 |  |  | základní |  | 0 | 1.3404 | 1.3404 | 0 | 0 | 4 | K | 2 |  |  |  | ROZPOCET | 0 | 0 | 0 | 0 | 0 | 1 | 0 | 4 | 1770730658
| PSC |  | Poznámka k souboru cen: 1. V cenách jsou započteny i náklady na: a) zemní práce s odhozem výkopku na vzdálenost do 3 m, b) montáž houpačky včetně upevňovacího materiálu. 2. V cenách nejsou započteny náklady na: a) dodání houpačky, tyto se oceňují ve specifikaci, b) odklizení výkopku, tyto se oceňují cenami části A 01, katalogu 800-1 Zemní práce. | [15 empty] | PSC | 2
| VV |  | 1 |  | 1 | [13 empty] | VV | 2 | 2 | True | 1 | ROZPOCET
58 | K | 936005222 | Montáž dětské houpačky kládové čtyřmístné | kus | 1 |  | 0 | CS ÚRS 2018 02 |  |  | základní |  | 0 | 0.39095 | 0.39095 | 0 | 0 | 4 | K | 2 |  |  |  | ROZPOCET | 0 | 0 | 0 | 0 | 0 | 1 | 0 | 4 | 504137530
| PSC |  | Poznámka k souboru cen: 1. V cenách jsou započteny i náklady na: a) zemní práce s odhozem výkopku na vzdálenost do 3 m, b) montáž houpačky včetně upevňovacího materiálu. 2. V cenách nejsou započteny náklady na: a) dodání houpačky, tyto se oceňují ve specifikaci, b) odklizení výkopku, tyto se oceňují cenami části A 01, katalogu 800-1 Zemní práce. | [15 empty] | PSC | 2
| VV |  | 1 |  | 1 | [13 empty] | VV | 2 | 2 | True | 1 | ROZPOCET
59 | K | 953731115 | Odvětrání svislé plastovými troubami s obetonováním vnitřního průměru přes 140 do 160 mm | m | 1.48 |  | 0 | CS ÚRS 2018 02 |  |  | základní |  | 0 | 0.00907 | 0.013424 | 0 | 0 | 4 | K | 2 |  |  |  | ROZPOCET | 0 | 0 | 0 | 0 | 0 | 1 | 0 | 4 | -635589435
| PSC |  | Poznámka k souboru cen: 1. V cenách -111. a -121. nejsou započteny náklady na dodávku a montáž větrací hlavice; tyto se ocení cenou -1311 - Montáž větrací hlavice a materiálem ve specifikaci. 2. V cenách -111. nejsou započteny náklady na vybourání prostupů ve stropech; tyto se ocení příslušnými cenami katalogu 801-3 Budovy a haly-bourání konstrukcí. | [15 empty] | PSC | 2
| VV |  | 0,74*2 |  | 1.48 | [13 empty] | VV | 2 | 2 | True | 1 | ROZPOCET
60 | K | 963022819 | Bourání kamenných schodišťových stupňů oblých, rovných nebo kosých zhotovených na místě | m | 4.5 |  | 0 | CS ÚRS 2018 02 |  |  | základní |  | 0 | 0 | 0 | 0.112 | 0.504 | 4 | K | 2 |  |  |  | ROZPOCET | 0 | 0 | 0 | 0 | 0 | 1 | 0 | 4 | 328306262
| VV |  | před hlavním vchodem | [15 empty] | VV | 2 | 1 | True | 0 | ROZPOCET
| VV |  | 1,5*3 |  | 4.5 | [13 empty] | VV | 2 | 2 | True | 1 | ROZPOCET
61 | K | 966001111 | Odstranění dětské houpačky bez konstrukce řetízkové | kus | 1 |  | 0 | CS ÚRS 2018 02 |  |  | základní |  | 0 | 0 | 0 | 1.31 | 1.31 | 4 | K | 2 |  |  |  | ROZPOCET | 0 | 0 | 0 | 0 | 0 | 1 | 0 | 4 | 1184126619
| PSC |  | Poznámka k souboru cen: 1. V cenách jsou započteny i náklady na odklizení materiálu na vzdálenost do 20 m nebo naložení na dopravní prostředek. 2. Ceny jsou určeny pro odstranění houpaček včetně betonového základu. 3. Přemístění vybouraných hmot na vzdálenost přes 20 m se oceňuje cenami souborů cen 997 22-1 . Vodorovná doprava vybouraných hmot katalogu 822-1 Komunikace pozemní a letiště. | [15 empty] | PSC | 2
| VV |  | 1 |  | 1 | [13 empty] | VV | 2 | 2 | True | 1 | ROZPOCET
62 | K | 966001112 | Odstranění dětské houpačky s ocelovou konstrukcí kládové | kus | 1 |  | 0 | CS ÚRS 2018 02 |  |  | základní |  | 0 | 0 | 0 | 0.42 | 0.42 | 4 | K | 2 |  |  |  | ROZPOCET | 0 | 0 | 0 | 0 | 0 | 1 | 0 | 4 | -798070757
| PSC |  | Poznámka k souboru cen: 1. V cenách jsou započteny i náklady na odklizení materiálu na vzdálenost do 20 m nebo naložení na dopravní prostředek. 2. Ceny jsou určeny pro odstranění houpaček včetně betonového základu. 3. Přemístění vybouraných hmot na vzdálenost přes 20 m se oceňuje cenami souborů cen 997 22-1 . Vodorovná doprava vybouraných hmot katalogu 822-1 Komunikace pozemní a letiště. | [15 empty] | PSC | 2
| VV |  | 1 |  | 1 | [13 empty] | VV | 2 | 2 | True | 1 | ROZPOCET
63 | K | 966071711 | Bourání plotových sloupků a vzpěr ocelových trubkových nebo profilovaných výšky do 2,50 m zabetonovaných | kus | 16 |  | 0 | CS ÚRS 2018 02 |  |  | základní |  | 0 | 0 | 0 | 0.0657 | 1.0512 | 4 | K | 2 |  |  |  | ROZPOCET | 0 | 0 | 0 | 0 | 0 | 1 | 0 | 4 | -1047095390
| VV |  | 16 |  | 16 | [13 empty] | VV | 2 | 2 | True | 1 | ROZPOCET
64 | K | 966071821 | Rozebrání oplocení z pletiva drátěného se čtvercovými oky, výšky do 1,6 m | m | 35 |  | 0 | CS ÚRS 2018 02 |  |  | základní |  | 0 | 0 | 0 | 0.00198 | 0.0693 | 4 | K | 2 |  |  |  | ROZPOCET | 0 | 0 | 0 | 0 | 0 | 1 | 0 | 4 | 181726651
| PSC |  | Poznámka k souboru cen: 1. V cenách nejsou započteny náklady na demontáž sloupků. | [15 empty] | PSC | 2
| VV |  | 35 |  | 35 | [13 empty] | VV | 2 | 2 | True | 1 | ROZPOCET
65 | K | 981511114 | Demolice konstrukcí objektů postupným rozebíráním konstrukcí ze železobetonu | m3 | 2 |  | 0 | CS ÚRS 2018 02 |  |  | základní |  | 0 | 0.0001 | 0.0002 | 2.41 | 4.82 | 4 | K | 2 |  |  |  | ROZPOCET | 0 | 0 | 0 | 0 | 0 | 1 | 0 | 4 | -1375254094
| PSC |  | Poznámka k souboru cen: 1. Ceny jsou stanoveny na měrnou jednotku m3 skutečného objemu konstrukcí. 2. Skutečný objem konstrukcí se určí součtem objemů obvodových, schodišťových, středních nosných zdí, schodišť a stropů. Od celkového objemu se neodečítá objem okenních a dveřních otvorů, parapetních ústupků. Tloušťka stropní konstrukce se určí včetně podlahových konstrukcí a podhledů. Tloušťka klenby se určuje v průměrné tloušťce jako aritmetický průměr tloušťky v patě a ve vrcholu klenby až k nášlapné ploše podlahové konstrukce, která na ní spočívá. U stropů s viditelnými trámy se objem trámů jednotlivě připočítává k objemu stropů. Totéž platí pro průvlaky a samostatné trámy. Objem stropů schodiště se započítává objemem daným součinem půdorysné plochy schodiště a tloušťky patrové podesty. | [15 empty] | PSC | 2
| VV |  | stávající studna | [15 empty] | VV | 2 | 1 | True | 0 | ROZPOCET
| VV |  | 2 |  | 2 | [13 empty] | VV | 2 | 2 | True | 1 | ROZPOCET
66 | K | 981511116 | Demolice konstrukcí objektů postupným rozebíráním konstrukcí z betonu prostého | m3 | 1 |  | 0 | CS ÚRS 2018 02 |  |  | základní |  | 0 | 0 | 0 | 2.2 | 2.2 | 4 | K | 2 |  |  |  | ROZPOCET | 0 | 0 | 0 | 0 | 0 | 1 | 0 | 4 | 156944462
| PSC |  | Poznámka k souboru cen: 1. Ceny jsou stanoveny na měrnou jednotku m3 skutečného objemu konstrukcí. 2. Skutečný objem konstrukcí se určí součtem objemů obvodových, schodišťových, středních nosných zdí, schodišť a stropů. Od celkového objemu se neodečítá objem okenních a dveřních otvorů, parapetních ústupků. Tloušťka stropní konstrukce se určí včetně podlahových konstrukcí a podhledů. Tloušťka klenby se určuje v průměrné tloušťce jako aritmetický průměr tloušťky v patě a ve vrcholu klenby až k nášlapné ploše podlahové konstrukce, která na ní spočívá. U stropů s viditelnými trámy se objem trámů jednotlivě připočítává k objemu stropů. Totéž platí pro průvlaky a samostatné trámy. Objem stropů schodiště se započítává objemem daným součinem půdorysné plochy schodiště a tloušťky patrové podesty. | [15 empty] | PSC | 2
| VV |  | stávající objekt z obrub | [15 empty] | VV | 2 | 1 | True | 0 | ROZPOCET
| VV |  | 1 |  | 1 | [13 empty] | VV | 2 | 2 | True | 1 | ROZPOCET
67 | K | 985111111 | Otlučení nebo odsekání vrstev omítek stěn | m2 | 88.704 |  | 0 | CS ÚRS 2018 02 |  |  | základní |  | 0 | 0 | 0 | 0.063 | 5.5884 | 4 | K | 2 |  |  |  | ROZPOCET | 0 | 0 | 0 | 0 | 0 | 1 | 0 | 4 | 728566288
| PSC |  | Poznámka k souboru cen: 1. Množství měrných jednotek se určuje v m2 odsekané nebo otlučené plochy. 2. V cenách -1111 až -1131 jsou započteny i náklady na: a) otlučení staré malty ze zdiva a vyčištění spár, b) odstranění zbytků malty z líce zdiva ocelovým kartáčem. 3. V cenách -1211 až -1233 jsou započteny i náklady na odsekání vrstvy rozrušeného betonu. 4. V cenách nejsou započteny náklady na tryskání pokladu pískem, očištění pokladu stlačeným vzduchem nebo tlakovou vodou; tyto práce se oceňují cenami souboru cen 985 13- Očištění ploch. | [15 empty] | PSC | 2
| VV |  | 1.PP | [15 empty] | VV | 2 | 1 | True | 0 | ROZPOCET
| VV |  | 3,9*2,55*2+2,4*2,55*2 |  | 32.13 | [13 empty] | VV | 2 | 2 | True | 0 | ROZPOCET
| VV |  | 4*2,55*2+2*2,55*2 |  | 30.6 | [13 empty] | VV | 2 | 2 | True | 0 | ROZPOCET
| VV |  | otvory | [15 empty] | VV | 2 | 1 | True | 0 | ROZPOCET
| VV |  | -0,995*2,1-0,8*1,97 |  | -3.666 | [13 empty] | VV | 2 | 2 | True | 0 | ROZPOCET
| VV |  | 1.NP-šatna | [15 empty] | VV | 2 | 1 | True | 0 | ROZPOCET
| VV |  | (2,3+2+2)*1,8 |  | 11.34 | [13 empty] | VV | 2 | 2 | True | 0 | ROZPOCET
| VV |  | 1.NP-chodba | [15 empty] | VV | 2 | 1 | True | 0 | ROZPOCET
| VV |  | (5,3+0,8)*2*1,5 |  | 18.3 | [13 empty] | VV | 2 | 2 | True | 0 | ROZPOCET
| VV |  | Součet |  | 88.704 | [13 empty] | VV | 2 | 4 | True | 1 | ROZPOCET
68 | K | 985131311 | Očištění ploch stěn, rubu kleneb a podlah ruční dočištění ocelovými kartáči | m2 | 264.103 |  | 0 | CS ÚRS 2018 02 |  |  | základní |  | 0 | 0 | 0 | 0 | 0 | 4 | K | 2 |  |  |  | ROZPOCET | 0 | 0 | 0 | 0 | 0 | 1 | 0 | 4 | 570417280
| PSC |  | Poznámka k souboru cen: 1. V cenách jsou započteny i náklady na dodání všech hmot. 2. V cenách očištění ploch pískem jsou započteny i náklady smetení písku dohromady nebo naložení na dopravní prostředek. 3. V cenách očištění ploch pískem nejsou započteny náklady na odvoz písku, které se oceňují cenami odvozu suti příslušného katalogu pro objekt, na kterém se práce provádí. | [15 empty] | PSC | 2
| VV |  | 1.PP | [15 empty] | VV | 2 | 1 | True | 0 | ROZPOCET
| VV |  | 3,9*2,55*2+2,4*2,55*2 |  | 32.13 | [13 empty] | VV | 2 | 2 | True | 0 | ROZPOCET
| VV |  | 4*2,55*2+2*2,55*2 |  | 30.6 | [13 empty] | VV | 2 | 2 | True | 0 | ROZPOCET
| VV |  | otvory | [15 empty] | VV | 2 | 1 | True | 0 | ROZPOCET
| VV |  | -0,995*2,1-0,8*1,97 |  | -3.666 | [13 empty] | VV | 2 | 2 | True | 0 | ROZPOCET
| VV |  | podlaha | [15 empty] | VV | 2 | 1 | True | 0 | ROZPOCET
| VV |  | 3,9*2,4 |  | 9.36 | [13 empty] | VV | 2 | 2 | True | 0 | ROZPOCET
| VV |  | 4*2 |  | 8 | [13 empty] | VV | 2 | 2 | True | 0 | ROZPOCET
| VV |  | 0,4*0,995 |  | 0.398 | [13 empty] | VV | 2 | 2 | True | 0 | ROZPOCET
| VV |  | 1.NP-šatna | [15 empty] | VV | 2 | 1 | True | 0 | ROZPOCET
| VV |  | (2,3+2+2)*1,8 |  | 11.34 | [13 empty] | VV | 2 | 2 | True | 0 | ROZPOCET
| VV |  | 1.NP-chodba | [15 empty] | VV | 2 | 1 | True | 0 | ROZPOCET
| VV |  | (5,3+0,8)*2*1,5 |  | 18.3 | [13 empty] | VV | 2 | 2 | True | 0 | ROZPOCET
| VV |  | Ochranná nopová fólie | [15 empty] | VV | 2 | 1 | True | 0 | ROZPOCET
| VV |  | (12,2+3,33+7,6+3,56+1,37+9,25+12,56+6,2+7,9+33,92)*1,4 |  | 137.046 | [13 empty] | VV | 2 | 2 | True | 0 | ROZPOCET
| VV |  | 9,175*1,6 |  | 14.68 | [13 empty] | VV | 2 | 2 | True | 0 | ROZPOCET
| VV |  | u schodů | [15 empty] | VV | 2 | 1 | True | 0 | ROZPOCET
| VV |  | 9,1*0,65 |  | 5.915 | [13 empty] | VV | 2 | 2 | True | 0 | ROZPOCET
| VV |  | Součet |  | 264.103 | [13 empty] | VV | 2 | 4 | True | 1 | ROZPOCET
| D | 997 | Přesun sutě |  |  |  | 0 | [5 empty] | 0 |  | 0 |  | 0 | 1 | D | 1 |  |  |  | ROZPOCET | [6 empty] | 0
69 | K | 997013151 | Vnitrostaveništní doprava suti a vybouraných hmot vodorovně do 50 m svisle s omezením mechanizace pro budovy a haly výšky do 6 m | t | 34.302 |  | 0 | CS ÚRS 2018 02 |  |  | základní |  | 0 | 0 | 0 | 0 | 0 | 4 | K | 2 |  |  |  | ROZPOCET | 0 | 0 | 0 | 0 | 0 | 1 | 0 | 4 | 864834359
| PSC |  | Poznámka k souboru cen: 1. V cenách -3111 až -3217 jsou započteny i náklady na: a) vodorovnou dopravu na uvedenou vzdálenost, b) svislou dopravu pro uvedenou výšku budovy, c) naložení na vodorovný dopravní prostředek pro odvoz na skládku nebo meziskládku, d) náklady na rozhrnutí a urovnání suti na dopravním prostředku. 2. Jestliže se pro svislý přesun použije shoz nebo zařízení investora (např. výtah v budově), užijí se pro ocenění vodorovné dopravy suti ceny -3111, 3151 a -3211 pro budovy a haly výšky do 6 m. 3. Montáž, demontáž a pronájem shozu se ocení cenami souboru cen 997 01-33 Shoz suti. 4. Ceny -3151 až -3162 lze použít v případě, kdy dochází ke ztížení dopravy suti např. tím, že není možné instalovat jeřáb. | [15 empty] | PSC | 2
70 | K | 997013501 | Odvoz suti a vybouraných hmot na skládku nebo meziskládku se složením, na vzdálenost do 1 km | t | 34.302 |  | 0 | CS ÚRS 2018 02 |  |  | základní |  | 0 | 0 | 0 | 0 | 0 | 4 | K | 2 |  |  |  | ROZPOCET | 0 | 0 | 0 | 0 | 0 | 1 | 0 | 4 | -1523755837
| PSC |  | Poznámka k souboru cen: 1. Délka odvozu suti je vzdálenost od místa naložení suti na dopravní prostředek až po místo složení na určené skládce nebo meziskládce. 2. V ceně -3501 jsou započteny i náklady na složení suti na skládku nebo meziskládku. 3. Ceny jsou určeny pro odvoz suti na skládku nebo meziskládku jakýmkoliv způsobem silniční dopravy (i prostřednictvím kontejnerů). 4. Odvoz suti z meziskládky se oceňuje cenou 997 01-3511. | [15 empty] | PSC | 2
71 | K | 997013509 | Odvoz suti a vybouraných hmot na skládku nebo meziskládku se složením, na vzdálenost Příplatek k ceně za každý další i započatý 1 km přes 1 km | t | 322.28 |  | 0 | CS ÚRS 2018 02 |  |  | základní |  | 0 | 0 | 0 | 0 | 0 | 4 | K | 2 |  |  |  | ROZPOCET | 0 | 0 | 0 | 0 | 0 | 1 | 0 | 4 | -1179429881
| PSC |  | Poznámka k souboru cen: 1. Délka odvozu suti je vzdálenost od místa naložení suti na dopravní prostředek až po místo složení na určené skládce nebo meziskládce. 2. V ceně -3501 jsou započteny i náklady na složení suti na skládku nebo meziskládku. 3. Ceny jsou určeny pro odvoz suti na skládku nebo meziskládku jakýmkoliv způsobem silniční dopravy (i prostřednictvím kontejnerů). 4. Odvoz suti z meziskládky se oceňuje cenou 997 01-3511. | [15 empty] | PSC | 2
| VV |  | 32,228*10 |  | 322.28 | [13 empty] | VV | 2 | 2 | True | 1 | ROZPOCET
72 | K | 997013803 | Poplatek za uložení stavebního odpadu na skládce (skládkovné) cihelného zatříděného do Katalogu odpadů pod kódem 170 102 | t | 32.228 |  | 0 | CS ÚRS 2018 02 |  |  | základní |  | 0 | 0 | 0 | 0 | 0 | 4 | K | 2 |  |  |  | ROZPOCET | 0 | 0 | 0 | 0 | 0 | 1 | 0 | 4 | -497728831
| PSC |  | Poznámka k souboru cen: 1. Ceny uvedené v souboru cen je doporučeno upravit podle aktuálních cen místně příslušné skládky odpadů. 2. Uložení odpadů neuvedených v souboru cen se oceňuje individuálně. 3. V cenách je započítán poplatek za ukládaní odpadu dle zákona 185/2001 Sb. 4. Případné drcení stavebního odpadu lze ocenit souborem cen 997 00-60 Drcení stavebního odpadu z katalogu 800-6 Demolice objektů. | [15 empty] | PSC | 2
| D | 998 | Přesun hmot |  |  |  | 0 | [5 empty] | 0 |  | 0 |  | 0 | 1 | D | 1 |  |  |  | ROZPOCET | [6 empty] | 0
73 | K | 998011001 | Přesun hmot pro budovy občanské výstavby, bydlení, výrobu a služby s nosnou svislou konstrukcí zděnou z cihel, tvárnic nebo kamene vodorovná dopravní vzdálenost do 100 m pro budovy výšky do 6 m | t | 265.406 |  | 0 | CS ÚRS 2018 02 |  |  | základní |  | 0 | 0 | 0 | 0 | 0 | 4 | K | 2 |  |  |  | ROZPOCET | 0 | 0 | 0 | 0 | 0 | 1 | 0 | 4 | 1389740973
| PSC |  | Poznámka k souboru cen: 1. Ceny -7001 až -7006 lze použít v případě, kdy dochází ke ztížení přesunu např. tím, že není možné instalovat jeřáb. 2. K cenám -7001 až -7006 lze použít příplatky za zvětšený přesun -1014 až -1019, -2034 až -2039 nebo -2114 až 2119. 3. Jestliže pro svislý přesun používá zařízení investora (např. výtah v budově), užijí se pro ocenění přesunu hmot ceny stanovené pro nejmenší výšku, tj. 6 m. | [15 empty] | PSC | 2
| D | PSV | Práce a dodávky PSV |  |  |  | 0 | [5 empty] | 0 |  | 2.0233 |  | 0.024 | 2 | D | 0 |  |  |  | ROZPOCET | [6 empty] | 0
| D | 711 | Izolace proti vodě, vlhkosti a plynům |  |  |  | 0 | [5 empty] | 0 |  | 1.8551 |  | 0 | 2 | D | 1 |  |  |  | ROZPOCET | [6 empty] | 0
74 | K | 711132101 | Provedení izolace proti zemní vlhkosti pásy na sucho AIP nebo tkaniny na ploše svislé S | m2 | 157.641 |  | 0 | CS ÚRS 2018 02 |  |  | základní |  | 0 | 0 | 0 | 0 | 0 | 16 | K | 2 |  |  |  | ROZPOCET | 0 | 0 | 0 | 0 | 0 | 1 | 0 | 16 | 230359158
| PSC |  | Poznámka k souboru cen: 1. Izolace plochy jednotlivě do 10 m2 se oceňují skladebně cenou příslušné izolace a cenou 711 19-9096 Příplatek za plochu do 10 m2. | [15 empty] | PSC | 2
| VV |  | Vnější zdivo | [15 empty] | VV | 2 | 1 | True | 0 | ROZPOCET
| VV |  | (12,2+3,33+7,6+3,56+1,37+9,25+12,56+6,2+7,9+33,92)*1,4 |  | 137.046 | [13 empty] | VV | 2 | 2 | True | 0 | ROZPOCET
| VV |  | 9,175*1,6 |  | 14.68 | [13 empty] | VV | 2 | 2 | True | 0 | ROZPOCET
| VV |  | u schodů | [15 empty] | VV | 2 | 1 | True | 0 | ROZPOCET
| VV |  | 9,1*0,65 |  | 5.915 | [13 empty] | VV | 2 | 2 | True | 0 | ROZPOCET
| VV |  | Součet |  | 157.641 | [13 empty] | VV | 2 | 4 | True | 1 | ROZPOCET
75 | M | 63128282 | tkanina skelná 350g/m2 | m2 | 189.169 |  | 0 | CS ÚRS 2018 02 |  |  | základní |  | 0 | 0.00036 | 0.068101 | 0 | 0 | 32 | M | 2 |  |  |  | ROZPOCET | 0 | 0 | 0 | 0 | 0 | 1 | 0 | 16 | -1066143900
| VV |  | 157,641*1,2 'Přepočtené koeficientem množství |  | 189.169 | [13 empty] | VV | 2 | 2 | False | 1 | ROZPOCET
76 | K | 711191011 | Provedení nátěru adhezního můstku na ploše svislé S | m2 | 70.404 |  | 0 | CS ÚRS 2018 02 |  |  | základní |  | 0 | 0 | 0 | 0 | 0 | 16 | K | 2 |  |  |  | ROZPOCET | 0 | 0 | 0 | 0 | 0 | 1 | 0 | 16 | 721557650
| VV |  | 1.PP | [15 empty] | VV | 2 | 1 | True | 0 | ROZPOCET
| VV |  | 3,9*2,55*2+2,4*2,55*2 |  | 32.13 | [13 empty] | VV | 2 | 2 | True | 0 | ROZPOCET
| VV |  | 4*2,55*2+2*2,55*2 |  | 30.6 | [13 empty] | VV | 2 | 2 | True | 0 | ROZPOCET
| VV |  | otvory | [15 empty] | VV | 2 | 1 | True | 0 | ROZPOCET
| VV |  | -0,995*2,1-0,8*1,97 |  | -3.666 | [13 empty] | VV | 2 | 2 | True | 0 | ROZPOCET
| VV |  | 1.NP-šatna | [15 empty] | VV | 2 | 1 | True | 0 | ROZPOCET
| VV |  | (2,3+2+2)*1,8 |  | 11.34 | [13 empty] | VV | 2 | 2 | True | 0 | ROZPOCET
| VV |  | Součet |  | 70.404 | [13 empty] | VV | 2 | 4 | True | 1 | ROZPOCET
77 | M | 58585113 | hmota nátěrová adhezní polymercementová | kg | 283.376 |  | 0 | CS ÚRS 2018 02 |  |  | základní |  | 0 | 0.001 | 0.28338 | 0 | 0 | 32 | M | 2 |  |  |  | ROZPOCET | 0 | 0 | 0 | 0 | 0 | 1 | 0 | 16 | 1668041103
| VV |  | 246,414*1,15 'Přepočtené koeficientem množství |  | 283.376 | [13 empty] | VV | 2 | 2 | False | 1 | ROZPOCET
78 | K | 711191101 | Provedení izolace proti zemní vlhkosti hydroizolační stěrkou na ploše vodorovné V jednovrstvá na betonu | m2 | 17.758 |  | 0 | CS ÚRS 2018 02 |  |  | základní |  | 0 | 0 | 0 | 0 | 0 | 16 | K | 2 |  |  |  | ROZPOCET | 0 | 0 | 0 | 0 | 0 | 1 | 0 | 16 | -445559431
| PSC |  | Poznámka k souboru cen: 1. V cenách nejsou započteny náklady na dodávku materiálu, tyto se oceňují ve specifikaci. | [15 empty] | PSC | 2
| VV |  | podlaha 1.PP | [15 empty] | VV | 2 | 1 | True | 0 | ROZPOCET
| VV |  | 3,9*2,4 |  | 9.36 | [13 empty] | VV | 2 | 2 | True | 0 | ROZPOCET
| VV |  | 4*2 |  | 8 | [13 empty] | VV | 2 | 2 | True | 0 | ROZPOCET
| VV |  | 0,4*0,995 |  | 0.398 | [13 empty] | VV | 2 | 2 | True | 0 | ROZPOCET
| VV |  | Součet |  | 17.758 | [13 empty] | VV | 2 | 4 | True | 1 | ROZPOCET
79 | M | 58581004 | stěrka izolační flexibilní jednosložková rychle tuhnoucí (např. Weber tec suprflex D2 SAB 176) | kg | 425.188 |  | 0 | CS ÚRS 2018 02 |  |  | základní |  | 0 | 0.001 | 0.42519 | 0 | 0 | 32 | M | 2 |  |  |  | ROZPOCET | 0 | 0 | 0 | 0 | 0 | 1 | 0 | 16 | 2083592545
| VV |  | 3,7*3*(17,758+14,163) |  | 354.323 | [13 empty] | VV | 2 | 2 | True | 1 | ROZPOCET
| VV |  | 354,323*1,2 'Přepočtené koeficientem množství |  | 425.188 | [13 empty] | VV | 2 | 2 | False | 1 | ROZPOCET
80 | K | 711191201 | Provedení izolace proti zemní vlhkosti hydroizolační stěrkou na ploše vodorovné V dvouvrstvá na betonu | m2 | 17.758 |  | 0 | CS ÚRS 2018 02 |  |  | základní |  | 0 | 0 | 0 | 0 | 0 | 16 | K | 2 |  |  |  | ROZPOCET | 0 | 0 | 0 | 0 | 0 | 1 | 0 | 16 | 903041927
| PSC |  | Poznámka k souboru cen: 1. V cenách nejsou započteny náklady na dodávku materiálu, tyto se oceňují ve specifikaci. | [15 empty] | PSC | 2
| VV |  | podlaha 1.PP | [15 empty] | VV | 2 | 1 | True | 0 | ROZPOCET
| VV |  | 3,9*2,4 |  | 9.36 | [13 empty] | VV | 2 | 2 | True | 0 | ROZPOCET
| VV |  | 4*2 |  | 8 | [13 empty] | VV | 2 | 2 | True | 0 | ROZPOCET
| VV |  | 0,4*0,995 |  | 0.398 | [13 empty] | VV | 2 | 2 | True | 0 | ROZPOCET
| VV |  | Součet |  | 17.758 | [13 empty] | VV | 2 | 4 | True | 1 | ROZPOCET
81 | K | 711192102 | Provedení izolace proti zemní vlhkosti hydroizolační stěrkou na ploše svislé S jednovrstvá na zdivu | m2 | 14.163 |  | 0 | CS ÚRS 2018 02 |  |  | základní |  | 0 | 0 | 0 | 0 | 0 | 16 | K | 2 |  |  |  | ROZPOCET | 0 | 0 | 0 | 0 | 0 | 1 | 0 | 16 | 15627949
| PSC |  | Poznámka k souboru cen: 1. V cenách nejsou započteny náklady na dodávku materiálu, tyto se oceňují ve specifikaci. | [15 empty] | PSC | 2
| VV |  | stěny v 1.PP | [15 empty] | VV | 2 | 1 | True | 0 | ROZPOCET
| VV |  | 1.PP | [15 empty] | VV | 2 | 1 | True | 0 | ROZPOCET
| VV |  | 3,9*0,6*2+2,4*0,6*2 |  | 7.56 | [13 empty] | VV | 2 | 2 | True | 0 | ROZPOCET
| VV |  | 4*0,6*2+2*0,6*2 |  | 7.2 | [13 empty] | VV | 2 | 2 | True | 0 | ROZPOCET
| VV |  | otvory | [15 empty] | VV | 2 | 1 | True | 0 | ROZPOCET
| VV |  | -0,995*0,6 |  | -0.597 | [13 empty] | VV | 2 | 2 | True | 0 | ROZPOCET
| VV |  | Součet |  | 14.163 | [13 empty] | VV | 2 | 4 | True | 1 | ROZPOCET
82 | K | 711192202 | Provedení izolace proti zemní vlhkosti hydroizolační stěrkou na ploše svislé S dvouvrstvá na zdivu | m2 | 14.163 |  | 0 | CS ÚRS 2018 02 |  |  | základní |  | 0 | 0 | 0 | 0 | 0 | 16 | K | 2 |  |  |  | ROZPOCET | 0 | 0 | 0 | 0 | 0 | 1 | 0 | 16 | -1489601143
| PSC |  | Poznámka k souboru cen: 1. V cenách nejsou započteny náklady na dodávku materiálu, tyto se oceňují ve specifikaci. | [15 empty] | PSC | 2
| VV |  | stěny v 1.PP | [15 empty] | VV | 2 | 1 | True | 0 | ROZPOCET
| VV |  | 1.PP | [15 empty] | VV | 2 | 1 | True | 0 | ROZPOCET
| VV |  | 3,9*0,6*2+2,4*0,6*2 |  | 7.56 | [13 empty] | VV | 2 | 2 | True | 0 | ROZPOCET
| VV |  | 4*0,6*2+2*0,6*2 |  | 7.2 | [13 empty] | VV | 2 | 2 | True | 0 | ROZPOCET
| VV |  | otvory | [15 empty] | VV | 2 | 1 | True | 0 | ROZPOCET
| VV |  | -0,995*0,6 |  | -0.597 | [13 empty] | VV | 2 | 2 | True | 0 | ROZPOCET
| VV |  | Součet |  | 14.163 | [13 empty] | VV | 2 | 4 | True | 1 | ROZPOCET
83 | K | 711192202 | Provedení izolace proti zemní vlhkosti hydroizolační stěrkou na ploše svislé S dvouvrstvá na zdivu | m2 | 157.641 |  | 0 | CS ÚRS 2018 02 |  |  | základní |  | 0 | 0 | 0 | 0 | 0 | 16 | K | 2 |  |  |  | ROZPOCET | 0 | 0 | 0 | 0 | 0 | 1 | 0 | 16 | 1667283411
| PSC |  | Poznámka k souboru cen: 1. V cenách nejsou započteny náklady na dodávku materiálu, tyto se oceňují ve specifikaci. | [15 empty] | PSC | 2
| VV |  | Vnější zdivo | [15 empty] | VV | 2 | 1 | True | 0 | ROZPOCET
| VV |  | (12,2+3,33+7,6+3,56+1,37+9,25+12,56+6,2+7,9+33,92)*1,4 |  | 137.046 | [13 empty] | VV | 2 | 2 | True | 0 | ROZPOCET
| VV |  | 9,175*1,6 |  | 14.68 | [13 empty] | VV | 2 | 2 | True | 0 | ROZPOCET
| VV |  | u schodů | [15 empty] | VV | 2 | 1 | True | 0 | ROZPOCET
| VV |  | 9,1*0,65 |  | 5.915 | [13 empty] | VV | 2 | 2 | True | 0 | ROZPOCET
| VV |  | Součet |  | 157.641 | [13 empty] | VV | 2 | 4 | True | 1 | ROZPOCET
84 | M | 24551130 | stěrka hydroizolační asfaltová zimní | kg | 819.733 |  | 0 | CS ÚRS 2018 02 |  |  | základní |  | 0 | 0.001 | 0.81973 | 0 | 0 | 32 | M | 2 |  |  |  | ROZPOCET | 0 | 0 | 0 | 0 | 0 | 1 | 0 | 16 | -758921174
| VV |  | 2vrstvy*m2*2mm*spotřeba (kg) | [15 empty] | VV | 2 | 1 | True | 0 | ROZPOCET
| VV |  | 2*157,641*2*1,3 |  | 819.733 | [13 empty] | VV | 2 | 2 | True | 1 | ROZPOCET
85 | K | 711311001 | Provedení izolace mostovek natěradly a tmely za studena nátěrem lakem asfaltovým penetračním | m2 | 157.641 |  | 0 | CS ÚRS 2018 02 |  |  | základní |  | 0 | 0 | 0 | 0 | 0 | 16 | K | 2 |  |  |  | ROZPOCET | 0 | 0 | 0 | 0 | 0 | 1 | 0 | 16 | -1442297250
| VV |  | Vnější zdivo | [15 empty] | VV | 2 | 1 | True | 0 | ROZPOCET
| VV |  | (12,2+3,33+7,6+3,56+1,37+9,25+12,56+6,2+7,9+33,92)*1,4 |  | 137.046 | [13 empty] | VV | 2 | 2 | True | 0 | ROZPOCET
| VV |  | 9,175*1,6 |  | 14.68 | [13 empty] | VV | 2 | 2 | True | 0 | ROZPOCET
| VV |  | u schodů | [15 empty] | VV | 2 | 1 | True | 0 | ROZPOCET
| VV |  | 9,1*0,65 |  | 5.915 | [13 empty] | VV | 2 | 2 | True | 0 | ROZPOCET
| VV |  | Součet |  | 157.641 | [13 empty] | VV | 2 | 4 | True | 1 | ROZPOCET
86 | M | 11163150 | lak asfaltový penetrační | t | 0.079 |  | 0 | CS ÚRS 2018 02 |  |  | základní |  | 0 | 1 | 0.079 | 0 | 0 | 32 | M | 2 |  |  |  | ROZPOCET | 0 | 0 | 0 | 0 | 0 | 1 | 0 | 16 | 1202775902
| VV |  | 157,641*0,0005 'Přepočtené koeficientem množství |  | 0.079 | [13 empty] | VV | 2 | 2 | False | 1 | ROZPOCET
87 | K | 711491173 | Provedení izolace proti povrchové a podpovrchové tlakové vodě ostatní na ploše vodorovné V z nopové fólie | m2 | 128.478 |  | 0 | CS ÚRS 2018 02 |  |  | základní |  | 0 | 0 | 0 | 0 | 0 | 16 | K | 2 |  |  |  | ROZPOCET | 0 | 0 | 0 | 0 | 0 | 1 | 0 | 16 | 668368634
| PSC |  | Poznámka k souboru cen: 1. Cenami -9095 až -9097 lze oceňovat jen tehdy, nepřesáhne-li součet souvislé plochy vodorovné a svislé izolační vrstvy 10 m2. 2. Cenou -1175 lze oceňovat i připevnění izolace na ploše svislé. 3. Cenami -1171 až -1273 lze oceňovat i izolace proti zemní vlhkosti. 4. V ceně -1177 jsou započteny i náklady na navrtání, osazení hmoždinek a zatmelení. | [15 empty] | PSC | 2
| VV |  | Ochranná nopová fólie | [15 empty] | VV | 2 | 1 | True | 0 | ROZPOCET
| VV |  | (12,2+3,33+7,6+3,56+1,37+9,25+12,56+6,2+9,175+7,9+33,92)*1,2 |  | 128.478 | [13 empty] | VV | 2 | 2 | True | 1 | ROZPOCET
88 | M | 28323024 | fólie drenážní nopová v 8mm tl 0,4mm š 0,5m | m2 | 343.343 |  | 0 | CS ÚRS 2018 02 |  |  | základní |  | 0 | 0.0004 | 0.13734 | 0 | 0 | 32 | M | 2 |  |  |  | ROZPOCET | 0 | 0 | 0 | 0 | 0 | 1 | 0 | 16 | -339824655
| VV |  | 286,119*1,2 'Přepočtené koeficientem množství |  | 343.343 | [13 empty] | VV | 2 | 2 | False | 1 | ROZPOCET
89 | K | 711491176 | Provedení izolace proti povrchové a podpovrchové tlakové vodě ostatní na ploše vodorovné V připevnění izolace ukončovací lištou | m | 107.065 |  | 0 | CS ÚRS 2018 02 |  |  | základní |  | 0 | 8e-05 | 0.0085652 | 0 | 0 | 16 | K | 2 |  |  |  | ROZPOCET | 0 | 0 | 0 | 0 | 0 | 1 | 0 | 16 | -433921185
| PSC |  | Poznámka k souboru cen: 1. Cenami -9095 až -9097 lze oceňovat jen tehdy, nepřesáhne-li součet souvislé plochy vodorovné a svislé izolační vrstvy 10 m2. 2. Cenou -1175 lze oceňovat i připevnění izolace na ploše svislé. 3. Cenami -1171 až -1273 lze oceňovat i izolace proti zemní vlhkosti. 4. V ceně -1177 jsou započteny i náklady na navrtání, osazení hmoždinek a zatmelení. | [15 empty] | PSC | 2
| VV |  | nopová fólie | [15 empty] | VV | 2 | 1 | True | 0 | ROZPOCET
| VV |  | (12,2+3,33+7,6+3,56+1,37+9,25+12,56+6,2+9,175+7,9+33,92) |  | 107.065 | [13 empty] | VV | 2 | 2 | True | 1 | ROZPOCET
90 | M | 28323009 | lišta ukončovací pro drenážní fólie profilované | m | 117.772 |  | 0 | CS ÚRS 2018 02 |  |  | základní |  | 0 | 0.00018 | 0.021199 | 0 | 0 | 32 | M | 2 |  |  |  | ROZPOCET | 0 | 0 | 0 | 0 | 0 | 1 | 0 | 16 | 597627564
| VV |  | 107,065*1,1 'Přepočtené koeficientem množství |  | 117.772 | [13 empty] | VV | 2 | 2 | False | 1 | ROZPOCET
91 | K | 711491273 | Provedení izolace proti povrchové a podpovrchové tlakové vodě ostatní na ploše svislé S z nopové fólie | m2 | 157.641 |  | 0 | CS ÚRS 2018 02 |  |  | základní |  | 0 | 8e-05 | 0.012611 | 0 | 0 | 16 | K | 2 |  |  |  | ROZPOCET | 0 | 0 | 0 | 0 | 0 | 1 | 0 | 16 | -235436273
| PSC |  | Poznámka k souboru cen: 1. Cenami -9095 až -9097 lze oceňovat jen tehdy, nepřesáhne-li součet souvislé plochy vodorovné a svislé izolační vrstvy 10 m2. 2. Cenou -1175 lze oceňovat i připevnění izolace na ploše svislé. 3. Cenami -1171 až -1273 lze oceňovat i izolace proti zemní vlhkosti. 4. V ceně -1177 jsou započteny i náklady na navrtání, osazení hmoždinek a zatmelení. | [15 empty] | PSC | 2
| VV |  | Ochranná nopová fólie | [15 empty] | VV | 2 | 1 | True | 0 | ROZPOCET
| VV |  | (12,2+3,33+7,6+3,56+1,37+9,25+12,56+6,2+7,9+33,92)*1,4 |  | 137.046 | [13 empty] | VV | 2 | 2 | True | 0 | ROZPOCET
| VV |  | 9,175*1,6 |  | 14.68 | [13 empty] | VV | 2 | 2 | True | 0 | ROZPOCET
| VV |  | u schodů | [15 empty] | VV | 2 | 1 | True | 0 | ROZPOCET
| VV |  | 9,1*0,65 |  | 5.915 | [13 empty] | VV | 2 | 2 | True | 0 | ROZPOCET
| VV |  | Součet |  | 157.641 | [13 empty] | VV | 2 | 4 | True | 1 | ROZPOCET
92 | K | 998711101 | Přesun hmot pro izolace proti vodě, vlhkosti a plynům stanovený z hmotnosti přesunovaného materiálu vodorovná dopravní vzdálenost do 50 m v objektech výšky do 6 m | t | 1.855 |  | 0 | CS ÚRS 2018 02 |  |  | základní |  | 0 | 0 | 0 | 0 | 0 | 16 | K | 2 |  |  |  | ROZPOCET | 0 | 0 | 0 | 0 | 0 | 1 | 0 | 16 | 1991039801
| PSC |  | Poznámka k souboru cen: 1. Ceny pro přesun hmot stanovený z hmotnosti přesunovaného materiálu se používají tehdy, pokud je možné určit hmotnost za celý stavební díl. Do této hmotnosti se započítává i hmotnost materiálů oceňovaných ve specifikaci. 2. Pokud nelze jednoznačně stanovit hmotnost přesunovaných materiálů, lze pro výpočet přesunu hmot použít orientačně procentní sazbu. Touto sazbou se vynásobí rozpočtové náklady za celý stavební díl včetně nákladů na materiál ve specifikacích. 3. Příplatek k cenám -1181 pro přesun prováděný bez použití mechanizace, tj. za ztížených podmínek, lze použít pouze pro hmotnost materiálu, která se tímto způsobem skutečně přemísťuje. | [15 empty] | PSC | 2
| D | 721 | Zdravotechnika - vnitřní kanalizace |  |  |  | 0 | [5 empty] | 0 |  | 0.0105 |  | 0 | 2 | D | 1 |  |  |  | ROZPOCET | [6 empty] | 0
93 | K | 721242116 | Lapače střešních splavenin polypropylenové (PP) s kulovým kloubem na odtoku DN 125 | kus | 7 |  | 0 | CS ÚRS 2018 02 |  |  | základní |  | 0 | 0.0015 | 0.0105 | 0 | 0 | 16 | K | 2 |  |  |  | ROZPOCET | 0 | 0 | 0 | 0 | 0 | 1 | 0 | 16 | -1887419984
| VV |  | 7 |  | 7 | [13 empty] | VV | 2 | 2 | True | 1 | ROZPOCET
94 | K | 998721101 | Přesun hmot pro vnitřní kanalizace stanovený z hmotnosti přesunovaného materiálu vodorovná dopravní vzdálenost do 50 m v objektech výšky do 6 m | t | 0.011 |  | 0 | CS ÚRS 2018 02 |  |  | základní |  | 0 | 0 | 0 | 0 | 0 | 16 | K | 2 |  |  |  | ROZPOCET | 0 | 0 | 0 | 0 | 0 | 1 | 0 | 16 | 1709984158
| PSC |  | Poznámka k souboru cen: 1. Ceny pro přesun hmot stanovený z hmotnosti přesunovaného materiálu se používají tehdy, pokud je možné určit hmotnost za celý stavební díl. Do této hmotnosti se započítává i hmotnost materiálů oceňovaných ve specifikaci. 2. Pokud nelze jednoznačně stanovit hmotnost přesunovaných materiálů, lze pro výpočet přesunu hmot použít orientačně procentní sazbu. Touto sazbou se vynásobí rozpočtové náklady za celý stavební díl včetně nákladů na materiál ve specifikacích. 3. Příplatek k cenám -1181 pro přesun prováděný bez použití mechanizace, tj. za ztížených podmínek, lze použít pouze pro hmotnost materiálu, která se tímto způsobem skutečně přemísťuje. | [15 empty] | PSC | 2
| D | 727 | Zdravotechnika - požární ochrana |  |  |  | 0 | [5 empty] | 0 |  | 0.00113 |  | 0 | 2 | D | 1 |  |  |  | ROZPOCET | [6 empty] | 0
95 | K | 727111129 | Protipožární trubní ucpávky předizolované kovové potrubí prostup stěnou tloušťky 100 mm požární odolnost EI 90 D 168 | kus | 1 |  | 0 | CS ÚRS 2018 02 |  |  | základní |  | 0 | 0.00113 | 0.00113 | 0 | 0 | 16 | K | 2 |  |  |  | ROZPOCET | 0 | 0 | 0 | 0 | 0 | 1 | 0 | 16 | -520573219
| PSC |  | Poznámka k souboru cen: 1. V cenách -1111 až 1119, -1131 až 1219, -1321 až 1419 je započtena tloušťka vyplňované spáry 15mm a šířka 20 mm. 2. V cenách -1301 až 1319, -1421 až 1429 je započtena tloušťka vyplňované spáry 25mm a šířka 15 mm. 3. V cenách -1121 až 1129, -1221 až 1229, -1501 až 1509 je započtena tloušťka vyplňované spáry 15-20 mm. 4. V cenách -1111 až 1119, -1131 až 1219, -1321 až 1419 je započteno opláštění potrubí minerální vlnou tloušťky 35mm. 5. V cenách -1121 až 1129, -1221 až 1229 je započteno opláštění potrubí minerální vlnou tloušťky 32mm. 6. V cenách -1301 až 1319, -1421 až 1429 je započteno opláštění potrubí minerální vlnou tloušťky 20mm. | [15 empty] | PSC | 2
| VV |  | Do skladu topných olejů | [15 empty] | VV | 2 | 1 | True | 0 | ROZPOCET
| VV |  | 1 |  | 1 | [13 empty] | VV | 2 | 2 | True | 1 | ROZPOCET
| D | 741 | Elektroinstalace - silnoproud |  |  |  | 0 | [5 empty] | 0 |  | 0.023228 |  | 0 | 2 | D | 1 |  |  |  | ROZPOCET | [6 empty] | 0
96 | K | 741110301 | Montáž trubek ochranných s nasunutím nebo našroubováním do krabic plastových tuhých, uložených pevně, vnitřní Ø do 40 mm | m | 78.21 |  | 0 | CS ÚRS 2018 02 |  |  | základní |  | 0 | 0 | 0 | 0 | 0 | 16 | K | 2 |  |  |  | ROZPOCET | 0 | 0 | 0 | 0 | 0 | 1 | 0 | 16 | 1997854247
| VV |  | napájení pro retence | [15 empty] | VV | 2 | 1 | True | 0 | ROZPOCET
| VV |  | 2,7+16,7+8,7+15,44+1,4+12,27+21 |  | 78.21 | [13 empty] | VV | 2 | 2 | True | 1 | ROZPOCET
97 | M | 34571361 | trubka elektroinstalační HDPE tuhá dvouplášťová korugovaná D 41/50mm | m | 86.031 |  | 0 | CS ÚRS 2018 02 |  |  | základní |  | 0 | 0.00027 | 0.023228 | 0 | 0 | 32 | M | 2 |  |  |  | ROZPOCET | 0 | 0 | 0 | 0 | 0 | 1 | 0 | 16 | -2127147739
| VV |  | 78,21*1,1 'Přepočtené koeficientem množství |  | 86.031 | [13 empty] | VV | 2 | 2 | False | 1 | ROZPOCET
| D | 764 | Konstrukce klempířské |  |  |  | 0 | [5 empty] | 0 |  | 0.01484 |  | 0 | 2 | D | 1 |  |  |  | ROZPOCET | [6 empty] | 0
98 | K | 764518622 | Svod z pozinkovaného plechu s upraveným povrchem včetně objímek, kolen a odskoků kruhový, průměru 100 mm | m | 7 |  | 0 | CS ÚRS 2018 02 |  |  | základní |  | 0 | 0.00212 | 0.01484 | 0 | 0 | 16 | K | 2 |  |  |  | ROZPOCET | 0 | 0 | 0 | 0 | 0 | 1 | 0 | 16 | 1367556454
| VV |  | doplnění svodů a dopojení do gajgrů | [15 empty] | VV | 2 | 1 | True | 0 | ROZPOCET
| VV |  | 7*1 |  | 7 | [13 empty] | VV | 2 | 2 | True | 1 | ROZPOCET
99 | K | 998764101 | Přesun hmot pro konstrukce klempířské stanovený z hmotnosti přesunovaného materiálu vodorovná dopravní vzdálenost do 50 m v objektech výšky do 6 m | t | 0.015 |  | 0 | CS ÚRS 2018 02 |  |  | základní |  | 0 | 0 | 0 | 0 | 0 | 16 | K | 2 |  |  |  | ROZPOCET | 0 | 0 | 0 | 0 | 0 | 1 | 0 | 16 | 370459192
| PSC |  | Poznámka k souboru cen: 1. Ceny pro přesun hmot stanovený z hmotnosti přesunovaného materiálu se používají tehdy, pokud je možné určit hmotnost za celý stavební díl. Do této hmotnosti se započítává i hmotnost materiálů oceňovaných ve specifikaci. 2. Pokud nelze jednoznačně stanovit hmotnost přesunovaných materiálů, lze pro výpočet přesunu hmot použít orientačně procentní sazbu. Touto sazbou se vynásobí rozpočtové náklady za celý stavební díl včetně nákladů na materiál ve specifikacích. 3. Příplatek k cenám -4181 pro přesun prováděný bez použití mechanizace, tj. za ztížených podmínek, lze použít pouze pro hmotnost materiálu, která se tímto způsobem skutečně přemísťuje. | [15 empty] | PSC | 2
| D | 766 | Konstrukce truhlářské |  |  |  | 0 | [5 empty] | 0 |  | 0 |  | 0.024 | 2 | D | 1 |  |  |  | ROZPOCET | [6 empty] | 0
100 | K | 766691914 | Ostatní práce vyvěšení nebo zavěšení křídel s případným uložením a opětovným zavěšením po provedení stavebních změn dřevěných dveřních, plochy do 2 m2 | kus | 1 |  | 0 | CS ÚRS 2018 02 |  |  | základní |  | 0 | 0 | 0 | 0.024 | 0.024 | 16 | K | 2 |  |  |  | ROZPOCET | 0 | 0 | 0 | 0 | 0 | 1 | 0 | 16 | -284502053
| PSC |  | Poznámka k souboru cen: 1. Ceny -1931 a -1932 lze užít jen pro křídlo mající současně obě jmenované funkce. | [15 empty] | PSC | 2
| VV |  | 1 |  | 1 | [13 empty] | VV | 2 | 2 | True | 1 | ROZPOCET
| D | 767 | Konstrukce zámečnické |  |  |  | 0 | [5 empty] | 0 |  | 0.085 |  | 0 | 2 | D | 1 |  |  |  | ROZPOCET | [6 empty] | 0
101 | K | 767531111 | Montáž vstupních čistících zón z rohoží kovových nebo plastových | m2 | 0.5 |  | 0 | CS ÚRS 2018 02 |  |  | základní |  | 0 | 0 | 0 | 0 | 0 | 16 | K | 2 |  |  |  | ROZPOCET | 0 | 0 | 0 | 0 | 0 | 1 | 0 | 16 | -1310225833
| PSC |  | Poznámka k souboru cen: 1. Cena -1111 je určena pro všechny typy rohoží kromě textilních, tj. hliníkové nebo plastové v kombinaci s různými typy kartáčů, kovové - škrabáky, pryžové, z vláken z plastických hmot, apod. 2. Textilní rohože se oceňují souborem cen 776 57-3 Montáž textilních čistících zón katalogu 800-776 Podlahy povlakové. | [15 empty] | PSC | 2
| VV |  | před hlavním vchodem | [15 empty] | VV | 2 | 1 | True | 0 | ROZPOCET
| VV |  | 1*0,5 |  | 0.5 | [13 empty] | VV | 2 | 2 | True | 1 | ROZPOCET
102 | M | 69752001 | rohož vstupní provedení hliník standard 27 mm | m2 | 0.5 |  | 0 | CS ÚRS 2018 02 |  |  | základní |  | 0 | 0.016 | 0.008 | 0 | 0 | 32 | M | 2 |  |  |  | ROZPOCET | 0 | 0 | 0 | 0 | 0 | 1 | 0 | 16 | -1417893897
103 | K | 767640311 | Montáž dveří ocelových vnitřních jednokřídlových | kus | 1 |  | 0 | CS ÚRS 2018 02 |  |  | základní |  | 0 | 0 | 0 | 0 | 0 | 16 | K | 2 |  |  |  | ROZPOCET | 0 | 0 | 0 | 0 | 0 | 1 | 0 | 16 | -626570259
| PSC |  | Poznámka k souboru cen: 1. Cenami nelze oceňovat montáž kompletu dveří s rámem charakteru stěny; tyto práce se oceňují cenami souborů cen 767 11- . . Montáž stěn a příček pro zasklení, 767 12- . . Montáž stěn a příček s výplní drátěnou sítí a 767 13- . . Montáž stěn a příček z hliníkového plechu. 2. V cenách nejsou započteny náklady na: a) montáž okopových plechů a hliníkových lišt; tyto práce se oceňují cenami souboru cen 767 89-61 Montáž lišt a okopových plechů, b) montáž těsnění dveří; tyto práce se oceňují cenami 767 62-6101 až -6103 Montáž těsnění oken. 3. V cenách – 0111 až -0224 jsou započteny i náklady na montáž dveří včetně zárubní nebo ocelových rámů. 4. V ceně -8351 je započtena i montáž jednostranného spojení ocelovou lištou přivařením nebo oboustranným svařením dvou prvků (dveří, stěn, oken). 5. V ceně -8353 je započteno i provedení rohového spojení dvou prvků. | [15 empty] | PSC | 2
| VV |  | 1 |  | 1 | [13 empty] | VV | 2 | 2 | True | 1 | ROZPOCET
104 | M | 55341168 | dveře ocelové protipožární EW 15, 30, 45 D1 rohová zárubeň jednokřídlé 80 x 197 cm | kus | 1 |  | 0 | CS ÚRS 2018 02 |  |  | základní |  | 0 | 0.077 | 0.077 | 0 | 0 | 32 | M | 2 |  |  |  | ROZPOCET | 0 | 0 | 0 | 0 | 0 | 1 | 0 | 16 | -1187123677
105 | K | 998767101 | Přesun hmot pro zámečnické konstrukce stanovený z hmotnosti přesunovaného materiálu vodorovná dopravní vzdálenost do 50 m v objektech výšky do 6 m | t | 0.085 |  | 0 | CS ÚRS 2018 02 |  |  | základní |  | 0 | 0 | 0 | 0 | 0 | 16 | K | 2 |  |  |  | ROZPOCET | 0 | 0 | 0 | 0 | 0 | 1 | 0 | 16 | 765000744
| PSC |  | Poznámka k souboru cen: 1. Ceny pro přesun hmot stanovený z hmotnosti přesunovaného materiálu se používají tehdy, pokud je možné určit hmotnost za celý stavební díl. Do této hmotnosti se započítává i hmotnost materiálů oceňovaných ve specifikaci. 2. Pokud nelze jednoznačně stanovit hmotnost přesunovaných materiálů, lze pro výpočet přesunu hmot použít orientačně procentní sazbu. Touto sazbou se vynásobí rozpočtové náklady za celý stavební díl včetně nákladů na materiál ve specifikacích. 3. Příplatek k cenám -7181 pro přesun prováděný bez použití mechanizace, tj. za ztížených podmínek, lze použít pouze pro hmotnost materiálu, která se tímto způsobem skutečně přemísťuje. | [15 empty] | PSC | 2
| D | 784 | Dokončovací práce - malby a tapety |  |  |  | 0 | [5 empty] | 0 |  | 0.033512 |  | 0 | 2 | D | 1 |  |  |  | ROZPOCET | [6 empty] | 0
106 | K | 784211101 | Malby z malířských směsí otěruvzdorných za mokra dvojnásobné, bílé za mokra otěruvzdorné výborně v místnostech výšky do 3,80 m | m2 | 115.56 |  | 0 | CS ÚRS 2018 02 |  |  | základní |  | 0 | 0.00026 | 0.030046 | 0 | 0 | 16 | K | 2 |  |  |  | ROZPOCET | 0 | 0 | 0 | 0 | 0 | 1 | 0 | 16 | 1194529420
| VV |  | 1.NP-šatna | [15 empty] | VV | 2 | 1 | True | 0 | ROZPOCET
| VV |  | 6,75*3*2 |  | 40.5 | [13 empty] | VV | 2 | 2 | True | 0 | ROZPOCET
| VV |  | 6,41*3*2 |  | 38.46 | [13 empty] | VV | 2 | 2 | True | 0 | ROZPOCET
| VV |  | 1.NP-chodba | [15 empty] | VV | 2 | 1 | True | 0 | ROZPOCET
| VV |  | 6,1*3*2 |  | 36.6 | [13 empty] | VV | 2 | 2 | True | 0 | ROZPOCET
| VV |  | Součet |  | 115.56 | [13 empty] | VV | 2 | 4 | True | 1 | ROZPOCET
107 | K | 784211151 | Malby z malířských směsí otěruvzdorných za mokra Příplatek k cenám dvojnásobných maleb za provádění barevné malby tónované tónovacími přípravky | m2 | 115.56 |  | 0 | CS ÚRS 2018 02 |  |  | základní |  | 0 | 3e-05 | 0.0034668 | 0 | 0 | 16 | K | 2 |  |  |  | ROZPOCET | 0 | 0 | 0 | 0 | 0 | 1 | 0 | 16 | 2103970592
| VV |  | 1.NP-šatna | [15 empty] | VV | 2 | 1 | True | 0 | ROZPOCET
| VV |  | 6,75*3*2 |  | 40.5 | [13 empty] | VV | 2 | 2 | True | 0 | ROZPOCET
| VV |  | 6,41*3*2 |  | 38.46 | [13 empty] | VV | 2 | 2 | True | 0 | ROZPOCET
| VV |  | 1.NP-chodba | [15 empty] | VV | 2 | 1 | True | 0 | ROZPOCET
| VV |  | 6,1*3*2 |  | 36.6 | [13 empty] | VV | 2 | 2 | True | 0 | ROZPOCET
| VV |  | Součet |  | 115.56 | [13 empty] | VV | 2 | 4 | True | 1 | ROZPOCET
| D | M | Práce a dodávky M |  |  |  | 0 | [5 empty] | 0 |  | 0.0046926 |  | 0 | 3 | D | 0 |  |  |  | ROZPOCET | [6 empty] | 0
| D | 46-M | Zemní práce při extr.mont.pracích |  |  |  | 0 | [5 empty] | 0 |  | 0.0046926 |  | 0 | 3 | D | 1 |  |  |  | ROZPOCET | [6 empty] | 0
108 | K | 460150003 | Hloubení zapažených i nezapažených kabelových rýh ručně včetně urovnání dna s přemístěním výkopku do vzdálenosti 3 m od okraje jámy nebo naložením na dopravní prostředek šířky 20 cm, hloubky 50 cm, v hornině třídy 3 | m | 78.21 |  | 0 | CS ÚRS 2018 02 |  |  | základní |  | 0 | 0 | 0 | 0 | 0 | 64 | K | 2 |  |  |  | ROZPOCET | 0 | 0 | 0 | 0 | 0 | 1 | 0 | 64 | 1077708348
| PSC |  | Poznámka k souboru cen: 1. Ceny hloubení rýh v hornině třídy 6 a 7 se oceňují cenami souboru cen 460 20- . Hloubení nezapažených kabelových rýh strojně. | [15 empty] | PSC | 2
| VV |  | napájení pro retence | [15 empty] | VV | 2 | 1 | True | 0 | ROZPOCET
| VV |  | 2,7+16,7+8,7+15,44+1,4+12,27+21 |  | 78.21 | [13 empty] | VV | 2 | 2 | True | 1 | ROZPOCET
109 | K | 460490011 | Krytí kabelů, spojek, koncovek a odbočnic kabelů výstražnou fólií z PVC včetně vyrovnání povrchu rýhy, rozvinutí a uložení fólie do rýhy, fólie šířky do 20cm | m | 78.21 |  | 0 | CS ÚRS 2018 02 |  |  | základní |  | 0 | 6e-05 | 0.0046926 | 0 | 0 | 64 | K | 2 |  |  |  | ROZPOCET | 0 | 0 | 0 | 0 | 0 | 1 | 0 | 64 | -616985123
| VV |  | napájení pro retence | [15 empty] | VV | 2 | 1 | True | 0 | ROZPOCET
| VV |  | 2,7+16,7+8,7+15,44+1,4+12,27+21 |  | 78.21 | [13 empty] | VV | 2 | 2 | True | 1 | ROZPOCET
110 | K | 460560003 | Zásyp kabelových rýh ručně s uložením výkopku ve vrstvách včetně zhutnění a urovnání povrchu šířky 20 cm hloubky 50 cm, v hornině třídy 3 | m | 78.21 |  | 0 | CS ÚRS 2018 02 |  |  | základní |  | 0 | 0 | 0 | 0 | 0 | 64 | K | 2 |  |  |  | ROZPOCET | 0 | 0 | 0 | 0 | 0 | 1 | 0 | 64 | 1871980726
| VV |  | napájení pro retence | [15 empty] | VV | 2 | 1 | True | 0 | ROZPOCET
| VV |  | 2,7+16,7+8,7+15,44+1,4+12,27+21 |  | 78.21 | [13 empty] | VV | 2 | 2 | True | 1 | ROZPOCET
| D | VRN | Vedlejší rozpočtové náklady |  |  |  | 0 | [5 empty] | 0 |  | 0 |  | 0 | 5 | D | 0 |  |  |  | ROZPOCET | [6 empty] | 0
| D | VRN1 | Průzkumné, geodetické a projektové práce |  |  |  | 0 | [5 empty] | 0 |  | 0 |  | 0 | 5 | D | 1 |  |  |  | ROZPOCET | [6 empty] | 0
111 | K | 010001000 | Průzkumné, geodetické a projektové práce | … | 1 |  | 0 | CS ÚRS 2018 02 |  |  | základní |  | 0 | 0 | 0 | 0 | 0 | 1024 | K | 2 |  |  |  | ROZPOCET | 0 | 0 | 0 | 0 | 0 | 1 | 0 | 1024 | -619250407
| VV |  | 1 |  | 1 | [13 empty] | VV | 2 | 2 | True | 1 | ROZPOCET
| D | VRN2 | Příprava staveniště |  |  |  | 0 | [5 empty] | 0 |  | 0 |  | 0 | 5 | D | 1 |  |  |  | ROZPOCET | [6 empty] | 0
112 | K | 020001000 | Příprava staveniště | … | 1 |  | 0 | CS ÚRS 2018 02 |  |  | základní |  | 0 | 0 | 0 | 0 | 0 | 1024 | K | 2 |  |  |  | ROZPOCET | 0 | 0 | 0 | 0 | 0 | 1 | 0 | 1024 | -1068583543
| VV |  | 1 |  | 1 | [13 empty] | VV | 2 | 2 | True | 1 | ROZPOCET
| D | VRN3 | Zařízení staveniště |  |  |  | 0 | [5 empty] | 0 |  | 0 |  | 0 | 5 | D | 1 |  |  |  | ROZPOCET | [6 empty] | 0
113 | K | 030001000 | Zařízení staveniště | … | 3 |  | 0 | CS ÚRS 2018 02 |  |  | základní |  | 0 | 0 | 0 | 0 | 0 | 1024 | K | 2 |  |  |  | ROZPOCET | 0 | 0 | 0 | 0 | 0 | 1 | 0 | 1024 | -619574583
| VV |  | 3 |  | 3 | [13 empty] | VV | 2 | 2 | True | 1 | ROZPOCET

## Pokyny pro vyplnění
Struktura údajů, formát souboru a metodika pro zpracování
Struktura
Soubor je složen ze záložky Rekapitulace stavby a záložek s názvem soupisu prací pro jednotlivé objekty ve formátu XLSX. Každá ze záložek přitom obsahuje
ještě samostatné sestavy vymezené orámovaním a nadpisem sestavy.
Rekapitulace stavby obsahuje sestavu Rekapitulace stavby a Rekapitulace objektů stavby a soupisů prací.
V sestavě Rekapitulace stavby jsou uvedeny informace identifikující předmět veřejné zakázky na stavební práce, KSO, CC-CZ, CZ-CPV, CZ-CPA a rekapitulaci
celkové nabídkové ceny uchazeče.
V sestavě Rekapitulace objektů stavby a soupisů prací je uvedena rekapitulace stavebních objektů, inženýrských objektů, provozních souborů,
vedlejších a ostatních nákladů a ostatních nákladů s rekapitulací nabídkové ceny za jednotlivé soupisy prací. Na základě údaje Typ je možné
identifikovat, zda se jedná o objekt nebo soupis prací pro daný objekt:
|  | STA | Stavební objekt pozemní
|  | ING | Stavební objekt inženýrský
|  | PRO | Provozní soubor
|  | VON | Vedlejší a ostatní náklady
|  | OST | Ostatní
|  | Soupis | Soupis prací pro daný typ objektu
Soupis prací pro jednotlivé objekty obsahuje sestavy Krycí list soupisu, Rekapitulace členění soupisu prací, Soupis prací. Za soupis prací může být považován
i objekt stavby v případě, že neobsahuje podřízenou zakázku.
Krycí list soupisu obsahuje rekapitulaci informací o předmětu veřejné zakázky ze sestavy Rekapitulace stavby, informaci o zařazení objektu do KSO,
CC-CZ, CZ-CPV, CZ-CPA a rekapitulaci celkové nabídkové ceny uchazeče za aktuální soupis prací.
Rekapitulace členění soupisu prací obsahuje rekapitulaci soupisu prací ve všech úrovních členění soupisu tak, jak byla tato členění použita (např.
stavební díly, funkční díly, případně jiné členění) s rekapitulací nabídkové ceny.
Soupis prací obsahuje položky veškerých stavebních nebo montážních prací, dodávek materiálů a služeb nezbytných pro zhotovení stavebního objektu,
inženýrského objektu, provozního souboru, vedlejších a ostatních nákladů.
Pro položky soupisu prací se zobrazují následující informace:
|  | PČ |  | Pořadové číslo položky v aktuálním soupisu
|  | TYP |  | Typ položky: K - konstrukce, M - materiál, PP - plný popis, PSC - poznámka k souboru cen, P - poznámka k položce, VV - výkaz výměr
|  | Kód |  | Kód položky
|  | Popis |  | Zkrácený popis položky
|  | MJ |  | Měrná jednotka položky
|  | Množství |  | Množství v měrné jednotce
|  | J.cena |  | Jednotková cena položky. Zadaní může obsahovat namísto J.ceny sloupce J.materiál a J.montáž, jejichž součet definuje
J.cenu položky.
|  | Cena celkem |  | Celková cena položky daná jako součin množství a j.ceny
|  | Cenová soustava |  | Příslušnost položky do cenové soustavy
Ke každé položce soupisu prací se na samostatných řádcích může zobrazovat:
Plný popis položky
Poznámka k souboru cen a poznámka zadavatele
Výkaz výměr
Pokud je k řádku výkazu výměr evidovaný údaj ve sloupci Kód, jedná se o definovaný odkaz, na který se může odvolávat výkaz výměr z jiné položky.
Metodika pro zpracování
Jednotlivé sestavy jsou v souboru provázány. Editovatelné pole jsou zvýrazněny žlutým podbarvením, ostatní pole neslouží k editaci a nesmí být jakkoliv
modifikovány.
Uchazeč je pro podání nabídky povinen vyplnit žlutě podbarvená pole:
Pole Uchazeč v sestavě Rekapitulace stavby - zde uchazeč vyplní svůj název (název subjektu)
Pole IČ a DIČ v sestavě Rekapitulace stavby - zde uchazeč vyplní svoje IČ a DIČ
Datum v sestavě Rekapitulace stavby - zde uchazeč vyplní datum vytvoření nabídky
J.cena = jednotková cena v sestavě Soupis prací o maximálním počtu desetinných míst uvedených v poli
- pokud sestavy soupisů prací obsahují pole J.cena, musí být všechna tato pole vyplněna nenulovými kladnými číslicemi
Poznámka - nepovinný údaj pro položku soupisu
V případě, že sestavy soupisů prací neobsahují pole J.cena, potom ve všech soupisech prací obsahují pole:
- J.materiál - jednotková cena materiálu
- J.montáž - jednotková cena montáže
Uchazeč je v tomto případě povinen vyplnit všechna pole J.materiál a pole J.montáž nenulovými kladnými číslicemi. V případech, kdy položka
neobsahuje žádný materiál je přípustné, aby pole J.materiál bylo vyplněno nulou. V případech, kdy položka neobsahuje žádnou montáž je přípustné,
aby pole J.montáž bylo vyplněno nulou. Není však přípustné, aby obě pole - J.materiál, J.Montáž byly u jedné položky vyplněny nulou.
Rekapitulace stavby
Název |  |  | Povinný |  | Popis | Typ | Max. počet
atributu |  |  | (A/N) |  |  |  | znaků
Kód |  |  | A |  | Kód stavby | String | 20
Stavba |  |  | A |  | Název stavby | String | 120
Místo |  |  | N |  | Místo stavby | String | 50
Datum |  |  | A |  | Datum vykonaného exportu | Date
KSO |  |  | N |  | Klasifikace stavebního objektu | String | 15
CC-CZ |  |  | N |  | Klasifikace stavbeních děl | String | 15
CZ-CPV |  |  | N |  | Společný slovník pro veřejné zakázky | String | 20
CZ-CPA |  |  | N |  | Klasifikace produkce podle činností | String | 20
Zadavatel |  |  | N |  | Zadavatel zadaní | String | 50
IČ |  |  | N |  | IČ zadavatele zadaní | String | 20
DIČ |  |  | N |  | DIČ zadavatele zadaní | String | 20
Uchazeč |  |  | N |  | Uchazeč veřejné zakázky | String | 50
Projektant |  |  | N |  | Projektant | String | 50
Poznámka |  |  | N |  | Poznámka k zadání | String | 255
Sazba DPH |  |  | A |  | Rekapitulace sazeb DPH u položek soupisů | eGSazbaDph
Základna DPH |  |  | A |  | Základna DPH určena součtem celkové ceny z položek soupisů | Double
Hodnota DPH |  |  | A |  | Hodnota DPH | Double
Cena bez DPH |  |  | A |  | Celková cena bez DPH za celou stavbu. Sčítává se ze všech listů. | Double
Cena s DPH |  |  | A |  | Celková cena s DPH za celou stavbu | Double
Rekapitulace objektů stavby a soupisů prací
Název |  |  | Povinný |  | Popis | Typ | Max. počet
atributu |  |  | (A/N) |  |  |  | znaků
Kód |  |  | A |  | Přebírá se z Rekapitulace stavby | String | 20
Stavba |  |  | A |  | Přebírá se z Rekapitulace stavby | String | 120
Místo |  |  | N |  | Přebírá se z Rekapitulace stavby | String | 50
Datum |  |  | A |  | Přebírá se z Rekapitulace stavby | Date
Zadavatel |  |  | N |  | Přebírá se z Rekapitulace stavby | String | 50
Projektant |  |  | N |  | Přebírá se z Rekapitulace stavby | String | 50
Uchazeč |  |  | N |  | Přebírá se z Rekapitulace stavby | String | 50
Kód |  |  | A |  | Kód objektu | String | 20
Objektu, Soupis prací |  |  | A |  | Název objektu | String | 120
Cena bez DPH |  |  | A |  | Cena bez DPH za daný objekt | Double
Cena s DPH |  |  | A |  | Cena spolu s DPH za daný objekt | Double
Typ |  |  | A |  | Typ zakázky | eGTypZakazky
Krycí list soupisu
Název |  |  | Povinný |  | Popis | Typ | Max. počet
atributu |  |  | (A/N) |  |  |  | znaků
Stavba |  |  | A |  | Přebírá se z Rekapitulace stavby | String | 120
Objekt |  |  | A |  | Kód a název objektu | String | 20 + 120
Soupis |  |  | A |  | Kód a název soupisu | String | 20 + 120
KSO |  |  | N |  | Klasifikace stavebního objektu | String | 15
CC-CZ |  |  | N |  | Klasifikace stavbeních děl | String | 15
CZ-CPV |  |  | N |  | Společný slovník pro veřejné zakázky | String | 20
CZ-CPA |  |  | N |  | Klasifikace produkce podle činností | String | 20
Místo |  |  | N |  | Přebírá se z Rekapitulace stavby | String | 50
Zadavatel |  |  | N |  | Přebírá se z Rekapitulace stavby | String | 50
Uchazeč |  |  | N |  | Přebírá se z Rekapitulace stavby | String | 50
Projektant |  |  | N |  | Přebírá se z Rekapitulace stavby | String | 50
Poznámka |  |  | N |  | Poznámka k soupisu prací | String | 255
Sazba DPH |  |  | A |  | Rekapitulace sazeb DPH na položkách aktuálního soupisu | eGSazbaDph
Základna DPH |  |  | A |  | Základna DPH určena součtem celkové ceny z položek aktuálního soupisu | Double
Hodnota DPH |  |  | A |  | Hodnota DPH | Double
Cena bez DPH |  |  | A |  | Cena bez DPH za daný soupis | Double
Cena s DPH |  |  | A |  | Cena s DPH za daný soupis | Double
Rekapitulace členění soupisu prací
Název |  |  | Povinný |  | Popis | Typ | Max. počet
atributu |  |  | (A/N) |  |  |  | znaků
Stavba |  |  | A |  | Přebírá se z Rekapitulace stavby | String | 120
Objekt |  |  | A |  | Kód a název objektu, přebírá se z Krycího listu soupisu | String | 20 + 120
Soupis |  |  | A |  | Kód a název objektu, přebírá se z Krycího listu soupisu | String | 20 + 120
Místo |  |  | N |  | Přebírá se z Rekapitulace stavby | String | 50
Datum |  |  | A |  | Přebírá se z Rekapitulace stavby | Date
Zadavatel |  |  | N |  | Přebírá se z Rekapitulace stavby | String | 50
Projektant |  |  | N |  | Přebírá se z Rekapitulace stavby | String | 50
Uchazeč |  |  | N |  | Přebírá se z Rekapitulace stavby | String | 50
Kód dílu - Popis |  |  | A |  | Kód a název dílu ze soupisu | String | 20 + 100
Cena celkem |  |  | A |  | Cena celkem za díl ze soupisu | Double
Soupis prací
Název |  |  | Povinný |  | Popis | Typ | Max. počet
atributu |  |  | (A/N) |  |  |  | znaků
Stavba |  |  | A |  | Přebírá se z Rekapitulace stavby | String | 120
Objekt |  |  | A |  | Kód a název objektu | String | 20 + 120
Soupis |  |  | A |  | Přebírá se z Krycího listu soupisu | String | 20 + 120
Místo |  |  | N |  | Přebírá se z Krycího listu soupisu | String | 50
Datum |  |  | A |  | Přebírá se z Krycího listu soupisu | Date
Zadavatel |  |  | N |  | Přebírá se z Krycího listu soupisu | String | 50
Projektant |  |  | N |  | Přebírá se z Krycího listu soupisu | String | 50
Uchazeč |  |  | N |  | Přebírá se z Krycího listu soupisu | String | 50
PČ |  |  | A |  | Pořadové číslo položky soupisu | Long
Typ |  |  | A |  | Typ položky soupisu | eGTypPolozky | 1
Kód |  |  | A |  | Kód položky ze soupisu | String | 20
Popis |  |  | A |  | Popis položky ze soupisu | String | 255
MJ |  |  | A |  | Měrná jednotka položky | String | 10
Množství |  |  | A |  | Množství položky soupisu | Double
J.Cena |  |  | A |  | Jednotková cena položky | Double
Cena celkem |  |  | A |  | Cena celkem vyčíslena jako J.Cena * Množství | Double
Cenová soustava |  |  | N |  | Zařazení položky do cenové soustavy | String | 50
p |  |  | N |  | Poznámka položky ze soupisu | Memo
psc |  |  | N |  | Poznámka k souboru cen ze soupisu | Memo
pp |  |  | N |  | Plný popis položky ze soupisu | Memo
vv |  |  | N |  | Výkaz výměr (figura, výraz, výměra) ze soupisu | Text,Text,Double | 20, 150
DPH |  |  | A |  | Sazba DPH pro položku | eGSazbaDPH
Hmotnost |  |  | A |  | Hmotnost položky ze soupisu | Double
Suť |  |  | A |  | Suť položky ze soupisu | Double
Nh |  |  | N |  | Normohodiny položky ze soupisu | Double
Datová věta
Typ věty |  |  | Hodnota |  | Význam
eGSazbaDPH |  |  | základní |  | Základní sazba DPH
|  |  | snížená |  | Snížená sazba DPH
|  |  | nulová |  | Nulová sazba DPH
|  |  | zákl. přenesená |  | Základní sazba DPH přenesená
|  |  | sníž. přenesená |  | Snížená sazba DPH přenesená
eGTypZakazky |  |  | STA |  | Stavební objekt
|  |  | PRO |  | Provozní soubor
|  |  | ING |  | Inženýrský objekt
|  |  | VON |  | Vedlejší a ostatní náklady
|  |  | OST |  | Ostatní náklady
eGTypPolozky |  |  | 1 |  | Položka typu HSV
|  |  | 2 |  | Položka typu PSV
|  |  | 3 |  | Položka typu M
|  |  | 4 |  | Položka typu OST