## Rekapitulace
Soupis objektů s DPH
Stavba: 20-116 - SOUVISLÁ ÚDRŽBA PO OPRAVÁCH IS, UL. PLUŽNÍ, LIBEREC
Varianta: ZŘ - Základní řešení
| Odbytová cena: | 0
| OC+DPH: | 0
Objekt | Popis | OC | DPH | OC+DPH
SO 101 | KOMUNIKACE | 0 | 0 | 0

## SO 101
ASPE10 | [9 empty] | 2
|  |  |  | Příloha k formuláři pro ocenění nabídky |  |  |  |  | 0 | 3
S | Stavba: | 20-116 |  | SOUVISLÁ ÚDRŽBA PO OPRAVÁCH IS, UL. PLUŽNÍ, LIBEREC |  |  | SO 101 | 0 | 0,00 | 2
O | Rozpočet: | SO 101 |  | KOMUNIKACE |  |  |  |  | 15,00 | 2
Typ | Poř. číslo | Kód položky | Varianta | Název položky | MJ | Množství | Cena |  | 21,00 | 2
[7 empty] | Jednotková | Celkem
0 | 1 | 2 | 3 | 4 | 5 | 6 | 9 | 10
SD |  | 0 |  | Všeobecné konstrukce a práce |  |  |  | 0 | 0 |  | 0 | 0
P | 1 | 014101 |  | POPLATKY ZA SKLÁDKU | M3 | 47 |  | 0 | 0 | 2
PP |  |  |  | zemina
VV |  |  |  | z pol.č. 17120: 47,0=47,00 [A]
P | 2 | 014102 |  | POPLATKY ZA SKLÁDKU | T | 928.39 |  | 0 | 0 | 2
PP |  |  |  | vybourané hmoty
VV |  |  |  | z pol.č. 11328: 224,3m3*1,8t/m3=403,74 [A] z pol.č. 113438: 205,10m3*2,4t/m3=492,24 [B] z pol.č. 113488: 11,42m3*2,4t/m3=27,41 [C] z pol.č. 113528: 32,0m*0,1t/m=3,20 [D] z pol.č. 96687: 6ks*0,3t/ks=1,80 [E] Celkem: A+B+C+D+E=928,39 [F]
P | 3 | 02720 |  | POMOC PRÁCE ZŘÍZ NEBO ZAJIŠŤ REGULACI A OCHRANU DOPRAVY | KPL | 1 |  | 0 | 0 | 2
PP |  |  |  | dopravní opatření po dobu stavby - zřízení, přesun, údržba demontáž
VV
P | 4 | 02910 | a | OSTATNÍ POŽADAVKY - ZEMĚMĚŘIČSKÁ MĚŘENÍ | KPL | 1 |  | 0 | 0 | 2
PP |  |  |  | ZAMĚŘENÍ SKUTEČNÉHO PROVEDENÍ STAVBY
VV
P | 5 | 02910 | b | OSTATNÍ POŽADAVKY - ZEMĚMĚŘIČSKÁ MĚŘENÍ | KPL | 1 |  | 0 | 0 | 2
PP |  |  |  | GEODETICKÉ PRÁCE STAVBY, VYTYČENÍ STAVBY
VV
P | 6 | 02943 |  | OSTATNÍ POŽADAVKY - VYPRACOVÁNÍ RDS | KPL | 1 |  | 0 | 0 | 2
PP
VV
P | 7 | 02944 |  | OSTAT POŽADAVKY - DOKUMENTACE SKUTEČ PROVEDENÍ V DIGIT FORMĚ | KPL | 1 |  | 0 | 0 | 2
PP
VV
P | 8 | 03100 |  | ZAŘÍZENÍ STAVENIŠTĚ - ZŘÍZENÍ, PROVOZ, DEMONTÁŽ | KPL | 1 |  | 0 | 0 | 2
PP |  |  |  | Kompletní zařízení staveniště pro celou stavbu včetně zajištění potřebných povolení a rozhodnutí. Položka zahrnuje náklady spojené s: oplocení a ohrazení staveniště prostory pro skladování a manipulaci osvětlení prostoru pracoviště staveništní přípojky zajištění dodávky elektrické energie, rozvody médií po stavbě zajištění případných odstávek a náhradního zásobování po dobu odstávky kancelářské plochy pro potřeby zhotovitele, technického dozoru stavby a zástupců investora, sociální zařízení, zajištění skladovacích ploch a prostor pro potřeby stavby čerpání vody Poplatky a náklady spojené se záborem veřejného prostranství -nájem za dočasné užívání liniové stavby místní komunikace při provádění stavebních prací dle https://www.liberec.cz/cz/obcan/urad/odbory-magistratu/odbor-spravy-verejneho-majetku/oddeleni-technicke-spravy/aktuality/kompenzace-vyuziti-pozemku-mesta-liberce-pro-stavebni-cinnost.html Poplatky a náklady za spotřebované energie a zásobování Zajištění údržby veřejných komunikací a komunikací pro pěší v průběhu celé stavby, včetně případné zimní údržby"
VV
SD |  | 1 |  | Zemní práce |  |  |  | 0 | 0 |  | 0 | 0
P | 9 | 113328 |  | ODSTRAN PODKL ZPEVNĚNÝCH PLOCH Z KAMENIVA NESTMEL, ODVOZ DO 20KM | M3 | 224.3 |  | 0 | 0 | 2
PP
VV |  |  |  | říční štěrk: 10,0m2*0,20=2,00 [A] štěrkové plochy a krajnice: 570,0m2*0,39=222,30 [B] Celkem: A+B=224,30 [C]
P | 10 | 113438 |  | ODSTRAN KRYTU ZPEVNĚNÝCH PLOCH S ASFALT POJIVEM VČET PODKLADU, ODVOZ DO 20KM | M3 | 205.1 |  | 0 | 0 | 2
PP
VV |  |  |  | 385,0m2*0,39=150,15 [A] 78,0m2*0,47=36,66 [B] 29,0m2*0,41=11,89 [C] 32,0m2*0,20=6,40 [D] Celkem: A+B+C+D=205,10 [E]
P | 11 | 113488 |  | ODSTRANĚNÍ KRYTU ZPEVNĚNÝCH PLOCH Z DLAŽDIC VČETNĚ PODKLADU, ODVOZ DO 20KM | M3 | 11.42 |  | 0 | 0 | 2
PP |  |  |  | kryt - betonová dlažba zámková plná i vegetační
VV |  |  |  | 4,0m2*0,47=1,88 [A] 2,0m2*0,41=0,82 [B] 8,0m2*0,47=3,76 [C] 6,0m2*0,41=2,46 [D] 10,0m2*0,25=2,50 [E] Celkem: A+B+C+D+E=11,42 [F]
P | 12 | 113528 |  | ODSTRANĚNÍ CHODNÍKOVÝCH A SILNIČNÍCH OBRUBNÍKŮ BETONOVÝCH, ODVOZ DO 20KM | M | 32 |  | 0 | 0 | 2
PP
VV
P | 13 | 11372E |  | FRÉZOVÁNÍ ZPEVNĚNÝCH PLOCH ASFALT DROBNÝCH OPRAV A PLOŠ ROZPADŮ DO 500M2 | M3 | 2.46 |  | 0 | 0 | 2
PP |  |  |  | VČ. ODVOZU K RECYKLACI
VV |  |  |  | povrchová úprava: 42,0*0,04=1,68 [A] napojení vrstev: 12,0m2*0,04+6,0m2*0,05=0,78 [B] Celkem: A+B=2,46 [C]
P | 14 | 123738 |  | ODKOP PRO SPOD STAVBU SILNIC A ŽELEZNIC TŘ. I, ODVOZ DO 20KM | M3 | 35 |  | 0 | 0 | 2
PP
VV
P | 15 | 12980 |  | ČIŠTĚNÍ ULIČNÍCH VPUSTÍ | KUS | 1 |  | 0 | 0 | 2
PP |  |  |  | KOMPLET VČETNĚ DOPRAVY A LIKVIDACE ODPADU
VV
P | 16 | 132738 |  | HLOUBENÍ RÝH ŠÍŘ DO 2M PAŽ I NEPAŽ TŘ. I, ODVOZ DO 20KM | M3 | 12 |  | 0 | 0 | 2
PP
VV |  |  |  | přípojky UV: 10,0*0,80*1,50=12,00 [A]
P | 17 | 17120 |  | ULOŽENÍ SYPANINY DO NÁSYPŮ A NA SKLÁDKY BEZ ZHUTNĚNÍ | M3 | 47 |  | 0 | 0 | 2
PP |  |  |  | zemina
VV |  |  |  | z pol.č. 123738: 35,0=35,00 [A] z pol.č. 132738: 12,0=12,00 [B] Celkem: A+B=47,00 [C]
P | 18 | 17380 |  | ZEMNÍ KRAJNICE A DOSYPÁVKY Z NAKUPOVANÝCH MATERIÁLŮ | M3 | 15 |  | 0 | 0 | 2
PP |  |  |  | zemina vhodná k přímému použití bez úpravy dle ČSN 73 6133. Štěrk, nebo písek v jakémkoli poměru s frakcí max. 60mm. Podíl jemných částic max. 15%
VV
P | 19 | 17481 |  | ZÁSYP JAM A RÝH Z NAKUPOVANÝCH MATERIÁLŮ | M3 | 7.2 |  | 0 | 0 | 2
PP |  |  |  | nesedavá zemina nebo štěrk 5-32 mm
VV |  |  |  | přípojky UV: 10,0*0,80*(1,50-0,15-0,45)=7,20 [A]
P | 20 | 17581 |  | OBSYP POTRUBÍ A OBJEKTŮ Z NAKUPOVANÝCH MATERIÁLŮ | M3 | 3.6 |  | 0 | 0 | 2
PP |  |  |  | těžené kamenivo fr. 0-4
VV |  |  |  | přípojky UV: 10,0*0,80*0,45=3,60 [A]
P | 21 | 18110 |  | ÚPRAVA PLÁNĚ SE ZHUTNĚNÍM V HORNINĚ TŘ. I | M2 | 1416.4 |  | 0 | 0 | 2
PP
VV |  |  |  | 875,0+16,0+67,0+110,0+12,0+2,0+280,0+(272,0*0,20)=1 416,40 [A]
SD |  | 2 |  | Základy |  |  |  | 0 | 0 |  | 0 | 0
P | 22 | 21263 |  | TRATIVODY KOMPLET Z TRUB Z PLAST HMOT DN DO 150MM | M | 250 |  | 0 | 0 | 2
PP
VV
SD |  | 4 |  | Vodorovné konstrukce |  |  |  | 0 | 0 |  | 0 | 0
P | 23 | 45157 |  | PODKLADNÍ A VÝPLŇOVÉ VRSTVY Z KAMENIVA TĚŽENÉHO | M3 | 1.2 |  | 0 | 0 | 2
PP |  |  |  | těžené kamenivo fr. 0-4
VV |  |  |  | přípojky UV: 10,0*0,80*0,15=1,20 [A]
SD |  | 5 |  | Komunikace |  |  |  | 0 | 0 |  | 0 | 0
P | 24 | 56330 |  | VOZOVKOVÉ VRSTVY ZE ŠTĚRKODRTI | M3 | 377.67 |  | 0 | 0 | 2
PP
VV |  |  |  | vozovka: 875,0m2*(0,15+0,15)=262,50 [A] chodník-dlažba: 16,0m2*0,15=2,40 [B] sjezdy-dlažba: 12,0m2*(0,12+0,15)=3,24 [C] živ.chodník: 2,0m2*0,15=0,30 [D] sjezdy-kostka: 67,0m2*(0,12+0,15)=18,09 [E] plochy kostka: 110,0m2*(0,12+0,15)=29,70 [F] rozš. pod obrubou: 272,0*0,20*0,10=5,44 [G] štěrkové plochy: 280,0*(0,10+0,10)=56,00 [H] Celkem: A+B+C+D+E+F+G+H=377,67 [I]
P | 25 | 56360 |  | VOZOVKOVÉ VRSTVY Z RECYKLOVANÉHO MATERIÁLU | M3 | 0.1 |  | 0 | 0 | 2
PP |  |  |  | živičný recyklát
VV |  |  |  | živ.chodník: 2,0m2*0,05=0,10 [A]
P | 26 | 572213 |  | SPOJOVACÍ POSTŘIK Z EMULZE DO 0,5KG/M2 | M2 | 937 |  | 0 | 0 | 2
PP
VV |  |  |  | napojení vrstev: 12,0m2+6,0m2=18,00 [A] vozovka: 875,0m2=875,00 [B] povrchová úprava: 42,0m2=42,00 [C] živ.chodník: 2,0m2=2,00 [D] Celkem: A+B+C+D=937,00 [E]
P | 27 | 574A01 |  | ASFALTOVÝ BETON PRO OBRUSNÉ VRSTVY ACO 8 | M3 | 0.1 |  | 0 | 0 | 2
PP |  |  |  | tl.vrstvy 50mm
VV |  |  |  | živ.chodník: 2,0m2*0,05=0,10 [A]
P | 28 | 574A04 |  | ASFALTOVÝ BETON PRO OBRUSNÉ VRSTVY ACO 11+, 11S | M3 | 37.16 |  | 0 | 0 | 2
PP |  |  |  | tl. vrstvy 40mm
VV |  |  |  | napojení vrstev: 12,0m2*0,04=0,48 [A] vozovka: 875,0m2*0,04=35,00 [B] povrchová úprava: 42,0m2*0,04=1,68 [C] Celkem: A+B+C=37,16 [D]
P | 29 | 574E06 |  | ASFALTOVÝ BETON PRO PODKLADNÍ VRSTVY ACP 16+, 16S | M3 | 44.05 |  | 0 | 0 | 2
PP |  |  |  | tl.vrstvy 50mm
VV |  |  |  | napojení vrstev: 6,0m2*0,05=0,30 [A] vozovka: 875,0m2*0,05=43,75 [B] Celkem: A+B=44,05 [C]
P | 30 | 58211 |  | DLÁŽDĚNÉ KRYTY Z VELKÝCH KOSTEK DO LOŽE Z KAMENIVA | M2 | 110 |  | 0 | 0 | 2
PP |  |  |  | štípaná žula velká (160/160mm), včetně lože a spárování dlažby (kamenivo)
VV |  |  |  | plochy kostka: 110,0m2=110,00 [A]
P | 31 | 58221 |  | DLÁŽDĚNÉ KRYTY Z DROBNÝCH KOSTEK DO LOŽE Z KAMENIVA | M2 | 67 |  | 0 | 0 | 2
PP |  |  |  | štípaná žula drobná (100/100mm), včetně lože a spárování dlažby (kamenivo)
VV |  |  |  | sjezdy-kostka: 67,0m2=67,00 [A]
P | 32 | 582611 |  | KRYTY Z BETON DLAŽDIC SE ZÁMKEM ŠEDÝCH TL 60MM DO LOŽE Z KAM | M2 | 12 |  | 0 | 0 | 2
PP
VV |  |  |  | chodník-dlažba: 16,0m2-4,0=12,00 [A]
P | 33 | 582612 |  | KRYTY Z BETON DLAŽDIC SE ZÁMKEM ŠEDÝCH TL 80MM DO LOŽE Z KAM | M2 | 12 |  | 0 | 0 | 2
PP
VV |  |  |  | sjezdy-dlažba: 12,0m2=12,00 [A]
P | 34 | 58261A |  | KRYTY Z BETON DLAŽDIC SE ZÁMKEM BAREV RELIÉF TL 60MM DO LOŽE Z KAM | M2 | 4 |  | 0 | 0 | 2
PP |  |  |  | hmatová dlažba červená (varovné a signální pásy)
VV
P | 35 | 58920 |  | VÝPLŇ SPAR MODIFIKOVANÝM ASFALTEM | M | 32 |  | 0 | 0 | 2
PP |  |  |  | ošetření parcovní spáry dle TP 115, včetně profrézování spáry, čištění spáry, odhezního nátěru, výplň spar mod. zálivkou za horka, apod.
VV
SD |  | 7 |  | Přidružená stavební výroba |  |  |  | 0 | 0 |  | 0 | 0
P | 36 | 711117 |  | IZOLACE BĚŽNÝCH KONSTRUKCÍ PROTI ZEMNÍ VLHKOSTI Z PE FÓLIÍ | M2 | 75 |  | 0 | 0 | 2
PP |  |  |  | izolační pás mezi chodníkem a svislou konstrukcí přilehlých objektů (budovy, ploty) včetně systémové lišty
VV |  |  |  | 75,0*1,0=75,00 [A]
P | 55 | R72124 | a | LAPAČE STŘEŠNÍCH SPLAVENIN | KUS | 7 |  | 0 | 0 | 2
PP |  |  |  | KOMPLETNÍ DODÁVKA A MONTÁŽ VČETNĚ ZEMNÍCH PRACÍ, VČETNĚ LOŽNÝCH VRSTEV, VČETNĚ NAPOJENÍ NA STÁVAJÍCÍ KANAL.PŘÍPOJKU - POLOŽKA BUDE REALIZOVÁNA JEN NA PŘÍMÝ PŘÍKAZ TDI
VV
SD |  | 8 |  | Potrubí |  |  |  | 0 | 0 |  | 0 | 0
P | 37 | 87433 |  | POTRUBÍ Z TRUB PLASTOVÝCH ODPADNÍCH DN DO 150MM | M | 10 |  | 0 | 0 | 2
PP |  |  |  | PVC SN 8
VV |  |  |  | přípojky UV: 10,0=10,00 [A]
P | 38 | 89712 |  | VPUSŤ KANALIZAČNÍ ULIČNÍ KOMPLETNÍ Z BETONOVÝCH DÍLCŮ | KUS | 6 |  | 0 | 0 | 2
PP |  |  |  | typová uliční vpust s litinovou mříží, zat. D400
VV
P | 39 | 89921 |  | VÝŠKOVÁ ÚPRAVA POKLOPŮ | KUS | 10 |  | 0 | 0 | 2
PP
VV
P | 40 | 89922 |  | VÝŠKOVÁ ÚPRAVA MŘÍŽÍ | KUS | 1 |  | 0 | 0 | 2
PP
VV
P | 41 | 89923 |  | VÝŠKOVÁ ÚPRAVA KRYCÍCH HRNCŮ | KUS | 10 |  | 0 | 0 | 2
PP
VV
SD |  | 9 |  | Ostatní konstrukce a práce |  |  |  | 0 | 0 |  | 0 | 0
P | 42 | 914121 |  | DOPRAVNÍ ZNAČKY ZÁKLADNÍ VELIKOSTI OCELOVÉ FÓLIE TŘ 1 - DODÁVKA A MONTÁŽ | KUS | 1 |  | 0 | 0 | 2
PP
VV
P | 43 | 914122 |  | DOPRAVNÍ ZNAČKY ZÁKLADNÍ VELIKOSTI OCELOVÉ FÓLIE TŘ 1 - MONTÁŽ S PŘEMÍSTĚNÍM | KUS | 4 |  | 0 | 0 | 2
PP |  |  |  | zpětná montáž DZ
VV
P | 44 | 914123 |  | DOPRAVNÍ ZNAČKY ZÁKLADNÍ VELIKOSTI OCELOVÉ FÓLIE TŘ 1 - DEMONTÁŽ | KUS | 4 |  | 0 | 0 | 2
PP |  |  |  | dočasná demontáž - bude zpětně osazeno
VV
P | 45 | 914911 |  | SLOUPKY A STOJKY DOPRAVNÍCH ZNAČEK Z OCEL TRUBEK SE ZABETONOVÁNÍM - DODÁVKA A MONTÁŽ | KUS | 4 |  | 0 | 0 | 2
PP
VV |  |  |  | 3+1=4,00 [A]
P | 46 | 914913 |  | SLOUPKY A STOJKY DZ Z OCEL TRUBEK ZABETON DEMONTÁŽ | KUS | 3 |  | 0 | 0 | 2
PP |  |  |  | odvoz do depozitu - dle určení stavebníka
VV
P | 47 | 915211 |  | VODOROVNÉ DOPRAVNÍ ZNAČENÍ PLASTEM HLADKÉ - DODÁVKA A POKLÁDKA | M2 | 6.75 |  | 0 | 0 | 2
PP
VV |  |  |  | V7b: 27,0*0,25=6,75 [A]
P | 48 | 915221 |  | VODOR DOPRAV ZNAČ PLASTEM STRUKTURÁLNÍ NEHLUČNÉ - DOD A POKLÁDKA | M2 | 4.95 |  | 0 | 0 | 2
PP |  |  |  | vodící pás přechodu
VV |  |  |  | 9,0m*0,55=4,95 [A]
P | 49 | 917211 |  | ZÁHONOVÉ OBRUBY Z BETONOVÝCH OBRUBNÍKŮ ŠÍŘ 50MM | M | 20 |  | 0 | 0 | 2
PP |  |  |  | sadová obruba 50/200mm, včetně betonového lože
VV
P | 50 | 917223 |  | SILNIČNÍ A CHODNÍKOVÉ OBRUBY Z BETONOVÝCH OBRUBNÍKŮ ŠÍŘ 100MM | M | 225 |  | 0 | 0 | 2
PP |  |  |  | obruba 100/250mm, včetně betonového lože
VV
P | 51 | 917224 |  | SILNIČNÍ A CHODNÍKOVÉ OBRUBY Z BETONOVÝCH OBRUBNÍKŮ ŠÍŘ 150MM | M | 272 |  | 0 | 0 | 2
PP |  |  |  | silniční obruba 150/250mm, včetně betonového lože
VV
P | 52 | 919112 |  | ŘEZÁNÍ ASFALTOVÉHO KRYTU VOZOVEK TL DO 100MM | M | 28 |  | 0 | 0 | 2
PP
VV
P | 53 | 919123 |  | ŘEZÁNÍ BETONOVÉHO KRYTU VOZOVEK TL DO 150MM | M | 15 |  | 0 | 0 | 2
PP
VV
P | 54 | 96687 |  | VYBOURÁNÍ ULIČNÍCH VPUSTÍ KOMPLETNÍCH | KUS | 6 |  | 0 | 0 | 2
PP |  |  |  | včetně odvozu na skládku
VV
P | 56 | R936099 |  | DOPLŇKOVÉ KONSTRUKCE - SKLEPNÍ SVĚTLÍK (ANL.DVOREK) - STAVEBNÍ ÚPRAVA | KPL | 1 |  | 0 | 0 | 2
PP |  |  |  | STAVEBNÍ OPATŘENÍ NA STÁVAJÍCÍM ANGLICKÉM DVORKU - BETONOVÁ KCE S MŘÍŽÍ KOMPLET
VV