## Pokyny pro vyplnění
Pokyny pro vyplnění
Ve všech listech tohoto souboru můžete měnit pouze buňky s modrým pozadím. Jedná se o tyto údaje : - údaje o firmě - jednotkové ceny položek zadané na maximálně dvě desetinná místa

## Stavba
#RTSROZP# | Soupis stavebních prací, dodávek a služeb
| Stavba: |  | 02517OD2017060 | MŠ Klášterní
| Objekt: |  | SO1 | Stavební úpravy pro energetické úspory
3139 | Rozpočet: |  | 1.04 | Soupis prací, dodávek a služeb revize PD 12_02
| Zadavatel |  | STATUTÁRNÍ MĚSTO LIBEREC |  |  |  | IČO: | 00262978
|  |  | nám. Dr. E. Beneše 1/1 |  |  |  | DIČ: | CZ00262978
|  |  | 46001 | Liberec-Liberec I-Staré Město
| Projektant: |  | Ing. Radovan Novotný |  |  |  | IČO: | 49080300
|  |  | Vesecká 97/12 |  |  |  | DIČ: | CZ6804292275
|  |  | 46006 | Liberec-Liberec VI-Rochlice
| Zhotovitel: | [5 empty] | IČO:
DIČ:
Vypracoval:
| Rozpis ceny | [6 empty] | Celkem
HSV | HSV | [6 empty] | 0
PSV | PSV | [6 empty] | 0
MON | MON | [6 empty] | 0
VN | Vedlejší náklady | [6 empty] | 0
ON | Ostatní náklady | [6 empty] | 0
| Celkem | [6 empty] | 0
Rekapitulace daní
0 | Základ pro sníženou DPH |  |  | 15 | % | 0 |  |  | CZK
0 | Snížená DPH |  |  | 15 | % | 0 |  |  | CZK
0 | Základ pro základní DPH |  |  | 21 | % | 0 |  |  | CZK
0 | Základní DPH |  |  | 21 | % | 0 |  |  | CZK
0 | Zaokrouhlení |  |  |  |  | 0 |  |  | CZK
| Cena celkem bez DPH |  |  |  |  | 0 |  |  | CZK
0 | Cena celkem s DPH |  |  |  |  | 0 |  |  | CZK
|  | v |  |  | dne
|  |  | Za zhotovitele |  |  |  | Za objednatele
Rekapitulace dílčích částí
#CASTI>> | Číslo | Název |  |  | Základ pro sníženou DPH | Základ pro základní DPH | DPH celkem | Cena celkem | %
1 | Stavba |  |  |  | 0 | 0 | 0 | 0
2 |  | Stavební objekt |  |  |  |  | 0
2 | SO1 | Stavební úpravy pro energetické úspory |  |  | 0 | 0 | 0 | 0
3 | 1.04 | Soupis prací, dodávek a služeb revize PD 12_02 |  |  | 0 | 0 | 0 | 0
| Celkem za stavbu |  |  |  | 0 | 0 | 0 | 0 | 0
#POPR | Popis rozpočtu: 1.04 - Soupis prací, dodávek a služeb revize PD 12_02
Rekapitulace dílů
| Číslo | Název |  |  | Typ dílu |  |  | Celkem | %
| 1 | Zemní práce |  |  | HSV |  |  | 0
| 3 | Svislé a kompletní konstrukce |  |  | HSV |  |  | 0
| 4 | Vodorovné konstrukce |  |  | HSV |  |  | 0
| 61 | Úpravy povrchů vnitřní |  |  | HSV |  |  | 0
| 62 | Úpravy povrchů vnější |  |  | HSV |  |  | 0
| 63 | Podlahy a podlahové konstrukce |  |  | HSV |  |  | 0
| 64 | Výplně otvorů |  |  | HSV |  |  | 0
| 94 | Lešení a stavební výtahy |  |  | HSV |  |  | 0
| 95 | Dokončovací konstrukce na pozemních stavbách |  |  | HSV |  |  | 0
| 96 | Bourání konstrukcí |  |  | HSV |  |  | 0
| 99 | Staveništní přesun hmot |  |  | HSV |  |  | 0
| 711 | Izolace proti vodě |  |  | PSV |  |  | 0
| 713 | Izolace tepelné |  |  | PSV |  |  | 0
| 714 | Izolace akustické a protiotřesové |  |  | PSV |  |  | 0
| 730 | Ústřední vytápění |  |  | PSV |  |  | 0
| 762 | Konstrukce tesařské |  |  | PSV |  |  | 0
| 764 | Konstrukce klempířské |  |  | PSV |  |  | 0
| 765 | Krytiny tvrdé |  |  | PSV |  |  | 0
| 766 | Konstrukce truhlářské |  |  | PSV |  |  | 0
| 767 | Konstrukce zámečnické |  |  | PSV |  |  | 0
| 771 | Podlahy z dlaždic a obklady |  |  | PSV |  |  | 0
| 776 | Podlahy povlakové |  |  | PSV |  |  | 0
| 783 | Nátěry |  |  | PSV |  |  | 0
| 784 | Malby |  |  | PSV |  |  | 0
| 787 | Zasklívání |  |  | PSV |  |  | 0
| M21 | Elektromontáže |  |  | MON |  |  | 0
| D96 | Přesuny suti a vybouraných hmot |  |  | PSU |  |  | 0
| VN | Vedlejší náklady |  |  | VN |  |  | 0
| ON | Ostatní náklady |  |  | ON |  |  | 0
| Cena celkem | [6 empty] | 0 | 0
Note on D11: Název
Note on I11: IČO
Note on D12: Ulice
Note on I12: DIČ
Note on D13: PSČ
Note on E13: Místo

## VzorPolozky (hidden)
Položkový rozpočet
S:
O:
R:

## SO1 1.04 Pol
Položkový soupis prací a dodávek | [26 empty] | #TypZaznamu#
S: | 02517OD2017060 | MŠ Klášterní | [24 empty] | STA
O: | SO1 | Stavební úpravy pro energetické úspory | [21 empty] | STA |  |  | OBJ
R: | 1.04 | Soupis prací, dodávek a služeb revize PD 12_02 | [24 empty] | ROZ
P.č. | Číslo položky | Název položky | MJ | Množství | Cena / MJ | Celkem | Dodávka | Dodávka celk. | Montáž | Montáž celk. | DPH | Cena s DPH | Hmotnost / MJ | Hmotnost celk.(t) | Dem. hmotnost / MJ | Dem. hmotnost celk.(t) | Ceník | Cen. soustava / platnost | Cenová úroveň | Nhod / MJ | Nhod celk. | Dodavatel | Typ položky
Díl: | 1 | Zemní práce |  |  |  | 0 |  | 0 |  | 0 |  | 0 |  | 0 |  | 0 |  |  |  |  | 0 | [5 empty] | DIL
1 | 180400020RA0 | Založení trávníku s dodáním osiva parkového, v rovině | m2 | 163.24 |  | 0 |  | 0 |  | 0 | 21 | 0 | 3e-05 | 0 | 0 | 0 | AP-HSV | RTS 21/ I | RTS 21/ I | 0 | 0 |  | Agregovaná položka |  |  |  | POL2_
|  | N01 Půdorys 1.PP - nový stav : | [24 empty] | VV | 0
|  | plocha pod lešením : 2*(16,425+11,885)*2,00 |  | 113.24 | [22 empty] | VV | 0
|  | zařízení staveniště, deponie materiálu : 50,00 |  | 50 | [22 empty] | VV | 0
Díl: | 3 | Svislé a kompletní konstrukce |  |  |  | 0 |  | 0 |  | 0 |  | 0 |  | 6.73 |  | 0 |  |  |  |  | 283.16 | [5 empty] | DIL
2 | 311271181R00 | Zdivo nosné z tvárnic porobetonových pero-drážka tloušťky 375 mm, charakteristická pevnost v tlaku fk = 1,25 MPa, součinitel prostupu tepla U=0,213 W/m2.K | m2 | 10.136 |  | 0 |  | 0 |  | 0 | 21 | 0 | 0.11928 | 1.21 | 0 | 0 | 801-1 | RTS 21/ I | RTS 21/ I | 0.84 | 8.51 |  | Práce |  |  |  | POL1_
|  | N09 Pohledy - nový stav : | [24 empty] | VV | 0
|  | S02 - nová obvodová kce zádveří : | [24 empty] | VV | 0
|  | - tepelněizolační tvárnice tl.375mm : | [24 empty] | VV | 0
|  | stávající zádveří : 3,20*2,80+2,60*1,20+2,00 |  | 14.08 | [22 empty] | VV | 0
|  | odpočet otvorů : | [24 empty] | VV | 0
|  | okno O22, 2320/1700mm : -1*2,32*1,70 |  | -3.944 | [22 empty] | VV | 0
3 | 347015215R00 | Předstěny opláštěné sádrokartonovými deskami předsazené stěny volně stojící s minerální izolací tl. 40 mm 1x ocelová konstrukce CW 50, tloušťka stěny 77,5 mm, tloušťka desky 12,5, akustická protipožární, tl. izolace 40 mm, | m2 | 46.087 |  | 0 |  | 0 |  | 0 | 21 | 0 | 0.02919 | 1.35 | 0 | 0 | 801-1 | RTS 21/ I | RTS 21/ I | 0.95 | 43.78 |  | Práce |  |  |  | POL1_
|  | Včetně: | [24 empty] | POP
|  | - nezbytné úpravy desek na příslušný rozměr | [24 empty] | POP
|  | - úpravy rohů, koutů a hran konstrukcí ze sádrokartonu | [24 empty] | POP
|  | - standardního tmelení Q2, to je: základní tmelení Q1+ dodatečné tmelení (tmelení najemno) a případné přebroušení. | [24 empty] | POP |  | - standardního tmelení Q2, to je: základní tmelení Q1+ dodatečné tmelení (tmelení najemno) a případné přebroušení.
|  | N04 Půdorys podkroví - nový stav : | [24 empty] | VV | 0
|  | sborovna/herna, sklad : (1,09+3,26+3,62)*2,60 |  | 20.722 | [22 empty] | VV | 0
|  | N05 Půdorys podkroví půdička - nový stav : | [24 empty] | VV | 0
|  | jednoduchá SDK předstěna - plocha odměřena z .dwg podkladu : 11,265-(0,80*2,00) |  | 9.665 | [22 empty] | VV | 0
|  | u vikýřů : 2*5,85*1,00+2*2,00 |  | 15.7 | [22 empty] | VV | 0
4 | 342265122RT6 | Úprava podkroví sádrokartonem na plochách šikmých na ocelový rošt 1x deska, tloušťky 12,5 mm, protipožární, bez izolace | m2 | 166.5182 |  | 0 |  | 0 |  | 0 | 21 | 0 | 0.01973 | 3.29 | 0 | 0 | 801-1 | RTS 21/ I | RTS 21/ I | 1.24 | 206.48 |  | Práce |  |  |  | POL1_
|  | deskami ze sádrokartonu tl. 12,5 mm, s vloženou tepelnou izolací a parotěsnou zábranou, | [24 empty] | SPI
|  | N05 Půdorys podkroví půdička - nový stav : | [24 empty] | VV | 0
|  | N06 Půdorys krovu - nový stav : | [24 empty] | VV | 0
|  | N07 Pohled na střechu - nový stav : | [24 empty] | VV | 0
|  | N08 Řez A-A - nový stav : | [24 empty] | VV | 0
|  | N09 Pohledy - nový stav : | [24 empty] | VV | 0
|  | Detail řez A-A - nový stav : | [24 empty] | VV | 0
|  | Detail řez B-B - nový stav : | [24 empty] | VV | 0
|  | Detail řez C-C - nový stav : | [24 empty] | VV | 0
|  | Detail řez D-D - nový stav : | [24 empty] | VV | 0
|  | STŘ01 - střecha (bez výměny krytiny) : | [24 empty] | VV | 0
|  | - parotěsná zábrana Jutafol N Al. : | [24 empty] | VV | 0
|  | - SDK deska RF(DF) požární odolnost REI 30 - REI 60 : | [24 empty] | VV | 0
|  | pl.1 : 10,24/2*(2,65+4,80) |  | 38.144 | [22 empty] | VV | 0
|  | pl.2 : (14,74+4,55)/2*(2,65+4,80) |  | 71.8552 | [22 empty] | VV | 0
|  | pl.3 : 10,24/2*(2,65+4,80) |  | 38.144 | [22 empty] | VV | 0
|  | pl.4 : (14,74+4,55)/2*(2,80+5,20) |  | 77.16 | [22 empty] | VV | 0
|  | odpočet střech vikýřů (tepelná uzolace vrchem), půdorysná plocha +30% : -1*(3,75+2,85+8,45+2,60)*1,30 |  | -22.945 | [22 empty] | VV | 0
|  | odpočet spodních částí vikýřů (foukaná tepelná izolace) : -1*(6,90+2*3,65+3*3,80)*1,40 |  | -35.84 | [22 empty] | VV | 0
5 | 342265132RT6 | Úprava podkroví sádrokartonem na plochách vodorovných na ocelový rošt 1x deska, tloušťky 12,5 mm, protipožární, bez izolace | m2 | 17.65 |  | 0 |  | 0 |  | 0 | 21 | 0 | 0.01625 | 0.29 | 0 | 0 | 801-1 | RTS 21/ I | RTS 21/ I | 1.02 | 18 |  | Práce |  |  |  | POL1_
|  | deskami ze sádrokartonu tl. 12,5 mm, s případně vloženou tepelnou izolací a parotěsnou zábranou, | [24 empty] | SPI
|  | N05 Půdorys podkroví půdička - nový stav : | [24 empty] | VV | 0
|  | N06 Půdorys krovu - nový stav : | [24 empty] | VV | 0
|  | N07 Pohled na střechu - nový stav : | [24 empty] | VV | 0
|  | N08 Řez A-A - nový stav : | [24 empty] | VV | 0
|  | N09 Pohledy - nový stav : | [24 empty] | VV | 0
|  | Detail řez A-A - nový stav : | [24 empty] | VV | 0
|  | Detail řez B-B - nový stav : | [24 empty] | VV | 0
|  | Detail řez C-C - nový stav : | [24 empty] | VV | 0
|  | Detail řez D-D - nový stav : | [24 empty] | VV | 0
|  | STŘ01 - střecha nový střešní plášť vikýřů (střechy vikýřů - není možné zateplení střechy z interiéru - půdy) : | [24 empty] | VV | 0
|  | - parotěsná zábrana Jutafol N Al. : | [24 empty] | VV | 0
|  | - SDK deska RF(DF) požární odolnost REI 30 - REI 60 : | [24 empty] | VV | 0
|  | střechy vikýřů půdorysná plocha, odměřeno z dwg. podkladu : 3,75+2,85+8,45+2,60 |  | 17.65 | [22 empty] | VV | 0
6 | 342265991R00 | Příplatky k úpravě podkroví sádrokartonem k úpravě podkroví za tloušťku desek 15mm | m2 | 184.1683 |  | 0 |  | 0 |  | 0 | 21 | 0 | 0.00181 | 0.33 | 0 | 0 | 801-1 | RTS 21/ I | RTS 21/ I | 0.02 | 3.68 |  | Práce |  |  |  | POL1_
|  | Odkaz na mn. položky pořadí 4 : 166,51825 |  | 166.5182 | [22 empty] | VV | 5
|  | Odkaz na mn. položky pořadí 5 : 17,65000 |  | 17.65 | [22 empty] | VV | 5
7 | 346244315X00 | Římsa z desek Ytong tl. 150 mm | m2 | 3.3 |  | 0 |  | 0 |  | 0 | 21 | 0 | 0.07758 | 0.26 | 0 | 0 |  | Vlastní | RTS 17/ I | 0.82 | 2.71 |  | Práce |  |  |  | POL1_
|  | N13 Detail parapetní vyzdívky závětří - nový stav : | [24 empty] | VV | 0
|  | zakončení vyzdívky - srovnávací parapet : 3,30+2,60*0,25*0 |  | 3.3 | [22 empty] | VV | 0
Díl: | 4 | Vodorovné konstrukce |  |  |  | 0 |  | 0 |  | 0 |  | 0 |  | 0.3 |  | 0 |  |  |  |  | 4.21 | [5 empty] | DIL
8 | 413941125RU5 | Osazení ocelových válcovaných nosníků ve stropech profil U, 300 mm | t | 0.27258 |  | 0 |  | 0 |  | 0 | 21 | 0 | 1.0919 | 0.3 | 0 | 0 | 801-1 | RTS 21/ I | RTS 21/ I | 15.43 | 4.21 |  | Práce |  |  |  | POL1_
|  | I , IE, U , UE nebo L | [24 empty] | SPI
|  | N13 Detail parapetní vyzdívky závětří - nový stav : | [24 empty] | VV | 0
|  | U300, 46,20kg/m : (3,30+2,60)*46,20/1000 |  | 0.27258 | [22 empty] | VV | 0
9 | 413941125RX00 | Příplatek k pol. 413941125RU5 za kotevní plotny a chemické kotvení | soub | 1 |  | 0 |  | 0 |  | 0 | 21 | 0 | 0 | 0 | 0 | 0 |  | Vlastní | Indiv | 0 | 0 |  | Práce |  |  |  | POL1_
Díl: | 61 | Úpravy povrchů vnitřní |  |  |  | 0 |  | 0 |  | 0 |  | 0 |  | 3.38 |  | 0 |  |  |  |  | 297.85 | [5 empty] | DIL
10 | 602013141RT1 | Omítka stěn z hotových směsí vrstva štuková, vápenná, , tloušťka vrstvy 2 mm, | m2 | 106.052 |  | 0 |  | 0 |  | 0 | 21 | 0 | 0.00284 | 0.3 | 0 | 0 | 801-1 | RTS 21/ I | RTS 21/ I | 0.24 | 25.45 |  | Práce |  |  |  | POL1_
|  | po jednotlivých vrstvách | [24 empty] | SPI
|  | N09 Pohledy - nový stav : | [24 empty] | VV | 0
|  | S02 - nová obvodová kce zádveří : | [24 empty] | VV | 0
|  | - tepelněizolační tvárnice tl.375mm : | [24 empty] | VV | 0
|  | Odkaz na mn. položky pořadí 2 : 10,13600 |  | 10.136 | [22 empty] | VV | 5
|  | Mezisoučet |  | 10.136 | [22 empty] | VV | 1
|  | Povrchová úprava vnitřního ostění : | [24 empty] | VV | 0
|  | Odkaz na mn. položky pořadí 17 : 95,91600 |  | 95.916 | [22 empty] | VV | 5
|  | Mezisoučet |  | 95.916 | [22 empty] | VV | 1
11 | 610991111R00 | Zakrývání výplní vnitřních otvorů, předmětů apod. fólií Pe 0,05-0,2 mm | m2 | 363.747 |  | 0 |  | 0 |  | 0 | 21 | 0 | 4e-05 | 0.01 | 0 | 0 | 801-1 | RTS 21/ I | RTS 21/ I | 0.08 | 29.1 |  | Práce |  |  |  | POL1_
|  | které se zřizují před úpravami povrchu, a obalení osazených dveřních zárubní před znečištěním při úpravách povrchu nástřikem plastických maltovin včetně pozdějšího odkrytí, | [24 empty] | SPI |  | které se zřizují před úpravami povrchu, a obalení osazených dveřních zárubní před znečištěním při úpravách povrchu nástřikem plastických maltovin včetně pozdějšího odkrytí,
|  | N01 Půdorys 1.PP - nový stav : | [24 empty] | VV | 0
|  | N02 Půdorys 1.PP - nový stav : | [24 empty] | VV | 0
|  | N03 Půdorys 2.NP - nový stav : | [24 empty] | VV | 0
|  | N04 Půdorys podkroví - nový stav : | [24 empty] | VV | 0
|  | okno O1, 400/300mm : 1*0,40*0,30 |  | 0.12 | [22 empty] | VV | 0
|  | okno O2, 600/300mm : 1*0,60*0,30 |  | 0.18 | [22 empty] | VV | 0
|  | okno O3, 900/650mm : 1*0,90*0,65 |  | 0.585 | [22 empty] | VV | 0
|  | okno O4, 1050/1100mm : 1*1,05*1,10 |  | 1.155 | [22 empty] | VV | 0
|  | okno O5, 1050/650mm : 1*1,05*0,65 |  | 0.6825 | [22 empty] | VV | 0
|  | okno O6, 900/1150mm : 1*0,90*1,15 |  | 1.035 | [22 empty] | VV | 0
|  | okno O7, 500/500mm : 1*0,50*0,50 |  | 0.25 | [22 empty] | VV | 0
|  | okno O8, 1100/1380mm : 5*1,10*1,38 |  | 7.59 | [22 empty] | VV | 0
|  | okno O10, 1250/1370mm : 1*1,25*1,37 |  | 1.7125 | [22 empty] | VV | 0
|  | okno O11, 400/1000mm : 2*0,40*1,00 |  | 0.8 | [22 empty] | VV | 0
|  | okno O12, 900/1450mm : 1*0,90*1,45 |  | 1.305 | [22 empty] | VV | 0
|  | okno O13, 1200/1600mm : 2*1,20*1,60 |  | 3.84 | [22 empty] | VV | 0
|  | okno O14, 2500/1600mm : 1*2,50*1,60 |  | 4 | [22 empty] | VV | 0
|  | okno O15, 550/550mm : 2*(0,55*0,55) |  | 0.605 | [22 empty] | VV | 0
|  | okno O16, 1000/1600mm : 1*(1,00*1,60) |  | 1.6 | [22 empty] | VV | 0
|  | okno O17, 860/1200mm : 1*(0,86*1,20) |  | 1.032 | [22 empty] | VV | 0
|  | okno O18, 550/700mm : 1*(0,55*0,70) |  | 0.385 | [22 empty] | VV | 0
|  | okno O19, 950/1800mm : 6*(0,95*1,80) |  | 10.26 | [22 empty] | VV | 0
|  | okno O20, 1500/1800mm : 1*(1,50*1,80) |  | 2.7 | [22 empty] | VV | 0
|  | okno O21, 960/1700mm : 2*(0,96*1,70) |  | 3.264 | [22 empty] | VV | 0
|  | okno O22, 2320/1700mm : 3*2,32*1,70 |  | 11.832 | [22 empty] | VV | 0
|  | okno O23, 900/1600mm : 2*0,90*1,60 |  | 2.88 | [22 empty] | VV | 0
|  | okno O24, 1000/1670mm : 9*1,00*1,67 |  | 15.03 | [22 empty] | VV | 0
|  | balkónová sestava O25, dveře 800/2560mm : 2*0,80*2,56 |  | 4.096 | [22 empty] | VV | 0
|  | balkónová sestava O25, okno 620/1680mm : 4*0,62*1,68 |  | 4.1664 | [22 empty] | VV | 0
|  | okno O26, 1700/1670mm : 1*1,70*1,67 |  | 2.839 | [22 empty] | VV | 0
|  | okno O27, 1250/900mm : 5*1,25*0,90 |  | 5.625 | [22 empty] | VV | 0
|  | okno O28, 2200/900mm : 1*2,20*0,90 |  | 1.98 | [22 empty] | VV | 0
|  | dveře D01, 900/2100mm : 1*0,90*2,10 |  | 1.89 | [22 empty] | VV | 0
|  | dveře D02, 1100/2100mm : 1*1,10*2,10 |  | 2.31 | [22 empty] | VV | 0
|  | dveře D03, 1120/2800mm : 1*1,12*2,80 |  | 3.136 | [22 empty] | VV | 0
|  | dveře D04, 1060/2360mm : 1*1,06*2,36 |  | 2.5016 | [22 empty] | VV | 0
|  | dveře D05, 1000/2360mm : 1*1,00*2,36 |  | 2.36 | [22 empty] | VV | 0
|  | Mezisoučet |  | 103.747 | [22 empty] | VV | 1
|  | podlahy v místě výměny, 4m2/kus výplně otvoru : 65*4,00 |  | 260 | [22 empty] | VV | 0
|  | Mezisoučet |  | 260 | [22 empty] | VV | 1
12 | 612409991RT2 | Začištění omítek kolem oken, dveří a obkladů apod. s použitím suché maltové směsi | m | 6.41 |  | 0 |  | 0 |  | 0 | 21 | 0 | 0.00238 | 0.02 | 0 | 0 | 801-4 | RTS 21/ I | RTS 21/ I | 0.18 | 1.15 |  | Práce |  |  |  | POL1_
|  | Zednické začištění - výměna stávající plastové stěny : | [24 empty] | VV | 0
|  | prosklená stěna O9, 2210/2100mm : 2,21+2*2,10 |  | 6.41 | [22 empty] | VV | 0
13 | 612481211RU1 | Vyztužení povrchu vnitřních stěn sklotextilní síťovinou s dodávkou síťoviny a stěrkového tmelu | m2 | 10.136 |  | 0 |  | 0 |  | 0 | 21 | 0 | 0.00491 | 0.05 | 0 | 0 | 801-1 | RTS 21/ I | RTS 21/ I | 0.36 | 3.65 |  | Práce |  |  |  | POL1_
|  | N09 Pohledy - nový stav : | [24 empty] | VV | 0
|  | S02 - nová obvodová kce zádveří : | [24 empty] | VV | 0
|  | - tepelněizolační tvárnice tl.375mm : | [24 empty] | VV | 0
|  | Odkaz na mn. položky pořadí 2 : 10,13600 |  | 10.136 | [22 empty] | VV | 5
14 | 631351101R00 | Bednění stěn, rýh a otvorů v podlahách zřízení | m2 | 6.183 |  | 0 |  | 0 |  | 0 | 21 | 0 | 0.0141 | 0.09 | 0 | 0 | 801-1 | RTS 21/ I | RTS 21/ I | 0.4 | 2.47 |  | Práce |  |  |  | POL1_
|  | Bednění potěru pod vnitřní parapety : | [24 empty] | VV | 0
|  | Odkaz na mn. položky pořadí 33 : 61,83000*0,1 |  | 6.183 | [22 empty] | VV | 5
15 | 631351102R00 | Bednění stěn, rýh a otvorů v podlahách odstranění | m2 | 6.183 |  | 0 |  | 0 |  | 0 | 21 | 0 | 0 | 0 | 0 | 0 | 801-1 | RTS 21/ I | RTS 21/ I | 0.24 | 1.48 |  | Práce |  |  |  | POL1_
|  | Odkaz na mn. položky pořadí 14 : 6,18300 |  | 6.183 | [22 empty] | VV | 5
16 | 632451022R00 | Vyrovnávací potěr z cementové malty v pásu o průměrné (střední) tloušťce od 20 do 30 mm | m2 | 24.732 |  | 0 |  | 0 |  | 0 | 21 | 0 | 0.07426 | 1.84 | 0 | 0 | 801-1 | RTS 21/ I | RTS 21/ I | 0.37 | 9.15 |  | Práce |  |  |  | POL1_
|  | na zdivu jako podklad např. pod izolaci, na parapetech z prefabrikovaných dílců, pod oplechování apod., vodorovný nebo ve spádu do 15°, hlazený dřevěným hladítkem, | [24 empty] | SPI |  | na zdivu jako podklad např. pod izolaci, na parapetech z prefabrikovaných dílců, pod oplechování apod., vodorovný nebo ve spádu do 15°, hlazený dřevěným hladítkem,
|  | Podklad pod nové vnitřní parapety : | [24 empty] | VV | 0
|  | Odkaz na mn. položky pořadí 33 : 61,83000*0,4 |  | 24.732 | [22 empty] | VV | 5
17 | 622319153XV1 | Zatepl.systém, ostění, EPS F 30 mm, zakončený stěrkou s výztužnou tkaninou | m2 | 95.916 |  | 0 |  | 0 |  | 0 | 21 | 0 | 0.00998 | 0.96 | 0 | 0 |  | Vlastní | Indiv | 2.35 | 225.4 |  | Práce |  |  |  | POL1_
|  | Položka neobsahuje kontaktní nátěr a povrchovou úpravu omítkou. | [24 empty] | POP
|  | N02 Půdorys 1.PP - nový stav : | [24 empty] | VV | 0
|  | Vnitřní začištění oken - viz. detail na výkresu N02 : | [24 empty] | VV | 0
|  | průměrná r.š. ostění 400mm : | [24 empty] | VV | 0
|  | okno O1, 400/300mm : 1*(0,40+2*0,30)*0,40 |  | 0.4 | [22 empty] | VV | 0
|  | okno O2, 600/300mm : 1*(0,60+2*0,30)*0,40 |  | 0.48 | [22 empty] | VV | 0
|  | okno O3, 900/650mm : 1*(0,90+2*0,65)*0,40 |  | 0.88 | [22 empty] | VV | 0
|  | okno O4, 1050/1100mm : 1*(1,05+2*1,10)*0,40 |  | 1.3 | [22 empty] | VV | 0
|  | okno O5, 1050/650mm : 1*(1,05+2*0,65)*0,40 |  | 0.94 | [22 empty] | VV | 0
|  | okno O6, 900/1150mm : 1*(0,90+2*1,15)*0,40 |  | 1.28 | [22 empty] | VV | 0
|  | okno O7, 500/500mm : 1*(0,50+2*0,50)*0,40 |  | 0.6 | [22 empty] | VV | 0
|  | okno O8, 1100/1380mm : 5*(1,10+2*1,38)*0,40 |  | 7.72 | [22 empty] | VV | 0
|  | okno O10, 1250/1370mm : 1*(1,25+2*1,37)*0,40 |  | 1.596 | [22 empty] | VV | 0
|  | okno O11, 400/1000mm : 2*(0,40+2*1,00)*0,40 |  | 1.92 | [22 empty] | VV | 0
|  | okno O12, 900/1450mm : 1*(0,90+2*1,45)*0,40 |  | 1.52 | [22 empty] | VV | 0
|  | okno O13, 1200/1600mm : 2*(1,20+2*1,60)*0,40 |  | 3.52 | [22 empty] | VV | 0
|  | okno O14, 2500/1600mm : 1*(2,50+2*1,60)*0,40 |  | 2.28 | [22 empty] | VV | 0
|  | okno O15, 550/550mm : 2*(0,55+2*0,55)*0,40 |  | 1.32 | [22 empty] | VV | 0
|  | okno O16, 1000/1600mm : 1*(1,00+2*1,60)*0,40 |  | 1.68 | [22 empty] | VV | 0
|  | okno O17, 860/1200mm : 1*(0,86+2*1,20)*0,40 |  | 1.304 | [22 empty] | VV | 0
|  | okno O18, 550/700mm : 1*(0,55*2*0,70)*0,40 |  | 0.308 | [22 empty] | VV | 0
|  | okno O19, 950/1800mm : 6*(0,95+2*1,80)*0,40 |  | 10.92 | [22 empty] | VV | 0
|  | okno O20, 1500/1800mm : 1*(1,50+2*1,80)*0,40 |  | 2.04 | [22 empty] | VV | 0
|  | okno O21, 960/1700mm : 2*(0,96+2*0,70)*0,40 |  | 1.888 | [22 empty] | VV | 0
|  | okno O22, 2320/1700mm : 3*(2,32+2*1,70)*0,40 |  | 6.864 | [22 empty] | VV | 0
|  | okno O23, 900/1600mm : 2*(0,90+2*1,60)*0,40 |  | 3.28 | [22 empty] | VV | 0
|  | okno O24, 1000/1670mm : 9*(1,00+2*1,67)*0,40 |  | 15.624 | [22 empty] | VV | 0
|  | balkónová sestava O25, dveře 800/2560mm : 2*(2*0,88)*0,40 |  | 1.408 | [22 empty] | VV | 0
|  | balkónová sestava O25, okno 620/1680mm : 4*(0,62+1,68)*0,40 |  | 3.68 | [22 empty] | VV | 0
|  | okno O26, 1700/1670mm : 1*(1,70+2*1,67)*0,40 |  | 2.016 | [22 empty] | VV | 0
|  | okno O27, 1250/900mm : 5*(1,25+2*0,90)*0,40 |  | 6.1 | [22 empty] | VV | 0
|  | okno O28, 2200/900mm : 1*(2,20+2*0,90)*0,40 |  | 1.6 | [22 empty] | VV | 0
|  | dveře D01, 900/2100mm : 1*(0,90+2*2,10)*0,40 |  | 2.04 | [22 empty] | VV | 0
|  | dveře D02, 1100/2100mm : 1*(1,10+2*2,10)*0,40 |  | 2.12 | [22 empty] | VV | 0
|  | dveře D03, 1120/2800mm : 1*(1,12+2*2,80)*0,40 |  | 2.688 | [22 empty] | VV | 0
|  | dveře D04, 1060/2360mm : 1*(1,06+2*2,36)*0,40 |  | 2.312 | [22 empty] | VV | 0
|  | dveře D05, 1000/2360mm : 1*(1,00+2*2,36)*0,40 |  | 2.288 | [22 empty] | VV | 0
18 | 28375707R | deska izolační fasádní; pěnový polystyren; rovná hrana; součinitel tepelné vodivosti 0,039 W/mK; obj. hmotnost 15,00 kg/m3 | m3 | 7.2223 |  | 0 |  | 0 |  | 0 | 21 | 0 | 0.015 | 0.11 | 0 | 0 | SPCM | RTS 21/ I | RTS 21/ I | 0 | 0 |  | Specifikace |  |  |  | POL3_
|  | Příplatek k pol. 622319153RV1 za tl. izolantu vnitřního ostění, nadpraží 100mm : | [24 empty] | VV | 0
|  | nutno upřesnit dle skutečnosti : 93,796*1,10*0,07 |  | 7.2223 | [22 empty] | VV | 0
Díl: | 62 | Úpravy povrchů vnější |  |  |  | 0 |  | 0 |  | 0 |  | 0 |  | 11.43 |  | 0 |  |  |  |  | 479.32 | [5 empty] | DIL
19 | 602015184RT6 | Omítka stěn z hotových směsí vrchní tenkovrstvá, silikátová, zatíraná, se samočisticím efektem, tloušťka vrstvy 1,5 mm, probarvená | m2 | 6 |  | 0 |  | 0 |  | 0 | 21 | 0 | 0.00263 | 0.02 | 0 | 0 | 801-1 | RTS 21/ I | RTS 21/ I | 0.22 | 1.32 |  | Práce |  |  |  | POL1_
|  | po jednotlivých vrstvách | [24 empty] | SPI
|  | N09 Pohledy - nový stav : | [24 empty] | VV | 0
|  | Zdivo vikýře - boky : | [24 empty] | VV | 0
|  | - omítka pastovitá zrnitost 1,5mm : | [24 empty] | VV | 0
|  | bok vikýře/0,50m2, odměřeno z dwg. podkladu : 12*0,50 |  | 6 | [22 empty] | VV | 0
20 | 602015191R00 | Omítka stěn z hotových směsí Doplňkové práce pro omítky stěn z hotových směsí podkladní nátěr pod tenkovrstvé omítky | m2 | 6 |  | 0 |  | 0 |  | 0 | 21 | 0 | 0.00019 | 0 | 0 | 0 | 801-1 | RTS 21/ I | RTS 17/ I | 0.05 | 0.3 |  | Práce |  |  |  | POL1_
|  | po jednotlivých vrstvách | [24 empty] | SPI
|  | Odkaz na mn. položky pořadí 19 : 6,00000 |  | 6 | [22 empty] | VV | 5
21 | 620991121R00 | Zakrývání výplní vnějších otvorů z postaveného lešení | m2 | 103.747 |  | 0 |  | 0 |  | 0 | 21 | 0 | 4e-05 | 0 | 0 | 0 | 801-1 | RTS 21/ I | RTS 21/ I | 0.08 | 8.3 |  | Práce |  |  |  | POL1_
|  | s rámy a zárubněmi, zábradlí, předmětů oplechování apod., které se zřizují ještě před úpravami povrchu, před jejich znečištěním při úpravách povrchu nástřikem plastických (lepivých) maltovin | [24 empty] | SPI |  | s rámy a zárubněmi, zábradlí, předmětů oplechování apod., které se zřizují ještě před úpravami povrchu, před jejich znečištěním při úpravách povrchu nástřikem plastických (lepivých) maltovin
|  | N09 Pohledy - nový stav : | [24 empty] | VV | 0
|  | S01 - obvodová kce : | [24 empty] | VV | 0
|  | okno O1, 400/300mm : 1*0,40*0,30 |  | 0.12 | [22 empty] | VV | 0
|  | okno O2, 600/300mm : 1*0,60*0,30 |  | 0.18 | [22 empty] | VV | 0
|  | okno O3, 900/650mm : 1*0,90*0,65 |  | 0.585 | [22 empty] | VV | 0
|  | okno O4, 1050/1100mm : 1*1,05*1,10 |  | 1.155 | [22 empty] | VV | 0
|  | okno O5, 1050/650mm : 1*1,05*0,65 |  | 0.6825 | [22 empty] | VV | 0
|  | okno O6, 900/1150mm : 1*0,90*1,15 |  | 1.035 | [22 empty] | VV | 0
|  | okno O7, 500/500mm : 1*0,50*0,50 |  | 0.25 | [22 empty] | VV | 0
|  | okno O8, 1100/1380mm : 5*1,10*1,38 |  | 7.59 | [22 empty] | VV | 0
|  | okno O10, 1250/1370mm : 1*1,25*1,37 |  | 1.7125 | [22 empty] | VV | 0
|  | okno O11, 400/1000mm : 2*0,40*1,00 |  | 0.8 | [22 empty] | VV | 0
|  | okno O12, 900/1450mm : 1*0,90*1,45 |  | 1.305 | [22 empty] | VV | 0
|  | okno O13, 1200/1600mm : 2*1,20*1,60 |  | 3.84 | [22 empty] | VV | 0
|  | okno O14, 2500/1600mm : 1*2,50*1,60 |  | 4 | [22 empty] | VV | 0
|  | okno O15, 550/550mm : 2*(0,55*0,55) |  | 0.605 | [22 empty] | VV | 0
|  | okno O16, 1000/1600mm : 1*(1,00*1,60) |  | 1.6 | [22 empty] | VV | 0
|  | okno O17, 860/1200mm : 1*(0,86*1,20) |  | 1.032 | [22 empty] | VV | 0
|  | okno O18, 550/700mm : 1*(0,55*0,70) |  | 0.385 | [22 empty] | VV | 0
|  | okno O19, 950/1800mm : 6*(0,95*1,80) |  | 10.26 | [22 empty] | VV | 0
|  | okno O20, 1500/1800mm : 1*(1,50*1,80) |  | 2.7 | [22 empty] | VV | 0
|  | okno O21, 960/1700mm : 2*(0,96*1,70) |  | 3.264 | [22 empty] | VV | 0
|  | okno O22, 2320/1700mm : 3*2,32*1,70 |  | 11.832 | [22 empty] | VV | 0
|  | okno O23, 900/1600mm : 2*0,90*1,60 |  | 2.88 | [22 empty] | VV | 0
|  | okno O24, 1000/1670mm : 9*1,00*1,67 |  | 15.03 | [22 empty] | VV | 0
|  | balkónová sestava O25, dveře 800/2560mm : 2*0,80*2,56 |  | 4.096 | [22 empty] | VV | 0
|  | balkónová sestava O25, okno 620/1680mm : 4*0,62*1,68 |  | 4.1664 | [22 empty] | VV | 0
|  | okno O26, 1700/1670mm : 1*1,70*1,67 |  | 2.839 | [22 empty] | VV | 0
|  | okno O27, 1250/900mm : 5*1,25*0,90 |  | 5.625 | [22 empty] | VV | 0
|  | okno O28, 2200/900mm : 1*2,20*0,90 |  | 1.98 | [22 empty] | VV | 0
|  | dveře D01, 900/2100mm : 1*0,90*2,10 |  | 1.89 | [22 empty] | VV | 0
|  | dveře D02, 1100/2100mm : 1*1,10*2,10 |  | 2.31 | [22 empty] | VV | 0
|  | dveře D03, 1120/2800mm : 1*1,12*2,80 |  | 3.136 | [22 empty] | VV | 0
|  | dveře D04, 1060/2360mm : 1*1,06*2,36 |  | 2.5016 | [22 empty] | VV | 0
|  | dveře D05, 1000/2360mm : 1*1,00*2,36 |  | 2.36 | [22 empty] | VV | 0
22 | 621412312RT2 | Nátěry vnějších podhledů silikátové, | m2 | 13.6017 |  | 0 |  | 0 |  | 0 | 21 | 0 | 0.00079 | 0.01 | 0 | 0 | 801-1 | RTS 21/ I | RTS 21/ I | 0.24 | 3.26 |  | Práce |  |  |  | POL1_
|  | včetně penetrace podkladu | [24 empty] | POP
|  | N01 Půdorys 1.PP - nový stav : | [24 empty] | VV | 0
|  | N09 Pohledy - nový stav : | [24 empty] | VV | 0
|  | S01 - obvodová kce : | [24 empty] | VV | 0
|  | Pohled boční - podhled u venkovních schodů : | [24 empty] | VV | 0
|  | Odkaz na mn. položky pořadí 23 : 13,60175 |  | 13.6017 | [22 empty] | VV | 5
23 | 621477125RT2 | Oprava vnějších hladkých omítek podhledů složitost fasády I.-II., množství opravované plochy 41 až 50% | m2 | 13.6017 |  | 0 |  | 0 |  | 0 | 21 | 0 | 0.0147 | 0.2 | 0 | 0 | 801-4 | RTS 21/ I | RTS 21/ I | 0.58 | 7.89 |  | Práce |  |  |  | POL1_
|  | postřik vodou a jednovrstvé doplnění omítky | [24 empty] | SPI
|  | N01 Půdorys 1.PP - nový stav : | [24 empty] | VV | 0
|  | N09 Pohledy - nový stav : | [24 empty] | VV | 0
|  | S01 - obvodová kce : | [24 empty] | VV | 0
|  | Pohled boční - podhled u venkovních schodů : (1,55+0,50)*6,635 |  | 13.6017 | [22 empty] | VV | 0
24 | 622319526RV1 | Zateplení soklu extrudovaným polystyrénem, tloušťky 180 mm, zakončené stěrkou s výztužnou tkaninou | m2 | 6 |  | 0 |  | 0 |  | 0 | 21 | 0 | 0.01398 | 0.08 | 0 | 0 | 801-1 | RTS 21/ I | RTS 21/ I | 0.86 | 5.16 |  | Práce |  |  |  | POL1_
|  | nanesení lepicího tmelu na izolační desky, nalepení desek, zajištění talířovými hmoždinkami (6 ks/m2), přebroušení desek, natažení stěrky, vtlačení výztužné tkaniny, přehlazení stěrky. Další vrstvy podle popisu položky. Včetně rohových lišt na hranách budov. | [24 empty] | SPI |  | nanesení lepicího tmelu na izolační desky, nalepení desek, zajištění talířovými hmoždinkami (6 ks/m2), přebroušení desek, natažení stěrky, vtlačení výztužné tkaniny, přehlazení stěrky. Další vrstvy podle popisu položky. Včetně rohových lišt na hranách budov.
|  | N09 Pohledy - nový stav : | [24 empty] | VV | 0
|  | Zdivo vikýře - boky : | [24 empty] | VV | 0
|  | - zákl. vrstva + armovací tkanina + podkl. vrstva : | [24 empty] | VV | 0
|  | - tepelná izolace (fasádní) XPS tl.180mm, lambda 0,035W/m2K : | [24 empty] | VV | 0
|  | - lepící tmel : | [24 empty] | VV | 0
|  | bok vikýře/0,50m2, odměřeno z dwg. podkladu : 12*0,50 |  | 6 | [22 empty] | VV | 0
25 | 622412312RT2 | Nátěr vnějsích omítek stěn silikátový, složitost 1-2, | m2 | 468.1665 |  | 0 |  | 0 |  | 0 | 21 | 0 | 0.00079 | 0.37 | 0 | 0 | 801-1 | RTS 21/ I | RTS 21/ I | 0.21 | 98.31 |  | Práce |  |  |  | POL1_
|  | Penetrace + 2 x krycí nátěr. | [24 empty] | SPI
|  | včetně penetrace podkladu | [24 empty] | POP
|  | N09 Pohledy - nový stav : | [24 empty] | VV | 0
|  | S01 - obvodová kce : | [24 empty] | VV | 0
|  | - penetrace, nový nátěr : | [24 empty] | VV | 0
|  | Odkaz na mn. položky pořadí 26 : 468,16650 |  | 468.1665 | [22 empty] | VV | 5
26 | 622477225RT2 | Oprava vnějších štukových omítek stěn složitost fasády I.-II., množství opravované plochy 41 až 50 % | m2 | 468.1665 |  | 0 |  | 0 |  | 0 | 21 | 0 | 0.02283 | 10.69 | 0 | 0 | 801-4 | RTS 21/ I | RTS 21/ I | 0.64 | 299.63 |  | Práce |  |  |  | POL1_
|  | navlhčení podkladu, cementový postřik, jádrová omítka a štuk na uvedeném procentu plochy fasády | [24 empty] | SPI
|  | N09 Pohledy - nový stav : | [24 empty] | VV | 0
|  | S01 - obvodová kce : | [24 empty] | VV | 0
|  | - očištění povrchu, sanace zdiva, oprava omítek + doplnění jádrovou omítkou : | [24 empty] | VV | 0
|  | Pohled čelní : | [24 empty] | VV | 0
|  | pl.1 : 15,40*(8,60+8,20)/2 |  | 129.36 | [22 empty] | VV | 0
|  | pl.2 : 1,60*5,80 |  | 9.28 | [22 empty] | VV | 0
|  | pl.3 (u vstupu) : 2,00*2,50+1,00 |  | 6 | [22 empty] | VV | 0
|  | vikýř : 1*(3,00*1,20+2*0,80*1,00/2) |  | 4.4 | [22 empty] | VV | 0
|  | Pohled boční : | [24 empty] | VV | 0
|  | pl.1 : 11,20*8,20 |  | 91.84 | [22 empty] | VV | 0
|  | pl.2 (bok arkýře) : 1,10*3,40 |  | 3.74 | [22 empty] | VV | 0
|  | pl.3 : 1,50*5,00 |  | 7.5 | [22 empty] | VV | 0
|  | vikýř : 1*(1,80*1,20+2*0,80*1,00/2) |  | 2.96 | [22 empty] | VV | 0
|  | Pohled zadní : | [24 empty] | VV | 0
|  | pl.1 : 15,40*(8,20+7,10)/2 |  | 117.81 | [22 empty] | VV | 0
|  | pl.2 : 2,20*5,20 |  | 11.44 | [22 empty] | VV | 0
|  | vikýře : 3*(1,80*1,20+2*0,80*1,00/2) |  | 8.88 | [22 empty] | VV | 0
|  | Pohled boční : | [24 empty] | VV | 0
|  | pl.1 : 11,20*9,00 |  | 100.8 | [22 empty] | VV | 0
|  | pl.2 (bok arkýře) : 1,10*3,40 |  | 3.74 | [22 empty] | VV | 0
|  | pl.3 : 1,50*3,60 |  | 5.4 | [22 empty] | VV | 0
|  | vikýř : 1*(1,80*1,20+2*0,80*1,00/2) |  | 2.96 | [22 empty] | VV | 0
|  | pilíře, detaily, podhledy, římsy : 20,00 |  | 20 | [22 empty] | VV | 0
|  | Mezisoučet |  | 526.11 | [22 empty] | VV | 1
|  | Odpočet otvorů : | [24 empty] | VV | 0
|  | okno O1, 400/300mm : -1*0,40*0,30 |  | -0.12 | [22 empty] | VV | 0
|  | okno O2, 600/300mm : -1*0,60*0,30 |  | -0.18 | [22 empty] | VV | 0
|  | okno O3, 900/650mm : -1*0,90*0,65 |  | -0.585 | [22 empty] | VV | 0
|  | okno O4, 1050/1100mm : -1*1,05*1,10 |  | -1.155 | [22 empty] | VV | 0
|  | okno O5, 1050/650mm : -1*1,05*0,65 |  | -0.6825 | [22 empty] | VV | 0
|  | okno O6, 900/1150mm : -1*0,90*1,15 |  | -1.035 | [22 empty] | VV | 0
|  | okno O7, 500/500mm : -1*0,50*0,50 |  | -0.25 | [22 empty] | VV | 0
|  | okno O8, 1100/1380mm : -5*1,10*1,38 |  | -7.59 | [22 empty] | VV | 0
|  | okno O10, 1250/1370mm : -1*1,25*1,37 |  | -1.7125 | [22 empty] | VV | 0
|  | okno O11, 400/1000mm : -2*0,40*1,00 |  | -0.8 | [22 empty] | VV | 0
|  | okno O12, 900/1450mm : -1*0,90*1,45 |  | -1.305 | [22 empty] | VV | 0
|  | okno O13, 1200/1600mm : -2*1,20*1,60 |  | -3.84 | [22 empty] | VV | 0
|  | okno O14, 2500/1600mm : -1*2,50*1,60 |  | -4 | [22 empty] | VV | 0
|  | okno O15, 550/550mm : -2*(0,55*0,55) |  | -0.605 | [22 empty] | VV | 0
|  | okno O16, 1000/1600mm : -1*(1,00*1,60) |  | -1.6 | [22 empty] | VV | 0
|  | okno O17, 860/1200mm : -1*(0,86*1,20) |  | -1.032 | [22 empty] | VV | 0
|  | okno O18, 550/700mm : -1*(0,55*0,70) |  | -0.385 | [22 empty] | VV | 0
|  | okno O19, 950/1800mm : -6*(0,95*1,80) |  | -10.26 | [22 empty] | VV | 0
|  | okno O20, 1500/1800mm : -1*(1,50*1,80) |  | -2.7 | [22 empty] | VV | 0
|  | okno O21, 960/1700mm : -2*(0,96*1,70) |  | -3.264 | [22 empty] | VV | 0
|  | okno O22, 2320/1700mm : -3*2,32*1,70 |  | -11.832 | [22 empty] | VV | 0
|  | okno O23, 900/1600mm : -2*0,90*1,60 |  | -2.88 | [22 empty] | VV | 0
|  | okno O24, 1000/1670mm : -9*1,00*1,67 |  | -15.03 | [22 empty] | VV | 0
|  | balkónová sestava O25, dveře 800/2560mm : -2*0,80*2,56 |  | -4.096 | [22 empty] | VV | 0
|  | balkónová sestava O25, okno 620/1680mm : -4*0,62*1,68 |  | -4.1664 | [22 empty] | VV | 0
|  | okno O26, 1700/1670mm : -1*1,70*1,67 |  | -2.839 | [22 empty] | VV | 0
|  | okno O27, 1250/900mm : -5*1,25*0,90 |  | -5.625 | [22 empty] | VV | 0
|  | okno O28, 2200/900mm : -1*2,20*0,90 |  | -1.98 | [22 empty] | VV | 0
|  | dveře D01, 900/2100mm : -1*0,90*2,10 |  | -1.89 | [22 empty] | VV | 0
|  | dveře D02, 1100/2100mm : -1*1,10*2,10 |  | -2.31 | [22 empty] | VV | 0
|  | dveře D03, 1120/2800mm : -1*1,12*2,80 |  | -3.136 | [22 empty] | VV | 0
|  | dveře D04, 1060/2360mm : -1*1,06*2,36 |  | -2.5016 | [22 empty] | VV | 0
|  | dveře D05, 1000/2360mm : -1*1,00*2,36 |  | -2.36 | [22 empty] | VV | 0
|  | Mezisoučet |  | -103.747 | [22 empty] | VV | 1
|  | Přípočet ostění, nadpraží : | [24 empty] | VV | 0
|  | okno O1, 400/300mm : 1*(0,40+2*0,30)*0,15 |  | 0.15 | [22 empty] | VV | 0
|  | okno O2, 600/300mm : 1*(0,60+2*0,30)*0,15 |  | 0.18 | [22 empty] | VV | 0
|  | okno O3, 900/650mm : 1*(0,90+2*0,65)*0,15 |  | 0.33 | [22 empty] | VV | 0
|  | okno O4, 1050/1100mm : 1*(1,05+2*1,10)*0,15 |  | 0.4875 | [22 empty] | VV | 0
|  | okno O5, 1050/650mm : 1*(1,05+2*0,65)*0,15 |  | 0.3525 | [22 empty] | VV | 0
|  | okno O6, 900/1150mm : 1*(0,90+2*1,15)*0,15 |  | 0.48 | [22 empty] | VV | 0
|  | okno O7, 500/500mm : 1*(0,50+2*0,50)*0,15 |  | 0.225 | [22 empty] | VV | 0
|  | okno O8, 1100/1380mm : 5*(1,10+2*1,38)*0,15 |  | 2.895 | [22 empty] | VV | 0
|  | okno O10, 1250/1370mm : 1*(1,25+2*1,37)*0,15 |  | 0.5985 | [22 empty] | VV | 0
|  | okno O11, 400/1000mm : 2*(0,40+2*1,00)*0,20 |  | 0.96 | [22 empty] | VV | 0
|  | okno O12, 900/1450mm : 1*(0,90+2*1,45)*0,20 |  | 0.76 | [22 empty] | VV | 0
|  | okno O13, 1200/1600mm : 2*(1,20+2*1,60)*0,20 |  | 1.76 | [22 empty] | VV | 0
|  | okno O14, 2500/1600mm : 1*(2,50+2*1,60)*0,20 |  | 1.14 | [22 empty] | VV | 0
|  | okno O15, 550/550mm : 2*(0,55+2*0,55)*0,20 |  | 0.66 | [22 empty] | VV | 0
|  | okno O16, 1000/1600mm : 1*(1,00+2*1,60)*0,20 |  | 0.84 | [22 empty] | VV | 0
|  | okno O17, 860/1200mm : 1*(0,86+2*1,20)*0,20 |  | 0.652 | [22 empty] | VV | 0
|  | okno O18, 550/700mm : 1*(0,55*2*0,70)*0,20 |  | 0.154 | [22 empty] | VV | 0
|  | okno O19, 950/1800mm : 6*(0,95+2*1,80)*0,20 |  | 5.46 | [22 empty] | VV | 0
|  | okno O20, 1500/1800mm : 1*(1,50+2*1,80)*0,20 |  | 1.02 | [22 empty] | VV | 0
|  | okno O21, 960/1700mm : 2*(0,96+2*0,70)*0,20 |  | 0.944 | [22 empty] | VV | 0
|  | okno O22, 2320/1700mm : 3*(2,32+2*1,70)*0,20 |  | 3.432 | [22 empty] | VV | 0
|  | okno O23, 900/1600mm : 2*(0,90+2*1,60)*0,20 |  | 1.64 | [22 empty] | VV | 0
|  | okno O24, 1000/1670mm : 9*(1,00+2*1,67)*0,20 |  | 7.812 | [22 empty] | VV | 0
|  | balkónová sestava O25, dveře 800/2560mm : 2*(2*0,88)*0,20 |  | 0.704 | [22 empty] | VV | 0
|  | balkónová sestava O25, okno 620/1680mm : 4*(0,62+1,68)*0,20 |  | 1.84 | [22 empty] | VV | 0
|  | okno O26, 1700/1670mm : 1*(1,70+2*1,67)*0,20 |  | 1.008 | [22 empty] | VV | 0
|  | okno O27, 1250/900mm : 5*(1,25+2*0,90)*0,20 |  | 3.05 | [22 empty] | VV | 0
|  | okno O28, 2200/900mm : 1*(2,20+2*0,90)*0,20 |  | 0.8 | [22 empty] | VV | 0
|  | dveře D01, 900/2100mm : 1*(0,90+2*2,10)*0,15 |  | 0.765 | [22 empty] | VV | 0
|  | dveře D02, 1100/2100mm : 1*(1,10+2*2,10)*0,20 |  | 1.06 | [22 empty] | VV | 0
|  | dveře D03, 1120/2800mm : 1*(1,12+2*2,80)*0,20 |  | 1.344 | [22 empty] | VV | 0
|  | dveře D04, 1060/2360mm : 1*(1,06+2*2,36)*0,20 |  | 1.156 | [22 empty] | VV | 0
|  | dveře D05, 1000/2360mm : 1*(1,00+2*2,36)*0,20 |  | 1.144 | [22 empty] | VV | 0
|  | Mezisoučet |  | 45.8035 | [22 empty] | VV | 1
27 | 622481211RU1 | Vyztužení povrchových úprav vnějších stěn stěrkou s výztužnou sklotextilní tkaninou, s dodávkou sítě a stěrkového tmelu | m2 | 10.136 |  | 0 |  | 0 |  | 0 | 21 | 0 | 0.00491 | 0.05 | 0 | 0 | 801-1 | RTS 21/ I | RTS 21/ I | 0.36 | 3.65 |  | Práce |  |  |  | POL1_
|  | N09 Pohledy - nový stav : | [24 empty] | VV | 0
|  | S02 - nová obvodová kce zádveří : | [24 empty] | VV | 0
|  | - vnější omítka : | [24 empty] | VV | 0
|  | Odkaz na mn. položky pořadí 2 : 10,13600 |  | 10.136 | [22 empty] | VV | 5
28 | 622904112R00 | Očištění fasád tlakovou vodou, složitost fasády 1 - 2 | m2 | 468.1665 |  | 0 |  | 0 |  | 0 | 21 | 0 | 2e-05 | 0.01 | 0 | 0 | 801-1 | RTS 21/ I | RTS 21/ I | 0.11 | 51.5 |  | Práce |  |  |  | POL1_
|  | N09 Pohledy - nový stav : | [24 empty] | VV | 0
|  | S01 - obvodová kce : | [24 empty] | VV | 0
|  | - očištění povrchu... : | [24 empty] | VV | 0
|  | Odkaz na mn. položky pořadí 26 : 468,16650 |  | 468.1665 | [22 empty] | VV | 5
Díl: | 63 | Podlahy a podlahové konstrukce |  |  |  | 0 |  | 0 |  | 0 |  | 0 |  | 6.05 |  | 0 |  |  |  |  | 34.35 | [5 empty] | DIL
29 | 631351101R00 | Bednění stěn, rýh a otvorů v podlahách zřízení | m2 | 10.121 |  | 0 |  | 0 |  | 0 | 21 | 0 | 0.0141 | 0.14 | 0 | 0 | 801-1 | RTS 21/ I | RTS 21/ I | 0.4 | 4.05 |  | Práce |  |  |  | POL1_
|  | N11 Tabulka klempířských výrobků - nový stav : | [24 empty] | VV | 0
|  | K01, r.š. 155mm : 12,21*0,10 |  | 1.221 | [22 empty] | VV | 0
|  | K01, r.š. 235mm : 37,90*0,10 |  | 3.79 | [22 empty] | VV | 0
|  | Mezisoučet |  | 5.011 | [22 empty] | VV | 1
|  | pod vnitřní parapety : 5,11 |  | 5.11 | [22 empty] | VV | 0
|  | Mezisoučet |  | 5.11 | [22 empty] | VV | 1
30 | 631351102R00 | Bednění stěn, rýh a otvorů v podlahách odstranění | m2 | 10.121 |  | 0 |  | 0 |  | 0 | 21 | 0 | 0 | 0 | 0 | 0 | 801-1 | RTS 21/ I | RTS 21/ I | 0.24 | 2.43 |  | Práce |  |  |  | POL1_
|  | Odkaz na mn. položky pořadí 29 : 10,12100 |  | 10.121 | [22 empty] | VV | 5
31 | 632421160RU3 | Potěr ze suchých směsí cementová rychle tvrdnoucí podlahová hmota vyztužená vláknem, tloušťky 50 mm, včetně penetrace | m2 | 24.76 |  | 0 |  | 0 |  | 0 | 21 | 0 | 0.10241 | 2.54 | 0 | 0 | 801-1 | RTS 21/ I | RTS 21/ I | 0.56 | 13.87 |  | Práce |  |  |  | POL1_
|  | s rozprostřením a uhlazením | [24 empty] | SPI
|  | včetně penetrace podkladu. | [24 empty] | POP
|  | N03 Půdorys 2.NP - nový stav : | [24 empty] | VV | 0
|  | PB 01 - podlaha terasy : | [24 empty] | VV | 0
|  | - spádová vrstva weber.bat balkónový (weber.bat rapid) : | [24 empty] | VV | 0
|  | terasa 1 (odměřeno z .dwg podkladu) : 12,16 |  | 12.16 | [22 empty] | VV | 0
|  | terasa 2 : 2,10*6,00 |  | 12.6 | [22 empty] | VV | 0
32 | 632451023R00 | Vyrovnávací potěr z cementové malty v pásu o průměrné (střední) tloušťce od 30 do 40 mm | m2 | 34.1435 |  | 0 |  | 0 |  | 0 | 21 | 0 | 0.09868 | 3.37 | 0 | 0 | 801-1 | RTS 21/ I | RTS 21/ I | 0.41 | 14 |  | Práce |  |  |  | POL1_
|  | na zdivu jako podklad např. pod izolaci, na parapetech z prefabrikovaných dílců, pod oplechování apod., vodorovný nebo ve spádu do 15°, hlazený dřevěným hladítkem, | [24 empty] | SPI |  | na zdivu jako podklad např. pod izolaci, na parapetech z prefabrikovaných dílců, pod oplechování apod., vodorovný nebo ve spádu do 15°, hlazený dřevěným hladítkem,
|  | N11 Tabulka klempířských výrobků - nový stav : | [24 empty] | VV | 0
|  | pod venkovní parapety : | [24 empty] | VV | 0
|  | K01, r.š. 155mm : 12,21*0,15 |  | 1.8315 | [22 empty] | VV | 0
|  | K01, r.š. 235mm : 37,90*0,20 |  | 7.58 | [22 empty] | VV | 0
|  | Mezisoučet |  | 9.4115 | [22 empty] | VV | 1
|  | pod vnitřní parapety : | [24 empty] | VV | 0
|  | Odkaz na mn. položky pořadí 33 : 61,83000*0,4 |  | 24.732 | [22 empty] | VV | 5
|  | Mezisoučet |  | 24.732 | [22 empty] | VV | 1
Díl: | 64 | Výplně otvorů |  |  |  | 0 |  | 0 |  | 0 |  | 0 |  | 0.54 |  | 0 |  |  |  |  | 26.59 | [5 empty] | DIL
33 | 648991113RT6 | Osazení parapetních desek z plastických hmot Dodávka a osazení parapetních desek z plastických hmot šířky 500 mm | m | 61.83 |  | 0 |  | 0 |  | 0 | 21 | 0 | 0.00876 | 0.54 | 0 | 0 | 801-1 | RTS 21/ I | RTS 21/ I | 0.43 | 26.59 |  | Práce |  |  |  | POL1_
|  | a poloplastických hmot na montážní pěnu, zapravení omítky pod parapetem, těsnění spáry mezi parapetem a rámem okna, dodávka silikonu. | [24 empty] | SPI |  | a poloplastických hmot na montážní pěnu, zapravení omítky pod parapetem, těsnění spáry mezi parapetem a rámem okna, dodávka silikonu.
|  | N10 Tabulka výplní otvorů - nový stav : | [24 empty] | VV | 0
|  | nové vnitřní parapety : | [24 empty] | VV | 0
|  | okno O1, 400/300mm : 1*0,40 |  | 0.4 | [22 empty] | VV | 0
|  | okno O2, 600/300mm : 1*0,60 |  | 0.6 | [22 empty] | VV | 0
|  | okno O3, 900/650mm : 1*0,90 |  | 0.9 | [22 empty] | VV | 0
|  | okno O4, 1050/1100mm : 1*1,05 |  | 1.05 | [22 empty] | VV | 0
|  | okno O5, 1050/650mm : 1*1,05 |  | 1.05 | [22 empty] | VV | 0
|  | okno O6, 900/1150mm : 1*0,90 |  | 0.9 | [22 empty] | VV | 0
|  | okno O7, 500/500mm : 1*0,50 |  | 0.5 | [22 empty] | VV | 0
|  | okno O8, 1100/1380mm : 5*1,10 |  | 5.5 | [22 empty] | VV | 0
|  | okno O10, 1250/1370mm : 1*1,25 |  | 1.25 | [22 empty] | VV | 0
|  | okno O11, 400/1000mm : 2*0,40 |  | 0.8 | [22 empty] | VV | 0
|  | okno O12, 900/1450mm : 1*0,90 |  | 0.9 | [22 empty] | VV | 0
|  | okno O13, 1200/1600mm : 2*1,20 |  | 2.4 | [22 empty] | VV | 0
|  | okno O14, 2500/1600mm : 1*2,50 |  | 2.5 | [22 empty] | VV | 0
|  | okno O15, 550/550mm : 2*0,55 |  | 1.1 | [22 empty] | VV | 0
|  | okno O16, 1000/1600mm : 1*1,00 |  | 1 | [22 empty] | VV | 0
|  | okno O17, 860/1200mm : 1*0,86 |  | 0.86 | [22 empty] | VV | 0
|  | okno O18, 550/700mm : 1*0,55 |  | 0.55 | [22 empty] | VV | 0
|  | okno O19, 950/1800mm : 6*0,96 |  | 5.76 | [22 empty] | VV | 0
|  | okno O20, 1500/1800mm : 1*1,50 |  | 1.5 | [22 empty] | VV | 0
|  | okno O21, 960/1700mm : 2*0,96 |  | 1.92 | [22 empty] | VV | 0
|  | okno O22, 2320/1700mm : 3*2,32 |  | 6.96 | [22 empty] | VV | 0
|  | okno O23, 900/1600mm : 2*0,90 |  | 1.8 | [22 empty] | VV | 0
|  | okno O24, 1000/1670mm : 9*1,00 |  | 9 | [22 empty] | VV | 0
|  | balkónová sestava O25, okno 620/1680mm : 4*0,62 |  | 2.48 | [22 empty] | VV | 0
|  | okno O26, 1700/1670mm : 1*1,70 |  | 1.7 | [22 empty] | VV | 0
|  | okno O27, 1250/900mm : 5*1,25 |  | 6.25 | [22 empty] | VV | 0
|  | okno O28, 2200/900mm : 1*2,20 |  | 2.2 | [22 empty] | VV | 0
Díl: | 94 | Lešení a stavební výtahy |  |  |  | 0 |  | 0 |  | 0 |  | 0 |  | 0.44 |  | 0 |  |  |  |  | 205.3 | [5 empty] | DIL
34 | 941941031RT4 | Montáž lešení lehkého pracovního řadového s podlahami šířky od 0,80 do 1,00 m, výšky do 10 m | m2 | 737.51 |  | 0 |  | 0 |  | 0 | 21 | 0 | 0 | 0 | 0 | 0 | 800-3 | RTS 21/ I | RTS 21/ I | 0.12 | 88.5 |  | Práce |  |  |  | POL1_1
|  | včetně kotvení | [24 empty] | SPI
|  | Včetně kotvení lešení. | [24 empty] | POP
|  | N01 Půdorys 1.PP - nový stav : | [24 empty] | VV | 0
|  | N02 Půdorys 1.PP - nový stav : | [24 empty] | VV | 0
|  | N03 Půdorys 2.NP - nový stav : | [24 empty] | VV | 0
|  | N09 Pohledy - nový stav : | [24 empty] | VV | 0
|  | S01 - obvodová kce : | [24 empty] | VV | 0
|  | S02 - nová obvodová kce zádveří : | [24 empty] | VV | 0
|  | rozvinutá pohledová plocha : | [24 empty] | VV | 0
|  | Pohled čelní : (1,20+4,00+2,00+1,50+2,00+3,60+2,00+1,50+2,00+2,60+1,20)*9,00+(1,20+4,00+1,20)*2,00+(1,20+2,00+1,20)*3,00 |  | 238.4 | [22 empty] | VV | 0
|  | Pohled boční : (1,20+11,20+1,20)*8,20+(1,20+3,00+1,20)*3,00 |  | 127.72 | [22 empty] | VV | 0
|  | Pohled zadní : (1,20+5,50+1,20)*8,50+(1,20+4,00+1,20)*8,00+(1,20+8,00+1,20)*7,60+(1,20+10,00+1,20)*3,00 |  | 234.59 | [22 empty] | VV | 0
|  | Pohled boční : (1,20+11,00+1,20)*9,00+(1,20+3,00+1,20)*3,00 |  | 136.8 | [22 empty] | VV | 0
35 | 941941191RT4 | Montáž lešení lehkého pracovního řadového s podlahami příplatek za každý další i započatý měsíc použití lešení šířky šířky od 0,80 do 1,00 m a výšky do 10 m | m2 | 1475.02 |  | 0 |  | 0 |  | 0 | 21 | 0 | 0 | 0 | 0 | 0 | 800-3 | RTS 21/ I | RTS 21/ I | 0 | 0 |  | Práce |  |  |  | POL1_1
|  | včetně kotvení | [24 empty] | SPI
|  | Odkaz na mn. položky pořadí 34 : 737,51000*2 |  | 1475.02 | [22 empty] | VV | 5
36 | 941941831RT4 | Demontáž lešení lehkého řadového s podlahami šířky od 0,8 do 1 m, výšky do 10 m | m2 | 737.51 |  | 0 |  | 0 |  | 0 | 21 | 0 | 0 | 0 | 0 | 0 | 800-3 | RTS 21/ I | RTS 21/ I | 0.08 | 59 |  | Práce |  |  |  | POL1_1
|  | Odkaz na mn. položky pořadí 34 : 737,51000 |  | 737.51 | [22 empty] | VV | 5
37 | 941955002R00 | Lešení lehké pracovní pomocné pomocné, o výšce lešeňové podlahy přes 1,2 do 1,9 m | m2 | 13.6017 |  | 0 |  | 0 |  | 0 | 21 | 0 | 0.00158 | 0.02 | 0 | 0 | 800-3 | RTS 21/ I | RTS 21/ I | 0.21 | 2.86 |  | Práce |  |  |  | POL1_
|  | N01 Půdorys 1.PP - nový stav : | [24 empty] | VV | 0
|  | N09 Pohledy - nový stav : | [24 empty] | VV | 0
|  | S01 - obvodová kce : | [24 empty] | VV | 0
|  | Pohled boční - podhled u venkovních schodů : | [24 empty] | VV | 0
|  | Odkaz na mn. položky pořadí 23 : 13,60175 |  | 13.6017 | [22 empty] | VV | 5
38 | 941955003R00 | Lešení lehké pracovní pomocné pomocné, o výšce lešeňové podlahy přes 1,9 do 2,5 m | m2 | 26.925 |  | 0 |  | 0 |  | 0 | 21 | 0 | 0.00592 | 0.16 | 0 | 0 | 800-3 | RTS 21/ I | RTS 21/ I | 0.26 | 7 |  | Práce |  |  |  | POL1_
|  | Pro vnitřní začištění oken : 81,591*0,33 |  | 26.925 | [22 empty] | VV | 0
39 | 944944011R00 | Montáž ochranné sítě z umělých vláken | m2 | 737.51 |  | 0 |  | 0 |  | 0 | 21 | 0 | 0 | 0 | 0 | 0 | 800-3 | RTS 21/ I | RTS 21/ I | 0.04 | 29.5 |  | Práce |  |  |  | POL1_
|  | Odkaz na mn. položky pořadí 34 : 737,51000 |  | 737.51 | [22 empty] | VV | 5
40 | 944944031R00 | Montáž ochranné sítě příplatek k ceně za každý další i započatý měsíc použití ochranných sítí z umělých vláken | m2 | 1475.02 |  | 0 |  | 0 |  | 0 | 21 | 0 | 0 | 0 | 0 | 0 | 800-3 | RTS 21/ I | RTS 21/ I | 0 | 0 |  | Práce |  |  |  | POL1_
|  | Odkaz na mn. položky pořadí 35 : 1475,02000 |  | 1475.02 | [22 empty] | VV | 5
41 | 944944081R00 | Demontáž ochranné sítě z umělých vláken | m2 | 737.51 |  | 0 |  | 0 |  | 0 | 21 | 0 | 0 | 0 | 0 | 0 | 800-3 | RTS 21/ I | RTS 21/ I | 0.02 | 14.75 |  | Práce |  |  |  | POL1_
|  | Odkaz na mn. položky pořadí 36 : 737,51000 |  | 737.51 | [22 empty] | VV | 5
42 | 944945013R00 | Montáž záchytné stříšky šířky přes 2 m | m | 9 |  | 0 |  | 0 |  | 0 | 21 | 0 | 0.02482 | 0.22 | 0 | 0 | 800-3 | RTS 21/ I | RTS 21/ I | 0.24 | 2.16 |  | Práce |  |  |  | POL1_
|  | N09 Pohledy - nový stav : | [24 empty] | VV | 0
|  | 3x vstup : 3*3,00 |  | 9 | [22 empty] | VV | 0
43 | 944945193R00 | Montáž záchytné stříšky příplatek k ceně za každý další i započatý měsíc použití záchytné stříšky šířky přes 2 m | m | 18 |  | 0 |  | 0 |  | 0 | 21 | 0 | 0.00225 | 0.04 | 0 | 0 | 800-3 | RTS 21/ I | RTS 21/ I | 0.01 | 0.18 |  | Práce |  |  |  | POL1_
|  | Odkaz na mn. položky pořadí 42 : 9,00000*2 |  | 18 | [22 empty] | VV | 5
44 | 944945813R00 | Demontáž záchytné stříšky šířky přes 2 m | m | 9 |  | 0 |  | 0 |  | 0 | 21 | 0 | 0 | 0 | 0 | 0 | 800-3 | RTS 21/ I | RTS 21/ I | 0.15 | 1.35 |  | Práce |  |  |  | POL1_
|  | zřizované současně s lehkým nebo těžkým lešením, | [24 empty] | SPI
|  | Odkaz na mn. položky pořadí 42 : 9,00000 |  | 9 | [22 empty] | VV | 5
45 | 941949001X00 | Příplatek k lešení za členitost fasády - roznášecí rámy, ochrana konstrukcí, střech, složitost arkýř, individuální kalkulace zhotovitele | soub | 1 |  | 0 |  | 0 |  | 0 | 21 | 0 | 0 | 0 | 0 | 0 |  | Vlastní | Indiv | 0 | 0 |  | Práce |  |  |  | POL1_
Díl: | 95 | Dokončovací konstrukce na pozemních stavbách |  |  |  | 0 |  | 0 |  | 0 |  | 0 |  | 0.01 |  | 0 |  |  |  |  | 138.52 | [5 empty] | DIL
46 | 952901111R00 | Vyčištění budov a ostatních objektů budov bytové nebo občanské výstavby - zametení a umytí podlah, dlažeb, obkladů, schodů v místnostech, chodbách a schodištích, vyčištění a umytí oken, dveří s rámy, zárubněmi, umytí a vyčištění jiných zasklených a natíraných ploch a zařizovacích předmětů před předáním do užívání světlá výška podlaží do 4 m | m2 | 350.067 |  | 0 |  | 0 |  | 0 | 21 | 0 | 4e-05 | 0.01 | 0 | 0 | 801-1 | RTS 21/ I | RTS 21/ I | 0.31 | 108.52 |  | Práce |  |  |  | POL1_
|  | Po provedení vnitřního začištění oken a dveří : | [24 empty] | VV | 0
|  | podlahy v místě výměny, 4m2/kus výplně otvoru : 65*4,00 |  | 260 | [22 empty] | VV | 0
|  | chodby, schodiště : | [24 empty] | VV | 0
|  | 1.PP : 9,62+10,70+1,80*2,50 |  | 24.82 | [22 empty] | VV | 0
|  | 1.NP : 4,40+11,18+3,05+1,80*2,50 |  | 23.13 | [22 empty] | VV | 0
|  | 2.NP : 6,72+1,10*1,45+0,73*2,40+27,95 |  | 38.017 | [22 empty] | VV | 0
|  | podkroví : 4,10 |  | 4.1 | [22 empty] | VV | 0
47 | 900 RT1 | HZS, Práce v tarifní třídě 4 (např. tesař) | h | 30 |  | 0 |  | 0 |  | 0 | 21 | 0 | 0 | 0 | 0 | 0 | Prav.M | RTS 21/ I | RTS 21/ I | 1 | 30 |  | HZS |  |  |  | POL10_
|  | demontáže a zpětné montáže, čísla popisná a ostatní drobné doplňky staveb neuvedené samostatnými položkami. | [24 empty] | POP |  | demontáže a zpětné montáže, čísla popisná a ostatní drobné doplňky staveb neuvedené samostatnými položkami.
|  | Skutečnost bude zapsána do SD a odsouhlasena od TDI : 30,00 |  | 30 | [22 empty] | VV | 0
Díl: | 96 | Bourání konstrukcí |  |  |  | 0 |  | 0 |  | 0 |  | 0 |  | 0.1 |  | 28.59 |  |  |  |  | 200.8 | [5 empty] | DIL
48 | 965042141R00 | Bourání podkladů pod dlažby nebo litých celistvých dlažeb a mazanin betonových nebo z litého asfaltu, tloušťky do 100 mm, plochy přes 4 m2 | m3 | 1.238 |  | 0 |  | 0 |  | 0 | 21 | 0 | 0 | 0 | 2.2 | 2.72 | 801-3 | RTS 21/ I | RTS 21/ I | 7.2 | 8.91 |  | Práce |  |  |  | POL1_
|  | A03 Půdorys 2.NP - stávající stav : | [24 empty] | VV | 0
|  | PB 01 - podlaha terasy : | [24 empty] | VV | 0
|  | - betonová spádová vrstva tl.50mm - vybourání : | [24 empty] | VV | 0
|  | terasa 1 (odměřeno z .dwg podkladu) : 12,16*0,05 |  | 0.608 | [22 empty] | VV | 0
|  | terasa 2 : 2,10*6,00*0,05 |  | 0.63 | [22 empty] | VV | 0
49 | 965043321R00 | Bourání podkladů pod dlažby nebo litých celistvých dlažeb a mazanin betonových s potěrem nebo teracem, tloušťky do 100 mm, plochy do 1 m2 | m3 | 0.4189 |  | 0 |  | 0 |  | 0 | 21 | 0 | 0 | 0 | 2.2 | 0.92 | 801-3 | RTS 21/ I | RTS 21/ I | 14.31 | 5.99 |  | Práce |  |  |  | POL1_
|  | N09 Pohledy - nový stav : | [24 empty] | VV | 0
|  | odsekání stávajícího podkladu pod parapetními plechy : 41,89*0,20*0,05 |  | 0.4189 | [22 empty] | VV | 0
50 | 965049111R00 | Bourání podkladů pod dlažby nebo litých celistvých dlažeb a mazanin příplatek za bourání mazanin vyztužených svařovanou sítí, tloušťky do 100 mm | m3 | 1.238 |  | 0 |  | 0 |  | 0 | 21 | 0 | 0 | 0 | 0 | 0 | 801-3 | RTS 21/ I | RTS 21/ I | 4.83 | 5.98 |  | Práce |  |  |  | POL1_
|  | Výkres A03 Půdorys 2.NP - stávající stav : | [24 empty] | VV | 0
|  | skladba PB1 : | [24 empty] | VV | 0
|  | Odkaz na mn. položky pořadí 48 : 1,23800 |  | 1.238 | [22 empty] | VV | 5
51 | 968061112R00 | Vyvěšení nebo zavěšení dřevěných křídel oken, plochy do 1,5 m2 | kus | 289 |  | 0 |  | 0 |  | 0 | 21 | 0 | 0 | 0 | 0 | 0 | 801-3 | RTS 21/ I | RTS 21/ I | 0.03 | 8.67 |  | Práce |  |  |  | POL1_
|  | oken, dveří a vrat, s uložením a opětovným zavěšením po provedení stavebních změn, | [24 empty] | SPI
|  | okno O4, 1050/1100mm : 1*4,00 |  | 4 | [22 empty] | VV | 0
|  | okno O7, 500/500mm : 1*1,00 |  | 1 | [22 empty] | VV | 0
|  | okno O8, 1100/1380mm : 5*4,00 |  | 20 | [22 empty] | VV | 0
|  | okno O10, 1250/1370mm : 1*4,00 |  | 4 | [22 empty] | VV | 0
|  | okno O11, 400/1000mm : 2*2,00 |  | 4 | [22 empty] | VV | 0
|  | okno O12, 900/1450mm : 1*6,00 |  | 6 | [22 empty] | VV | 0
|  | okno O13, 1200/1600mm : 2*8,00 |  | 16 | [22 empty] | VV | 0
|  | okno O14, 2500/1600mm : 1*6,00 |  | 6 | [22 empty] | VV | 0
|  | okno O15, 550/550mm : 1*1,00 |  | 1 | [22 empty] | VV | 0
|  | okno O16, 1000/1600mm : 1*4,00 |  | 4 | [22 empty] | VV | 0
|  | okno O17, 860/1200mm : 1*4,00 |  | 4 | [22 empty] | VV | 0
|  | okno O18, 550/700mm : 1*1,00 |  | 1 | [22 empty] | VV | 0
|  | okno O19, 950/1800mm : 6*8,00 |  | 48 | [22 empty] | VV | 0
|  | okno O20, 1500/1800mm : 1*8,00 |  | 8 | [22 empty] | VV | 0
|  | okno O21, 960/1700mm : 2*4,00 |  | 8 | [22 empty] | VV | 0
|  | okno O22, 2320/1700mm : 1*12,00 |  | 12 | [22 empty] | VV | 0
|  | okno O23, 900/1600mm : 2*8,00 |  | 16 | [22 empty] | VV | 0
|  | okno O24, 1000/1670mm : 9*8,00 |  | 72 | [22 empty] | VV | 0
|  | balkónová sestava O25, dveře 800/2560mm : 2*2,00 |  | 4 | [22 empty] | VV | 0
|  | balkónová sestava O25, okno 620/1680mm : 4*4,00 |  | 16 | [22 empty] | VV | 0
|  | okno O26, 1700/1670mm : 1*8,00 |  | 8 | [22 empty] | VV | 0
|  | okno O27, 1250/900mm : 5*4,00 |  | 20 | [22 empty] | VV | 0
|  | okno O28, 2200/900mm : 1*6,00 |  | 6 | [22 empty] | VV | 0
52 | 968061113R00 | Vyvěšení nebo zavěšení dřevěných křídel oken, plochy přes 1,5 m2 | kus | 8 |  | 0 |  | 0 |  | 0 | 21 | 0 | 0 | 0 | 0 | 0 | 801-3 | RTS 21/ I | RTS 21/ I | 0.06 | 0.48 |  | Práce |  |  |  | POL1_
|  | oken, dveří a vrat, s uložením a opětovným zavěšením po provedení stavebních změn, | [24 empty] | SPI
|  | N09 Pohledy - nový stav : | [24 empty] | VV | 0
|  | S02 - nová obvodová kce zádveří : | [24 empty] | VV | 0
|  | balkónová sestava O25, dveře 800/2560mm : 2*2,00 |  | 4 | [22 empty] | VV | 0
|  | stávající zádveří, 4x okno : 2,00+2,00 |  | 4 | [22 empty] | VV | 0
53 | 968061125R00 | Vyvěšení nebo zavěšení dřevěných křídel dveří, plochy do 2 m2 | kus | 1 |  | 0 |  | 0 |  | 0 | 21 | 0 | 0 | 0 | 0 | 0 | 801-3 | RTS 21/ I | RTS 21/ I | 0.05 | 0.05 |  | Práce |  |  |  | POL1_
|  | oken, dveří a vrat, s uložením a opětovným zavěšením po provedení stavebních změn, | [24 empty] | SPI
|  | dveře D01, 900/2100mm : 1 |  | 1 | [22 empty] | VV | 0
54 | 968061126R00 | Vyvěšení nebo zavěšení dřevěných křídel dveří, plochy přes 2 m2 | kus | 4 |  | 0 |  | 0 |  | 0 | 21 | 0 | 0 | 0 | 0 | 0 | 801-3 | RTS 21/ I | RTS 21/ I | 0.09 | 0.36 |  | Práce |  |  |  | POL1_
|  | oken, dveří a vrat, s uložením a opětovným zavěšením po provedení stavebních změn, | [24 empty] | SPI
|  | dveře D02, 1100/2100mm : 1 |  | 1 | [22 empty] | VV | 0
|  | dveře D03, 1120/2800mm : 1 |  | 1 | [22 empty] | VV | 0
|  | dveře D04, 1060/2360mm : 1 |  | 1 | [22 empty] | VV | 0
|  | dveře D05, 1000/2360mm : 1 |  | 1 | [22 empty] | VV | 0
55 | 968062244R00 | Vybourání dřevěných rámů oken jednoduchých, plochy do 1 m2 | m2 | 1.24 |  | 0 |  | 0 |  | 0 | 21 | 0 | 0.00219 | 0 | 0.041 | 0.05 | 801-3 | RTS 21/ I | RTS 21/ I | 0.52 | 0.64 |  | Práce |  |  |  | POL1_
|  | včetně pomocného lešení o výšce podlahy do 1900 mm a pro zatížení do 1,5 kPa (150 kg/m2), | [24 empty] | SPI
|  | okno O7, 500/500mm : 1*0,50*0,50 |  | 0.25 | [22 empty] | VV | 0
|  | okno O15, 550/550mm : 2*0,55*0,55 |  | 0.605 | [22 empty] | VV | 0
|  | okno O18, 550/700mm : 1*0,55*0,70 |  | 0.385 | [22 empty] | VV | 0
56 | 968062354R00 | Vybourání dřevěných rámů oken dvojitých nebo zdvojených, plochy do 1 m2 | m2 | 0.8 |  | 0 |  | 0 |  | 0 | 21 | 0 | 0.00219 | 0 | 0.075 | 0.06 | 801-3 | RTS 21/ I | RTS 21/ I | 0.96 | 0.77 |  | Práce |  |  |  | POL1_
|  | včetně pomocného lešení o výšce podlahy do 1900 mm a pro zatížení do 1,5 kPa (150 kg/m2), | [24 empty] | SPI
|  | okno O11, 400/1000mm : 2*0,40*1,00 |  | 0.8 | [22 empty] | VV | 0
57 | 968062355R00 | Vybourání dřevěných rámů oken dvojitých nebo zdvojených, plochy do 2 m2 | m2 | 65.5359 |  | 0 |  | 0 |  | 0 | 21 | 0 | 0.001 | 0.07 | 0.062 | 4.06 | 801-3 | RTS 21/ I | RTS 21/ I | 0.61 | 39.98 |  | Práce |  |  |  | POL1_
|  | včetně pomocného lešení o výšce podlahy do 1900 mm a pro zatížení do 1,5 kPa (150 kg/m2), | [24 empty] | SPI
|  | okno O4, 1050/1100mm : 1*1,05*1,10 |  | 1.155 | [22 empty] | VV | 0
|  | okno O8, 1100/1380mm : 5*1,10*1,38 |  | 7.59 | [22 empty] | VV | 0
|  | okno O10, 1250/1370mm : 1*1,25*1,37 |  | 1.7125 | [22 empty] | VV | 0
|  | okno O12, 900/1450mm : 1*0,90*1,45 |  | 1.305 | [22 empty] | VV | 0
|  | okno O13, 1200/1600mm : 2*1,20*1,60 |  | 3.84 | [22 empty] | VV | 0
|  | okno O16, 1000/1600mm : 1*(1,00*1,60) |  | 1.6 | [22 empty] | VV | 0
|  | okno O17, 860/1200mm : 1*(0,86*1,20) |  | 1.032 | [22 empty] | VV | 0
|  | okno O19, 950/1800mm : 6*(0,95*1,80) |  | 10.26 | [22 empty] | VV | 0
|  | okno O21, 960/1700mm : 2*(0,96*1,70) |  | 3.264 | [22 empty] | VV | 0
|  | okno O23, 900/1600mm : 2*0,90*1,60 |  | 2.88 | [22 empty] | VV | 0
|  | okno O24, 1000/1670mm : 9*1,00*1,67 |  | 15.03 | [22 empty] | VV | 0
|  | balkónová sestava O25, dveře 800/2560mm : 2*0,80*2,56 |  | 4.096 | [22 empty] | VV | 0
|  | balkónová sestava O25, okno 620/1680mm : 4*0,62*1,68 |  | 4.1664 | [22 empty] | VV | 0
|  | okno O27, 1250/900mm : 5*1,25*0,90 |  | 5.625 | [22 empty] | VV | 0
|  | okno O28, 2200/900mm : 1*2,20*0,90 |  | 1.98 | [22 empty] | VV | 0
58 | 968062356R00 | Vybourání dřevěných rámů oken dvojitých nebo zdvojených, plochy do 4 m2 | m2 | 21.371 |  | 0 |  | 0 |  | 0 | 21 | 0 | 0.00092 | 0.02 | 0.054 | 1.15 | 801-3 | RTS 21/ I | RTS 21/ I | 0.47 | 10.04 |  | Práce |  |  |  | POL1_
|  | včetně pomocného lešení o výšce podlahy do 1900 mm a pro zatížení do 1,5 kPa (150 kg/m2), | [24 empty] | SPI
|  | okno O14, 2500/1600mm : 1*2,50*1,60 |  | 4 | [22 empty] | VV | 0
|  | okno O20, 1500/1800mm : 1*(1,50*1,80) |  | 2.7 | [22 empty] | VV | 0
|  | okno O22, 2320/1700mm : 3*2,32*1,70 |  | 11.832 | [22 empty] | VV | 0
|  | okno O26, 1700/1670mm : 1*1,70*1,67 |  | 2.839 | [22 empty] | VV | 0
59 | 968062455R00 | Vybourání dřevěných rámů dveřních zárubní, plochy do 2 m2 | m2 | 1.89 |  | 0 |  | 0 |  | 0 | 21 | 0 | 0.00117 | 0 | 0.088 | 0.17 | 801-3 | RTS 21/ I | RTS 21/ I | 0.56 | 1.06 |  | Práce |  |  |  | POL1_
|  | včetně pomocného lešení o výšce podlahy do 1900 mm a pro zatížení do 1,5 kPa (150 kg/m2), | [24 empty] | SPI
|  | dveře D01, 900/2100mm : 1*0,90*2,10 |  | 1.89 | [22 empty] | VV | 0
60 | 968062456R00 | Vybourání dřevěných rámů dveřních zárubní, plochy přes 2 m2 | m2 | 10.3076 |  | 0 |  | 0 |  | 0 | 21 | 0 | 0.001 | 0.01 | 0.067 | 0.69 | 801-3 | RTS 21/ I | RTS 21/ I | 0.53 | 5.46 |  | Práce |  |  |  | POL1_
|  | včetně pomocného lešení o výšce podlahy do 1900 mm a pro zatížení do 1,5 kPa (150 kg/m2), | [24 empty] | SPI
|  | dveře D02, 1100/2100mm : 1*1,10*2,10 |  | 2.31 | [22 empty] | VV | 0
|  | dveře D03, 1120/2800mm : 1*1,12*2,80 |  | 3.136 | [22 empty] | VV | 0
|  | dveře D04, 1060/2360mm : 1*1,06*2,36 |  | 2.5016 | [22 empty] | VV | 0
|  | dveře D05, 1000/2360mm : 1*1,00*2,36 |  | 2.36 | [22 empty] | VV | 0
61 | 968062746R00 | Vybourání dřevěných rámů stěn plných, zesklených nebo výkladních, pevných nebo otevíravých, plochy do 4 m2 | m2 | 8.96 |  | 0 |  | 0 |  | 0 | 21 | 0 | 0.00049 | 0 | 0.017 | 0.15 | 801-3 | RTS 21/ I | RTS 21/ I | 0.21 | 1.88 |  | Práce |  |  |  | POL1_
|  | včetně pomocného lešení o výšce podlahy do 1900 mm a pro zatížení do 1,5 kPa (150 kg/m2), | [24 empty] | SPI
|  | N09 Pohledy - nový stav : | [24 empty] | VV | 0
|  | S02 - nová obvodová kce zádveří : | [24 empty] | VV | 0
|  | stávající zádveří : 3,20*1,20+2,60*1,20+2,00 |  | 8.96 | [22 empty] | VV | 0
62 | 968083002R00 | Vybourání plastových výplní otvorů oken, do 2 m2 | m2 | 2.6025 |  | 0 |  | 0 |  | 0 | 21 | 0 | 0.001 | 0 | 0.03492 | 0.09 | 801-3 | RTS 21/ I | RTS 21/ I | 0.52 | 1.35 |  | Práce |  |  |  | POL1_
|  | Výkres A01 Půdorys 1.PP - stávající stav : | [24 empty] | VV | 0
|  | O01 : 1*0,40*0,30 |  | 0.12 | [22 empty] | VV | 0
|  | O02 : 1*0,60*0,30 |  | 0.18 | [22 empty] | VV | 0
|  | O03 : 1*0,90*0,65 |  | 0.585 | [22 empty] | VV | 0
|  | O05 : 1*1,05*0,65 |  | 0.6825 | [22 empty] | VV | 0
|  | O06 : 1*0,90*1,15 |  | 1.035 | [22 empty] | VV | 0
63 | 968083033R00 | Vybourání plastových výplní otvorů plastových stěn , nad 4 m2 | m2 | 4.641 |  | 0 |  | 0 |  | 0 | 21 | 0 | 0.00049 | 0 | 0.055 | 0.26 | 801-3 | RTS 21/ I | RTS 21/ I | 0.26 | 1.21 |  | Práce |  |  |  | POL1_
|  | A08 Pohledy - stávající stav : | [24 empty] | VV | 0
|  | prosklená stěna O9, 2210/2100mm : 2,21*2,10 |  | 4.641 | [22 empty] | VV | 0
64 | 968095002R00 | Vybourání vnitřních parapetů dřevěných, šířky do 50 cm, | m | 61.83 |  | 0 |  | 0 |  | 0 | 21 | 0 | 0 | 0 | 0.01507 | 0.93 | 801-3 | RTS 21/ I | RTS 21/ I | 0.11 | 6.8 |  | Práce |  |  |  | POL1_
|  | Stávající vnitřní parapety : | [24 empty] | VV | 0
|  | Odkaz na mn. položky pořadí 33 : 61,83000 |  | 61.83 | [22 empty] | VV | 5
65 | 978015261R00 | Otlučení omítek vápenných nebo vápenocementových vnějších s vyškrabáním spár, s očištěním zdiva 1. až 4. stupni složitosti, v rozsahu do 50 % | m2 | 481.7683 |  | 0 |  | 0 |  | 0 | 21 | 0 | 0 | 0 | 0.029 | 13.97 | 801-3 | RTS 21/ I | RTS 21/ I | 0.1 | 48.18 |  | Práce |  |  |  | POL1_
|  | N09 Pohledy - nový stav : | [24 empty] | VV | 0
|  | S01 - obvodová kce : | [24 empty] | VV | 0
|  | Odkaz na mn. položky pořadí 23 : 13,60175 |  | 13.6017 | [22 empty] | VV | 5
|  | Odkaz na mn. položky pořadí 26 : 468,16650 |  | 468.1665 | [22 empty] | VV | 5
66 | 978023411R00 | Vysekání, vyškrábání a vyčištění spár zdiva cihelného mimo komínového | m2 | 240.8841 |  | 0 |  | 0 |  | 0 | 21 | 0 | 0 | 0 | 0.014 | 3.37 | 801-3 | RTS 21/ I | RTS 21/ I | 0.22 | 52.99 |  | Práce |  |  |  | POL1_
|  | Výkres N08 Pohledy - nový stav : | [24 empty] | VV | 0
|  | skladba S01 : | [24 empty] | VV | 0
|  | předpoklad 50% plochy : | [24 empty] | VV | 0
|  | Odkaz na mn. položky pořadí 65 : 481,76826*0,5 |  | 240.8841 | [22 empty] | VV | 5
Díl: | 99 | Staveništní přesun hmot |  |  |  | 0 |  | 0 |  | 0 |  | 0 |  | 0 |  | 0 |  |  |  |  | 54.76 | [5 empty] | DIL
67 | 999281108R00 | Přesun hmot pro opravy a údržbu objektů pro opravy a údržbu dosavadních objektů včetně vnějších plášťů výšky do 12 m, | t | 28.976 |  | 0 |  | 0 |  | 0 | 21 | 0 | 0 | 0 | 0 | 0 | 801-4 | RTS 21/ I | RTS 21/ I | 1.89 | 54.76 |  | Přesun hmot |  |  |  | POL7_
|  | oborů 801, 803, 811 a 812 | [24 empty] | SPI
Díl: | 711 | Izolace proti vodě |  |  |  | 0 |  | 0 |  | 0 |  | 0 |  | 0.08 |  | 0 |  |  |  |  | 11.85 | [5 empty] | DIL
68 | 711212321R00 | Izolace proti vodě stěrka hydroizolační proti vlhkosti | m2 | 24.76 |  | 0 |  | 0 |  | 0 | 21 | 0 | 0.00263 | 0.07 | 0 | 0 | 800-711 | RTS 21/ I | RTS 21/ I | 0.39 | 9.66 |  | Práce |  |  |  | POL1_
|  | 2 stěrkové vrstvy. | [24 empty] | POP
|  | N03 Půdorys 2.NP - nový stav : | [24 empty] | VV | 0
|  | PB 01 - podlaha terasy : | [24 empty] | VV | 0
|  | - hydroizolace terizol : | [24 empty] | VV | 0
|  | terasa 1 (odměřeno z .dwg podkladu) : 12,16 |  | 12.16 | [22 empty] | VV | 0
|  | terasa 2 : 2,10*6,00 |  | 12.6 | [22 empty] | VV | 0
69 | 711212601R00 | Izolace proti vodě doplňky těsnicí pás š.120 mm do spoje podlaha-stěna | m | 18.9 |  | 0 |  | 0 |  | 0 | 21 | 0 | 0.00032 | 0.01 | 0 | 0 | 800-711 | RTS 21/ I | RTS 21/ I | 0.11 | 2.08 |  | Práce |  |  |  | POL1_
|  | N03 Půdorys 2.NP - nový stav : | [24 empty] | VV | 0
|  | PB 01 - podlaha terasy : | [24 empty] | VV | 0
|  | - hydroizolace terizol : | [24 empty] | VV | 0
|  | terasa 1 : 10,50 |  | 10.5 | [22 empty] | VV | 0
|  | terasa 2 : 6,00+2*(4*0,30) |  | 8.4 | [22 empty] | VV | 0
70 | 998711101R00 | Přesun hmot pro izolace proti vodě svisle do 6 m | t | 0.07117 |  | 0 |  | 0 |  | 0 | 21 | 0 | 0 | 0 | 0 | 0 | 800-711 | RTS 21/ I | RTS 21/ I | 1.57 | 0.11 |  | Přesun hmot |  |  |  | POL7_
|  | 50 m vodorovně měřeno od těžiště půdorysné plochy skládky do těžiště půdorysné plochy objektu | [24 empty] | SPI
Díl: | 713 | Izolace tepelné |  |  |  | 0 |  | 0 |  | 0 |  | 0 |  | 1.19 |  | 0 |  |  |  |  | 86.79 | [5 empty] | DIL
71 | 713111121RT1 | Montáž tepelné izolace stropů rovných, spodem, uchycení drátem, | m2 | 184.1683 |  | 0 |  | 0 |  | 0 | 21 | 0 | 0.00053 | 0.1 | 0 | 0 | 800-713 | RTS 21/ I | RTS 21/ I | 0.23 | 42.36 |  | Práce |  |  |  | POL1_
|  | N05 Půdorys podkroví půdička - nový stav : | [24 empty] | VV | 0
|  | N06 Půdorys krovu - nový stav : | [24 empty] | VV | 0
|  | N07 Pohled na střechu - nový stav : | [24 empty] | VV | 0
|  | N08 Řez A-A - nový stav : | [24 empty] | VV | 0
|  | N09 Pohledy - nový stav : | [24 empty] | VV | 0
|  | Detail řez A-A - nový stav : | [24 empty] | VV | 0
|  | Detail řez B-B - nový stav : | [24 empty] | VV | 0
|  | Detail řez C-C - nový stav : | [24 empty] | VV | 0
|  | Detail řez D-D - nový stav : | [24 empty] | VV | 0
|  | STŘ01 - střecha (bez výměny krytiny) : | [24 empty] | VV | 0
|  | - tepelná izolace miner. vata lambda 0,033 W/m2K, tl.100mm pod krokve : | [24 empty] | VV | 0
|  | pl.1 : 10,24/2*(2,65+4,80) |  | 38.144 | [22 empty] | VV | 0
|  | pl.2 : (14,74+4,55)/2*(2,65+4,80) |  | 71.8552 | [22 empty] | VV | 0
|  | pl.3 : 10,24/2*(2,65+4,80) |  | 38.144 | [22 empty] | VV | 0
|  | pl.4 : (14,74+4,55)/2*(2,80+5,20) |  | 77.16 | [22 empty] | VV | 0
|  | odpočet střech vikýřů (tepelná uzolace vrchem), půdorysná plocha +30% : -1*(3,75+2,85+8,45+2,60)*1,30 |  | -22.945 | [22 empty] | VV | 0
|  | odpočet spodních částí vikýřů (foukaná tepelná izolace) : -1*(6,90+2*3,65+3*3,80)*1,40 |  | -35.84 | [22 empty] | VV | 0
|  | Mezisoučet |  | 166.5182 | [22 empty] | VV | 1
|  | STŘ01 - střecha nový střešní plášť vikýřů (střechy vikýřů - není možné zateplení střechy z interiéru - půdy) : | [24 empty] | VV | 0
|  | - tepelná izolace miner. vata lambda 0,033 W/m2K, tl.100mm pod krokve : | [24 empty] | VV | 0
|  | střechy vikýřů půdorysná plocha, odměřeno z dwg. podkladu : 3,75+2,85+8,45+2,60 |  | 17.65 | [22 empty] | VV | 0
|  | Mezisoučet |  | 17.65 | [22 empty] | VV | 1
72 | 713111130RT1 | Montáž tepelné izolace stropů vložené mezi krokve, | m2 | 184.1683 |  | 0 |  | 0 |  | 0 | 21 | 0 | 0.00023 | 0.04 | 0 | 0 | 800-713 | RTS 21/ I | RTS 21/ I | 0.18 | 33.15 |  | Práce |  |  |  | POL1_
|  | N05 Půdorys podkroví půdička - nový stav : | [24 empty] | VV | 0
|  | N06 Půdorys krovu - nový stav : | [24 empty] | VV | 0
|  | N07 Pohled na střechu - nový stav : | [24 empty] | VV | 0
|  | N08 Řez A-A - nový stav : | [24 empty] | VV | 0
|  | N09 Pohledy - nový stav : | [24 empty] | VV | 0
|  | Detail řez A-A - nový stav : | [24 empty] | VV | 0
|  | Detail řez B-B - nový stav : | [24 empty] | VV | 0
|  | Detail řez C-C - nový stav : | [24 empty] | VV | 0
|  | Detail řez D-D - nový stav : | [24 empty] | VV | 0
|  | STŘ01 - střecha (bez výměny krytiny) : | [24 empty] | VV | 0
|  | - provětrávaná mezera 40-60mm - vydrátkování : | [24 empty] | VV | 0
|  | - tepelná izolace miner. vata lambda 0,033 W/m2K, tl.200mm mezi krokve : | [24 empty] | VV | 0
|  | pl.1 : 10,24/2*(2,65+4,80) |  | 38.144 | [22 empty] | VV | 0
|  | pl.2 : (14,74+4,55)/2*(2,65+4,80) |  | 71.8552 | [22 empty] | VV | 0
|  | pl.3 : 10,24/2*(2,65+4,80) |  | 38.144 | [22 empty] | VV | 0
|  | pl.4 : (14,74+4,55)/2*(2,80+5,20) |  | 77.16 | [22 empty] | VV | 0
|  | odpočet střech vikýřů (tepelná uzolace vrchem), půdorysná plocha +30% : -1*(3,75+2,85+8,45+2,60)*1,30 |  | -22.945 | [22 empty] | VV | 0
|  | odpočet spodních částí vikýřů (foukaná tepelná izolace) : -1*(6,90+2*3,65+3*3,80)*1,40 |  | -35.84 | [22 empty] | VV | 0
|  | Mezisoučet |  | 166.5182 | [22 empty] | VV | 1
|  | STŘ01 - střecha nový střešní plášť vikýřů (střechy vikýřů - není možné zateplení střechy z interiéru - půdy) : | [24 empty] | VV | 0
|  | - tepelná izolace miner. vata lambda 0,033 W/m2K, tl.200mm mezi krokve : | [24 empty] | VV | 0
|  | střechy vikýřů půdorysná plocha, odměřeno z dwg. podkladu : 3,75+2,85+8,45+2,60 |  | 17.65 | [22 empty] | VV | 0
|  | Mezisoučet |  | 17.65 | [22 empty] | VV | 1
73 | 713131131R00 | Montáž tepelné izolace stěn lepením | m2 | 5.31 |  | 0 |  | 0 |  | 0 | 21 | 0 | 0.003 | 0.02 | 0 | 0 | 800-713 | RTS 21/ I | RTS 21/ I | 0.21 | 1.12 |  | Práce |  |  |  | POL1_
|  | Očištění povrchu stěny od prachu, nařezání izolačních desek na požadovaný rozměr, nanesení lepicího tmelu, osazení desek. | [24 empty] | POP |  | Očištění povrchu stěny od prachu, nařezání izolačních desek na požadovaný rozměr, nanesení lepicího tmelu, osazení desek.
|  | N13 Detail parapetní vyzdívky závětří - nový stav : | [24 empty] | VV | 0
|  | tepelní izolace kolem nosníku U300 : (3,30+2,60)*0,45*2 |  | 5.31 | [22 empty] | VV | 0
74 | 713181113R00 | Izolace foukaná do střešních konstrukcí, minerální | m3 | 10.24 |  | 0 |  | 0 |  | 0 | 21 | 0 | 0.028 | 0.29 | 0 | 0 | 800-713 | RTS 21/ I | RTS 21/ I | 0.78 | 7.99 |  | Práce |  |  |  | POL1_
|  | Vyříznutí otvoru v podkladu pro osazení stroje na foukání izolace, foukání a dodávka izolace. Zapravení vyřezaného otvoru. | [24 empty] | POP |  | Vyříznutí otvoru v podkladu pro osazení stroje na foukání izolace, foukání a dodávka izolace. Zapravení vyřezaného otvoru.
|  | N05 Půdorys podkroví půdička - nový stav : | [24 empty] | VV | 0
|  | N06 Půdorys krovu - nový stav : | [24 empty] | VV | 0
|  | N07 Pohled na střechu - nový stav : | [24 empty] | VV | 0
|  | N08 Řez A-A - nový stav : | [24 empty] | VV | 0
|  | N09 Pohledy - nový stav : | [24 empty] | VV | 0
|  | Detail řez A-A - nový stav : | [24 empty] | VV | 0
|  | Detail řez B-B - nový stav : | [24 empty] | VV | 0
|  | Detail řez C-C - nový stav : | [24 empty] | VV | 0
|  | Detail řez D-D - nový stav : | [24 empty] | VV | 0
|  | STŘ01 - střecha část mansardy u oken (spodní část vikýřů - není možné zateplení střechy z interiéru - půdy) : | [24 empty] | VV | 0
|  | - foukaná tepelná izolace miner. vata lambda 0,033 W/m2K : | [24 empty] | VV | 0
|  | plocha spodní části vikýřů, průměrná tl. uvažována 400mm : (6,90+2*3,65+3*3,80)*0,40 |  | 10.24 | [22 empty] | VV | 0
75 | 631508592R | rohož, pas izolační skelná vlna; tl. 100,0 mm; součinitel tepelné vodivosti 0,033 W/mK; R = 3,000 m2K/W; obj. hmotnost 12,00 kg/m3; hydrofobizováno | m2 | 193.3767 |  | 0 |  | 0 |  | 0 | 21 | 0 | 0.0012 | 0.23 | 0 | 0 | SPCM | RTS 21/ I | RTS 21/ I | 0 | 0 |  | Specifikace |  |  |  | POL3_
|  | STŘ01 - střecha (bez výměny krytiny) : | [24 empty] | VV | 0
|  | STŘ01 - střecha nový střešní plášť vikýřů (střechy vikýřů - není možné zateplení střechy z interiéru - půdy) : | [24 empty] | VV | 0
|  | Odkaz na mn. položky pořadí 71 : 184,16825 |  | 184.1683 | [22 empty] | VV | 5
|  | Koeficient materiál +5% k čisté výměře: 0,05 |  | 9.2084 | [22 empty] | VV | 4
76 | 631508596R | rohož, pas izolační skelná vlna; tl. 200,0 mm; součinitel tepelné vodivosti 0,033 W/mK; R = 6,050 m2K/W; obj. hmotnost 12,00 kg/m3; hydrofobizováno | m2 | 193.3767 |  | 0 |  | 0 |  | 0 | 21 | 0 | 0.00214 | 0.41 | 0 | 0 | SPCM | RTS 21/ I | RTS 21/ I | 0 | 0 |  | Specifikace |  |  |  | POL3_
|  | STŘ01 - střecha (bez výměny krytiny) : | [24 empty] | VV | 0
|  | STŘ01 - střecha nový střešní plášť vikýřů (střechy vikýřů - není možné zateplení střechy z interiéru - půdy) : | [24 empty] | VV | 0
|  | Odkaz na mn. položky pořadí 72 : 184,16825 |  | 184.1683 | [22 empty] | VV | 5
|  | Koeficient materiál +5% k čisté výměře: 0,05 |  | 9.2084 | [22 empty] | VV | 4
77 | 63483024R | deska izolační pěnové sklo; rovná hrana; tl. 100,0 mm; součinitel tepelné vodivosti 0,048 W/mK; R = 2,080 m2K/W; obj. hmotnost 165,00 kg/m3 | m2 | 5.841 |  | 0 |  | 0 |  | 0 | 21 | 0 | 0.0165 | 0.1 | 0 | 0 | SPCM | RTS 21/ I | RTS 21/ I | 0 | 0 |  | Specifikace |  |  |  | POL3_
|  | materiál +10% k čisté výměře : | [24 empty] | VV | 0
|  | Odkaz na mn. položky pořadí 73 : 5,31000*1,1 |  | 5.841 | [22 empty] | VV | 5
78 | 998713102R00 | Přesun hmot pro izolace tepelné v objektech výšky do 12 m | t | 1.1849 |  | 0 |  | 0 |  | 0 | 21 | 0 | 0 | 0 | 0 | 0 | 800-713 | RTS 21/ I | RTS 21/ I | 1.83 | 2.17 |  | Přesun hmot |  |  |  | POL7_
|  | 50 m vodorovně | [24 empty] | SPI
Díl: | 714 | Izolace akustické a protiotřesové |  |  |  | 0 |  | 0 |  | 0 |  | 0 |  | 0 |  | 0 |  |  |  |  | 1.93 | [5 empty] | DIL
79 | 713121111R00 | Montáž tepelné izolace podlah jednovrstvá, bez dodávky materiálu | m2 | 23.9406 |  | 0 |  | 0 |  | 0 | 21 | 0 | 0 | 0 | 0 | 0 | 800-713 | RTS 21/ I | RTS 21/ I | 0.08 | 1.92 |  | Práce |  |  |  | POL1_
|  | Výkres N05 Půdorys podkroví půdička - nový stav : | [24 empty] | VV | 0
|  | PDL 01 - nová podlaha : | [24 empty] | VV | 0
|  | - kročejová izolace tl.10mm : | [24 empty] | VV | 0
|  | plocha : 5,81*2,18+5,82*2,14 |  | 25.1206 | [22 empty] | VV | 0
|  | odpočet komínových těles : -1*(1,40*0,40+0,80*0,40+0,60*0,50) |  | -1.18 | [22 empty] | VV | 0
80 | 28375600R | deska izolační kročejová, elastifikovaný EPS; pěnový polystyren; rovná hrana; tl. 15,0 mm; tl. po zatížení 13,0 mm; součinitel tepelné vodivosti 0,045 W/mK; R = 0,330 m2K/W; obj. hmotnost 10,00 kg/m3 | m2 | 26.3347 |  | 0 |  | 0 |  | 0 | 21 | 0 | 0.00015 | 0 | 0 | 0 | SPCM | RTS 21/ I | RTS 21/ I | 0 | 0 |  | Specifikace |  |  |  | POL3_
|  | Výkres N05 Půdorys podkroví půdička - nový stav : | [24 empty] | VV | 0
|  | PDL 01 - nová podlaha : | [24 empty] | VV | 0
|  | - kročejová izolace tl.10mm : | [24 empty] | VV | 0
|  | Odkaz na mn. položky pořadí 79 : 23,94060 |  | 23.9406 | [22 empty] | VV | 5
|  | Koeficient materiál +10% k čisté výměře: 0,10 |  | 2.3941 | [22 empty] | VV | 4
81 | 998714102R00 | Přesun hmot v objektech výšky do 12 m | t | 0.00395 |  | 0 |  | 0 |  | 0 | 21 | 0 | 0 | 0 | 0 | 0 | 800-714 | RTS 21/ I | RTS 21/ I | 2.31 | 0.01 |  | Přesun hmot |  |  |  | POL7_
|  | 50 m vodorovně měřeno od těžiště půdorysné plochy skládky do těžiště půdorysné plochy objektu | [24 empty] | SPI
Díl: | 730 | Ústřední vytápění |  |  |  | 0 |  | 0 |  | 0 |  | 0 |  | 0 |  | 0 |  |  |  |  | 0 | [5 empty] | DIL
82 | 730909001RAX | Vytápění - dle oceněné přílohy | soub | 1 | 0 | 0 |  | 0 |  | 0 | 21 | 0 | 0 | 0 | 0 | 0 |  | Vlastní | Indiv | 0 | 0 |  | Agregovaná položka |  |  |  | POL2_
Díl: | 762 | Konstrukce tesařské |  |  |  | 0 |  | 0 |  | 0 |  | 0 |  | 1.64 |  | 0.88 |  |  |  |  | 47.64 | [5 empty] | DIL
83 | 762341210RT2 | Montáž bednění střech rovných o sklonu do 60° z prken hrubých na sraz tloušťky do 32 mm včetně vyřezání otvorů , včetně dodávky prken tloušťky 24 mm | m2 | 58.785 |  | 0 |  | 0 |  | 0 | 21 | 0 | 0.01452 | 0.85 | 0 | 0 | 800-762 | RTS 21/ I | RTS 21/ I | 0.27 | 15.87 |  | Práce |  |  |  | POL1_
|  | N05 Půdorys podkroví půdička - nový stav : | [24 empty] | VV | 0
|  | N06 Půdorys krovu - nový stav : | [24 empty] | VV | 0
|  | N07 Pohled na střechu - nový stav : | [24 empty] | VV | 0
|  | N08 Řez A-A - nový stav : | [24 empty] | VV | 0
|  | N09 Pohledy - nový stav : | [24 empty] | VV | 0
|  | Detail řez A-A - nový stav : | [24 empty] | VV | 0
|  | Detail řez B-B - nový stav : | [24 empty] | VV | 0
|  | Detail řez C-C - nový stav : | [24 empty] | VV | 0
|  | Detail řez D-D - nový stav : | [24 empty] | VV | 0
|  | STŘ01 - střecha nový střešní plášť vikýřů (střechy vikýřů - není možné zateplení střechy z interiéru - půdy) : | [24 empty] | VV | 0
|  | - dř. bednění tl.20mm (bude dodržena průchodnost pro provětrávanou vzduchovou mezeru) : | [24 empty] | VV | 0
|  | střechy vikýřů půdorysná plocha +30% : (3,75+2,85+8,45+2,60)*1,30 |  | 22.945 | [22 empty] | VV | 0
|  | Mezisoučet |  | 22.945 | [22 empty] | VV | 1
|  | STŘ01 - střecha část mansardy u oken (spodní část vikýřů - není možné zateplení střechy z interiéru - půdy) : | [24 empty] | VV | 0
|  | - dř. bednění tl.20mm (bude dodržena průchodnost pro provětrávanou vzduchovou mezeru) : | [24 empty] | VV | 0
|  | plocha spodní části vikýřů : (6,90+2*3,65+3*3,80)*1,40 |  | 35.84 | [22 empty] | VV | 0
|  | Mezisoučet |  | 35.84 | [22 empty] | VV | 1
84 | 762342205RT4 | Montáž kontralatí na vruty, s dodávkou těsnicí pěny pod kontralatě, a dodávkou latí 40 x 60 mm | m2 | 58.785 |  | 0 |  | 0 |  | 0 | 21 | 0 | 0.00155 | 0.09 | 0 | 0 | 800-762 | RTS 21/ I | RTS 21/ I | 0.1 | 5.88 |  | Práce |  |  |  | POL1_
|  | N05 Půdorys podkroví půdička - nový stav : | [24 empty] | VV | 0
|  | N06 Půdorys krovu - nový stav : | [24 empty] | VV | 0
|  | N07 Pohled na střechu - nový stav : | [24 empty] | VV | 0
|  | N08 Řez A-A - nový stav : | [24 empty] | VV | 0
|  | N09 Pohledy - nový stav : | [24 empty] | VV | 0
|  | Detail řez A-A - nový stav : | [24 empty] | VV | 0
|  | Detail řez B-B - nový stav : | [24 empty] | VV | 0
|  | Detail řez C-C - nový stav : | [24 empty] | VV | 0
|  | Detail řez D-D - nový stav : | [24 empty] | VV | 0
|  | STŘ01 - střecha nový střešní plášť vikýřů (střechy vikýřů - není možné zateplení střechy z interiéru - půdy) : | [24 empty] | VV | 0
|  | - provětrávaná mezera 40-60mm : | [24 empty] | VV | 0
|  | střechy vikýřů půdorysná plocha +30% : (3,75+2,85+8,45+2,60)*1,30 |  | 22.945 | [22 empty] | VV | 0
|  | Mezisoučet |  | 22.945 | [22 empty] | VV | 1
|  | STŘ01 - střecha část mansardy u oken (spodní část vikýřů - není možné zateplení střechy z interiéru - půdy) : | [24 empty] | VV | 0
|  | - provětrávaná mezera 40-60mm : | [24 empty] | VV | 0
|  | plocha spodní části vikýřů : (6,90+2*3,65+3*3,80)*1,40 |  | 35.84 | [22 empty] | VV | 0
|  | Mezisoučet |  | 35.84 | [22 empty] | VV | 1
85 | 762341811R00 | Demontáž bednění a laťování bednění střech rovných, obloukových, o sklonu do 60 stupňů včetně všech nadstřešních konstrukcí z prken hrubých | m2 | 58.785 |  | 0 |  | 0 |  | 0 | 21 | 0 | 0 | 0 | 0.015 | 0.88 | 800-762 | RTS 21/ I | RTS 21/ I | 0.09 | 5.29 |  | Práce |  |  |  | POL1_
|  | Odkaz na mn. položky pořadí 83 : 58,78500 |  | 58.785 | [22 empty] | VV | 5
86 | 763614132RT1 | Montáž podlahy, z desek tl. do 18 mm, na P+D, šroubováním, bez dodávky desky | m2 | 23.9406 |  | 0 |  | 0 |  | 0 | 21 | 0 | 7e-05 | 0 | 0 | 0 | 800-763 | RTS 21/ I | RTS 21/ I | 0.26 | 6.22 |  | Práce |  |  |  | POL1_
|  | vč. dodávky a montáže spojovacího materiálu | [24 empty] | SPI
|  | Výkres N05 Půdorys podkroví půdička - nový stav : | [24 empty] | VV | 0
|  | PDL 01 - nová podlaha : | [24 empty] | VV | 0
|  | - 2x OSB desky tl.12mm, prošroubovat+prolepit - PRVNÍ VRSTVA : | [24 empty] | VV | 0
|  | plocha : 5,81*2,18+5,82*2,14 |  | 25.1206 | [22 empty] | VV | 0
|  | odpočet komínových těles : -1*(1,40*0,40+0,80*0,40+0,60*0,50) |  | -1.18 | [22 empty] | VV | 0
87 | 763614142RT1 | Montáž podlahy, z desek tl. do 18 mm, na P+D, lepením, bez dodávky desky | m2 | 23.9406 |  | 0 |  | 0 |  | 0 | 21 | 0 | 3e-05 | 0 | 0 | 0 | 800-763 | RTS 21/ I | RTS 21/ I | 0.22 | 5.27 |  | Práce |  |  |  | POL1_
|  | vč. dodávky a montáže spojovacího materiálu | [24 empty] | SPI
|  | Výkres N05 Půdorys podkroví půdička - nový stav : | [24 empty] | VV | 0
|  | PDL 01 - nová podlaha : | [24 empty] | VV | 0
|  | - koberec 500g/m2 : | [24 empty] | VV | 0
|  | - 2x OSB desky tl.12mm, prošroubovat+prolepit - DRUHÁ VRSTVA : | [24 empty] | VV | 0
|  | plocha : 5,81*2,18+5,82*2,14 |  | 25.1206 | [22 empty] | VV | 0
|  | odpočet komínových těles : -1*(1,40*0,40+0,80*0,40+0,60*0,50) |  | -1.18 | [22 empty] | VV | 0
88 | 763614232RT1 | Montáž podlahy, z desek tl. nad 18 mm, na P+D, šroubováním, bez dodávky desky | m2 | 23.9406 |  | 0 |  | 0 |  | 0 | 21 | 0 | 8e-05 | 0 | 0 | 0 | 800-763 | RTS 21/ I | RTS 21/ I | 0.26 | 6.22 |  | Práce |  |  |  | POL1_
|  | vč. dodávky a montáže spojovacího materiálu | [24 empty] | SPI
|  | Výkres N05 Půdorys podkroví půdička - nový stav : | [24 empty] | VV | 0
|  | PDL 01 - nová podlaha : | [24 empty] | VV | 0
|  | - 1x OSB 3 - tl.25mm : | [24 empty] | VV | 0
|  | plocha : 5,81*2,18+5,82*2,14 |  | 25.1206 | [22 empty] | VV | 0
|  | odpočet komínových těles : -1*(1,40*0,40+0,80*0,40+0,60*0,50) |  | -1.18 | [22 empty] | VV | 0
89 | 762332931XT4 | Příplatek k pol. 762332931RT4 za vložení "husích krků" detail 1, úprava u hlavní římsy, materiál ve specifikaci | m | 28.2 |  | 0 |  | 0 |  | 0 | 21 | 0 | 0 | 0 | 0 | 0 |  | Vlastní | Indiv | 0 | 0 |  | Práce |  |  |  | POL1_
|  | Výkres N13 Detail 1 Úprava u hlavní římsy - nový stav : | [24 empty] | VV | 0
|  | tribky á 0,50m, délka trubky 0,50m : (2*(12,60+8,00)-(3,00+5*2,00))/0,50*0,50 |  | 28.2 | [22 empty] | VV | 0
90 | 3457114703R | trubka kabelová ohebná dvouplášťová korugovaná chránička; vnější plášť z HDPE, vnitřní z LDPE; vnější pr.= 75,0 mm; vnitřní pr.= 61,0 mm; mezní hodnota zatížení 450 N/5 cm; teplot.rozsah -45 až 60 °C; stupeň hořlavosti A1; mat. bezhalogenový; IP 40, při použití těsnicího kroužku IP 67 | m | 31.02 |  | 0 |  | 0 |  | 0 | 21 | 0 | 0.00037 | 0.01 | 0 | 0 | SPCM | RTS 21/ I | RTS 21/ I | 0 | 0 |  | Specifikace |  |  |  | POL3_
|  | materiál +10% k čisté výměře : | [24 empty] | VV | 0
|  | Odkaz na mn. položky pořadí 89 : 28,20000*1,1 |  | 31.02 | [22 empty] | VV | 5
91 | 60725036R | deska dřevoštěpková třívrstvá pro prostředí vlhké; strana nebroušená; hrana pero/drážka; tl = 12,0 mm | m2 | 52.6693 |  | 0 |  | 0 |  | 0 | 21 | 0 | 0.0066 | 0.35 | 0 | 0 | SPCM | RTS 21/ I | RTS 21/ I | 0 | 0 |  | Specifikace |  |  |  | POL3_
|  | Výkres N05 Půdorys podkroví půdička - nový stav : | [24 empty] | VV | 0
|  | PDL 01 - nová podlaha : | [24 empty] | VV | 0
|  | - koberec 500g/m2 : | [24 empty] | VV | 0
|  | - 2x OSB desky tl.12mm, prošroubovat+prolepit : | [24 empty] | VV | 0
|  | Odkaz na mn. položky pořadí 86 : 23,94060 |  | 23.9406 | [22 empty] | VV | 5
|  | Odkaz na mn. položky pořadí 87 : 23,94060 |  | 23.9406 | [22 empty] | VV | 5
|  | Koeficient materiál +10% k čisté výměře: 0,10 |  | 4.7881 | [22 empty] | VV | 4
92 | 60725039R | deska dřevoštěpková třívrstvá pro prostředí vlhké; strana nebroušená; hrana pero/drážka; tl = 22,0 mm | m2 | 26.3347 |  | 0 |  | 0 |  | 0 | 21 | 0 | 0.01298 | 0.34 | 0 | 0 | SPCM | RTS 21/ I | RTS 21/ I | 0 | 0 |  | Specifikace |  |  |  | POL3_
|  | Výkres N05 Půdorys podkroví půdička - nový stav : | [24 empty] | VV | 0
|  | PDL 01 - nová podlaha : | [24 empty] | VV | 0
|  | - 1x OSB 3 - tl.25mm : | [24 empty] | VV | 0
|  | Odkaz na mn. položky pořadí 88 : 23,94060 |  | 23.9406 | [22 empty] | VV | 5
|  | Koeficient materiál +10% k čisté výměře: 0,10 |  | 2.3941 | [22 empty] | VV | 4
93 | 998762102R00 | Přesun hmot pro konstrukce tesařské v objektech výšky do 12 m | t | 1.6499 |  | 0 |  | 0 |  | 0 | 21 | 0 | 0 | 0 | 0 | 0 | 800-762 | RTS 21/ I | RTS 21/ I | 1.75 | 2.89 |  | Přesun hmot |  |  |  | POL7_
|  | 50 m vodorovně | [24 empty] | SPI
Díl: | 764 | Konstrukce klempířské |  |  |  | 0 |  | 0 |  | 0 |  | 0 |  | 0.97 |  | 0.73 |  |  |  |  | 240.12 | [5 empty] | DIL
94 | 764410480R00 | Oplechování parapetů z hliníku výroba a montáž parapetů z ohýbaných plechů z hliníkového plechu , tloušťky 0,63 mm, rš 600 mm | m | 18 |  | 0 |  | 0 |  | 0 | 21 | 0 | 0.00274 | 0.05 | 0 | 0 | 800-764 | RTS 21/ I | RTS 21/ I | 0.93 | 16.74 |  | Práce |  |  |  | POL1_
|  | včetně rohů | [24 empty] | SPI
|  | N11 Tabulka klempířských výrobků - nový stav : | [24 empty] | VV | 0
|  | K07, r.š. 120+385mm : 12*1,50 |  | 18 | [22 empty] | VV | 0
95 | 764771101R00 | Krytina z falcovaných tašek o rozměru 600x400 mm, z hliníkového lakovaného plechu, tl. 0,7 mm, dodávka a montáž | m2 | 58.785 |  | 0 |  | 0 |  | 0 | 21 | 0 | 0.00272 | 0.16 | 0 | 0 | 800-764 | RTS 21/ I | RTS 21/ I | 0.61 | 35.86 |  | Práce |  |  |  | POL1_
|  | s úpravou krytiny u okapů, prostupů a výčnělků | [24 empty] | SPI
|  | včetně pomocného lešení. | [24 empty] | POP
|  | N05 Půdorys podkroví půdička - nový stav : | [24 empty] | VV | 0
|  | N06 Půdorys krovu - nový stav : | [24 empty] | VV | 0
|  | N07 Pohled na střechu - nový stav : | [24 empty] | VV | 0
|  | N08 Řez A-A - nový stav : | [24 empty] | VV | 0
|  | N09 Pohledy - nový stav : | [24 empty] | VV | 0
|  | Detail řez A-A - nový stav : | [24 empty] | VV | 0
|  | Detail řez B-B - nový stav : | [24 empty] | VV | 0
|  | Detail řez C-C - nový stav : | [24 empty] | VV | 0
|  | Detail řez D-D - nový stav : | [24 empty] | VV | 0
|  | STŘ01 - střecha nový střešní plášť vikýřů (střechy vikýřů - není možné zateplení střechy z interiéru - půdy) : | [24 empty] | VV | 0
|  | - nová střešní krytina - plechová šablona : | [24 empty] | VV | 0
|  | střechy vikýřů půdorysná plocha +30% : (3,75+2,85+8,45+2,60)*1,30 |  | 22.945 | [22 empty] | VV | 0
|  | Mezisoučet |  | 22.945 | [22 empty] | VV | 1
|  | STŘ01 - střecha část mansardy u oken (spodní část vikýřů - není možné zateplení střechy z interiéru - půdy) : | [24 empty] | VV | 0
|  | - nová střešní krytina - plechová šablona : | [24 empty] | VV | 0
|  | plocha spodní části vikýřů : (6,90+2*3,65+3*3,80)*1,40 |  | 35.84 | [22 empty] | VV | 0
|  | Mezisoučet |  | 35.84 | [22 empty] | VV | 1
96 | 764918233R00 | Oplechování okapů na živičné fóliové střeše, z lakovaného pozinkovaného plechu, rš 400 mm, výroba (zhotovení) a montáž | m | 22.2 |  | 0 |  | 0 |  | 0 | 21 | 0 | 0.00158 | 0.04 | 0 | 0 | 800-764 | RTS 21/ I | RTS 21/ I | 0.68 | 15.1 |  | Práce |  |  |  | POL1_
|  | včetně zhotovení rohů, spojů a dilatací | [24 empty] | SPI
|  | včetně zednické výpomoci. | [24 empty] | POP
|  | N11 Tabulka klempířských výrobků - nový stav : | [24 empty] | VV | 0
|  | K02, oplechování terasy r.š. 375mm : 22,20 |  | 22.2 | [22 empty] | VV | 0
97 | 764928301R00 | Oplechování zdí (atik), z lakovaného pozinkovaného plechu, rš 250 mm, výroba (zhotovení) a montáž | m | 36.3 |  | 0 |  | 0 |  | 0 | 21 | 0 | 0.00158 | 0.06 | 0 | 0 | 800-764 | RTS 21/ I | RTS 21/ I | 0.68 | 24.68 |  | Práce |  |  |  | POL1_
|  | včetně zhotovení rohů, spojů a dilatací | [24 empty] | SPI
|  | včetně zednické výpomoci. | [24 empty] | POP
|  | N11 Tabulka klempířských výrobků - nový stav : | [24 empty] | VV | 0
|  | K03, parapetní římsa r.š. 235mm : 36,30 |  | 36.3 | [22 empty] | VV | 0
98 | 764771306R00 | Ostatní prvky ke střechám podkladní pás pro falcované tašky, z lakovaného hliníkového plechu, tl. 1,2 mm, dodávka a montáž | m | 58.785 |  | 0 |  | 0 |  | 0 | 21 | 0 | 0.00077 | 0.05 | 0 | 0 | 800-764 | RTS 21/ I | RTS 21/ I | 0.39 | 22.93 |  | Práce |  |  |  | POL1_
|  | včetně pomocného lešení. | [24 empty] | POP
|  | Odkaz na mn. položky pořadí 95 : 58,78500 |  | 58.785 | [22 empty] | VV | 5
99 | 764901310R00 | Ostatní prvky ke střechám odvětrávací komínek izolovaný , , o průměru 110 mm, dodávka a montáž | kus | 4 |  | 0 |  | 0 |  | 0 | 21 | 0 | 0 | 0 | 0 | 0 | 800-764 | RTS 21/ I | RTS 21/ I | 1.15 | 4.6 |  | Práce |  |  |  | POL1_
100 | 764908301RT3 | Oplechování parapetů včetně rohů, z pozinkovaného plechu s povrchem z polyesteru tl. 0,6 mm, rš 200 mm, dodávka a montáž | m | 12.21 |  | 0 |  | 0 |  | 0 | 21 | 0 | 0.00264 | 0.03 | 0 | 0 | 800-764 | RTS 21/ I | RTS 21/ I | 0.94 | 11.48 |  | Práce |  |  |  | POL1_
|  | včetně rohů | [24 empty] | SPI
|  | včetně spojovacích prostředků a zednických výpomocí. | [24 empty] | POP
|  | Výkres N10 Tabulka klempířských výrobků - nový stav : | [24 empty] | VV | 0
|  | K01, r.š. 155mm : 12,21 |  | 12.21 | [22 empty] | VV | 0
101 | 764908302RT3 | Oplechování parapetů včetně rohů, z pozinkovaného plechu s povrchem z polyesteru tl. 0,6 mm, rš 250 mm, dodávka a montáž | m | 37.9 |  | 0 |  | 0 |  | 0 | 21 | 0 | 0.00291 | 0.11 | 0 | 0 | 800-764 | RTS 21/ I | RTS 21/ I | 0.96 | 36.38 |  | Práce |  |  |  | POL1_
|  | včetně rohů | [24 empty] | SPI
|  | včetně spojovacích prostředků a zednických výpomocí. | [24 empty] | POP
|  | Výkres N10 Tabulka klempířských výrobků - nový stav : | [24 empty] | VV | 0
|  | K01, r.š. 235mm : 37,90 |  | 37.9 | [22 empty] | VV | 0
102 | 764311841RT1 | Demontáž krytiny hladké střešní z tabulí 2 x 1 m, plochy do 25 m, sklonu přes 45° | m2 | 58.785 |  | 0 |  | 0 |  | 0 | 21 | 0 | 0 | 0 | 0.00732 | 0.43 | 800-764 | RTS 21/ I | RTS 21/ I | 0.14 | 8.23 |  | Práce |  |  |  | POL1_
|  | Odkaz na mn. položky pořadí 95 : 58,78500 |  | 58.785 | [22 empty] | VV | 5
103 | 764323830R00 | Demontáž oplechování okapů na střechách s živičnou (fóliovou) krytinou, rš 330 mm, | m | 22.2 |  | 0 |  | 0 |  | 0 | 21 | 0 | 0 | 0 | 0.0032 | 0.07 | 800-764 | RTS 21/ I | RTS 21/ I | 0.07 | 1.55 |  | Práce |  |  |  | POL1_
|  | A03 Půdorys 2.NP - stávající stav : | [24 empty] | VV | 0
|  | K02 okapnice teras : | [24 empty] | VV | 0
|  | terasa 1 : 1,60+8,60+1,60 |  | 11.8 | [22 empty] | VV | 0
|  | terasa 2 : 2,10+6,20+2,10 |  | 10.4 | [22 empty] | VV | 0
104 | 764410850R00 | Demontáž oplechování parapetů rš od 100 do 330 mm | m | 41.89 |  | 0 |  | 0 |  | 0 | 21 | 0 | 0 | 0 | 0.00135 | 0.06 | 800-764 | RTS 21/ I | RTS 21/ I | 0.08 | 3.35 |  | Práce |  |  |  | POL1_
|  | okno O1, 400/300mm : 1*0,40 |  | 0.4 | [22 empty] | VV | 0
|  | okno O2, 600/300mm : 1*0,60 |  | 0.6 | [22 empty] | VV | 0
|  | okno O3, 900/650mm : 1*0,90 |  | 0.9 | [22 empty] | VV | 0
|  | okno O4, 1050/1100mm : 1*1,05 |  | 1.05 | [22 empty] | VV | 0
|  | okno O5, 1050/650mm : 1*1,05 |  | 1.05 | [22 empty] | VV | 0
|  | okno O6, 900/1150mm : 1*0,90 |  | 0.9 | [22 empty] | VV | 0
|  | okno O11, 400/1000mm : 2*0,40 |  | 0.8 | [22 empty] | VV | 0
|  | okno O12, 900/1450mm : 1*0,90 |  | 0.9 | [22 empty] | VV | 0
|  | okno O13, 1200/1600mm : 2*1,20 |  | 2.4 | [22 empty] | VV | 0
|  | okno O14, 2500/1600mm : 1*2,50 |  | 2.5 | [22 empty] | VV | 0
|  | okno O22, 2320/1700mm : 3*2,32 |  | 6.96 | [22 empty] | VV | 0
|  | okno O23, 900/1600mm : 2*0,90 |  | 1.8 | [22 empty] | VV | 0
|  | okno O24, 1000/1670mm : 9*1,00 |  | 9 | [22 empty] | VV | 0
|  | balkónová sestava O25, okno 620/1680mm : 4*0,62 |  | 2.48 | [22 empty] | VV | 0
|  | okno O26, 1700/1670mm : 1*1,70 |  | 1.7 | [22 empty] | VV | 0
|  | okno O27, 1250/900mm : 5*1,25 |  | 6.25 | [22 empty] | VV | 0
|  | okno O28, 2200/900mm : 1*2,20 |  | 2.2 | [22 empty] | VV | 0
105 | 764421870R00 | Demontáž oplechování říms rš od 400 do 500 mm | m | 36.3 |  | 0 |  | 0 |  | 0 | 21 | 0 | 0 | 0 | 0.00252 | 0.09 | 800-764 | RTS 21/ I | RTS 21/ I | 0.08 | 2.9 |  | Práce |  |  |  | POL1_
|  | N10 Tabulka klempířských výrobků : | [24 empty] | VV | 0
|  | K03, parapetní římsa : 36,30 |  | 36.3 | [22 empty] | VV | 0
106 | 764454801R00 | Demontáž odpadních trub nebo součástí trub kruhových , o průměru 75 a 100 mm | m | 37 |  | 0 |  | 0 |  | 0 | 21 | 0 | 0 | 0 | 0.00226 | 0.08 | 800-764 | RTS 21/ I | RTS 21/ I | 0.05 | 1.85 |  | Práce |  |  |  | POL1_
|  | Odkaz na mn. položky pořadí 108 : 37,00000 |  | 37 | [22 empty] | VV | 5
107 | 764355941R00 | Oprava žlabů, příslušenství a doplňků z pozinkovaného plechu žlabů a příslušenství žlabů nástřešních oblých, rš 660 mm, sklonu přes 30 do 45° | m | 69.92 |  | 0 |  | 0 |  | 0 | 21 | 0 | 0.00367 | 0.26 | 0 | 0 | 800-764 | RTS 21/ I | RTS 21/ I | 0.56 | 39.16 |  | Práce |  |  |  | POL1_
|  | N07 Pohled na střechu - nový stav : | [24 empty] | VV | 0
|  | K05 : 2*(16,425+11,885)+2*1,67+9,96 |  | 69.92 | [22 empty] | VV | 0
108 | 764908109X00 | Plastové odpadní trouby kruhové, D 100 mm | m | 37 |  | 0 |  | 0 |  | 0 | 21 | 0 | 0.00312 | 0.12 | 0 | 0 |  | Vlastní | RTS 17/ I | 0.29 | 10.73 |  | Práce |  |  |  | POL1_
|  | včetně kolena, objímky, mezikusu, spojovacího materiálu a zednické výpomoci. | [24 empty] | POP
|  | N09 Pohledy - nový stav : | [24 empty] | VV | 0
|  | N10 Tabulka výplní otvorů - nový stav : | [24 empty] | VV | 0
|  | K06 : 3*9,00+2*5,00 |  | 37 | [22 empty] | VV | 0
109 | 13851063R | plech ocelový s povrchovou úpravou tvrdý; tl. 0,60 mm; rovinná tabule 1230x2000mm; povrchová úprava jednostranně; polyester,tl.25mikronů, s ochrannou fólií | m2 | 18.541 |  | 0 |  | 0 |  | 0 | 21 | 0 | 0.0048 | 0.09 | 0 | 0 | SPCM | RTS 21/ I | RTS 21/ I | 0 | 0 |  | Specifikace |  |  |  | POL3_
|  | N10 Tabulka výplní otvorů - nový stav : | [24 empty] | VV | 0
|  | K02, oplechování terasy r.š. 375mm : | [24 empty] | VV | 0
|  | Odkaz na mn. položky pořadí 96 : 22,20000*0,375 |  | 8.325 | [22 empty] | VV | 5
|  | K03, parapetní římsa r.š. 235mm : | [24 empty] | VV | 0
|  | Odkaz na mn. položky pořadí 97 : 36,30000*0,235 |  | 8.5305 | [22 empty] | VV | 5
|  | Koeficient materiál +10% k čisté výměře: 0,10 |  | 1.6856 | [22 empty] | VV | 4
110 | 998764102R00 | Přesun hmot pro konstrukce klempířské v objektech výšky do 12 m | t | 0.95048 |  | 0 |  | 0 |  | 0 | 21 | 0 | 0 | 0 | 0 | 0 | 800-764 | RTS 21/ I | RTS 21/ I | 4.82 | 4.58 |  | Přesun hmot |  |  |  | POL7_
|  | 50 m vodorovně | [24 empty] | SPI
Díl: | 765 | Krytiny tvrdé |  |  |  | 0 |  | 0 |  | 0 |  | 0 |  | 0.04 |  | 0 |  |  |  |  | 28.31 | [5 empty] | DIL
111 | 765799311R00 | Montáž ostatních konstrukcí na střeše montáž fólie na krokve přibitím s přelepením spojů | m2 | 58.785 |  | 0 |  | 0 |  | 0 | 21 | 0 | 3e-05 | 0 | 0 | 0 | 800-765 | RTS 21/ I | RTS 21/ I | 0.14 | 8.23 |  | Práce |  |  |  | POL1_
|  | včetně spojovacích prostředků. | [24 empty] | POP
|  | N05 Půdorys podkroví půdička - nový stav : | [24 empty] | VV | 0
|  | N06 Půdorys krovu - nový stav : | [24 empty] | VV | 0
|  | N07 Pohled na střechu - nový stav : | [24 empty] | VV | 0
|  | N08 Řez A-A - nový stav : | [24 empty] | VV | 0
|  | N09 Pohledy - nový stav : | [24 empty] | VV | 0
|  | Detail řez A-A - nový stav : | [24 empty] | VV | 0
|  | Detail řez B-B - nový stav : | [24 empty] | VV | 0
|  | Detail řez C-C - nový stav : | [24 empty] | VV | 0
|  | Detail řez D-D - nový stav : | [24 empty] | VV | 0
|  | STŘ01 - střecha nový střešní plášť vikýřů (střechy vikýřů - není možné zateplení střechy z interiéru - půdy) : | [24 empty] | VV | 0
|  | - difúzní fólie : | [24 empty] | VV | 0
|  | střechy vikýřů půdorysná plocha +30% : (3,75+2,85+8,45+2,60)*1,30 |  | 22.945 | [22 empty] | VV | 0
|  | Mezisoučet |  | 22.945 | [22 empty] | VV | 1
|  | STŘ01 - střecha část mansardy u oken (spodní část vikýřů - není možné zateplení střechy z interiéru - půdy) : | [24 empty] | VV | 0
|  | - difúzní fólie : | [24 empty] | VV | 0
|  | plocha spodní části vikýřů : (6,90+2*3,65+3*3,80)*1,40 |  | 35.84 | [22 empty] | VV | 0
|  | Mezisoučet |  | 35.84 | [22 empty] | VV | 1
112 | 765799313R00 | Montáž ostatních konstrukcí na střeše montáž fólie na bednění přibitím, přelepení spojů | m2 | 166.5182 |  | 0 |  | 0 |  | 0 | 21 | 0 | 3e-05 | 0 | 0 | 0 | 800-765 | RTS 21/ I | RTS 21/ I | 0.12 | 19.98 |  | Práce |  |  |  | POL1_
|  | včetně spojovacích prostředků. | [24 empty] | POP
|  | N05 Půdorys podkroví půdička - nový stav : | [24 empty] | VV | 0
|  | N06 Půdorys krovu - nový stav : | [24 empty] | VV | 0
|  | N07 Pohled na střechu - nový stav : | [24 empty] | VV | 0
|  | N08 Řez A-A - nový stav : | [24 empty] | VV | 0
|  | N09 Pohledy - nový stav : | [24 empty] | VV | 0
|  | Detail řez A-A - nový stav : | [24 empty] | VV | 0
|  | Detail řez B-B - nový stav : | [24 empty] | VV | 0
|  | Detail řez C-C - nový stav : | [24 empty] | VV | 0
|  | Detail řez D-D - nový stav : | [24 empty] | VV | 0
|  | STŘ01 - střecha (bez výměny krytiny) : | [24 empty] | VV | 0
|  | - difúzní fólie : | [24 empty] | VV | 0
|  | pl.1 : 10,24/2*(2,65+4,80) |  | 38.144 | [22 empty] | VV | 0
|  | pl.2 : (14,74+4,55)/2*(2,65+4,80) |  | 71.8552 | [22 empty] | VV | 0
|  | pl.3 : 10,24/2*(2,65+4,80) |  | 38.144 | [22 empty] | VV | 0
|  | pl.4 : (14,74+4,55)/2*(2,80+5,20) |  | 77.16 | [22 empty] | VV | 0
|  | odpočet střech vikýřů (tepelná uzolace vrchem), půdorysná plocha +30% : -1*(3,75+2,85+8,45+2,60)*1,30 |  | -22.945 | [22 empty] | VV | 0
|  | odpočet spodních částí vikýřů (foukaná tepelná izolace) : -1*(6,90+2*3,65+3*3,80)*1,40 |  | -35.84 | [22 empty] | VV | 0
113 | 28325084.AR | fólie izolační střešní hydroizolační; paropropustná; tloušťka 0,50 mm; plošná hmotnost 135 g/m2; PP; sd od 0,02 m | m2 | 259.0987 |  | 0 |  | 0 |  | 0 | 21 | 0 | 0.00014 | 0.04 | 0 | 0 | SPCM | RTS 21/ I | RTS 21/ I | 0 | 0 |  | Specifikace |  |  |  | POL3_
|  | STŘ01 - střecha (bez výměny krytiny) : | [24 empty] | VV | 0
|  | STŘ01 - střecha nový střešní plášť vikýřů (střechy vikýřů - není možné zateplení střechy z interiéru - půdy) : | [24 empty] | VV | 0
|  | Odkaz na mn. položky pořadí 111 : 58,78500 |  | 58.785 | [22 empty] | VV | 5
|  | Odkaz na mn. položky pořadí 112 : 166,51825 |  | 166.5182 | [22 empty] | VV | 5
|  | Koeficient materiál +15% k čisté výměře: 0,15 |  | 33.7955 | [22 empty] | VV | 4
114 | 998765102R00 | Přesun hmot pro krytiny tvrdé v objektech výšky do 12 m | t | 0.04303 |  | 0 |  | 0 |  | 0 | 21 | 0 | 0 | 0 | 0 | 0 | 800-765 | RTS 21/ I | RTS 21/ I | 2.329 | 0.1 |  | Přesun hmot |  |  |  | POL7_
|  | 50 m vodorovně | [24 empty] | SPI
Díl: | 766 | Konstrukce truhlářské |  |  |  | 0 |  | 0 |  | 0 |  | 0 |  | 7.13 |  | 0 |  |  |  |  | 3.83 | [5 empty] | DIL
115 | 765312586R00 | Krytina pálená doplňky ke krytině drážkové, větrací pás okapní 500/10 cm hliníkový, | m | 56.55 |  | 0 |  | 0 |  | 0 | 21 | 0 | 0.00029 | 0.02 | 0 | 0 | 800-765 | RTS 21/ I | RTS 21/ I | 0.067 | 3.79 |  | Práce |  |  |  | POL1_
|  | Dodávka a montáž ochranného okapního pásu. | [24 empty] | POP
|  | Výkres N08 Pohledy - nový stav : | [24 empty] | VV | 0
|  | Ř1 - dřevěný obklad římsy : 2*(11,85+16,425) |  | 56.55 | [22 empty] | VV | 0
116 | 766420010XA0 | Kontrola podstřešní římsy, truhlářské opravy vč. dodávky materiálu, úprava pro odvětrání střechy, individuální kalkulace zhotovitele dle obhlídky stavby | m2 | 45.24 |  | 0 |  | 0 |  | 0 | 21 | 0 | 0.0125 | 0.57 | 0 | 0 |  | Vlastní | Indiv | 0 | 0 |  | Agregovaná položka |  |  |  | POL2_
|  | položka vč. přesunu hmot | [24 empty] | POP
|  | Výkres N08 Pohledy - nový stav : | [24 empty] | VV | 0
|  | Ř1 - dřevěný obklad římsy : 2*(11,85+16,425)*0,80 |  | 45.24 | [22 empty] | VV | 0
117 | 766620050XA0 | Výlezové okno střešní 55 x 78 cm | kus | 1 |  | 0 |  | 0 |  | 0 | 21 | 0 | 0.02658 | 0.03 | 0 | 0 |  | Vlastní | RTS 21/ I | 0 | 0 |  | Agregovaná položka |  |  |  | POL2_
|  | Kompletní provedení vč. napojení na stávající krytinu (lemování) | [24 empty] | POP
|  | N07 Pohled na střechu - nový stav : | [24 empty] | VV | 0
|  | O10 - zateplený výlez : 1 |  | 1 | [22 empty] | VV | 0
118 | 766620050YA0 | Příplatek k pol. 766620050XA0 za demontáž stávajícího výlezu a zvětšení otvoru | kus | 1 |  | 0 |  | 0 |  | 0 | 21 | 0 | 0 | 0 | 0 | 0 |  | Vlastní | Indiv | 0 | 0 |  | Agregovaná položka |  |  |  | POL2_
|  | Odkaz na mn. položky pořadí 117 : 1,00000 |  | 1 | [22 empty] | VV | 5
119 | 766670022XA0 | Okna, dveře a prosklené stěny dřevěné z europrofilů | m2 | 108.3732 |  | 0 |  | 0 |  | 0 | 21 | 0 | 0.06011 | 6.51 | 0 | 0 |  | Vlastní | Indiv | 0 | 0 |  | Agregovaná položka |  |  |  | POL2_
|  | Veškeré parametry, tvar, barevnost, otvírání dle pořadavku projektové dokumentace. | [24 empty] | POP
|  | Zednické začištění, parapety, demontáž a likvidace - řešeno samostatnými položkami. | [24 empty] | POP
|  | N10 Tabulka výplní otvorů - nový stav : | [24 empty] | VV | 0
|  | okno O1, 400/300 : 1*0,40*0,30 |  | 0.12 | [22 empty] | VV | 0
|  | okno O2, 600/300 : 1*0,60*0,30 |  | 0.18 | [22 empty] | VV | 0
|  | okno O3, 900/650 : 1*0,90*0,65 |  | 0.585 | [22 empty] | VV | 0
|  | okno O4, 1050/1100 : 1*1,05*1,10 |  | 1.155 | [22 empty] | VV | 0
|  | okno O5, 1050/650 : 1*1,05*0,65 |  | 0.6825 | [22 empty] | VV | 0
|  | okno O6, 900/1150 : 1*0,90*1,15 |  | 1.035 | [22 empty] | VV | 0
|  | okno O7, 500/500 : 1*0,50*0,50 |  | 0.25 | [22 empty] | VV | 0
|  | okno O8, 1100/1380 : 5*1,10*1,38 |  | 7.59 | [22 empty] | VV | 0
|  | prosklená stěna O9, 2210/2100 : 1*2,21*2,10 |  | 4.641 | [22 empty] | VV | 0
|  | okno O10, 1250/1370 : 1*1,25*1,37 |  | 1.7125 | [22 empty] | VV | 0
|  | okno O11, 400/1000 : 2*0,40*1,00 |  | 0.8 | [22 empty] | VV | 0
|  | okno O12, 900/1000-1450-1000mm : 1*0,90*1,15 |  | 1.035 | [22 empty] | VV | 0
|  | okno O13, 1200/1600 : 2*1,20*1,60 |  | 3.84 | [22 empty] | VV | 0
|  | okno O14, 2500/1600 : 1*2,50*1,60 |  | 4 | [22 empty] | VV | 0
|  | okno O15, 550/550 : 2*0,55*0,55 |  | 0.605 | [22 empty] | VV | 0
|  | okno O16, 1000/1600 : 1*1,00*1,60 |  | 1.6 | [22 empty] | VV | 0
|  | okno O17, 860/1200 : 1*0,86*1,20 |  | 1.032 | [22 empty] | VV | 0
|  | okno O18, 550/700 : 1*0,55*0,70 |  | 0.385 | [22 empty] | VV | 0
|  | okno O19, 950/1800 : 6*0,95*1,80 |  | 10.26 | [22 empty] | VV | 0
|  | okno O20, 1500/1800 : 1*1,50*1,80 |  | 2.7 | [22 empty] | VV | 0
|  | okno O21, 960/1700 : 2*0,96*1,70 |  | 3.264 | [22 empty] | VV | 0
|  | okno O22, 2320/1650 : 1*2,32*1,65 |  | 3.828 | [22 empty] | VV | 0
|  | okno O22a, 2320/1780 : 2*2,32*1,78 |  | 8.2592 | [22 empty] | VV | 0
|  | okno O23, 900/1600 : 2*0,90*1,60 |  | 2.88 | [22 empty] | VV | 0
|  | okno O24, 1000/1670 : 9*1,00*1,67 |  | 15.03 | [22 empty] | VV | 0
|  | balkónová sestava O25, okno 620/1680 : 4*0,62*1,68 |  | 4.1664 | [22 empty] | VV | 0
|  | balkónová sestava O25, dveře 800/2560 : 2*0,80*2,56 |  | 4.096 | [22 empty] | VV | 0
|  | okno O26, 1700/1670 : 1*1,70*1,67 |  | 2.839 | [22 empty] | VV | 0
|  | okno O27, 1250/900 : 5*1,25*0,90 |  | 5.625 | [22 empty] | VV | 0
|  | okno O28, 2200/900 : 1*2,20*0,90 |  | 1.98 | [22 empty] | VV | 0
|  | dveře D01, 900/2100 : 1*0,90*2,10 |  | 1.89 | [22 empty] | VV | 0
|  | dveře D02, 1100/2100 : 1*1,10*2,10 |  | 2.31 | [22 empty] | VV | 0
|  | dveře D03, 1120/2800 : 1*1,12*2,80 |  | 3.136 | [22 empty] | VV | 0
|  | dveře D04, 1060/2360 : 1*1,06*2,36 |  | 2.5016 | [22 empty] | VV | 0
|  | dveře D05, 1000/2360 : 1*1,00*2,36 |  | 2.36 | [22 empty] | VV | 0
120 | 766929002X00 | Příplatek k položkám oken z europrofilů za špaletové provedení | m2 | 108.3732 |  | 0 |  | 0 |  | 0 | 21 | 0 | 0 | 0 | 0 | 0 |  | Vlastní | Indiv | 0 | 0 |  | Agregovaná položka |  |  |  | POL2_
|  | Odkaz na mn. položky pořadí 119 : 108,37320 |  | 108.3732 | [22 empty] | VV | 5
121 | 998766102R00 | Přesun hmot pro konstrukce truhlářské v objektech výšky do 12 m | t | 0.0164 |  | 0 |  | 0 |  | 0 | 21 | 0 | 0 | 0 | 0 | 0 | 800-766 | RTS 21/ I | RTS 21/ I | 2.421 | 0.04 |  | Přesun hmot |  |  |  | POL7_
|  | 50 m vodorovně | [24 empty] | SPI
Díl: | 767 | Konstrukce zámečnické |  |  |  | 0 |  | 0 |  | 0 |  | 0 |  | 0.67 |  | 0.98 |  |  |  |  | 71.54 | [5 empty] | DIL
122 | 767662110R00 | Montáž mříží pevných - šroubováním | m2 | 30.31 |  | 0 |  | 0 |  | 0 | 21 | 0 | 0.02 | 0.61 | 0 | 0 | 800-767 | RTS 21/ I | RTS 21/ I | 0.68 | 20.61 |  | Práce |  |  |  | POL1_
|  | N12 Tabulka zámečnických výrobků - nový stav : | [24 empty] | VV | 0
|  | Z01 okenní mříže : | [24 empty] | VV | 0
|  | pohled čelní : | [24 empty] | VV | 0
|  | okno O8, 1100/1380mm : 5*1,10*1,38 |  | 7.59 | [22 empty] | VV | 0
|  | pohled boční : | [24 empty] | VV | 0
|  | okno O7, 500/500mm : 1*0,50*0,50 |  | 0.25 | [22 empty] | VV | 0
|  | okno O15 : 2*0,50*0,50 |  | 0.5 | [22 empty] | VV | 0
|  | okno O16 : 1,00*1,50 |  | 1.5 | [22 empty] | VV | 0
|  | okno O17 : 0,80*1,00 |  | 0.8 | [22 empty] | VV | 0
|  | pohled zadní : | [24 empty] | VV | 0
|  | okno O4, 1050/1100mm : 1*1,05*1,10 |  | 1.155 | [22 empty] | VV | 0
|  | okno O11, 400/1000mm : 2*0,40*1,00 |  | 0.8 | [22 empty] | VV | 0
|  | okno O12, 900/1450mm : 1*0,90*1,45 |  | 1.305 | [22 empty] | VV | 0
|  | okno O13, 1200/1600mm : 2*1,20*1,60 |  | 3.84 | [22 empty] | VV | 0
|  | okno O14, 2500/1600mm : 1*2,50*1,60 |  | 4 | [22 empty] | VV | 0
|  | okno O24, 1000/1670mm : 1*1,00*1,67 |  | 1.67 | [22 empty] | VV | 0
|  | pohled boční : | [24 empty] | VV | 0
|  | dveře D01, 900/2100mm : 1*0,90*2,10 |  | 1.89 | [22 empty] | VV | 0
|  | okno O24, 1000/1670mm : 3*1,00*1,67 |  | 5.01 | [22 empty] | VV | 0
123 | 767999802R00 | Demontáž ostatních doplňků staveb doplňků staveb o hmotnosti přes 50 do 100 kg | kg | 978.65 |  | 0 |  | 0 |  | 0 | 21 | 0 | 6e-05 | 0.06 | 0.001 | 0.98 | 800-767 | RTS 21/ I | RTS 21/ I | 0.05 | 48.93 |  | Práce |  |  |  | POL1_
|  | vč. demontáže stávajících kotevních prvků a zednických přípomocí | [24 empty] | POP
|  | N09 Pohledy - nový stav : | [24 empty] | VV | 0
|  | N12 Tabulka zámečnických výrobků - nový stav : | [24 empty] | VV | 0
|  | Z01 okenní mříže, cca 15kg/m2 : | [24 empty] | VV | 0
|  | Odkaz na mn. položky pořadí 122 : 30,31000*15 |  | 454.65 | [22 empty] | VV | 5
|  | Mezisoučet |  | 454.65 | [22 empty] | VV | 1
|  | Z02 ocelové zábradlí teras, cca 20kg/m2 : 22,20*1,00*20,00 |  | 444 | [22 empty] | VV | 0
|  | Mezisoučet |  | 444 | [22 empty] | VV | 1
|  | Z03 ocelová konstrukce pergoly : 80,00 |  | 80 | [22 empty] | VV | 0
|  | Mezisoučet |  | 80 | [22 empty] | VV | 1
124 | 767669000X00 | Příplatek k pol. 767662110R00 za dod+mtž nových kotevních bodů, jedn. cena za kus mříže | kus | 22 |  | 0 |  | 0 |  | 0 | 21 | 0 | 0 | 0 | 0 | 0 |  | Vlastní | Indiv | 0 | 0 |  | Práce |  |  |  | POL1_
|  | ochranný systém povrchové úpravy bude splňovat požadavky: stupeň korozní agresivity ČSN ISO 9223, C4 – vysoká, životnost – vysoká, nad 15 let. | [24 empty] | POP |  | ochranný systém povrchové úpravy bude splňovat požadavky: stupeň korozní agresivity ČSN ISO 9223, C4 – vysoká, životnost – vysoká, nad 15 let.
|  | N12 Tabulka zámečnických výrobků - nový stav : | [24 empty] | VV | 0
|  | Z01 okenní mříže : | [24 empty] | VV | 0
|  | pohled čelní : | [24 empty] | VV | 0
|  | okno O8, 1100/1380mm : 5,00 |  | 5 | [22 empty] | VV | 0
|  | pohled boční : | [24 empty] | VV | 0
|  | okno O7, 500/500mm : 1,00 |  | 1 | [22 empty] | VV | 0
|  | okno O15 : 2,00 |  | 2 | [22 empty] | VV | 0
|  | okno O16 : 1,00 |  | 1 | [22 empty] | VV | 0
|  | okno O17 : 1,00 |  | 1 | [22 empty] | VV | 0
|  | pohled zadní : | [24 empty] | VV | 0
|  | okno O4, 1050/1100mm : 1,00 |  | 1 | [22 empty] | VV | 0
|  | okno O11, 400/1000mm : 2,00 |  | 2 | [22 empty] | VV | 0
|  | okno O12, 900/1450mm : 1,00 |  | 1 | [22 empty] | VV | 0
|  | okno O13, 1200/1600mm : 2,00 |  | 2 | [22 empty] | VV | 0
|  | okno O14, 2500/1600mm : 1,00 |  | 1 | [22 empty] | VV | 0
|  | okno O24, 1000/1670mm : 1,00 |  | 1 | [22 empty] | VV | 0
|  | pohled boční : | [24 empty] | VV | 0
|  | dveře D01, 900/2100mm : 1,00 |  | 1 | [22 empty] | VV | 0
|  | okno O24, 1000/1670mm : 3,00 |  | 3 | [22 empty] | VV | 0
125 | 767669001X00 | Repase stávajících mříží, oprava degradovaných prvků, opískování + ochranný nátěrový systém | m2 | 30.31 |  | 0 |  | 0 |  | 0 | 21 | 0 | 0 | 0 | 0 | 0 |  | Vlastní | Indiv | 0 | 0 |  | Práce |  |  |  | POL1_
|  | ochranný systém povrchové úpravy bude splňovat požadavky normy ČSN ISO 9223, C4 – vysoká životnost nad 15 let | [24 empty] | POP |  | ochranný systém povrchové úpravy bude splňovat požadavky normy ČSN ISO 9223, C4 – vysoká životnost nad 15 let
|  | N12 Tabulka zámečnických výrobků - nový stav : | [24 empty] | VV | 0
|  | Z01 okenní mříže : | [24 empty] | VV | 0
|  | Odkaz na mn. položky pořadí 122 : 30,31000 |  | 30.31 | [22 empty] | VV | 5
126 | 767669002X00 | Repase stávajícího zábradlí, oprava degradovaných prvků, opískování + ochranný nátěrový systém, nové kotvení, montáž | m | 22.2 |  | 0 |  | 0 |  | 0 | 21 | 0 | 0 | 0 | 0 | 0 |  | Vlastní | Indiv | 0 | 0 |  | Práce |  |  |  | POL1_
|  | ochranný systém povrchové úpravy bude splňovat požadavky normy ČSN ISO 9223, C4 – vysoká životnost nad 15 let | [24 empty] | POP |  | ochranný systém povrchové úpravy bude splňovat požadavky normy ČSN ISO 9223, C4 – vysoká životnost nad 15 let
|  | N09 Pohledy - nový stav : | [24 empty] | VV | 0
|  | N12 Tabulka zámečnických výrobků - nový stav : | [24 empty] | VV | 0
|  | Z02 Ocelové zábradlí teras : 22,20 |  | 22.2 | [22 empty] | VV | 0
127 | 998767102R00 | Přesun hmot pro kovové stavební doplňk. konstrukce v objektech výšky do 12 m | t | 0.66492 |  | 0 |  | 0 |  | 0 | 21 | 0 | 0 | 0 | 0 | 0 | 800-767 | RTS 21/ I | RTS 21/ I | 3.006 | 2 |  | Přesun hmot |  |  |  | POL7_
|  | 50 m vodorovně | [24 empty] | SPI
Díl: | 771 | Podlahy z dlaždic a obklady |  |  |  | 0 |  | 0 |  | 0 |  | 0 |  | 0.72 |  | 0 |  |  |  |  | 35.08 | [5 empty] | DIL
128 | 771475014R00 | Montáž soklíků z dlaždic keramických výšky 100 mm, soklíků vodorovných, kladených do flexibilního tmele | m | 18.9 |  | 0 |  | 0 |  | 0 | 21 | 0 | 0.00032 | 0.01 | 0 | 0 | 800-771 | RTS 21/ I | RTS 21/ I | 0.24 | 4.54 |  | Práce |  |  |  | POL1_7
|  | N03 Půdorys 2.NP - nový stav : | [24 empty] | VV | 0
|  | PB 01 - podlaha terasy : | [24 empty] | VV | 0
|  | - keram. dlaždice do tmelu : | [24 empty] | VV | 0
|  | - lepící tmel : | [24 empty] | VV | 0
|  | terasa 1 : 10,50 |  | 10.5 | [22 empty] | VV | 0
|  | terasa 2 : 6,00+2*(4*0,30) |  | 8.4 | [22 empty] | VV | 0
129 | 771578011RT3 | Zvláštní úpravy spár spára podlaha-stěna silikonem | m | 37.8 |  | 0 |  | 0 |  | 0 | 21 | 0 | 4e-05 | 0 | 0 | 0 | 800-771 | RTS 21/ I | RTS 21/ I | 0.07 | 2.65 |  | Práce |  |  |  | POL1_
|  | vč. dodávky a montáže silikonu. | [24 empty] | POP
|  | N03 Půdorys 2.NP - nový stav : | [24 empty] | VV | 0
|  | PB 01 - podlaha terasy : | [24 empty] | VV | 0
|  | tmelení soklíku : | [24 empty] | VV | 0
|  | vrchní líc + kout soklík/dlažba : | [24 empty] | VV | 0
|  | Odkaz na mn. položky pořadí 128 : 18,90000*2 |  | 37.8 | [22 empty] | VV | 5
130 | 771775109R00 | Montáž podlah vnějších z dlaždic keramických 30 x 30 cm, režných nebo glazovaných, hladkých, kladených do flexibilního tmele | m2 | 24.76 |  | 0 |  | 0 |  | 0 | 21 | 0 | 0.00714 | 0.18 | 0 | 0 | 800-771 | RTS 21/ I | RTS 21/ I | 1.09 | 26.99 |  | Práce |  |  |  | POL1_
|  | N03 Půdorys 2.NP - nový stav : | [24 empty] | VV | 0
|  | PB 01 - podlaha terasy : | [24 empty] | VV | 0
|  | - keram. dlaždice do tmelu : | [24 empty] | VV | 0
|  | - lepící tmel : | [24 empty] | VV | 0
|  | terasa 1 (odměřeno z .dwg podkladu) : 12,16 |  | 12.16 | [22 empty] | VV | 0
|  | terasa 2 : 2,10*6,00 |  | 12.6 | [22 empty] | VV | 0
131 | 59764203R | dlažba keramická š = 300 mm; l = 300 mm; h = 9,0 mm; povrch matný; pro interiér i exteriér | m2 | 27.6305 |  | 0 |  | 0 |  | 0 | 21 | 0 | 0.0192 | 0.53 | 0 | 0 | SPCM | RTS 21/ I | RTS 21/ I | 0 | 0 |  | Specifikace |  |  |  | POL3_
|  | soklík, mat +30% k čisté výměře : 18,90*0,10*1,30 |  | 2.457 | [22 empty] | VV | 0
|  | plocha, mat +10% k čisté výměře : 22,885*1,10 |  | 25.1735 | [22 empty] | VV | 0
132 | 998771102R00 | Přesun hmot pro podlahy z dlaždic v objektech výšky do 12 m | t | 0.71485 |  | 0 |  | 0 |  | 0 | 21 | 0 | 0 | 0 | 0 | 0 | 800-771 | RTS 21/ I | RTS 21/ I | 1.265 | 0.9 |  | Přesun hmot |  |  |  | POL7_
|  | 50 m vodorovně | [24 empty] | SPI
Díl: | 776 | Podlahy povlakové |  |  |  | 0 |  | 0 |  | 0 |  | 0 |  | 0.07 |  | 0 |  |  |  |  | 10.19 | [5 empty] | DIL
133 | 776431010R00 | Montáž, lepení podlah. soklíků z kobercových pásů včetně dodávky kobercové lišty | m | 26.93 |  | 0 |  | 0 |  | 0 | 21 | 0 | 0.00024 | 0.01 | 0 | 0 | 800-775 | RTS 21/ I | RTS 21/ I | 0.18 | 4.85 |  | Práce |  |  |  | POL1_
|  | včetně soklové lišty. | [24 empty] | POP
|  | N05 Půdorys podkroví půdička - nový stav : | [24 empty] | VV | 0
|  | PDL 01 - nová podlaha : | [24 empty] | VV | 0
|  | - koberec 500g/m2 : | [24 empty] | VV | 0
|  | obvod místnosti : 2*((5,81+1,26)+(2,14+2,18)) |  | 22.78 | [22 empty] | VV | 0
|  | komíny : 2*(1,40+0,40)+2*(0,60+0,50) |  | 5.8 | [22 empty] | VV | 0
|  | odpočet dveří a schodiště : -1*(0,80+0,85) |  | -1.65 | [22 empty] | VV | 0
134 | 776572100R00 | Položení povlakových podlah textilních montáž - podlahová krytina textilní ve specifikaci lepených, z pásů textilních | m2 | 23.9406 |  | 0 |  | 0 |  | 0 | 21 | 0 | 0.00025 | 0.01 | 0 | 0 | 800-775 | RTS 21/ I | RTS 21/ I | 0.22 | 5.27 |  | Práce |  |  |  | POL1_
|  | všívaných a vpichovaných | [24 empty] | SPI
|  | N05 Půdorys podkroví půdička - nový stav : | [24 empty] | VV | 0
|  | PDL 01 - nová podlaha : | [24 empty] | VV | 0
|  | - koberec 500g/m2 : | [24 empty] | VV | 0
|  | plocha : 5,81*2,18+5,82*2,14 |  | 25.1206 | [22 empty] | VV | 0
|  | odpočet komínových těles : -1*(1,40*0,40+0,80*0,40+0,60*0,50) |  | -1.18 | [22 empty] | VV | 0
135 | 697410983R | koberec střižená smyčka; v rolích; PA; š = 4 000,0 mm; tl. 7,00 mm; v vlákna = 5,0 mm; třída zatížení 23, 32 | m2 | 29.297 |  | 0 |  | 0 |  | 0 | 21 | 0 | 0.00175 | 0.05 | 0 | 0 | SPCM | RTS 21/ I | RTS 21/ I | 0 | 0 |  | Specifikace |  |  |  | POL3_
|  | N05 Půdorys podkroví půdička - nový stav : | [24 empty] | VV | 0
|  | PDL 01 - nová podlaha : | [24 empty] | VV | 0
|  | - koberec 500g/m2 : | [24 empty] | VV | 0
|  | Odkaz na mn. položky pořadí 133 : 26,93000*0,1 |  | 2.693 | [22 empty] | VV | 5
|  | Odkaz na mn. položky pořadí 134 : 23,94060 |  | 23.9406 | [22 empty] | VV | 5
|  | Koeficient materiál +10% k čisté výměře: 0,10 |  | 2.6634 | [22 empty] | VV | 4
136 | 998776102R00 | Přesun hmot pro podlahy povlakové v objektech výšky do 12 m | t | 0.06372 |  | 0 |  | 0 |  | 0 | 21 | 0 | 0 | 0 | 0 | 0 | 800-775 | RTS 21/ I | RTS 21/ I | 1.102 | 0.07 |  | Přesun hmot |  |  |  | POL7_
|  | vodorovně do 50 m | [24 empty] | SPI
Díl: | 783 | Nátěry |  |  |  | 0 |  | 0 |  | 0 |  | 0 |  | 0.15 |  | 0 |  |  |  |  | 178.24 | [5 empty] | DIL
137 | 783201811R00 | Odstranění nátěrů z kovových doplňk.konstrukcí oškrabáním | m2 | 321.83 |  | 0 |  | 0 |  | 0 | 21 | 0 | 1e-05 | 0 | 0 | 0 | 800-783 | RTS 21/ I | RTS 21/ I | 0.07 | 22.53 |  | Práce |  |  |  | POL1_
|  | Odkaz na mn. položky pořadí 138 : 321,83000 |  | 321.83 | [22 empty] | VV | 5
138 | 783522130R00 | Nátěry klempířských konstrukcí syntetické dvojnásobné | m2 | 321.83 |  | 0 |  | 0 |  | 0 | 21 | 0 | 0.00024 | 0.08 | 0 | 0 | 800-783 | RTS 21/ I | RTS 21/ I | 0.17 | 54.71 |  | Práce |  |  |  | POL1_
|  | na vzduchu schnoucí | [24 empty] | SPI
|  | N07 Pohled na střechu - nový stav : | [24 empty] | VV | 0
|  | N09 Pohledy - nový stav : | [24 empty] | VV | 0
|  | Nátěr střešní krytiny : | [24 empty] | VV | 0
|  | pohled čelní + zadní : | [24 empty] | VV | 0
|  | pl.1 : 2*(16,50+13,00)/2*(2,00+1,00) |  | 88.5 | [22 empty] | VV | 0
|  | pl.2 : 2*(13,00+4,50)/2*5,50 |  | 96.25 | [22 empty] | VV | 0
|  | Mezisoučet |  | 184.75 | [22 empty] | VV | 1
|  | pohledy boční : | [24 empty] | VV | 0
|  | pl.3 : 2*(12,00+8,40)/2*(2,00+1,00) |  | 61.2 | [22 empty] | VV | 0
|  | pl.4 : 2*(8,60/2*5,60) |  | 48.16 | [22 empty] | VV | 0
|  | Mezisoučet |  | 109.36 | [22 empty] | VV | 1
|  | arkýř 1 : 9,96*2,00 |  | 19.92 | [22 empty] | VV | 0
|  | arkýř 2 : 3,90*2,00 |  | 7.8 | [22 empty] | VV | 0
|  | Mezisoučet |  | 27.72 | [22 empty] | VV | 1
139 | 783602826R00 | Odstranění starých nátěrů z truhlářských výrobků opálením s obroušením, stropů | m2 | 35.62 |  | 0 |  | 0 |  | 0 | 21 | 0 | 0.00031 | 0.01 | 0 | 0 | 800-783 | RTS 21/ I | RTS 21/ I | 0.42 | 14.96 |  | Práce |  |  |  | POL1_
|  | N08 Řez A-A - nový stav : | [24 empty] | VV | 0
|  | N09 Pohledy - nový stav : | [24 empty] | VV | 0
|  | Ř01 - římsa : | [24 empty] | VV | 0
|  | - kontrola dř. obkladu - mechanické očištění povrchu : | [24 empty] | VV | 0
|  | Odkaz na mn. položky pořadí 141 : 35,62000 |  | 35.62 | [22 empty] | VV | 5
140 | 783626001R00 | Nátěry truhlářských výrobků olejové impregnační 1x | m2 | 35.62 |  | 0 |  | 0 |  | 0 | 21 | 0 | 0.00013 | 0 | 0 | 0 | 800-783 | RTS 21/ I | RTS 21/ I | 0.13 | 4.63 |  | Práce |  |  |  | POL1_
|  | N08 Řez A-A - nový stav : | [24 empty] | VV | 0
|  | N09 Pohledy - nový stav : | [24 empty] | VV | 0
|  | Ř01 - římsa : | [24 empty] | VV | 0
|  | - ochrana dřeva proti hnilobě a dřevokazným houbám : | [24 empty] | VV | 0
|  | plocha, r.š.650mm : 2*(16,40+11,00)*0,65 |  | 35.62 | [22 empty] | VV | 0
141 | 783626311RT3 | Nátěry truhlářských výrobků syntetické lazurovací, 3x lakování | m2 | 35.62 |  | 0 |  | 0 |  | 0 | 21 | 0 | 0.00047 | 0.02 | 0 | 0 | 800-783 | RTS 21/ I | RTS 21/ I | 0.38 | 13.54 |  | Práce |  |  |  | POL1_
|  | Trojnásobný nátěr výrobku, dodávka nátěrové hmoty | [24 empty] | POP
|  | N08 Řez A-A - nový stav : | [24 empty] | VV | 0
|  | N09 Pohledy - nový stav : | [24 empty] | VV | 0
|  | Ř01 - římsa : | [24 empty] | VV | 0
|  | - nový nátěr - vysoká životnost min.15let : | [24 empty] | VV | 0
|  | plocha, r.š.650mm : 2*(16,40+11,00)*0,65 |  | 35.62 | [22 empty] | VV | 0
142 | 783782205R00 | Nátěry tesařských konstrukcí ochranné fungicidní+ biocidní (proti plísním, houbám a hmyzu), dvojnásobné | m2 | 216.4737 |  | 0 |  | 0 |  | 0 | 21 | 0 | 0.00016 | 0.03 | 0 | 0 | 800-783 | RTS 21/ I | RTS 21/ I | 0.15 | 32.47 |  | Práce |  |  |  | POL1_
|  | protihnilobné, protiplísňové proti ohni a škůdcům | [24 empty] | SPI
|  | N05 Půdorys podkroví půdička - nový stav : | [24 empty] | VV | 0
|  | N06 Půdorys krovu - nový stav : | [24 empty] | VV | 0
|  | N07 Pohled na střechu - nový stav : | [24 empty] | VV | 0
|  | N08 Řez A-A - nový stav : | [24 empty] | VV | 0
|  | N09 Pohledy - nový stav : | [24 empty] | VV | 0
|  | Detail řez A-A - nový stav : | [24 empty] | VV | 0
|  | Detail řez B-B - nový stav : | [24 empty] | VV | 0
|  | Detail řez C-C - nový stav : | [24 empty] | VV | 0
|  | Detail řez D-D - nový stav : | [24 empty] | VV | 0
|  | STŘ01 - střecha (bez výměny krytiny) : | [24 empty] | VV | 0
|  | - kontrola bednění, očištění povrchu : | [24 empty] | VV | 0
|  | - ochrana dřeva proti hnilobě a dřevokazným houbám : | [24 empty] | VV | 0
|  | pl.1 : 10,24/2*(2,65+4,80) |  | 38.144 | [22 empty] | VV | 0
|  | pl.2 : (14,74+4,55)/2*(2,65+4,80) |  | 71.8552 | [22 empty] | VV | 0
|  | pl.3 : 10,24/2*(2,65+4,80) |  | 38.144 | [22 empty] | VV | 0
|  | pl.4 : (14,74+4,55)/2*(2,80+5,20) |  | 77.16 | [22 empty] | VV | 0
|  | odpočet střech vikýřů (tepelná uzolace vrchem), půdorysná plocha +30% : -1*(3,75+2,85+8,45+2,60)*1,30 |  | -22.945 | [22 empty] | VV | 0
|  | odpočet spodních částí vikýřů (foukaná tepelná izolace) : -1*(6,90+2*3,65+3*3,80)*1,40 |  | -35.84 | [22 empty] | VV | 0
|  | Koeficient +30% k ploše (přídavek na krokve): 0,30 |  | 49.9555 | [22 empty] | VV | 4
143 | 622904112X00 | Očištění tlakovou vodou složitost 1 - 2 | m2 | 321.83 |  | 0 |  | 0 |  | 0 | 21 | 0 | 2e-05 | 0.01 | 0 | 0 |  | Vlastní | RTS 17/ I | 0.11 | 35.4 |  | Práce |  |  |  | POL1_
|  | N07 Pohled na střechu - nový stav : | [24 empty] | VV | 0
|  | N09 Pohledy - nový stav : | [24 empty] | VV | 0
|  | Nátěr střešní krytiny : | [24 empty] | VV | 0
|  | Odkaz na mn. položky pořadí 138 : 321,83000 |  | 321.83 | [22 empty] | VV | 5
144 | 783950010RAA | Opravy nátěrů kovových stavebních doplňkových konstrukcí oškrábání, odrezivění, 1 x krycí nátěr, 1 x email | m2 | 1.5 |  | 0 |  | 0 |  | 0 | 21 | 0 | 0.00027 | 0 | 0 | 0 | AP-PSV | RTS 21/ I | RTS 21/ I | 0 | 0 |  | Agregovaná položka |  |  |  | POL2_
|  | N09 Pohledy - nový stav : | [24 empty] | VV | 0
|  | A02, elekrorozvodná skříň : 1,50 |  | 1.5 | [22 empty] | VV | 0
Díl: | 784 | Malby |  |  |  | 0 |  | 0 |  | 0 |  | 0 |  | 0.21 |  | 0 |  |  |  |  | 44.55 | [5 empty] | DIL
145 | 784161501R00 | Příprava povrchu Penetrace (napouštění) podkladu disperzní, jednonásobná | m2 | 336.3073 |  | 0 |  | 0 |  | 0 | 21 | 0 | 0.00018 | 0.06 | 0 | 0 | 800-784 | RTS 21/ I | RTS 21/ I | 0.03248 | 10.92 |  | Práce |  |  |  | POL1_
|  | Vnitřní začištění oken : | [24 empty] | VV | 0
|  | Odkaz na mn. položky pořadí 146 : 336,30725 |  | 336.3073 | [22 empty] | VV | 5
146 | 784165612R00 | Malby z malířských směsí otěruvzdorných, , bělost 95 %, dvojnásobné | m2 | 336.3073 |  | 0 |  | 0 |  | 0 | 21 | 0 | 0.00046 | 0.15 | 0 | 0 | 800-784 | RTS 21/ I | RTS 21/ I | 0.1 | 33.63 |  | Práce |  |  |  | POL1_
|  | Odkaz na mn. položky pořadí 3 : 46,08700 |  | 46.087 | [22 empty] | VV | 5
|  | Odkaz na mn. položky pořadí 4 : 166,51825 |  | 166.5182 | [22 empty] | VV | 5
|  | Odkaz na mn. položky pořadí 5 : 17,65000 |  | 17.65 | [22 empty] | VV | 5
|  | Odkaz na mn. položky pořadí 10 : 106,05200 |  | 106.052 | [22 empty] | VV | 5
Díl: | 787 | Zasklívání |  |  |  | 0 |  | 0 |  | 0 |  | 0 |  | 0 |  | 0.18 |  |  |  |  | 2 | [5 empty] | DIL
147 | 787300803R00 | Vysklení střešních konstrukcí a střeš.světlíků netmelených | m2 | 10 |  | 0 |  | 0 |  | 0 | 21 | 0 | 0 | 0 | 0.018 | 0.18 | 800-787 | RTS 21/ I | RTS 21/ I | 0.2 | 2 |  | Práce |  |  |  | POL1_
|  | A08 Pohledy - stávající stav : | [24 empty] | VV | 0
|  | N12 Tabulka zámečnických výrobků - nový stav : | [24 empty] | VV | 0
|  | Z03 ocelová konstrukce pergoly : 10,00 |  | 10 | [22 empty] | VV | 0
Díl: | M21 | Elektromontáže |  |  |  | 0 |  | 0 |  | 0 |  | 0 |  | 0 |  | 0 |  |  |  |  | 0 | [5 empty] | DIL
148 | 210909001X00 | Svítidlo s pohybovým čidlem ozn. A01, vč. zednických přípomocí, demontáží | kus | 4 |  | 0 |  | 0 |  | 0 | 21 | 0 | 0 | 0 | 0 | 0 |  | Vlastní | Indiv | 0 | 0 |  | Práce |  |  |  | POL1_
|  | Výkres N08 Pohledy - nový stav : 4,00 |  | 4 | [22 empty] | VV | 0
Díl: | D96 | Přesuny suti a vybouraných hmot |  |  |  | 0 |  | 0 |  | 0 |  | 0 |  | 0 |  | 0 |  |  |  |  | 104.33 | [5 empty] | DIL
149 | 979990162X00 | Příplatek k pol. 979990121R00 za skládku suti - dřevo+sklo | t | 7.2691 |  | 0 |  | 0 |  | 0 | 21 | 0 | 0 | 0 | 0 | 0 |  | Vlastní | Indiv | 0 | 0 |  | Práce |  |  |  | POL1_
|  | Odkaz na dem. hmot. položky pořadí 55 : 0,05084 |  | 0.05084 | [22 empty] | VV | 7
|  | Odkaz na dem. hmot. položky pořadí 56 : 0,06000 |  | 0.06 | [22 empty] | VV | 7
|  | Odkaz na dem. hmot. položky pořadí 57 : 4,06323 |  | 4.0632 | [22 empty] | VV | 7
|  | Odkaz na dem. hmot. položky pořadí 58 : 1,15403 |  | 1.154 | [22 empty] | VV | 7
|  | Odkaz na dem. hmot. položky pořadí 59 : 0,16632 |  | 0.16632 | [22 empty] | VV | 7
|  | Odkaz na dem. hmot. položky pořadí 60 : 0,69061 |  | 0.69061 | [22 empty] | VV | 7
|  | Odkaz na dem. hmot. položky pořadí 61 : 0,15232 |  | 0.15232 | [22 empty] | VV | 7
|  | Odkaz na dem. hmot. položky pořadí 64 : 0,93178 |  | 0.93178 | [22 empty] | VV | 7
150 | 979990163X00 | Příplatek k pol. 979990121R00 za skládku suti - plast+sklo | t | 0.25526 |  | 0 |  | 0 |  | 0 | 21 | 0 | 0 | 0 | 0 | 0 |  | Vlastní | Indiv | 0 | 0 |  | Práce |  |  |  | POL1_
|  | Odkaz na dem. hmot. položky pořadí 63 : 0,25526 |  | 0.25526 | [22 empty] | VV | 7
151 | 979012112R00 | Svislá doprava suti a vybouraných hmot svislá doprava suti na výšku do 3,5 m, | t | 31.3775 |  | 0 |  | 0 |  | 0 | 21 | 0 | 0 | 0 | 0 | 0 | 821-1 | RTS 21/ I | RTS 21/ I | 0.749 | 23.5 |  | Přesun suti |  |  |  | POL8_
|  | s popřípadným nutným naložením do dopravního zařízení, s vyprázdněním dopravního zařízení na hromadu nebo do dopravního prostředku, vč. příplatku za každých dalších i započatých 3,5 m výšky nad 3,5 m, | [24 empty] | SPI |  | s popřípadným nutným naložením do dopravního zařízení, s vyprázdněním dopravního zařízení na hromadu nebo do dopravního prostředku, vč. příplatku za každých dalších i započatých 3,5 m výšky nad 3,5 m,
152 | 979013119R00 | Svislá doprava suti a vybouraných hmot svislá doprava vybouraných hmot na výšku do 3,5 m, příplatek za každých dalších i započatých 3,5 m výšky přes 3,5 m | t | 62.755 |  | 0 |  | 0 |  | 0 | 21 | 0 | 0 | 0 | 0 | 0 | 821-1 | RTS 21/ I | RTS 21/ I | 0.101 | 6.34 |  | Přesun suti |  |  |  | POL8_
|  | s popřípadným nutným naložením do dopravního zařízení, s vyprázdněním dopravního zařízení na hromadu nebo do dopravního prostředku, vč. příplatku za každých dalších i započatých 3,5 m výšky nad 3,5 m, | [24 empty] | SPI |  | s popřípadným nutným naložením do dopravního zařízení, s vyprázdněním dopravního zařízení na hromadu nebo do dopravního prostředku, vč. příplatku za každých dalších i započatých 3,5 m výšky nad 3,5 m,
153 | 979081111R00 | Odvoz suti a vybouraných hmot na skládku do 1 km | t | 31.3775 |  | 0 |  | 0 |  | 0 | 21 | 0 | 0 | 0 | 0 | 0 | 801-3 | RTS 21/ I | RTS 21/ I | 0.49 | 15.37 |  | Přesun suti |  |  |  | POL8_
|  | Včetně naložení na dopravní prostředek a složení na skládku, bez poplatku za skládku. | [24 empty] | POP
154 | 979081121R00 | Odvoz suti a vybouraných hmot na skládku příplatek za každý další 1 km | t | 313.7752 |  | 0 |  | 0 |  | 0 | 21 | 0 | 0 | 0 | 0 | 0 | 801-3 | RTS 21/ I | RTS 21/ I | 0 | 0 |  | Přesun suti |  |  |  | POL8_
155 | 979082111R00 | Vnitrostaveništní doprava suti a vybouraných hmot do 10 m | t | 62.755 |  | 0 |  | 0 |  | 0 | 21 | 0 | 0 | 0 | 0 | 0 | 801-3 | RTS 21/ I | RTS 21/ I | 0.942 | 59.12 |  | Přesun suti |  |  |  | POL8_
156 | 979990001R00 | Poplatek za skládku stavební suti, skupina 17 09 04 z Katalogu odpadů | t | 31.3775 |  | 0 |  | 0 |  | 0 | 21 | 0 | 0 | 0 | 0 | 0 | 801-3 | RTS 20/ I | RTS 20/ I | 0 | 0 |  | Přesun suti |  |  |  | POL8_
Díl: | VN | Vedlejší náklady |  |  |  | 0 |  | 0 |  | 0 |  | 0 |  | 0 |  | 0 |  |  |  |  | 0 | [5 empty] | DIL
157 | 005121 R | Zařízení staveniště | Soubor | 1 |  | 0 |  | 0 |  | 0 | 21 | 0 | 0 | 0 | 0 | 0 |  | RTS 21/ I | Indiv | 0 | 0 |  | VRN |  |  |  | POL99_2
|  | Veškeré náklady spojené s vybudováním, provozem a odstraněním zařízení staveniště. | [24 empty] | POP
158 | 005122010R | Provoz objednatele | Soubor | 1 |  | 0 |  | 0 |  | 0 | 21 | 0 | 0 | 0 | 0 | 0 |  | RTS 21/ I | Indiv | 0 | 0 |  | VRN |  |  |  | POL99_1
|  | Náklady na ztížené provádění stavebních prací v důsledku nepřerušeného provozu na staveništi nebo v případech nepřerušeného provozu v objektech v nichž se stavební práce provádí. | [24 empty] | POP |  | Náklady na ztížené provádění stavebních prací v důsledku nepřerušeného provozu na staveništi nebo v případech nepřerušeného provozu v objektech v nichž se stavební práce provádí.
Díl: | ON | Ostatní náklady |  |  |  | 0 |  | 0 |  | 0 |  | 0 |  | 0 |  | 0 |  |  |  |  | 0 | [5 empty] | DIL
159 | 005231010R | Revize | Soubor | 1 |  | 0 |  | 0 |  | 0 | 21 | 0 | 0 | 0 | 0 | 0 |  | RTS 21/ I | Indiv | 0 | 0 |  | VRN |  |  |  | POL99_8
|  | náklady spojené s provedením všech technickými normami předepsaných zkoušek a revizí stavebních konstrukcí nebo stavebních prací. | [24 empty] | POP |  | náklady spojené s provedením všech technickými normami předepsaných zkoušek a revizí stavebních konstrukcí nebo stavebních prací.
|  | Výkres N10 Tabulka klempířských výrobků : | [24 empty] | VV | 0
|  | K04 hromosvod : 1,00 |  | 1 | [22 empty] | VV | 0
[25 empty] | 15 | 21 | DPH
| Celkem |  |  |  |  | 0 | [18 empty] | 0 | 0 | SUM
END
Note on S6: Jedná se o informaci, zda se jedná o položku, která je do rozpočtu zadána z cenové soustavy RTS, nebo vlastní.
Note on T6: Jedná se o název CÚ, která je zadána u položky rozpočtu

## Příloha 730 rekapitulace
Export Komplet | [28 empty] | 2.0 | [5 empty] | False | False | {a5c350d2-b011-41ce-93bd-b333edcd890a}
[20 empty] | >> skryté sloupce << | [13 empty] | 0,01 | 21
[34 empty] | 0,01 | 15
|  | REKAPITULACE STAVBY | [18 empty] | v --- níže se nacházejí doplnkové a pomocné údaje k sestavám --- v | [11 empty] | Návod na vyplnění | 0,001
|  | Kód: |  |  |  |  | HOR_001 | [25 empty] | Měnit lze pouze buňky se žlutým podbarvením! 1) na prvním listu Rekapitulace stavby vyplňte v sestavě a) Souhrnný list - údaje o Uchazeči (přenesou se do ostatních sestav i v jiných listech) b) Rekapitulace objektů - potřebné Ostatní náklady 2) na vybraných listech vyplňte v sestavě a) Krycí list - údaje o Uchazeči, pokud se liší od údajů o Uchazeči na Souhrnném listu (údaje se přenesou do ostatních sestav v daném listu) b) Rekapitulace rozpočtu - potřebné Ostatní náklady c) Celkové náklady za stavbu - ceny u položek - množství, pokud má žluté podbarvení - a v případě potřeby poznámku (ta je ve skrytém sloupci) | 0,01
|  | Stavba: |  |  |  |  | STAVEBNÍ ÚPRAVY PRO ENERGETICKÉ ÚSPORY MŠ KLÁŠTERNÍ - ODLOUČENÉ PRACOVIŠTĚ HUSOVA | [26 empty] | 0,01
|  | KSO: | [13 empty] | CC-CZ: | [17 empty] | 0,01
|  | Místo: | [13 empty] | Datum: |  | 5. 2. 2021 | [15 empty] | 0,01
0,01
|  | Zadavatel: | [13 empty] | IČ: | [17 empty] | 0,01
[16 empty] | DIČ: | [17 empty] | 0,01
0,01
|  | Uchazeč: | [13 empty] | IČ: |  | Vyplň údaj | [15 empty] | 0,01
|  |  | Vyplň údaj | [12 empty] | DIČ: |  | Vyplň údaj | [15 empty] | 0,01
False
|  | Projektant: | [13 empty] | IČ: | [17 empty] | False
[16 empty] | DIČ: | [17 empty] | True
0,01
|  | Zpracovatel: | [13 empty] | IČ: | [17 empty] | 0,01
[16 empty] | DIČ: | [17 empty] | False
Poznámka:
|  | Cena bez DPH | [13 empty] | 0
[8 empty] | Sazba daně |  |  | Základ daně |  |  |  |  | Výše daně
|  | DPH |  | základní |  |  |  | 21% |  |  | 0 |  |  |  |  | 0
|  |  |  | snížená |  |  |  | 15% |  |  | 0 |  |  |  |  | 0
|  |  |  | zákl. přenesená |  |  |  | 21% |  |  | 0 |  |  |  |  | 0
|  |  |  | sníž. přenesená |  |  |  | 15% |  |  | 0 |  |  |  |  | 0
|  |  |  | nulová |  |  |  | 0% |  |  | 0 |  |  |  |  | 0
|  | Cena s DPH | [6 empty] | v |  |  | CZK |  |  |  | 0
|  | Projektant | [11 empty] | Zpracovatel
|  | Datum a podpis: | [7 empty] | Razítko |  |  |  | Datum a podpis: |  |  | Razítko
|  | Objednavatel | [11 empty] | Uchazeč
|  | Datum a podpis: | [7 empty] | Razítko |  |  |  | Datum a podpis: |  |  | Razítko
REKAPITULACE OBJEKTŮ STAVBY A SOUPISŮ PRACÍ
| Kód: | [6 empty] | HOR_001
| Stavba: | [6 empty] | STAVEBNÍ ÚPRAVY PRO ENERGETICKÉ ÚSPORY MŠ KLÁŠTERNÍ - ODLOUČENÉ PRACOVIŠTĚ HUSOVA
| Místo: | [13 empty] | Datum: |  | 5. 2. 2021
| Zadavatel: | [13 empty] | Projektant: | [5 empty] | Informatívní údaje z listů zakázek
| Uchazeč: | [13 empty] | Zpracovatel:
| Kód |  |  |  | Popis | [7 empty] | Cena bez DPH [CZK] |  |  |  |  | Cena s DPH [CZK] | Typ |  | z toho Ostat. náklady [CZK] | DPH [CZK] | Normohodiny [h] | DPH základní [CZK] | DPH snížená [CZK] | DPH základní přenesená [CZK] | DPH snížená přenesená [CZK] | Základna DPH základní | Základna DPH snížená | Základna DPH zákl. přenesená | Základna DPH sníž. přenesená | Základna DPH nulová
| Náklady z rozpočtů | [11 empty] | 0 |  |  |  |  | 0 |  |  | 0 | 0 | 0 | 0 | 0 | 0 | 0 | 0 | 0 | 0 | 0 | 0 |  | D | 0 | ###NOIMPORT### | IMPORT | {a5c350d2-b011-41ce-93bd-b333edcd890a} | {00000000-0000-0000-0000-000000000000}
/ |  | D.1.4.2. |  |  |  | VYTÁPĚNÍ | [6 empty] | 0 |  |  |  |  | 0 | STA |  | 0 | 0 | 0 | 0 | 0 | 0 | 0 | 0 | 0 | 0 | 0 | 0 |  |  | 1 |  | IMPORT | {6c65e5bb-89e4-45b8-9887-8cc347c21015} | {a5c350d2-b011-41ce-93bd-b333edcd890a} | 2

## Příloha 730 položky
[9 empty] | >> skryté sloupce << | [9 empty] | {6c65e5bb-89e4-45b8-9887-8cc347c21015}
2
| KRYCÍ LIST SOUPISU PRACÍ | [8 empty] | v --- níže se nacházejí doplnkové a pomocné údaje k sestavám --- v | [8 empty] | False
Stavba:
STAVEBNÍ ÚPRAVY PRO ENERGETICKÉ ÚSPORY MŠ KLÁŠTERNÍ - ODLOUČENÉ PRACOVIŠTĚ HUSOVA
Objekt:
D.1.4.2. - VYTÁPĚNÍ
| KSO: |  |  |  |  | CC-CZ:
| Místo: |  |  |  |  | Datum: | 5. 2. 2021
| Zadavatel: |  |  |  |  | IČ:
DIČ:
| Uchazeč: |  |  |  |  | IČ: | Vyplň údaj
|  | Vyplň údaj |  |  |  | DIČ: | Vyplň údaj
| Projektant: |  |  |  |  | IČ:
DIČ:
| Zpracovatel: |  |  |  |  | IČ:
DIČ:
Poznámka:
Zpracováno dle metodiky ÚRS s maximálním zatříděním položek (popisu činností) dle Třídníku stavebních konstrukcí a prací. Položky, které databáze neobsahuje, oceněny dle brutto ceníků příslušných dodavatelů. Jsou-li ve výkazu výměr uvedeny odkazy na firmy, názvy nebo specifická označení výrobků apod., jsou takové odkazy pouze informativní a slouží pouze pro určení technické úrovně a provozních parametrů. Z zhotoviteli umožňují v souladu s §182, zákona č. 134/2016 Sb. o veřejných zakázkách použít i jiných kvalitativně a technicky obdobných zařízení, která mají podobnou nebo minimálně stejnou kvalitu, účinnost a výkon, parametry použití, ev. hlučnost (která bezpodmínečně splňuje platné hygienické normy). Celková množství u jednotlivých položek (kusy, metry) byla odměřena a sečtena digitálně z výkresů. Nabídková cena musí zahrnovat nejen přípravu, dodávku, dopravu a montáž, ale i veškeré související náklady, spojené s realizací, od zadání po předání stavby do užívání, včetně nákladů na koordinaci, uvedení do provozu, dokončovací práce, údržbu do doby předání, potřebné zkoušky a atesty, odstranění závad, předání dokladů o skutečném provedení, dokladů nutných pro kolaudační řízení aj.
| Cena bez DPH | [5 empty] | 0
|  |  | Základ daně |  |  | Sazba daně | Výše daně
| DPH | základní | 0 |  |  | 21% | 0
|  | snížená | 0 |  |  | 15% | 0
|  | zákl. přenesená | 0 |  |  | 21% | 0
|  | sníž. přenesená | 0 |  |  | 15% | 0
|  | nulová | 0 |  |  | 0% | 0
| Cena s DPH |  |  | v | CZK |  | 0
| Projektant |  |  | Zpracovatel
| Datum a podpis: |  | Razítko | Datum a podpis: |  |  | Razítko
| Objednavatel |  |  | Uchazeč
| Datum a podpis: |  | Razítko | Datum a podpis: |  |  | Razítko
REKAPITULACE ČLENĚNÍ SOUPISU PRACÍ
Stavba:
STAVEBNÍ ÚPRAVY PRO ENERGETICKÉ ÚSPORY MŠ KLÁŠTERNÍ - ODLOUČENÉ PRACOVIŠTĚ HUSOVA
Objekt:
D.1.4.2. - VYTÁPĚNÍ
Místo: | [5 empty] | Datum: | 5. 2. 2021
Zadavatel: | [5 empty] | Projektant:
Uchazeč: |  |  | Vyplň údaj |  |  | Zpracovatel:
Kód dílu - Popis | [6 empty] | Cena celkem [CZK]
Náklady ze soupisu prací | [6 empty] | 0 | [12 empty] | -1
| PSV - Práce a dodávky PSV | [5 empty] | 0
| 713 - Izolace tepelné | [5 empty] | 0
| 727 - Požární ochrana | [5 empty] | 0
| 733 - Ústřední vytápění - rozvodné potrubí | [5 empty] | 0
| 734 - Ústřední vytápění - armatury | [5 empty] | 0
| 735 - Ústřední vytápění - otopná tělesa | [5 empty] | 0
| M - Práce a dodávky M | [5 empty] | 0
| 23-M - Montáže potrubí | [5 empty] | 0
| HZS - Hodinové zúčtovací sazby | [5 empty] | 0
| VRN - Vedlejší rozpočtové náklady | [5 empty] | 0
| VRN1 - Průzkumné, geodetické a projektové práce | [5 empty] | 0
SOUPIS PRACÍ
Stavba:
STAVEBNÍ ÚPRAVY PRO ENERGETICKÉ ÚSPORY MŠ KLÁŠTERNÍ - ODLOUČENÉ PRACOVIŠTĚ HUSOVA
Objekt:
D.1.4.2. - VYTÁPĚNÍ
Místo: | [5 empty] | Datum: | 5. 2. 2021
Zadavatel: | [5 empty] | Projektant:
Uchazeč: |  |  | Vyplň údaj |  |  | Zpracovatel:
PČ | Typ | Kód | Popis | MJ | Množství | J.cena [CZK] | Cena celkem [CZK] | Cenová soustava |  |  | DPH | J. Nh [h] | Nh celkem [h] | J. hmotnost [t] | Hmotnost celkem [t] | J. suť [t] | Suť Celkem [t]
Náklady soupisu celkem | [6 empty] | 0 | [5 empty] | 0 |  | 0.41949 |  | 0 |  | D | -1 | [7 empty] | 0
| D | PSV | Práce a dodávky PSV |  |  |  | 0 | [5 empty] | 0 |  | 0.39789 |  | 0 | 2 | D | 0 | ROZPOCET | [6 empty] | 0
| D | 713 | Izolace tepelné |  |  |  | 0 | [5 empty] | 0 |  | 0.02 |  | 0 | 2 | D | 1 | ROZPOCET | [6 empty] | 0
1 | K | 713463131 | Montáž izolace tepelné potrubí a ohybů tvarovkami nebo deskami potrubními pouzdry bez povrchové úpravy (izolační materiál ve specifikaci) přilepenými v příčných a podélných spojích izolace potrubí jednovrstvá, tloušťky izolace do 25 mm | m | 150 |  | 0 | CS ÚRS 2021 01 |  |  | základní |  | 0 | 6e-05 | 0.009 | 0 | 0 | 16 | K | 2 | ROZPOCET | 0 | 0 | 0 | 0 | 0 | 1 | 0 | 16 | 129145164
2 | M | 28377096 | pouzdro izolační potrubní z pěnového polyetylenu 15/20mm | m | 70 |  | 0 | CS ÚRS 2021 01 |  |  | základní |  | 0 | 7e-05 | 0.0049 | 0 | 0 | 32 | M | 2 | ROZPOCET | 0 | 0 | 0 | 0 | 0 | 1 | 0 | 16 | 1296087225
3 | M | 28377106 | pouzdro izolační potrubní z pěnového polyetylenu 18/20mm | m | 30 |  | 0 | CS ÚRS 2021 01 |  |  | základní |  | 0 | 7e-05 | 0.0021 | 0 | 0 | 32 | M | 2 | ROZPOCET | 0 | 0 | 0 | 0 | 0 | 1 | 0 | 16 | 1127357533
4 | M | 28377045 | pouzdro izolační potrubní z pěnového polyetylenu 22/20mm | m | 50 |  | 0 | CS ÚRS 2021 01 |  |  | základní |  | 0 | 8e-05 | 0.004 | 0 | 0 | 32 | M | 2 | ROZPOCET | 0 | 0 | 0 | 0 | 0 | 1 | 0 | 16 | 315291246
5 | K | 998713201 | Přesun hmot pro izolace tepelné stanovený procentní sazbou (%) z ceny vodorovná dopravní vzdálenost do 50 m v objektech výšky do 6 m | % |  |  | 0 | CS ÚRS 2021 01 |  |  | základní |  | 0 | 0 | 0 | 0 | 0 | 16 | K | 2 | ROZPOCET | 0 | 0 | 0 | 0 | 0 | 1 | 0 | 16 | -958469266
| D | 727 | Požární ochrana |  |  |  | 0 | [5 empty] | 0 |  | 0.00116 |  | 0 | 2 | D | 1 | ROZPOCET | [6 empty] | 0
6 | K | 727111R01 | Protipožární ucpávkový tmel/ pěna, eventuálně požární manžety - přesná specifikace dle stavby a požární projektové dokumentace | kg | 2 |  | 0 | CS ÚRS 2021 01 |  |  | základní |  | 0 | 0.00058 | 0.00116 | 0 | 0 | 16 | K | 2 | ROZPOCET | 0 | 0 | 0 | 0 | 0 | 1 | 0 | 16 | -825369428
| D | 733 | Ústřední vytápění - rozvodné potrubí |  |  |  | 0 | [5 empty] | 0 |  | 0.0842 |  | 0 | 2 | D | 1 | ROZPOCET | [6 empty] | 0
7 | K | 733223301 | Potrubí z trubek měděných tvrdých spojovaných lisováním PN 16, T= +110°C Ø 15/1 | m | 70 |  | 0 | CS ÚRS 2021 01 |  |  | základní |  | 0 | 0.00046 | 0.0322 | 0 | 0 | 16 | K | 2 | ROZPOCET | 0 | 0 | 0 | 0 | 0 | 1 | 0 | 16 | 716563117
8 | K | 733223302 | Potrubí z trubek měděných tvrdých spojovaných lisováním PN 16, T= +110°C Ø 18/1 | m | 30 |  | 0 | CS ÚRS 2021 01 |  |  | základní |  | 0 | 0.00055 | 0.0165 | 0 | 0 | 16 | K | 2 | ROZPOCET | 0 | 0 | 0 | 0 | 0 | 1 | 0 | 16 | 22906257
9 | K | 733223303 | Potrubí z trubek měděných tvrdých spojovaných lisováním PN 16, T= +110°C Ø 22/1 | m | 50 |  | 0 | CS ÚRS 2021 01 |  |  | základní |  | 0 | 0.00071 | 0.0355 | 0 | 0 | 16 | K | 2 | ROZPOCET | 0 | 0 | 0 | 0 | 0 | 1 | 0 | 16 | 1158274246
10 | K | 733291101 | Zkoušky těsnosti potrubí z trubek měděných Ø do 35/1,5 | m | 150 |  | 0 | CS ÚRS 2021 01 |  |  | základní |  | 0 | 0 | 0 | 0 | 0 | 16 | K | 2 | ROZPOCET | 0 | 0 | 0 | 0 | 0 | 1 | 0 | 16 | 8796292
11 | K | 998733201 | Přesun hmot pro rozvody potrubí stanovený procentní sazbou z ceny vodorovná dopravní vzdálenost do 50 m v objektech výšky do 6 m | % |  |  | 0 | CS ÚRS 2021 01 |  |  | základní |  | 0 | 0 | 0 | 0 | 0 | 16 | K | 2 | ROZPOCET | 0 | 0 | 0 | 0 | 0 | 1 | 0 | 16 | 501692009
| D | 734 | Ústřední vytápění - armatury |  |  |  | 0 | [5 empty] | 0 |  | 0.00648 |  | 0 | 2 | D | 1 | ROZPOCET | [6 empty] | 0
12 | K | 734220101 | Ventily regulační závitové vyvažovací přímé PN 20 do 100°C G 3/4 | kus | 1 |  | 0 | CS ÚRS 2021 01 |  |  | základní |  | 0 | 0.00052 | 0.00052 | 0 | 0 | 16 | K | 2 | ROZPOCET | 0 | 0 | 0 | 0 | 0 | 1 | 0 | 16 | -661767024
13 | K | 734221R02 | Ventily regulační závitové hlavice termostatické, pro ovládání ventilů PN 10 do 110°C kapalinové otopných těles, s ochranou proti odcizení (provedení pro veřejné prostory) | kus | 5 |  | 0 |  |  |  | základní |  | 0 | 0.00014 | 0.0007 | 0 | 0 | 16 | K | 2 | ROZPOCET | 0 | 0 | 0 | 0 | 0 | 1 | 0 | 16 | -1798316954
14 | K | 734261402 | Šroubení připojovací armatury radiátorů VK PN 10 do 110°C, regulační uzavíratelné rohové G 1/2 x 18 | kus | 1 |  | 0 | CS ÚRS 2021 01 |  |  | základní |  | 0 | 0.0007 | 0.0007 | 0 | 0 | 16 | K | 2 | ROZPOCET | 0 | 0 | 0 | 0 | 0 | 1 | 0 | 16 | -556252076
15 | K | 734261406 | Šroubení připojovací armatury radiátorů VK PN 10 do 110°C, regulační uzavíratelné přímé G 1/2 x 18 | kus | 4 |  | 0 | CS ÚRS 2021 01 |  |  | základní |  | 0 | 0.00086 | 0.00344 | 0 | 0 | 16 | K | 2 | ROZPOCET | 0 | 0 | 0 | 0 | 0 | 1 | 0 | 16 | 249905124
16 | K | 734291123 | Ostatní armatury kohouty plnicí a vypouštěcí PN 10 do 90°C G 1/2 | kus | 2 |  | 0 | CS ÚRS 2021 01 |  |  | základní |  | 0 | 0.00022 | 0.00044 | 0 | 0 | 16 | K | 2 | ROZPOCET | 0 | 0 | 0 | 0 | 0 | 1 | 0 | 16 | -1702081584
17 | K | 734292714 | Ostatní armatury kulové kohouty PN 42 do 185°C přímé vnitřní závit G 3/4 | kus | 2 |  | 0 | CS ÚRS 2021 01 |  |  | základní |  | 0 | 0.00034 | 0.00068 | 0 | 0 | 16 | K | 2 | ROZPOCET | 0 | 0 | 0 | 0 | 0 | 1 | 0 | 16 | 1420332543
18 | K | 998734201 | Přesun hmot pro armatury stanovený procentní sazbou (%) z ceny vodorovná dopravní vzdálenost do 50 m v objektech výšky do 6 m | % |  |  | 0 | CS ÚRS 2021 01 |  |  | základní |  | 0 | 0 | 0 | 0 | 0 | 16 | K | 2 | ROZPOCET | 0 | 0 | 0 | 0 | 0 | 1 | 0 | 16 | -1183726800
| D | 735 | Ústřední vytápění - otopná tělesa |  |  |  | 0 | [5 empty] | 0 |  | 0.28605 |  | 0 | 2 | D | 1 | ROZPOCET | [6 empty] | 0
19 | K | 735152476 | Otopná tělesa panelová VK dvoudesková PN 1,0 MPa, T do 110°C s jednou přídavnou přestupní plochou výšky tělesa 600 mm stavební délky / výkonu 900 mm / 1159 W | kus | 1 |  | 0 | CS ÚRS 2021 01 |  |  | základní |  | 0 | 0.02803 | 0.02803 | 0 | 0 | 16 | K | 2 | ROZPOCET | 0 | 0 | 0 | 0 | 0 | 1 | 0 | 16 | -83441704
20 | K | 735152482 | Otopná tělesa panelová VK dvoudesková PN 1,0 MPa, T do 110°C s jednou přídavnou přestupní plochou výšky tělesa 600 mm stavební délky / výkonu 1800 mm / 2318 W | kus | 1 |  | 0 | CS ÚRS 2021 01 |  |  | základní |  | 0 | 0.05496 | 0.05496 | 0 | 0 | 16 | K | 2 | ROZPOCET | 0 | 0 | 0 | 0 | 0 | 1 | 0 | 16 | 790707934
21 | K | 735152578 | Otopná tělesa panelová VK dvoudesková PN 1,0 MPa, T do 110°C se dvěma přídavnými přestupními plochami výšky tělesa 600 mm stavební délky / výkonu 1100 mm / 1847 W | kus | 1 |  | 0 | CS ÚRS 2021 01 |  |  | základní |  | 0 | 0.0372 | 0.0372 | 0 | 0 | 16 | K | 2 | ROZPOCET | 0 | 0 | 0 | 0 | 0 | 1 | 0 | 16 | 1109897967
22 | K | 735152R01 | Otopná tělesa panelová VK dvoudesková PN 1,0 MPa, T do 110°C se dvěma přídavnými přestupními plochami výšky tělesa 700 mm stavební délky / výkonu 1400 mm / 3238 W | kus | 1 |  | 0 |  |  |  | základní |  | 0 | 0.07766 | 0.07766 | 0 | 0 | 16 | K | 2 | ROZPOCET | 0 | 0 | 0 | 0 | 0 | 1 | 0 | 16 | -1551573324
23 | K | 735152R02 | Otopná tělesa panelová VK třídesková PN 1,0 MPa, T do 110°C se třemi přídavnými přestupními plochami výšky tělesa 700 mm stavební délky / výkonu 1100 mm / 3661 W | kus | 1 |  | 0 |  |  |  | základní |  | 0 | 0.0882 | 0.0882 | 0 | 0 | 16 | K | 2 | ROZPOCET | 0 | 0 | 0 | 0 | 0 | 1 | 0 | 16 | 1987163606
24 | K | 998735201 | Přesun hmot pro otopná tělesa stanovený procentní sazbou (%) z ceny vodorovná dopravní vzdálenost do 50 m v objektech výšky do 6 m | % |  |  | 0 | CS ÚRS 2021 01 |  |  | základní |  | 0 | 0 | 0 | 0 | 0 | 16 | K | 2 | ROZPOCET | 0 | 0 | 0 | 0 | 0 | 1 | 0 | 16 | -1943780728
| D | M | Práce a dodávky M |  |  |  | 0 | [5 empty] | 0 |  | 0.0216 |  | 0 | 3 | D | 0 | ROZPOCET | [6 empty] | 0
| D | 23-M | Montáže potrubí |  |  |  | 0 | [5 empty] | 0 |  | 0.0216 |  | 0 | 3 | D | 1 | ROZPOCET | [6 empty] | 0
25 | K | 230050031 | Doplňkové konstrukce z profilového materiálu zhotovení a montáž | kg | 25 |  | 0 | CS ÚRS 2021 01 |  |  | základní |  | 0 | 8e-05 | 0.002 | 0 | 0 | 64 | K | 2 | ROZPOCET | 0 | 0 | 0 | 0 | 0 | 1 | 0 | 64 | 741800907
26 | M | 31197003 | tyč závitová Pz 4.6 M10 | m | 10 |  | 0 | CS ÚRS 2021 01 |  |  | základní |  | 0 | 0.00046 | 0.0046 | 0 | 0 | 128 | M | 2 | ROZPOCET | 0 | 0 | 0 | 0 | 0 | 1 | 0 | 128 | -1936509346
27 | M | 13010414 | úhelník ocelový rovnostranný jakost 11 375 40x40x4mm | t | 0.015 |  | 0 | CS ÚRS 2021 01 |  |  | základní |  | 0 | 1 | 0.015 | 0 | 0 | 128 | M | 2 | ROZPOCET | 0 | 0 | 0 | 0 | 0 | 1 | 0 | 128 | -593315256
| P |  | Poznámka k položce: Hmotnost: 2,61 kg/m | [15 empty] | P | 2
| D | HZS | Hodinové zúčtovací sazby |  |  |  | 0 | [5 empty] | 0 |  | 0 |  | 0 | 4 | D | 0 | ROZPOCET | [6 empty] | 0
28 | K | HZS2211 | Hodinové zúčtovací sazby profesí PSV provádění stavebních instalací instalatér | hod | 20 |  | 0 | CS ÚRS 2021 01 |  |  | základní |  | 0 | 0 | 0 | 0 | 0 | 512 | K | 1 | ROZPOCET | 0 | 0 | 0 | 0 | 0 | 1 | 0 | 512 | 996416275
| P |  | Poznámka k položce: Náklady na vypuštění stávajícího topného systému, demontáž/ úprava stávajícího topného systému, práce související s demontáží a pod. | [15 empty] | P | 1
29 | K | HZS2491 | Hodinové zúčtovací sazby profesí PSV zednické výpomoci a pomocné práce PSV dělník zednických výpomocí | hod | 10 |  | 0 | CS ÚRS 2021 01 |  |  | základní |  | 0 | 0 | 0 | 0 | 0 | 512 | K | 1 | ROZPOCET | 0 | 0 | 0 | 0 | 0 | 1 | 0 | 512 | -541390524
| P |  | Poznámka k položce: Přípravné a pomocné zednické práce, sekání drážek a prostupů, včetně jádrového vrtání diamantovými korunkami, hruhé zapravení | [15 empty] | P | 1
30 | K | HZS4211 | Hodinové zúčtovací sazby ostatních profesí revizní a kontrolní činnost revizní technik | hod | 24 |  | 0 | CS ÚRS 2021 01 |  |  | základní |  | 0 | 0 | 0 | 0 | 0 | 512 | K | 1 | ROZPOCET | 0 | 0 | 0 | 0 | 0 | 1 | 0 | 512 | -634366206
| P |  | Poznámka k položce: Proplach a napuštění topného systému, topná a tlaková zkouška, vyregulování systému, zaškolení obsluhy, vypracování provozních řádů, revize, popisné tabulky apod. | [15 empty] | P | 1
| D | VRN | Vedlejší rozpočtové náklady |  |  |  | 0 | [5 empty] | 0 |  | 0 |  | 0 | 5 | D | 0 | ROZPOCET | [6 empty] | 0
| D | VRN1 | Průzkumné, geodetické a projektové práce |  |  |  | 0 | [5 empty] | 0 |  | 0 |  | 0 | 5 | D | 1 | ROZPOCET | [6 empty] | 0
31 | K | 013254000 | Dokumentace skutečného provedení stavby | soubor | 1 |  | 0 | CS ÚRS 2021 01 |  |  | základní |  | 0 | 0 | 0 | 0 | 0 | 1024 | K | 2 | ROZPOCET | 0 | 0 | 0 | 0 | 0 | 1 | 0 | 1024 | -853065135