## Rekapitulace
Soupis objektů s DPH
Stavba: 20-125 - Souvislá údržba po opravách IS, ulice Slovenská, Liberec
Varianta: ZŘ - Základní řešení
| Odbytová cena: | 0
| OC+DPH: | 0
Objekt | Popis | OC | DPH | OC+DPH
SO 101 | KOMUNIKACE | 0 | 0 | 0
SO 401 | VEŘEJNÉ OSVĚTLENÍ | 0 | 0 | 0

## SO 101
ASPE10 | [9 empty] | 2
|  |  |  | Příloha k formuláři pro ocenění nabídky |  |  |  |  | 0 | 3
S | Stavba: | 20-125 |  | Souvislá údržba po opravách IS, ulice Slovenská, Liberec |  |  | SO 101 | 0 | 0,00 | 2
O | Rozpočet: | SO 101 |  | KOMUNIKACE |  |  |  |  | 15,00 | 2
Typ | Poř. číslo | Kód položky | Varianta | Název položky | MJ | Množství | Cena |  | 21,00 | 2
[7 empty] | Jednotková | Celkem
0 | 1 | 2 | 3 | 4 | 5 | 6 | 9 | 10
SD |  | 0 |  | Všeobecné konstrukce a práce |  |  |  | 0 | 0 |  | 0 | 0
P | 1 | 014101 |  | POPLATKY ZA SKLÁDKU | M3 | 87 |  | 0 | 0 | 2
PP |  |  |  | zemina
VV
P | 2 | 014102 |  | POPLATKY ZA SKLÁDKU | T | 1363.98 |  | 0 | 0 | 2
PP |  |  |  | vybourané hmoty
VV |  |  |  | z pol.č. 113438 (bez asfalt.souvrství): (818,23-131,74)m3*1,8t/m3=1 235,68 [A] z pol.č. 113458: 35m3*2,4t/m3=84,00 [B] z pol.č. 113528: 416m*0,10t/m=41,60 [C] z pol.č. 96687: 9ks*0,3t/ks=2,70 [D] Celkem: A+B+C+D=1 363,98 [E]
P | 3 | 014132 |  | POPLATKY ZA SKLÁDKU TYP S-NO (NEBEZPEČNÝ ODPAD) | T | 329.35 |  | 0 | 0 | 2
PP |  |  |  | asfalty
VV |  |  |  | z pol.č. 113438: ((335+33+87+47+12)*0,03)m2*2,5t/m3=38,55 [A] (1080+380+112+65+45+21)*0,06m2*2,5t/m3=255,45 [B] (202*0,07)m2*2,5t/m2=35,35 [C] Celkem: A+B+C=329,35 [D]
P | 4 | 02720 |  | POMOC PRÁCE ZŘÍZ NEBO ZAJIŠŤ REGULACI A OCHRANU DOPRAVY | KPL | 1 |  | 0 | 0 | 2
PP |  |  |  | dopravní opatření po dobu stavby - zřízení, přesun, údržba demontáž
VV
P | 5 | 02910 | a | OSTATNÍ POŽADAVKY - ZEMĚMĚŘIČSKÁ MĚŘENÍ | KPL | 1 |  | 0 | 0 | 2
PP |  |  |  | ZAMĚŘENÍ SKUTEČNÉHO PROVEDENÍ STAVBY
VV
P | 6 | 02910 | b | OSTATNÍ POŽADAVKY - ZEMĚMĚŘIČSKÁ MĚŘENÍ | KPL | 1 |  | 0 | 0 | 2
PP |  |  |  | GEODETICKÉ PRÁCE STAVBY, VYTYČENÍ STAVBY
VV
P | 7 | 02943 |  | OSTATNÍ POŽADAVKY - VYPRACOVÁNÍ RDS | KPL | 1 |  | 0 | 0 | 2
PP |  |  |  | Realizační dokumentace stavby (dále jen „RDS“) dle kap. 10 Směrnice pro dokumentaci staveb pozemních komunikací (SDS PK) (8/2017), vč. dodatku č. 1 (04/2018) - Realizační dokumentace stavby (RDS) v rozsahu dle kap. 4 Technických kvalitativních podmínek pro dokumentaci staveb pozemních komunikací (TKP-D) (8/2006), odst. 4.3.5 RDS. Součástí je předání dokumentace v tištěné podobě a předání 1 x v elektronické podobě (rozsah a uspořádání odpovídající podobě tištěné) v uzavřeném (PDF) a otevřeném formátu (DWG, XLS, DOC, apod.).
VV
P | 8 | 02944 |  | OSTAT POŽADAVKY - DOKUMENTACE SKUTEČ PROVEDENÍ V DIGIT FORMĚ | KPL | 1 |  | 0 | 0 | 2
PP
VV
P | 9 | 029611 |  | OSTATNÍ POŽADAVKY - ODBORNÝ DOZOR | HOD | 10 |  | 0 | 0 | 2
PP |  |  |  | Autorský dozor stavby
VV
P | 10 | 03100 |  | ZAŘÍZENÍ STAVENIŠTĚ - ZŘÍZENÍ, PROVOZ, DEMONTÁŽ | KPL | 1 |  | 0 | 0 | 2
PP |  |  |  | Kompletní zařízení staveniště pro celou stavbu včetně zajištění potřebných povolení a rozhodnutí. Položka zahrnuje náklady spojené s: oplocení a ohrazení staveniště prostory pro skladování a manipulaci osvětlení prostoru pracoviště staveništní přípojky zajištění dodávky elektrické energie, rozvody médií po stavbě zajištění případných odstávek a náhradního zásobování po dobu odstávky kancelářské plochy pro potřeby zhotovitele, technického dozoru stavby a zástupců investora, sociální zařízení, zajištění skladovacích ploch a prostor pro potřeby stavby čerpání vody Náklady spojené se záborem veřejného prostranství Náklady za spotřebované energie a zásobování Zajištění údržby veřejných komunikací a komunikací pro pěší v průběhu celé stavby, včetně případné zimní údržby"
VV
SD |  | 1 |  | Zemní práce |  |  |  | 0 | 0 |  | 0 | 0
P | 11 | 113375 |  | ODSTRAN PODKLADU ZPEVNĚNÝCH PLOCH Z DLAŽEB KOSTEK, ODVOZ DO 8KM | M3 | 30.3 |  | 0 | 0 | 2
PP |  |  |  | KAMENNÁ KOSTKA POD ŽIVIČNÝM KRYTEM ODVOZ NA DEPONII INVESTORA
VV |  |  |  | 202,0m2*0,15=30,30 [A]
P | 12 | 113438 |  | ODSTRAN KRYTU ZPEVNĚNÝCH PLOCH S ASFALT POJIVEM VČET PODKLADU, ODVOZ DO 20KM | M3 | 818.23 |  | 0 | 0 | 2
PP
VV |  |  |  | chodník: 335,0m2*0,24+33,0m2*0,36+87,0m2*0,41+47,0m2*0,25+12,0m2*0,37=144,14 [A] vozovka: 1080,0m2*0,39+202,0m2*(0,39-0,15-kkd pod živicí)+380,0m2*0,38+112,0m2*0,15+65,0m2*0,41+45,0m2*0,20+21,0m2*0,36=674,09 [B] Celkem: A+B=818,23 [C]
P | 13 | 113458 |  | ODSTRAN KRYTU ZPEVNĚNÝCH PLOCH Z BETONU VČET PODKLADU, ODVOZ DO 20KM | M3 | 3.5 |  | 0 | 0 | 2
PP
VV |  |  |  | chodník: 14,0m2*0,25=3,50 [A]
P | 14 | 113528 |  | ODSTRANĚNÍ CHODNÍKOVÝCH A SILNIČNÍCH OBRUBNÍKŮ BETONOVÝCH, ODVOZ DO 20KM | M | 416 |  | 0 | 0 | 2
PP
VV |  |  |  | 215+201=416,00 [A]
P | 15 | 123738 |  | ODKOP PRO SPOD STAVBU SILNIC A ŽELEZNIC TŘ. I, ODVOZ DO 20KM | M3 | 15 |  | 0 | 0 | 2
PP
VV
P | 16 | 125738 |  | VYKOPÁVKY ZE ZEMNÍKŮ A SKLÁDEK TŘ. I, ODVOZ DO 20KM | M3 | 1 |  | 0 | 0 | 2
PP |  |  |  | nákup a doprava zeminy vhodné pro sadové úpravy (humózní)
VV
P | 17 | 13273 |  | HLOUBENÍ RÝH ŠÍŘ DO 2M PAŽ I NEPAŽ TŘ. I | M3 | 72 |  | 0 | 0 | 2
PP
VV |  |  |  | kanalizační přípojky: 48,0*1,0*1,50=72,00 [A]
P | 18 | 17120 |  | ULOŽENÍ SYPANINY DO NÁSYPŮ A NA SKLÁDKY BEZ ZHUTNĚNÍ | M3 | 87 |  | 0 | 0 | 2
PP
VV |  |  |  | z pol.č. 123738: 15,0m3=15,00 [A] z pol.č. 13273: 72,0m3=72,00 [B] Celkem: A+B=87,00 [C]
P | 19 | 17380 |  | ZEMNÍ KRAJNICE A DOSYPÁVKY Z NAKUPOVANÝCH MATERIÁLŮ | M3 | 10 |  | 0 | 0 | 2
PP |  |  |  | zemina vhodná k přímému použití bez úpravy dle ČSN 73 6133. Štěrk, nebo písek v jakémkoli poměru s frakcí max. 60mm. Podíl jemných částic max. 15%
VV
P | 20 | 17481 |  | ZÁSYP JAM A RÝH Z NAKUPOVANÝCH MATERIÁLŮ | M3 | 43.2 |  | 0 | 0 | 2
PP |  |  |  | nesedavá zemina nebo štěrk 5-32 mm
VV |  |  |  | kanalizační přípojky: 48,0*1,0*(1,50-0,45-0,15)=43,20 [A]
P | 21 | 17581 |  | OBSYP POTRUBÍ A OBJEKTŮ Z NAKUPOVANÝCH MATERIÁLŮ | M3 | 21.6 |  | 0 | 0 | 2
PP |  |  |  | těžené kamenivo fr. 0-4
VV |  |  |  | kanalizační přípojky: 48,0*1,0*0,45=21,60 [A]
P | 22 | 18110 |  | ÚPRAVA PLÁNĚ SE ZHUTNĚNÍM V HORNINĚ TŘ. I | M2 | 2300 |  | 0 | 0 | 2
PP
VV
P | 23 | 18231 |  | ROZPROSTŘENÍ ORNICE V ROVINĚ V TL DO 0,10M | M2 | 10 |  | 0 | 0 | 2
PP
VV
P | 24 | 18241 |  | ZALOŽENÍ TRÁVNÍKU RUČNÍM VÝSEVEM | M2 | 10 |  | 0 | 0 | 2
PP
VV
SD |  | 2 |  | Základy |  |  |  | 0 | 0 |  | 0 | 0
P | 25 | 21263 |  | TRATIVODY KOMPLET Z TRUB Z PLAST HMOT DN DO 150MM | M | 380 |  | 0 | 0 | 2
PP
VV
SD |  | 4 |  | Vodorovné konstrukce |  |  |  | 0 | 0 |  | 0 | 0
P | 26 | 45157 |  | PODKLADNÍ A VÝPLŇOVÉ VRSTVY Z KAMENIVA TĚŽENÉHO | M3 | 7.2 |  | 0 | 0 | 2
PP |  |  |  | těžené kamenivo fr. 0-4
VV |  |  |  | kanalizační přípojky: 48,0*1,0*0,15=7,20 [A]
SD |  | 5 |  | Komunikace |  |  |  | 0 | 0 |  | 0 | 0
P | 27 | 56330 |  | VOZOVKOVÉ VRSTVY ZE ŠTĚRKODRTI | M3 | 620.78 |  | 0 | 0 | 2
PP |  |  |  | třída a frakce dle PD
VV |  |  |  | vozovky živ. kce:1272,0m2*(0,15+0,15)=381,60 [A] vozovky kce dlažba, prahy: (372,0+145,0)m2*(0,12+0,15)=139,59 [B] chodníky živičné: 39,0m2*0,15+10,0m2*(0,12+0,15)=8,55 [C] chodníky dlážděné: 389,0m2*0,15+47,0*(0,12+0,15)=71,04 [D] rozšíření vozovkových vrstev: 20,0m3=20,00 [E] Celkem: A+B+C+D+E=620,78 [F]
P | 28 | 56360 |  | VOZOVKOVÉ VRSTVY Z RECYKLOVANÉHO MATERIÁLU | M3 | 2.45 |  | 0 | 0 | 2
PP |  |  |  | z recyklovaných asfaltových směsí
VV |  |  |  | chodníky živičné: 39,0m2*0,05+10,0m2*0,05=2,45 [A]
P | 29 | 56930 |  | ZPEVNĚNÍ KRAJNIC ZE ŠTĚRKODRTI | M3 | 22.5 |  | 0 | 0 | 2
PP
VV |  |  |  | 75,0m2*2*0,15=22,50 [A]
P | 30 | 572213 |  | SPOJOVACÍ POSTŘIK Z EMULZE DO 0,5KG/M2 | M2 | 1321 |  | 0 | 0 | 2
PP
VV |  |  |  | vozovky živ. kce:1272,0m2=1 272,00 [A] chodníky živičné: 39,0m2+10,0m2=49,00 [B] Celkem: A+B=1 321,00 [C]
P | 31 | 574A01 |  | ASFALTOVÝ BETON PRO OBRUSNÉ VRSTVY ACO 8 | M3 | 2.45 |  | 0 | 0 | 2
PP
VV |  |  |  | chodníky živičné: 39,0m2*0,05+10,0m2*0,05=2,45 [A]
P | 32 | 574A04 |  | ASFALTOVÝ BETON PRO OBRUSNÉ VRSTVY ACO 11+, 11S | M3 | 50.88 |  | 0 | 0 | 2
PP
VV |  |  |  | vozovky živ. kce:1272,0m2*0,04=50,88 [A]
P | 33 | 574E06 |  | ASFALTOVÝ BETON PRO PODKLADNÍ VRSTVY ACP 16+, 16S | M3 | 63.6 |  | 0 | 0 | 2
PP
VV |  |  |  | vozovky živ. kce:1272,0m2*0,05=63,60 [A]
P | 34 | 58221 |  | DLÁŽDĚNÉ KRYTY Z DROBNÝCH KOSTEK DO LOŽE Z KAMENIVA | M2 | 517 |  | 0 | 0 | 2
PP |  |  |  | nová dlažba - nákup, vč. dopravy na stavbu štípaná kostka drobná (100/100mm), tmavá šedá, včetně lože a spárování dlažby (kamenivo) kámen: Liberecká žula "tmavá šedá" altern. syenit Druh a provedení kamenné dlažby drobné tmavé bude před realizací schváleno zástupcem investora
VV |  |  |  | vozovky kce dlažba: 145,0m2=145,00 [A] prahy: 372,0m2=372,00 [B] Celkem: A+B=517,00 [C]
P | 35 | 582312 |  | DLÁŽDĚNÉ KRYTY Z MOZAIK KOSTEK VÍCEBAREVNÝCH DO LOŽE Z KAMENIVA | M2 | 378 |  | 0 | 0 | 2
PP |  |  |  | nová dlažba - nákup, vč. dopravy na stavbu vč.lože a spárování (kamenivo) kámen: Liberecká žula "šedá" altern. syenit Druh a provedení kamenné mozaiky vícebarevné bude před realizací schváleno zástupcem investora.
VV |  |  |  | chodník a sjezdy z kamenné mozaiky: 389,0m2+47,0m2=436,00 [A] odpočet hmatové dl. a rovinných desek: -(24+12+14+8)=-58,00 [B] Celkem: A+B=378,00 [C]
P | 36 | 58241 |  | DLÁŽDĚNÉ KRYTY Z KAMEN DESEK DO LOŽE Z KAMENIVA | M2 | 29.7 |  | 0 | 0 | 2
PP |  |  |  | hladké příložné desky š. min. 250mm, šedé
VV |  |  |  | chodník a sjezdy: 14,0m2+8,0m2+6,0m2+1,7m2=29,70 [A]
P | 37 | 58271 | a | DLÁŽDĚNÉ KRYTY Z DESEK Z KONGLOMER KAMENE DO LOŽE Z KAMENIVA | M2 | 48.6 |  | 0 | 0 | 2
PP |  |  |  | hmatová dlažba (varovné a signální pásy, vodící pásy) z umělého kamene (kompozit) kontrastní barvy, bílá
VV |  |  |  | varovné a signální pásy chodník a sjezdy: 24,0m2+12,0m2+10,0m2+2,6m2=48,60 [A]
P | 38 | 58920 |  | VÝPLŇ SPAR MODIFIKOVANÝM ASFALTEM | M | 45 |  | 0 | 0 | 2
PP |  |  |  | ošetření parcovní spáry dle TP 115, včetně profrézování spáry, čištění spáry, odhezního nátěru, výplň spar mod. zálivkou za horka, apod.
VV
SD |  | 7 |  | Přidružená stavební výroba |  |  |  | 0 | 0 |  | 0 | 0
P | 39 | 711117 |  | IZOLACE BĚŽNÝCH KONSTRUKCÍ PROTI ZEMNÍ VLHKOSTI Z PE FÓLIÍ | M2 | 35 |  | 0 | 0 | 2
PP |  |  |  | izolační pás mezi chodníkem a svislou konstrukcí přilehlých objektů (budovy, ploty) včetně systémové lišty
VV |  |  |  | 35,0*1,0=35,00 [A]
SD |  | 8 |  | Potrubí |  |  |  | 0 | 0 |  | 0 | 0
P | 40 | 87433 |  | POTRUBÍ Z TRUB PLASTOVÝCH ODPADNÍCH DN DO 150MM | M | 48 |  | 0 | 0 | 2
PP |  |  |  | včetně napojení na stávající kanalizační potrubí nebo šachtu
VV |  |  |  | kanalizační přípojky: 48,0=48,00 [A]
P | 41 | 89712 | a | VPUSŤ KANALIZAČNÍ ULIČNÍ KOMPLETNÍ Z BETONOVÝCH DÍLCŮ | KUS | 10 |  | 0 | 0 | 2
PP |  |  |  | TYPOVÁ UILNIČNÍ VPUST, SE SBĚRNÝM KOŠEM A KALOVÝM PROSTOREM, LITIN.MŘÍŽÍ, tř.zat. min. D 400 VČETNĚ ZEMNÍCH PRACÍ, VČETNĚ LOŽNÝCH A PODKLADNÍCH VRSTEV
VV
P | 42 | 89921 |  | VÝŠKOVÁ ÚPRAVA POKLOPŮ | KUS | 22 |  | 0 | 0 | 2
PP
VV
P | 43 | 89923 |  | VÝŠKOVÁ ÚPRAVA KRYCÍCH HRNCŮ | KUS | 5 |  | 0 | 0 | 2
PP
VV
SD |  | 9 |  | Ostatní konstrukce a práce |  |  |  | 0 | 0 |  | 0 | 0
P | 44 | 914121 |  | DOPRAVNÍ ZNAČKY ZÁKLADNÍ VELIKOSTI OCELOVÉ FÓLIE TŘ 1 - DODÁVKA A MONTÁŽ | KUS | 9 |  | 0 | 0 | 2
PP
VV
P | 45 | 914122 |  | DOPRAVNÍ ZNAČKY ZÁKLADNÍ VELIKOSTI OCELOVÉ FÓLIE TŘ 1 - MONTÁŽ S PŘEMÍSTĚNÍM | KUS | 1 |  | 0 | 0 | 2
PP |  |  |  | zpětné osazení DZ
VV
P | 46 | 914123 |  | DOPRAVNÍ ZNAČKY ZÁKLADNÍ VELIKOSTI OCELOVÉ FÓLIE TŘ 1 - DEMONTÁŽ | KUS | 1 |  | 0 | 0 | 2
PP |  |  |  | uložení pro zpětné osazení
VV
P | 47 | 914921 |  | SLOUPKY A STOJKY DOPRAVNÍCH ZNAČEK Z OCEL TRUBEK DO PATKY - DODÁVKA A MONTÁŽ | KUS | 9 |  | 0 | 0 | 2
PP
VV
P | 48 | 914922 |  | SLOUPKY A STOJKY DZ Z OCEL TRUBEK DO PATKY MONTÁŽ S PŘESUNEM | KUS | 1 |  | 0 | 0 | 2
PP |  |  |  | zpětné osazení
VV
P | 49 | 914923 |  | SLOUPKY A STOJKY DZ Z OCEL TRUBEK DO PATKY DEMONTÁŽ | KUS | 1 |  | 0 | 0 | 2
PP |  |  |  | uložení pro zpětné osazení
VV
P | 50 | 915211 |  | VODOROVNÉ DOPRAVNÍ ZNAČENÍ PLASTEM HLADKÉ - DODÁVKA A POKLÁDKA | M2 | 10.5 |  | 0 | 0 | 2
PP
VV |  |  |  | V7: 42,0*0,25=10,50 [A]
P | 51 | 917211 |  | ZÁHONOVÉ OBRUBY Z BETONOVÝCH OBRUBNÍKŮ ŠÍŘ 50MM | M | 30 |  | 0 | 0 | 2
PP |  |  |  | do zavlhlé betonové směsi tl. 80-100mm C 20/25-XF3
VV
P | 52 | 917223 |  | SILNIČNÍ A CHODNÍKOVÉ OBRUBY Z BETONOVÝCH OBRUBNÍKŮ ŠÍŘ 100MM | M | 368 |  | 0 | 0 | 2
PP |  |  |  | obruba 100/250mm, do zavlhlé betonové směsi tl. 80-100mm C 20/25-XF3
VV
P | 53 | 917427 |  | CHODNÍKOVÉ OBRUBY Z KAMENNÝCH OBRUBNÍKŮ ŠÍŘ 300MM | M | 340 |  | 0 | 0 | 2
PP |  |  |  | nová obruba kamenná řezaná 300x250mm do zavlhlé betonové směsi C20/25 - XF3
VV
P | 54 | 919112 |  | ŘEZÁNÍ ASFALTOVÉHO KRYTU VOZOVEK TL DO 100MM | M | 45 |  | 0 | 0 | 2
PP
VV
P | 55 | 96687 |  | VYBOURÁNÍ ULIČNÍCH VPUSTÍ KOMPLETNÍCH | KUS | 9 |  | 0 | 0 | 2
PP |  |  |  | včetně odvozu na skládku
VV

## SO 401
ASPE10 | [9 empty] | 2
|  |  |  | Příloha k formuláři pro ocenění nabídky |  |  |  |  | 0 | 3
S | Stavba: | 20-125 |  | Souvislá údržba po opravách IS, ulice Slovenská, Liberec |  |  | SO 401 | 0 | 0,00 | 2
O | Rozpočet: | SO 401 |  | VEŘEJNÉ OSVĚTLENÍ |  |  |  |  | 15,00 | 2
Typ | Poř. číslo | Kód položky | Varianta | Název položky | MJ | Množství | Cena |  | 21,00 | 2
[7 empty] | Jednotková | Celkem
0 | 1 | 2 | 3 | 4 | 5 | 6 | 9 | 10
SD |  | 7 |  | Přidružená stavební výroba |  |  |  | 0 | 0 |  | 0 | 0
P | 1 | 001 |  | Demontáž stožáru VO vč. základu | KUS | 13 |  | 0 | 0 | 2
PP
VV
P | 2 | 002 |  | Demontáž stávajícho svítidla | KUS | 13 |  | 0 | 0 | 2
PP
VV
P | 3 | 003 |  | Demontáž zemního kabelového vedení VO | M | 400 |  | 0 | 0 | 2
PP
VV
P | 4 | 004 |  | Stožár kónický vetknutý výška 6m, 125/60mm, lakovaný RAL 7022, výška počítána od úrovně cKPLníku ke svítidlu | KUS | 12 |  | 0 | 0 | 2
PP
VV
P | 5 | 005 |  | Stožár stupňovitý pozinkovaný 5m, 133/89/60, výška svítidla od vozovky 10m | KUS | 1 |  | 0 | 0 | 2
PP
VV
P | 6 | 006 |  | Stožárová svorkovnice 9.16.4, 1x6A | KUS | 13 |  | 0 | 0 | 2
PP
VV
P | 7 | 007 |  | Svítidlo typ 1: Pouliční VO svítidlo | KUS | 6 |  | 0 | 0 | 2
PP |  |  |  | LED 32,9W, 4624lm, 3000K, Ra70, elektronický programovatelný předřadník s autonomním režimem stmívání, silniční optický systém ST1.2, G3, IP67, IK09, třída ochrany II, tlakově litý hliník, RAL 9007
VV
P | 8 | 008 |  | Svítidlo typ 2: Pouliční VO svítidlo | KUS | 4 |  | 0 | 0 | 2
PP |  |  |  | LED 23,6W, 3440lm, 3000K, Ra70, elektronický programovatelný předřadník s autonomním režimem stmívání, silniční optický systém ST1.0, G3, IP67, IK09, třída ochrany II, tlakově litý hliník, RAL 9007
VV
P | 9 | 009 |  | Svítidlo typ3: Pouliční VO svítidlo | KUS | 2 |  | 0 | 0 | 2
PP |  |  |  | LED 20,1W, 2790lm, 3000K, Ra70, elektronický programovatelný předřadník s autonomním režimem stmívání, silniční optický systém ST1.0, G3, IP67, IK09, třída ochrany II, tlakově litý hliník, RAL 9007
VV
P | 10 | 010 |  | Montáž demontovaného výbojkového svítidla | KUS | 1 |  | 0 | 0 | 2
PP
VV
P | 11 | 011 |  | Kabel CYKY 4x10 | M | 450 |  | 0 | 0 | 2
PP
VV
P | 12 | 012 |  | Kabel CYKY 3x1,5 | M | 100 |  | 0 | 0 | 2
PP
VV
P | 13 | 013 |  | Zemní kabelová spojka do 4x16 | KUS | 4 |  | 0 | 0 | 2
PP
VV
P | 14 | 014 |  | Zemnící pásovina FeZn 30x4 | M | 360 |  | 0 | 0 | 2
PP
VV
P | 15 | 015 |  | Zemnící drát FeZn 10mm/PVC | M | 25 |  | 0 | 0 | 2
PP
VV
P | 16 | 016 |  | Oko na zemnící drát M8 | KUS | 13 |  | 0 | 0 | 2
PP
VV
P | 17 | 017 |  | Svorka SK | KUS | 34 |  | 0 | 0 | 2
PP
VV
P | 18 | 018 |  | Chránička KOPOFLEX 50 | M | 400 |  | 0 | 0 | 2
PP
VV
P | 19 | 019 |  | Chránička KOPODUR 110 | M | 90 |  | 0 | 0 | 2
PP
VV
P | 20 | 020 |  | Chránička HDPE40 | M | 280 |  | 0 | 0 | 2
PP
VV
P | 21 | 021 |  | Záslepka HDPE40 | KUS | 2 |  | 0 | 0 | 2
PP
VV
P | 22 | 022 |  | Výkop pro betonový základ stožáru | KUS | 13 |  | 0 | 0 | 2
PP
VV
P | 23 | 023 |  | Betonový základ pro stožár s pouzdrem | KUS | 13 |  | 0 | 0 | 2
PP
VV
P | 24 | 024 |  | Výkop ruční 30x60 | M | 340 |  | 0 | 0 | 2
PP
VV
P | 25 | 025 |  | Zához včetně hutnění 30x40 | M | 340 |  | 0 | 0 | 2
PP
VV
P | 26 | 026 |  | Výkop ruční 50x120 | M | 50 |  | 0 | 0 | 2
PP
VV
P | 27 | 027 |  | Zához včetně hutnění 50x100 | M | 50 |  | 0 | 0 | 2
PP
VV
P | 28 | 028 |  | Pískové lože 30x20cm | M | 390 |  | 0 | 0 | 2
PP
VV
P | 29 | 029 |  | Provizorní úprava terénu | M2 | 200 |  | 0 | 0 | 2
PP
VV
P | 30 | 030 |  | Spojovací a montážní materiál | KPL | 1 |  | 0 | 0 | 2
PP
VV
P | 31 | 031 |  | Napojení na stávající rozvody | KUS | 5 |  | 0 | 0 | 2
PP
VV
P | 32 | 032 |  | Odvoz a likvidace odpadu | KPL | 1 |  | 0 | 0 | 2
PP
VV
P | 33 | 033 |  | Pronájem plošiny | KPL | 1 |  | 0 | 0 | 2
PP
VV
P | 34 | 034 |  | Vytýčení stávajcích sítí, aktualizovaná vyjádření | KPL | 1 |  | 0 | 0 | 2
PP
VV
P | 35 | 035 |  | Geodetické zaměření vč geometrického plánu | KPL | 1 |  | 0 | 0 | 2
PP
VV
P | 36 | 036 |  | Programování předřadníku svítidla | KUS | 12 |  | 0 | 0 | 2
PP
VV
P | 37 | 037 |  | Doprava | KPL | 1 |  | 0 | 0 | 2
PP
VV
P | 38 | 038 |  | Výchozí revize | KUS | 1 |  | 0 | 0 | 2
PP
VV
P | 39 | 039 |  | Koordinace se správci sítí ČEZ, VO, CETIN | KPL | 1 |  | 0 | 0 | 2
PP
VV
P | 40 | 040 |  | Projektová dokumentace skutečného provedení | KUS | 1 |  | 0 | 0 | 2
PP
VV