## Rekapitulace stavby
Export Komplet | [27 empty] | 2.0 | ZAMOK |  |  |  |  | False | False | {dea8c283-3769-47e9-b9b1-3b1618dbda82}
[33 empty] | 0,01 | 21
[33 empty] | 0,01 | 15
|  | REKAPITULACE STAVBY | [17 empty] | v --- níže se nacházejí doplnkové a pomocné údaje k sestavám --- v | [11 empty] | Návod na vyplnění | 0,001
|  | Kód: |  |  |  |  | 2020-024 | [24 empty] | Měnit lze pouze buňky se žlutým podbarvením! 1) na prvním listu Rekapitulace stavby vyplňte v sestavě a) Souhrnný list - údaje o Uchazeči (přenesou se do ostatních sestav i v jiných listech) b) Rekapitulace objektů - potřebné Ostatní náklady 2) na vybraných listech vyplňte v sestavě a) Krycí list - údaje o Uchazeči, pokud se liší od údajů o Uchazeči na Souhrnném listu (údaje se přenesou do ostatních sestav v daném listu) b) Rekapitulace rozpočtu - potřebné Ostatní náklady c) Celkové náklady za stavbu - ceny u položek - množství, pokud má žluté podbarvení - a v případě potřeby poznámku (ta je ve skrytém sloupci) | 0,01
|  | Stavba: |  |  |  |  | Zvýšení bezpečnosti dopravy III. – přechod Blažkova a Lipová – Na Bídě přejezd tramvají | [25 empty] | 0,01
|  | KSO: |  |  |  |  | 828 89 | [8 empty] | CC-CZ: |  | 21129 | [14 empty] | 0,01
|  | Místo: |  |  |  |  | Liberec | [8 empty] | Datum: |  | 11. 9. 2020 | [14 empty] | 0,01
|  | CZ-CPV: |  |  |  |  | 45310000-3 | [8 empty] | CZ-CPA: |  | 42.22.22 | [14 empty] | 0,01
|  | Zadavatel: | [13 empty] | IČ: | [16 empty] | 0,01
|  |  | Statutární město Liberec | [12 empty] | DIČ: | [16 empty] | 0,01
0,01
|  | Uchazeč: | [13 empty] | IČ: |  | Vyplň údaj | [14 empty] | 0,01
|  |  | Vyplň údaj | [12 empty] | DIČ: |  | Vyplň údaj | [14 empty] | 0,01
False
|  | Projektant: | [13 empty] | IČ: | [16 empty] | False
|  |  | Swarco Traffic CZ s.r.o. | [12 empty] | DIČ: | [16 empty] | True
0,01
|  | Zpracovatel: | [13 empty] | IČ: | [16 empty] | 0,01
[16 empty] | DIČ: | [16 empty] | True
Poznámka:
|  | Cena bez DPH | [13 empty] | 0
[8 empty] | Sazba daně |  |  | Základ daně |  |  |  |  | Výše daně
|  | DPH |  | základní |  |  |  | 21% |  |  | 0 |  |  |  |  | 0
|  |  |  | snížená |  |  |  | 15% |  |  | 0 |  |  |  |  | 0
|  |  |  | zákl. přenesená |  |  |  | 21% |  |  | 0 |  |  |  |  | 0
|  |  |  | sníž. přenesená |  |  |  | 15% |  |  | 0 |  |  |  |  | 0
|  |  |  | nulová |  |  |  | 0% |  |  | 0 |  |  |  |  | 0
|  | Cena s DPH | [6 empty] | v |  |  | CZK |  |  |  | 0
|  | Projektant | [11 empty] | Zpracovatel
|  | Datum a podpis: | [7 empty] | Razítko |  |  |  | Datum a podpis: |  |  | Razítko
|  | Objednavatel | [11 empty] | Uchazeč
|  | Datum a podpis: | [7 empty] | Razítko |  |  |  | Datum a podpis: |  |  | Razítko
REKAPITULACE OBJEKTŮ STAVBY A SOUPISŮ PRACÍ
| Kód: | [6 empty] | 2020-024
| Stavba: | [6 empty] | Zvýšení bezpečnosti dopravy III. – přechod Blažkova a Lipová – Na Bídě přejezd tramvají
| Místo: | [6 empty] | Liberec | [6 empty] | Datum: |  | 11. 9. 2020
| Zadavatel: | [6 empty] | Statutární město Liberec | [6 empty] | Projektant: |  | Swarco Traffic CZ s.r.o. |  |  | Informatívní údaje z listů zakázek
| Uchazeč: | [13 empty] | Zpracovatel:
| Kód |  |  |  | Popis | [7 empty] | Cena bez DPH [CZK] |  |  |  |  | Cena s DPH [CZK] | Typ | z toho Ostat. náklady [CZK] | DPH [CZK] | Normohodiny [h] | DPH základní [CZK] | DPH snížená [CZK] | DPH základní přenesená [CZK] | DPH snížená přenesená [CZK] | Základna DPH základní | Základna DPH snížená | Základna DPH zákl. přenesená | Základna DPH sníž. přenesená | Základna DPH nulová
| Náklady z rozpočtů | [11 empty] | 0 |  |  |  |  | 0 |  | 0 | 0 | 0 | 0 | 0 | 0 | 0 | 0 | 0 | 0 | 0 | 0 |  | D | 0 | ###NOIMPORT### | IMPORT | {dea8c283-3769-47e9-b9b1-3b1618dbda82} | {00000000-0000-0000-0000-000000000000} | 828 89
/ |  | 1.1 |  |  |  | Ostatní náklady - SSZ LB.20 přechod Blažkova | [6 empty] | 0 |  |  |  |  | 0 | STA | 0 | 0 | 0 | 0 | 0 | 0 | 0 | 0 | 0 | 0 | 0 | 0 |  |  | 1 |  | IMPORT | {f9819ef8-605b-4c7e-a13d-2af16f73bfac} | {dea8c283-3769-47e9-b9b1-3b1618dbda82} | 828 89 | 2
/ |  | 1.2 |  |  |  | Ostatní náklady - SSZ LB.22 Lipová – Na Bídě přejezd tramvají | [6 empty] | 0 |  |  |  |  | 0 | STA | 0 | 0 | 0 | 0 | 0 | 0 | 0 | 0 | 0 | 0 | 0 | 0 |  |  | 1 |  | IMPORT | {c599fd74-4c58-4d7b-9eaf-4b8594a478ab} | {dea8c283-3769-47e9-b9b1-3b1618dbda82} | 828 89 | 2
|  | SO 101.1 |  |  |  | Obnova zpevněných ploch a dopravního značení - SSZ LB.20 přechod Blažkova | [6 empty] | 0 |  |  |  |  | 0 | STA | 0 | 0 | 0 | 0 | 0 | 0 | 0 | 0 | 0 | 0 | 0 | 0 |  | D | 1 | ###NOIMPORT### | IMPORT | {d029caef-e500-442c-bbe5-42de00f2b05c} | {dea8c283-3769-47e9-b9b1-3b1618dbda82} | 822 27 | 2
/ |  |  | 2020024101.1-1 |  |  |  | Soupis prací pro obnovu zpevněných ploch a dopravního značení - SSZ LB.20 přechod Blažkova | [5 empty] | 0 |  |  |  |  | 0 | Soupis | 0 | 0 | 0 | 0 | 0 | 0 | 0 | 0 | 0 | 0 | 0 | 0 |  |  | 2 |  | IMPORT | {32fcd844-57d1-4744-8518-348435bb47ee} | {d029caef-e500-442c-bbe5-42de00f2b05c} | 822 27
/ |  |  | 2020024101.1-2 |  |  |  | VRN - Vedlejší rozpočtové náklady - SSZ LB.20 přechod Blažkova | [5 empty] | 0 |  |  |  |  | 0 | Soupis | 0 | 0 | 0 | 0 | 0 | 0 | 0 | 0 | 0 | 0 | 0 | 0 |  |  | 2 |  | IMPORT | {a15ccf10-dd0d-4053-8165-7b5ec782870e} | {d029caef-e500-442c-bbe5-42de00f2b05c} | 822 27
|  | SO 101.2 |  |  |  | Obnova zpevněných ploch a dopravního značení - SSZ LB.22 Lipová – Na Bídě přejezd tramvají | [6 empty] | 0 |  |  |  |  | 0 | STA | 0 | 0 | 0 | 0 | 0 | 0 | 0 | 0 | 0 | 0 | 0 | 0 |  | D | 1 | ###NOIMPORT### | IMPORT | {bdef25e4-1305-4fca-b03c-a6291e21a9c4} | {dea8c283-3769-47e9-b9b1-3b1618dbda82} | 822 27 | 0
/ |  |  | 2020024101.2-1 |  |  |  | Soupis prací pro obnovu zpevněných ploch a dopravního značení - SSZ LB.22 Lipová – Na Bídě přejezd | [5 empty] | 0 |  |  |  |  | 0 | Soupis | 0 | 0 | 0 | 0 | 0 | 0 | 0 | 0 | 0 | 0 | 0 | 0 |  |  | 2 |  | IMPORT | {80cd9077-be72-4d82-a168-e93834a70b26} | {bdef25e4-1305-4fca-b03c-a6291e21a9c4} | 822 27
/ |  |  | 2020024101.2-2 |  |  |  | VRN - Vedlejší rozpočtové náklady - SSZ LB.22 Lipová – Na Bídě přejezd tramvají | [5 empty] | 0 |  |  |  |  | 0 | Soupis | 0 | 0 | 0 | 0 | 0 | 0 | 0 | 0 | 0 | 0 | 0 | 0 |  |  | 2 |  | IMPORT | {117a5ee0-5579-475d-bcc3-6b68117b184f} | {bdef25e4-1305-4fca-b03c-a6291e21a9c4} | 822 27
|  | SO 401.1 |  |  |  | SSZ LB.20 přechod Blažkova | [6 empty] | 0 |  |  |  |  | 0 | STA | 0 | 0 | 0 | 0 | 0 | 0 | 0 | 0 | 0 | 0 | 0 | 0 |  | D | 1 | ###NOIMPORT### | IMPORT | {8fde0a66-e9fa-4514-b8b5-d7c5485db988} | {dea8c283-3769-47e9-b9b1-3b1618dbda82} | 828 89 | 0
/ |  |  | SO 401.1.1 |  |  |  | Technologie SSZ - SSZ LB.20 přechod Blažkova | [5 empty] | 0 |  |  |  |  | 0 | Soupis | 0 | 0 | 0 | 0 | 0 | 0 | 0 | 0 | 0 | 0 | 0 | 0 |  |  | 2 |  | IMPORT | {7a5f6987-5a13-40f1-b7d1-42c28bb3a00c} | {8fde0a66-e9fa-4514-b8b5-d7c5485db988} | 828 89
/ |  |  | SO 401.1.2 |  |  |  | Montážní práce - SSZ LB.20 přechod Blažkova | [5 empty] | 0 |  |  |  |  | 0 | Soupis | 0 | 0 | 0 | 0 | 0 | 0 | 0 | 0 | 0 | 0 | 0 | 0 |  |  | 2 |  | IMPORT | {56e2d291-727e-43c4-bfb5-e9060c972ae5} | {8fde0a66-e9fa-4514-b8b5-d7c5485db988} | 828 89
/ |  |  | SO 401.1.4 |  |  |  | Stavebně montážní práce - SSZ LB.20 přechod Blažkova | [5 empty] | 0 |  |  |  |  | 0 | Soupis | 0 | 0 | 0 | 0 | 0 | 0 | 0 | 0 | 0 | 0 | 0 | 0 |  |  | 2 |  | IMPORT | {e86c1d9d-89ef-4675-90bc-88e18b1baa7c} | {8fde0a66-e9fa-4514-b8b5-d7c5485db988} | 828 89
|  | SO 401.2 |  |  |  | SSZ LB.22 Lipová – Na Bídě přejezd tramvají | [6 empty] | 0 |  |  |  |  | 0 | STA | 0 | 0 | 0 | 0 | 0 | 0 | 0 | 0 | 0 | 0 | 0 | 0 |  | D | 1 | ###NOIMPORT### | IMPORT | {246b4be3-6fb8-4826-8df2-1dc1b9c37745} | {dea8c283-3769-47e9-b9b1-3b1618dbda82} | 828 89 | 0
/ |  |  | SO 401.2.1 |  |  |  | Technologie SSZ - SSZ LB.22 Lipová – Na Bídě přejezd tramvají | [5 empty] | 0 |  |  |  |  | 0 | Soupis | 0 | 0 | 0 | 0 | 0 | 0 | 0 | 0 | 0 | 0 | 0 | 0 |  |  | 2 |  | IMPORT | {ae351b18-468c-4453-868b-944b50103176} | {246b4be3-6fb8-4826-8df2-1dc1b9c37745} | 828 89
/ |  |  | SO 401.2.2 |  |  |  | Montážní práce - SSZ LB.22 Lipová – Na Bídě přejezd tramvají | [5 empty] | 0 |  |  |  |  | 0 | Soupis | 0 | 0 | 0 | 0 | 0 | 0 | 0 | 0 | 0 | 0 | 0 | 0 |  |  | 2 |  | IMPORT | {d7b8b560-90b6-4dc8-b6e5-8a62ba4d6bd0} | {246b4be3-6fb8-4826-8df2-1dc1b9c37745} | 828 89
/ |  |  | SO 401.2.3 |  |  |  | Demontáže - SSZ LB.22 Lipová – Na Bídě přejezd tramvají | [5 empty] | 0 |  |  |  |  | 0 | Soupis | 0 | 0 | 0 | 0 | 0 | 0 | 0 | 0 | 0 | 0 | 0 | 0 |  |  | 2 |  | IMPORT | {900ecd6d-554e-4914-9d8e-bf0b337ba2ea} | {246b4be3-6fb8-4826-8df2-1dc1b9c37745} | 828 89
/ |  |  | SO 401.2.4 |  |  |  | Stavebně montážní práce - SSZ LB.22 Lipová – Na Bídě přejezd tramvají | [5 empty] | 0 |  |  |  |  | 0 | Soupis | 0 | 0 | 0 | 0 | 0 | 0 | 0 | 0 | 0 | 0 | 0 | 0 |  |  | 2 |  | IMPORT | {4c0bafca-c63f-49b5-8591-189bac962538} | {246b4be3-6fb8-4826-8df2-1dc1b9c37745} | 828 89

## 1.1 - Ostatní náklady - S...
{f9819ef8-605b-4c7e-a13d-2af16f73bfac}
2
| KRYCÍ LIST SOUPISU PRACÍ | [7 empty] | v --- níže se nacházejí doplnkové a pomocné údaje k sestavám --- v | [8 empty] | False
Stavba:
Zvýšení bezpečnosti dopravy III. – přechod Blažkova a Lipová – Na Bídě přejezd tramvají
Objekt:
1.1 - Ostatní náklady - SSZ LB.20 přechod Blažkova
| KSO: |  | 828 89 |  |  | CC-CZ: | 21129
| Místo: |  | Liberec |  |  | Datum: | 11. 9. 2020
| CZ-CPV: |  | 45100000-8 |  |  | CZ-CPA: | 42.22.22
| Zadavatel: |  |  |  |  | IČ:
|  | Statutární město Liberec |  |  |  | DIČ:
| Uchazeč: |  |  |  |  | IČ: | Vyplň údaj
|  | Vyplň údaj |  |  |  | DIČ: | Vyplň údaj
| Projektant: |  |  |  |  | IČ:
|  | Swarco Traffic CZ s.r.o. |  |  |  | DIČ:
| Zpracovatel: |  |  |  |  | IČ:
DIČ:
Poznámka:
| Cena bez DPH | [5 empty] | 0
|  |  | Základ daně |  |  | Sazba daně | Výše daně
| DPH | základní | 0 |  |  | 21% | 0
|  | snížená | 0 |  |  | 15% | 0
|  | zákl. přenesená | 0 |  |  | 21% | 0
|  | sníž. přenesená | 0 |  |  | 15% | 0
|  | nulová | 0 |  |  | 0% | 0
| Cena s DPH |  |  | v | CZK |  | 0
| Projektant |  |  | Zpracovatel
| Datum a podpis: |  | Razítko | Datum a podpis: |  |  | Razítko
| Objednavatel |  |  | Uchazeč
| Datum a podpis: |  | Razítko | Datum a podpis: |  |  | Razítko
REKAPITULACE ČLENĚNÍ SOUPISU PRACÍ
Stavba:
Zvýšení bezpečnosti dopravy III. – přechod Blažkova a Lipová – Na Bídě přejezd tramvají
Objekt:
1.1 - Ostatní náklady - SSZ LB.20 přechod Blažkova
Místo: |  |  | Liberec |  |  | Datum: | 11. 9. 2020
Zadavatel: |  |  | Statutární město Liberec |  |  | Projektant: | Swarco Traffic CZ s.r.o.
Uchazeč: |  |  | Vyplň údaj |  |  | Zpracovatel:
Kód dílu - Popis | [6 empty] | Cena celkem [CZK]
Náklady ze soupisu prací | [6 empty] | 0 | [11 empty] | -1
| VRN - Vedlejší rozpočtové náklady | [5 empty] | 0
| VRN1 - Průzkumné, geodetické a projektové práce | [5 empty] | 0
| VRN3 - Zařízení staveniště | [5 empty] | 0
| VRN4 - Inženýrská činnost | [5 empty] | 0
| VRN6 - Územní vlivy | [5 empty] | 0
| VRN7 - Provozní vlivy | [5 empty] | 0
| VRN9 - Ostatní náklady | [5 empty] | 0
SOUPIS PRACÍ
Stavba:
Zvýšení bezpečnosti dopravy III. – přechod Blažkova a Lipová – Na Bídě přejezd tramvají
Objekt:
1.1 - Ostatní náklady - SSZ LB.20 přechod Blažkova
Místo: |  |  | Liberec |  |  | Datum: | 11. 9. 2020
Zadavatel: |  |  | Statutární město Liberec |  |  | Projektant: | Swarco Traffic CZ s.r.o.
Uchazeč: |  |  | Vyplň údaj |  |  | Zpracovatel:
PČ | Typ | Kód | Popis | MJ | Množství | J.cena [CZK] | Cena celkem [CZK] | Cenová soustava |  | DPH | J. Nh [h] | Nh celkem [h] | J. hmotnost [t] | Hmotnost celkem [t] | J. suť [t] | Suť Celkem [t]
Náklady soupisu celkem | [6 empty] | 0 |  |  |  |  | 0 |  | 0 |  | 0 |  | D | -1 | [7 empty] | 0
| D | VRN | Vedlejší rozpočtové náklady |  |  |  | 0 |  |  |  |  | 0 |  | 0 |  | 0 | 5 | D | 0 | ROZPOCET | [6 empty] | 0
| D | VRN1 | Průzkumné, geodetické a projektové práce |  |  |  | 0 |  |  |  |  | 0 |  | 0 |  | 0 | 5 | D | 1 | ROZPOCET | [6 empty] | 0
1 | K | 010001001R | Vytyčení stávajících inženýrských sítí | … | 1 |  | 0 | R-položka |  | základní |  | 0 | 0 | 0 | 0 | 0 | 4 | K | 2 | ROZPOCET | 0 | 0 | 0 | 0 | 0 | 1 | 0 | 4 | 2
2 | K | 010001002R | Geodetická činnost – zaměření skutečného provedení sloupů a kabeláže včetně dokumentace | … | 1 |  | 0 | R-položka |  | základní |  | 0 | 0 | 0 | 0 | 0 | 4 | K | 2 | ROZPOCET | 0 | 0 | 0 | 0 | 0 | 1 | 0 | 4 | 4
3 | K | 013203001R | Dokumentace stavby bez rozlišení - řadičová dokumentace | … | 1 |  | 0 | R-položka |  | základní |  | 0 | 0 | 0 | 0 | 0 | 4 | K | 2 | ROZPOCET | 0 | 0 | 0 | 0 | 0 | 1 | 0 | 4 | 6
4 | K | 013203002R | Dokumentace stavby bez rozlišení - projekt dopravního řešení | … | 1 |  | 0 | R-položka |  | základní |  | 0 | 0 | 0 | 0 | 0 | 4 | K | 2 | ROZPOCET | 0 | 0 | 0 | 0 | 0 | 1 | 0 | 4 | 8
5 | K | 013203004R | Dokumentace stavby bez rozlišení - DIO - projekt dopravního značení | … | 1 |  | 0 | R-položka |  | základní |  | 0 | 0 | 0 | 0 | 0 | 4 | K | 2 | ROZPOCET | 0 | 0 | 0 | 0 | 0 | 1 | 0 | 4 | -239495110
6 | K | 013254000 | Dokumentace skutečného provedení stavby | … | 1 |  | 0 | CS ÚRS 2020 01 |  | základní |  | 0 | 0 | 0 | 0 | 0 | 4 | K | 2 | ROZPOCET | 0 | 0 | 0 | 0 | 0 | 1 | 0 | 4 | 10
| D | VRN3 | Zařízení staveniště |  |  |  | 0 |  |  |  |  | 0 |  | 0 |  | 0 | 5 | D | 1 | ROZPOCET | [6 empty] | 0
7 | K | 030001000 | Zařízení staveniště | … | 1 |  | 0 | CS ÚRS 2020 01 |  | základní |  | 0 | 0 | 0 | 0 | 0 | 4 | K | 2 | ROZPOCET | 0 | 0 | 0 | 0 | 0 | 1 | 0 | 4 | 12
| D | VRN4 | Inženýrská činnost |  |  |  | 0 |  |  |  |  | 0 |  | 0 |  | 0 | 5 | D | 1 | ROZPOCET | [6 empty] | 0
8 | K | 044002000 | Revize | … | 1 |  | 0 | CS ÚRS 2020 01 |  | základní |  | 0 | 0 | 0 | 0 | 0 | 4 | K | 2 | ROZPOCET | 0 | 0 | 0 | 0 | 0 | 1 | 0 | 4 | 14
9 | K | 045002000 | Kompletační a koordinační činnost | … | 1 |  | 0 | CS ÚRS 2020 01 |  | základní |  | 0 | 0 | 0 | 0 | 0 | 4 | K | 2 | ROZPOCET | 0 | 0 | 0 | 0 | 0 | 1 | 0 | 4 | 16
10 | K | 045002001R | Realizační inženýring | … | 1 |  | 0 | R-položka |  | základní |  | 0 | 0 | 0 | 0 | 0 | 4 | K | 2 | ROZPOCET | 0 | 0 | 0 | 0 | 0 | 1 | 0 | 4 | 18
| D | VRN6 | Územní vlivy |  |  |  | 0 |  |  |  |  | 0 |  | 0 |  | 0 | 5 | D | 1 | ROZPOCET | [6 empty] | 0
11 | K | 065002000 | Mimostaveništní doprava materiálů | … | 1 |  | 0 | CS ÚRS 2020 01 |  | základní |  | 0 | 0 | 0 | 0 | 0 | 4 | K | 2 | ROZPOCET | 0 | 0 | 0 | 0 | 0 | 1 | 0 | 4 | 20
12 | K | 065002001R | Horizontální přesun materiálu | … | 1 |  | 0 | R-položka |  | základní |  | 0 | 0 | 0 | 0 | 0 | 4 | K | 2 | ROZPOCET | 0 | 0 | 0 | 0 | 0 | 1 | 0 | 4 | 22
| D | VRN7 | Provozní vlivy |  |  |  | 0 |  |  |  |  | 0 |  | 0 |  | 0 | 5 | D | 1 | ROZPOCET | [6 empty] | 0
13 | K | 070001000 | Provozní vlivy | … | 1 |  | 0 | CS ÚRS 2020 01 |  | základní |  | 0 | 0 | 0 | 0 | 0 | 4 | K | 2 | ROZPOCET | 0 | 0 | 0 | 0 | 0 | 1 | 0 | 4 | 24
| D | VRN9 | Ostatní náklady |  |  |  | 0 |  |  |  |  | 0 |  | 0 |  | 0 | 5 | D | 1 | ROZPOCET | [6 empty] | 0
14 | K | 091003001R | Přechodné dopravní značení | … | 1 |  | 0 | R-položka |  | základní |  | 0 | 0 | 0 | 0 | 0 | 4 | K | 2 | ROZPOCET | 0 | 0 | 0 | 0 | 0 | 1 | 0 | 4 | -429840280
| P |  | Poznámka k položce: Poznámka k položce: Zkušební provoz – vyhodnocení (bez úpravy softwaru) | [14 empty] | P | 2
15 | K | 092103001 | Náklady na zkušební provoz | … | 1 |  | 0 | CS ÚRS 2020 01 |  | základní |  | 0 | 0 | 0 | 0 | 0 | 4 | K | 2 | ROZPOCET | 0 | 0 | 0 | 0 | 0 | 1 | 0 | 4 | 26
| P |  | Poznámka k položce: Poznámka k položce: Zkušební provoz – vyhodnocení (bez úpravy softwaru) | [14 empty] | P | 2

## 1.2 - Ostatní náklady - S...
{c599fd74-4c58-4d7b-9eaf-4b8594a478ab}
2
| KRYCÍ LIST SOUPISU PRACÍ | [7 empty] | v --- níže se nacházejí doplnkové a pomocné údaje k sestavám --- v | [8 empty] | False
Stavba:
Zvýšení bezpečnosti dopravy III. – přechod Blažkova a Lipová – Na Bídě přejezd tramvají
Objekt:
1.2 - Ostatní náklady - SSZ LB.22 Lipová – Na Bídě přejezd tramvají
| KSO: |  | 828 89 |  |  | CC-CZ: | 21129
| Místo: |  | Liberec |  |  | Datum: | 11. 9. 2020
| CZ-CPV: |  | 45100000-8 |  |  | CZ-CPA: | 42.22.22
| Zadavatel: |  |  |  |  | IČ:
|  | Statutární město Liberec |  |  |  | DIČ:
| Uchazeč: |  |  |  |  | IČ: | Vyplň údaj
|  | Vyplň údaj |  |  |  | DIČ: | Vyplň údaj
| Projektant: |  |  |  |  | IČ:
|  | Swarco Traffic CZ s.r.o. |  |  |  | DIČ:
| Zpracovatel: |  |  |  |  | IČ:
DIČ:
Poznámka:
| Cena bez DPH | [5 empty] | 0
|  |  | Základ daně |  |  | Sazba daně | Výše daně
| DPH | základní | 0 |  |  | 21% | 0
|  | snížená | 0 |  |  | 15% | 0
|  | zákl. přenesená | 0 |  |  | 21% | 0
|  | sníž. přenesená | 0 |  |  | 15% | 0
|  | nulová | 0 |  |  | 0% | 0
| Cena s DPH |  |  | v | CZK |  | 0
| Projektant |  |  | Zpracovatel
| Datum a podpis: |  | Razítko | Datum a podpis: |  |  | Razítko
| Objednavatel |  |  | Uchazeč
| Datum a podpis: |  | Razítko | Datum a podpis: |  |  | Razítko
REKAPITULACE ČLENĚNÍ SOUPISU PRACÍ
Stavba:
Zvýšení bezpečnosti dopravy III. – přechod Blažkova a Lipová – Na Bídě přejezd tramvají
Objekt:
1.2 - Ostatní náklady - SSZ LB.22 Lipová – Na Bídě přejezd tramvají
Místo: |  |  | Liberec |  |  | Datum: | 11. 9. 2020
Zadavatel: |  |  | Statutární město Liberec |  |  | Projektant: | Swarco Traffic CZ s.r.o.
Uchazeč: |  |  | Vyplň údaj |  |  | Zpracovatel:
Kód dílu - Popis | [6 empty] | Cena celkem [CZK]
Náklady ze soupisu prací | [6 empty] | 0 | [11 empty] | -1
| VRN - Vedlejší rozpočtové náklady | [5 empty] | 0
| VRN1 - Průzkumné, geodetické a projektové práce | [5 empty] | 0
| VRN4 - Inženýrská činnost | [5 empty] | 0
| VRN6 - Územní vlivy | [5 empty] | 0
| VRN7 - Provozní vlivy | [5 empty] | 0
| VRN9 - Ostatní náklady | [5 empty] | 0
SOUPIS PRACÍ
Stavba:
Zvýšení bezpečnosti dopravy III. – přechod Blažkova a Lipová – Na Bídě přejezd tramvají
Objekt:
1.2 - Ostatní náklady - SSZ LB.22 Lipová – Na Bídě přejezd tramvají
Místo: |  |  | Liberec |  |  | Datum: | 11. 9. 2020
Zadavatel: |  |  | Statutární město Liberec |  |  | Projektant: | Swarco Traffic CZ s.r.o.
Uchazeč: |  |  | Vyplň údaj |  |  | Zpracovatel:
PČ | Typ | Kód | Popis | MJ | Množství | J.cena [CZK] | Cena celkem [CZK] | Cenová soustava |  | DPH | J. Nh [h] | Nh celkem [h] | J. hmotnost [t] | Hmotnost celkem [t] | J. suť [t] | Suť Celkem [t]
Náklady soupisu celkem | [6 empty] | 0 |  |  |  |  | 0 |  | 0 |  | 0 |  | D | -1 | [7 empty] | 0
| D | VRN | Vedlejší rozpočtové náklady |  |  |  | 0 |  |  |  |  | 0 |  | 0 |  | 0 | 5 | D | 0 | ROZPOCET | [6 empty] | 0
| D | VRN1 | Průzkumné, geodetické a projektové práce |  |  |  | 0 |  |  |  |  | 0 |  | 0 |  | 0 | 5 | D | 1 | ROZPOCET | [6 empty] | 0
1 | K | 010001001R | Vytyčení stávajících inženýrských sítí | … | 1 |  | 0 | R-položka |  | základní |  | 0 | 0 | 0 | 0 | 0 | 4 | K | 2 | ROZPOCET | 0 | 0 | 0 | 0 | 0 | 1 | 0 | 4 | 2
2 | K | 010001002R | Geodetická činnost – zaměření skutečného provedení sloupů a kabeláže včetně dokumentace | … | 1 |  | 0 | R-položka |  | základní |  | 0 | 0 | 0 | 0 | 0 | 4 | K | 2 | ROZPOCET | 0 | 0 | 0 | 0 | 0 | 1 | 0 | 4 | 4
3 | K | 013203001R | Dokumentace stavby bez rozlišení - řadičová dokumentace | … | 1 |  | 0 | R-položka |  | základní |  | 0 | 0 | 0 | 0 | 0 | 4 | K | 2 | ROZPOCET | 0 | 0 | 0 | 0 | 0 | 1 | 0 | 4 | 6
4 | K | 013203002R | Dokumentace stavby bez rozlišení - projekt dopravního řešení | … | 1 |  | 0 | R-položka |  | základní |  | 0 | 0 | 0 | 0 | 0 | 4 | K | 2 | ROZPOCET | 0 | 0 | 0 | 0 | 0 | 1 | 0 | 4 | 8
5 | K | 013203003R | Dokumentace stavby bez rozlišení - DIO - projekt k dopravnímu značení | … | 1 |  | 0 | R-položka |  | základní |  | 0 | 0 | 0 | 0 | 0 | 4 | K | 2 | ROZPOCET | 0 | 0 | 0 | 0 | 0 | 1 | 0 | 4 | 10
6 | K | 013254000 | Dokumentace skutečného provedení stavby | … | 1 |  | 0 | CS ÚRS 2020 01 |  | základní |  | 0 | 0 | 0 | 0 | 0 | 4 | K | 2 | ROZPOCET | 0 | 0 | 0 | 0 | 0 | 1 | 0 | 4 | 12
| D | VRN4 | Inženýrská činnost |  |  |  | 0 |  |  |  |  | 0 |  | 0 |  | 0 | 5 | D | 1 | ROZPOCET | [6 empty] | 0
7 | K | 044002000 | Revize elektro | … | 1 |  | 0 | CS ÚRS 2020 01 |  | základní |  | 0 | 0 | 0 | 0 | 0 | 4 | K | 2 | ROZPOCET | 0 | 0 | 0 | 0 | 0 | 1 | 0 | 4 | 14
8 | K | 045002000 | Kompletační a koordinační činnost | … | 1 |  | 0 | CS ÚRS 2020 01 |  | základní |  | 0 | 0 | 0 | 0 | 0 | 4 | K | 2 | ROZPOCET | 0 | 0 | 0 | 0 | 0 | 1 | 0 | 4 | 16
9 | K | 045001999R | Osvědčení o technické způsobilosti treference tram | … | 1 |  | 0 | R-položka |  | základní |  | 0 | 0 | 0 | 0 | 0 | 4 | K | 2 | ROZPOCET | 0 | 0 | 0 | 0 | 0 | 1 | 0 | 4 | 18
10 | K | 045002001R | Realizační inženýring | … | 1 |  | 0 | R-položka |  | základní |  | 0 | 0 | 0 | 0 | 0 | 4 | K | 2 | ROZPOCET | 0 | 0 | 0 | 0 | 0 | 1 | 0 | 4 | 20
| D | VRN6 | Územní vlivy |  |  |  | 0 |  |  |  |  | 0 |  | 0 |  | 0 | 5 | D | 1 | ROZPOCET | [6 empty] | 0
11 | K | 065002000 | Mimostaveništní doprava materiálů | … | 1 |  | 0 | CS ÚRS 2020 01 |  | základní |  | 0 | 0 | 0 | 0 | 0 | 4 | K | 2 | ROZPOCET | 0 | 0 | 0 | 0 | 0 | 1 | 0 | 4 | 22
12 | K | 065002001R | Horizontální přesun materiálu | … | 1 |  | 0 | R-položka |  | základní |  | 0 | 0 | 0 | 0 | 0 | 4 | K | 2 | ROZPOCET | 0 | 0 | 0 | 0 | 0 | 1 | 0 | 4 | 24
| D | VRN7 | Provozní vlivy |  |  |  | 0 |  |  |  |  | 0 |  | 0 |  | 0 | 5 | D | 1 | ROZPOCET | [6 empty] | 0
13 | K | 070001000 | Provozní vlivy | … | 1 |  | 0 | CS ÚRS 2020 01 |  | základní |  | 0 | 0 | 0 | 0 | 0 | 4 | K | 2 | ROZPOCET | 0 | 0 | 0 | 0 | 0 | 1 | 0 | 4 | 26
| D | VRN9 | Ostatní náklady |  |  |  | 0 |  |  |  |  | 0 |  | 0 |  | 0 | 5 | D | 1 | ROZPOCET | [6 empty] | 0
14 | K | 091003001R | Přechodné dopravní značení |  | 1 |  | 0 | R-položka |  | základní |  | 0 | 0 | 0 | 0 | 0 | 4 | K | 2 | ROZPOCET | 0 | 0 | 0 | 0 | 0 | 1 | 0 | 4 | 28
| P |  | Poznámka k položce: Poznámka k položce: Zkušební provoz – vyhodnocení (bez úpravy softwaru) | [14 empty] | P | 2
15 | K | 092103001 | Náklady na zkušební provoz | … | 1 |  | 0 | CS ÚRS 2020 01 |  | základní |  | 0 | 0 | 0 | 0 | 0 | 4 | K | 2 | ROZPOCET | 0 | 0 | 0 | 0 | 0 | 1 | 0 | 4 | 30
| P |  | Poznámka k položce: Poznámka k položce: Zkušební provoz – vyhodnocení (bez úpravy softwaru) | [14 empty] | P | 2

## 2020024101.1-1 - Soupis p...
{32fcd844-57d1-4744-8518-348435bb47ee}
2
| KRYCÍ LIST SOUPISU PRACÍ | [7 empty] | v --- níže se nacházejí doplnkové a pomocné údaje k sestavám --- v | [8 empty] | False
Stavba:
Zvýšení bezpečnosti dopravy III. – přechod Blažkova a Lipová – Na Bídě přejezd tramvají
Objekt:
SO 101.1 - Obnova zpevněných ploch a dopravního značení - SSZ LB.20 přechod Blažkova
Soupis:
2020024101.1-1 - Soupis prací pro obnovu zpevněných ploch a dopravního značení - SSZ LB.20 přechod Blažkova
| KSO: |  | 822 27 |  |  | CC-CZ: | 21129
| Místo: |  | Liberec |  |  | Datum: | 11. 9. 2020
| CZ-CPV: |  | 45000000-7 |  |  | CZ-CPA: | 42.22.22
| Zadavatel: |  |  |  |  | IČ:
|  | Statutární město Liberec |  |  |  | DIČ:
| Uchazeč: |  |  |  |  | IČ: | Vyplň údaj
|  | Vyplň údaj |  |  |  | DIČ: | Vyplň údaj
| Projektant: |  |  |  |  | IČ:
|  | Swarco Traffic CZ s.r.o. |  |  |  | DIČ:
| Zpracovatel: |  |  |  |  | IČ:
DIČ:
Poznámka:
| Cena bez DPH | [5 empty] | 0
|  |  | Základ daně |  |  | Sazba daně | Výše daně
| DPH | základní | 0 |  |  | 21% | 0
|  | snížená | 0 |  |  | 15% | 0
|  | zákl. přenesená | 0 |  |  | 21% | 0
|  | sníž. přenesená | 0 |  |  | 15% | 0
|  | nulová | 0 |  |  | 0% | 0
| Cena s DPH |  |  | v | CZK |  | 0
| Projektant |  |  | Zpracovatel
| Datum a podpis: |  | Razítko | Datum a podpis: |  |  | Razítko
| Objednavatel |  |  | Uchazeč
| Datum a podpis: |  | Razítko | Datum a podpis: |  |  | Razítko
REKAPITULACE ČLENĚNÍ SOUPISU PRACÍ
Stavba:
Zvýšení bezpečnosti dopravy III. – přechod Blažkova a Lipová – Na Bídě přejezd tramvají
Objekt:
SO 101.1 - Obnova zpevněných ploch a dopravního značení - SSZ LB.20 přechod Blažkova
Soupis:
2020024101.1-1 - Soupis prací pro obnovu zpevněných ploch a dopravního značení - SSZ LB.20 přechod Blažkova
Místo: |  |  | Liberec |  |  | Datum: | 11. 9. 2020
Zadavatel: |  |  | Statutární město Liberec |  |  | Projektant: | Swarco Traffic CZ s.r.o.
Uchazeč: |  |  | Vyplň údaj |  |  | Zpracovatel:
Kód dílu - Popis | [6 empty] | Cena celkem [CZK]
Náklady ze soupisu prací | [6 empty] | 0 | [11 empty] | -1
| 1 - Zemní práce | [5 empty] | 0
| 5 - Komunikace | [5 empty] | 0
| 9 - Ostatní konstrukce a práce | [5 empty] | 0
SOUPIS PRACÍ
Stavba:
Zvýšení bezpečnosti dopravy III. – přechod Blažkova a Lipová – Na Bídě přejezd tramvají
Objekt:
SO 101.1 - Obnova zpevněných ploch a dopravního značení - SSZ LB.20 přechod Blažkova
Soupis:
2020024101.1-1 - Soupis prací pro obnovu zpevněných ploch a dopravního značení - SSZ LB.20 přechod Blažkova
Místo: |  |  | Liberec |  |  | Datum: | 11. 9. 2020
Zadavatel: |  |  | Statutární město Liberec |  |  | Projektant: | Swarco Traffic CZ s.r.o.
Uchazeč: |  |  | Vyplň údaj |  |  | Zpracovatel:
PČ | Typ | Kód | Popis | MJ | Množství | J.cena [CZK] | Cena celkem [CZK] | Cenová soustava |  | DPH | J. Nh [h] | Nh celkem [h] | J. hmotnost [t] | Hmotnost celkem [t] | J. suť [t] | Suť Celkem [t]
Náklady soupisu celkem | [6 empty] | 0 |  |  |  |  | 0 |  | 0 |  | 0 |  | D | -1 | [7 empty] | 0
| D | 1 | Zemní práce |  |  |  | 0 |  |  |  |  | 0 |  | 0 |  | 0 | 1 | D | 0 | ROZPOCET | [6 empty] | 0
1 | K | 113138 | odstranění AB krytu vozovky vjezdu do parkovacího domu v tl.110 mm z důvodu pokládky vedení a osazení zařízení pro SSZ přechodu pro chodce v hranicích úprav SO 101 položka včetně odvozu na skládku - vzdálenost do 20 km- skládkovné v samostatné položce 0 | M3 | 2.1 |  | 0 | 2019_OTSKP |  | základní |  | 0 | 0 | 0 | 0 | 0 | 4 | K | 1 | ROZPOCET | 0 | 0 | 0 | 0 | 0 | 1 | 0 | 4 | 2
2 | K | 113188 | odstranění krytu chodníků z betonové dlažby v tl.60 mm z důvodu pokládky vedení a osazení zařízení pro SSZ přechodu pro chodce v hranicích úprav SO 101 - předpoklad 20% z celkové plochy úpravy dlažeb v rámci uvedené stavby SO 101 - upřesní TDI dle skutečn | M3 | 2.4 |  | 0 | 2019_OTSKP |  | základní |  | 0 | 0 | 0 | 0 | 0 | 4 | K | 1 | ROZPOCET | 0 | 0 | 0 | 0 | 0 | 1 | 0 | 4 | 4
3 | K | 113328 | lokální odstranění podkladních vrstev konstrukcí chodníků v tl.150-200 mm dle situace a lokální odstranění podkladní vrstvy konstrukcí vozovky komunikace MK na vjezdu do parkovacího domu v tl.300 mm z důvodu pokládky vedení a osazení zařízení pro SSZ přec | M3 | 11.8 |  | 0 | 2019_OTSKP |  | základní |  | 0 | 0 | 0 | 0 | 0 | 4 | K | 1 | ROZPOCET | 0 | 0 | 0 | 0 | 0 | 1 | 0 | 4 | 6
4 | K | 11351 | odstranění bet. záhonových obrubníků v hranicích úprav SO 101 položka včetně odvozu na skládku - vzdálenost do 20 km- skládkovné v samostatné položce 014101.1 | M | 12 |  | 0 | 2019_OTSKP |  | základní |  | 0 | 0 | 0 | 0 | 0 | 4 | K | 1 | ROZPOCET | 0 | 0 | 0 | 0 | 0 | 1 | 0 | 4 | 8
5 | K | 11352 | odstranění bet. silničních obrubníků v hranicích úprav SO 101 položka včetně odvozu na skládku - vzdálenost do 20 km- skládkovné v samostatné položce 014101.1 | M | 20 |  | 0 | 2019_OTSKP |  | základní |  | 0 | 0 | 0 | 0 | 0 | 4 | K | 1 | ROZPOCET | 0 | 0 | 0 | 0 | 0 | 1 | 0 | 4 | 10
6 | K | 12110 | sejmutí ornice v tl. 100 mm v hranicích úprav SO 101 na nezpevněných zatravněných plochách položka obsahuje sejmutí ornice,naložení a odvozu materálu na skládku -vzdálenost do 20 km skládkovné v položce č.014101.3 | M3 | 2.1 |  | 0 | 2019_OTSKP |  | základní |  | 0 | 0 | 0 | 0 | 0 | 4 | K | 1 | ROZPOCET | 0 | 0 | 0 | 0 | 0 | 1 | 0 | 4 | 12
7 | K | 18110 | úprava pláně v místě obnovy kompletní konstrukce vozovky vjezdu a konstrukce chodníku v hranicích úprav bude provedena úprava pláně na požadovanou únosnost | M2 | 54 |  | 0 | 2019_OTSKP |  | základní |  | 0 | 0 | 0 | 0 | 0 | 4 | K | 1 | ROZPOCET | 0 | 0 | 0 | 0 | 0 | 1 | 0 | 4 | 14
8 | K | 18130 | úprava pláně v místě provedení nezpevněných ploch v hranicích úprav bude provedena úprava pláně na požadované parametry | M2 | 23 |  | 0 | 2019_OTSKP |  | základní |  | 0 | 0 | 0 | 0 | 0 | 4 | K | 1 | ROZPOCET | 0 | 0 | 0 | 0 | 0 | 1 | 0 | 4 | 16
9 | K | 18230 | úprava ploch s nezpevněným povrchem - vrstvou ornice v tl. 100 mm pol. vč.nákupu, dovozu a rozprostření(možné využití sejmuté ornice v místě stavby při vhodném složení -dle příkazu TDI) | M3 | 2.3 |  | 0 | 2019_OTSKP |  | základní |  | 0 | 0 | 0 | 0 | 0 | 4 | K | 1 | ROZPOCET | 0 | 0 | 0 | 0 | 0 | 1 | 0 | 4 | 18
10 | K | 18241 | úprava nezpevněných ploch v hranicích úprav SO 101 pol. vč. nákupu,dovozu a pokládky travního semene,provedení zálivky, pokosení a vyhrabání pokosu | M2 | 23 |  | 0 | 2019_OTSKP |  | základní |  | 0 | 0 | 0 | 0 | 0 | 4 | K | 1 | ROZPOCET | 0 | 0 | 0 | 0 | 0 | 1 | 0 | 4 | 20
| D | 5 | Komunikace |  |  |  | 0 |  |  |  |  | 0 |  | 0 |  | 0 | 1 | D | 0 | ROZPOCET | [6 empty] | 0
11 | K | 56330.1 | komunikace vjezdu - konstrukce A -podkladní vrstva ze štěrkodrti ŠDA -min tl. 150 mm fr. 0-63 mm -kvalitativní třída A(dle sklonu zemní pláně 3% - tl.150-170 mm) pol. vč. nákupu,dovozu a pokládky materiálu | M3 | 1.3 |  | 0 | 2019_OTSKP |  | základní |  | 0 | 0 | 0 | 0 | 0 | 4 | K | 1 | ROZPOCET | 0 | 0 | 0 | 0 | 0 | 1 | 0 | 4 | 22
12 | K | 56330.2 | komunikace vjezdu - konstrukce A -podkladní vrstva ze štěrkodrti ŠDA -min tl. 150 mm fr. 0-32 mm -kvalitativní třída A pol. vč. nákupu,dovozu a pokládky materiálu | M3 | 1.2 |  | 0 | 2019_OTSKP |  | základní |  | 0 | 0 | 0 | 0 | 0 | 4 | K | 1 | ROZPOCET | 0 | 0 | 0 | 0 | 0 | 1 | 0 | 4 | 24
13 | K | 56330.3 | chodník - konstrukce B -podkladní vrstva ze štěrkodrti ŠDB -min tl. 150 mm fr. 0-32 mm -kvalitativní třída B (dle sklonu zemní pláně 3% tl.150-170 mm) chodník - konstrukce B1 - lokální doplnění podkladní vrstvy ze štěrkodrti ŠDB -min tl. 50 mm fr. 0-32 m | M3 | 8.3 |  | 0 | 2019_OTSKP |  | základní |  | 0 | 0 | 0 | 0 | 0 | 4 | K | 1 | ROZPOCET | 0 | 0 | 0 | 0 | 0 | 1 | 0 | 4 | 26
14 | K | 572213 | spojovací postřik z asfaltové emulze PSE 0,25 kg/m2 - vjezd - komunikace - konstrukce A,A1 položka včetně nákupu,dovozu a pokládky materiálu | M2 | 19 |  | 0 | 2019_OTSKP |  | základní |  | 0 | 0 | 0 | 0 | 0 | 4 | K | 1 | ROZPOCET | 0 | 0 | 0 | 0 | 0 | 1 | 0 | 4 | 28
15 | K | 574A03 | vjezd - komunikace - konstrukce A,A1 - kryt asfaltový beton ACO 11 - tl. 40 mm položka včetně nákupu,dovozu a pokládky materiálu | M3 | 0.8 |  | 0 | 2019_OTSKP |  | základní |  | 0 | 0 | 0 | 0 | 0 | 4 | K | 1 | ROZPOCET | 0 | 0 | 0 | 0 | 0 | 1 | 0 | 4 | 30
16 | K | 574E06.1 | vjezd - komunikace - konstrukce A,A1 - podkladní vrstva krytu asfaltový beton ACP 16+ - tl. 70 mm pol. vč.nákupu, dovozu a pokládky materiálu | M3 | 1.3 |  | 0 | 2019_OTSKP |  | základní |  | 0 | 0 | 0 | 0 | 0 | 4 | K | 1 | ROZPOCET | 0 | 0 | 0 | 0 | 0 | 1 | 0 | 4 | 32
17 | K | 582611 | chodník - konstrukce B - kryt betonová dlažba DL I - 100/200/60 mm -tl.60 mm - typ cihla (barva šedá) - do lože kameniva drceného fr.4-8 mm- tl. 40 mm doplnění nové dlažby v místě obnovy stávajících chodníků po provedení výkopových prací a pokládce novéh | M2 | 37.2 |  | 0 | 2019_OTSKP |  | základní |  | 0 | 0 | 0 | 0 | 0 | 4 | K | 1 | ROZPOCET | 0 | 0 | 0 | 0 | 0 | 1 | 0 | 4 | 34
18 | K | 58261A | chodník - konstrukce B- betonová dlažba DL I - 100/200/60 mm - tl. 60 mm -reliéfní dlažba-prvky OSSPO(barva červená)- -do lože z drceného kameniva fr.4-8 mm - tl. 40 mm doplnění nové dlažby v místě obnovy stávajících chodníků po provedení výkopových prac | M2 | 3 |  | 0 | 2019_OTSKP |  | základní |  | 0 | 0 | 0 | 0 | 0 | 4 | K | 1 | ROZPOCET | 0 | 0 | 0 | 0 | 0 | 1 | 0 | 4 | 36
19 | K | 587206.1 | předláždění stávajícího krytu chodníků v hranicích úprav SO 101- konstrukce B,B1 - z betonové dlažby se zámkem - tvar cihla - barva šedá, povrch hladký uložení do lože z kameniva drceného fr.4-8mm - tl. 40 mm z uvedeného množství dlažby bude po očištění | M2 | 148.8 |  | 0 | 2019_OTSKP |  | základní |  | 0 | 0 | 0 | 0 | 0 | 4 | K | 1 | ROZPOCET | 0 | 0 | 0 | 0 | 0 | 1 | 0 | 4 | 38
20 | K | 587206.2 | předláždění stávajícího krytu chodníků v hranicích úprav SO 101- konstrukce B,B1 - z betonové dlažby se zámkem - tvar cihla - barva červéná, povrch reliéfní s výstupky uložení do lože z kameniva drceného fr.4-8mm - tl. 40 mm z uvedeného množství dlažby | M2 | 12 |  | 0 | 2019_OTSKP |  | základní |  | 0 | 0 | 0 | 0 | 0 | 4 | K | 1 | ROZPOCET | 0 | 0 | 0 | 0 | 0 | 1 | 0 | 4 | 40
21 | K | 58920 | asfaltová zálivka modifikovaná za horka (dle TP 115) - ve styku krytu vozovky a silniční obrubou chodníku , osazenou podél vozovky, mezi novým a starým AB- krytem položka včetně nákupu,dovozu a pokládky materiálu | M | 61 |  | 0 | 2019_OTSKP |  | základní |  | 0 | 0 | 0 | 0 | 0 | 4 | K | 1 | ROZPOCET | 0 | 0 | 0 | 0 | 0 | 1 | 0 | 4 | 42
| D | 9 | Ostatní konstrukce a práce |  |  |  | 0 |  |  |  |  | 0 |  | 0 |  | 0 | 1 | D | 0 | ROZPOCET | [6 empty] | 0
22 | K | 914122 | zpětné osazení stávajícího trvalého SDZ IP 6 do nové pozice (na nové sloupky SSZ) po provedení stavebních prací - specifikace - grafická příloha PD SO 101 - Situace dopravní značení položka včetně dovozu ze skladu správce a montáže SDZ | KUS | 2 |  | 0 | 2019_OTSKP |  | základní |  | 0 | 0 | 0 | 0 | 0 | 4 | K | 1 | ROZPOCET | 0 | 0 | 0 | 0 | 0 | 1 | 0 | 4 | 44
23 | K | 914123 | demontáž stávajícího trvalého SDZ IP 6 - specifikace - grafická příloha PD SO 101 - Situace dopravní značení-nové (uvedené SDZ bude následně zpětně osazeno v loklatě stavby po dokončení stavebních prací) položka včetně odvozu a uložení do skladu správce | KUS | 2 |  | 0 | 2019_OTSKP |  | základní |  | 0 | 0 | 0 | 0 | 0 | 4 | K | 1 | ROZPOCET | 0 | 0 | 0 | 0 | 0 | 1 | 0 | 4 | 46
24 | K | 915211.1 | provedení nového VDZ V5 a V7a v bílé barvě - plast položka včetně nákupu,dovozu materiálu a prací souvisejících s pokládkou VDZ | M2 | 16.2 |  | 0 | 2019_OTSKP |  | základní |  | 0 | 0 | 0 | 0 | 0 | 4 | K | 1 | ROZPOCET | 0 | 0 | 0 | 0 | 0 | 1 | 0 | 4 | 48
25 | K | 915211.2 | provedení nového VDZ V12b v barvě žlutá - plast položka včetně nákupu,dovozu materiálu a prací souvisejících s pokládkou VDZ | KS | 4.6 |  | 0 | 2019_OTSKP |  | základní |  | 0 | 0 | 0 | 0 | 0 | 4 | K | 1 | ROZPOCET | 0 | 0 | 0 | 0 | 0 | 1 | 0 | 4 | 50
26 | K | 915212 | odstranění stávajícího VDZ V7a v bílé barvě - plast položka včetně dovozu zařízení pro uvedené práce , odvozu odstraněného materiálu a prací souvisejících s odstraněním VDZ | M2 | 14 |  | 0 | 2019_OTSKP |  | základní |  | 0 | 0 | 0 | 0 | 0 | 4 | K | 1 | ROZPOCET | 0 | 0 | 0 | 0 | 0 | 1 | 0 | 4 | 52
27 | K | 915221 | provedení hmatného vodicího pásu v místě obnovy stávajícího přechodu pro chodce položka včetně nákupu,dovozu materiálu a prací souvisejících s pokládkou VDZ | M2 | 2 |  | 0 | 2019_OTSKP |  | základní |  | 0 | 0 | 0 | 0 | 0 | 4 | K | 1 | ROZPOCET | 0 | 0 | 0 | 0 | 0 | 1 | 0 | 4 | 54
28 | K | 917211 | betonový obrubník 50/200/1000 mm do bet. lože C20/25-XF3 tl. 100 mm- včetně 5% rezerva na prořez obrub pol. vč. nákupu,dovozu a osazení obrub | M | 12.6 |  | 0 | 2019_OTSKP |  | základní |  | 0 | 0 | 0 | 0 | 0 | 4 | K | 1 | ROZPOCET | 0 | 0 | 0 | 0 | 0 | 1 | 0 | 4 | 56
29 | K | 917224 | silniční betonový obrubník 150/250/1000 mm do bet. lože C20/25-XF3 tl. 150 mm-včetně 5% rezerva na prořez obrub pol. vč. nákupu,dovozu a osazení obrub | M | 21 |  | 0 | 2019_OTSKP |  | základní |  | 0 | 0 | 0 | 0 | 0 | 4 | K | 1 | ROZPOCET | 0 | 0 | 0 | 0 | 0 | 1 | 0 | 4 | 58
30 | K | 919123 | v místě styku nové kce stezky pro chodce ÚK se stávajícím betonovým krytem navazující stezky - v tl. do 150 mm položka včetně dovozu zařízení pro uvedenou stavební činnost | M | 32.5 |  | 0 | 2019_OTSKP |  | základní |  | 0 | 0 | 0 | 0 | 0 | 4 | K | 1 | ROZPOCET | 0 | 0 | 0 | 0 | 0 | 1 | 0 | 4 | 60

## 2020024101.1-2 - VRN - Ve...
{a15ccf10-dd0d-4053-8165-7b5ec782870e}
2
| KRYCÍ LIST SOUPISU PRACÍ | [7 empty] | v --- níže se nacházejí doplnkové a pomocné údaje k sestavám --- v | [8 empty] | False
Stavba:
Zvýšení bezpečnosti dopravy III. – přechod Blažkova a Lipová – Na Bídě přejezd tramvají
Objekt:
SO 101.1 - Obnova zpevněných ploch a dopravního značení - SSZ LB.20 přechod Blažkova
Soupis:
2020024101.1-2 - VRN - Vedlejší rozpočtové náklady - SSZ LB.20 přechod Blažkova
| KSO: |  | 822 27 |  |  | CC-CZ: | 21129
| Místo: |  | Liberec |  |  | Datum: | 11. 9. 2020
| CZ-CPV: |  | 45000000-7 |  |  | CZ-CPA: | 42.22.22
| Zadavatel: |  |  |  |  | IČ:
|  | Statutární město Liberec |  |  |  | DIČ:
| Uchazeč: |  |  |  |  | IČ: | Vyplň údaj
|  | Vyplň údaj |  |  |  | DIČ: | Vyplň údaj
| Projektant: |  |  |  |  | IČ:
|  | Swarco Traffic CZ s.r.o. |  |  |  | DIČ:
| Zpracovatel: |  |  |  |  | IČ:
DIČ:
Poznámka:
| Cena bez DPH | [5 empty] | 0
|  |  | Základ daně |  |  | Sazba daně | Výše daně
| DPH | základní | 0 |  |  | 21% | 0
|  | snížená | 0 |  |  | 15% | 0
|  | zákl. přenesená | 0 |  |  | 21% | 0
|  | sníž. přenesená | 0 |  |  | 15% | 0
|  | nulová | 0 |  |  | 0% | 0
| Cena s DPH |  |  | v | CZK |  | 0
| Projektant |  |  | Zpracovatel
| Datum a podpis: |  | Razítko | Datum a podpis: |  |  | Razítko
| Objednavatel |  |  | Uchazeč
| Datum a podpis: |  | Razítko | Datum a podpis: |  |  | Razítko
REKAPITULACE ČLENĚNÍ SOUPISU PRACÍ
Stavba:
Zvýšení bezpečnosti dopravy III. – přechod Blažkova a Lipová – Na Bídě přejezd tramvají
Objekt:
SO 101.1 - Obnova zpevněných ploch a dopravního značení - SSZ LB.20 přechod Blažkova
Soupis:
2020024101.1-2 - VRN - Vedlejší rozpočtové náklady - SSZ LB.20 přechod Blažkova
Místo: |  |  | Liberec |  |  | Datum: | 11. 9. 2020
Zadavatel: |  |  | Statutární město Liberec |  |  | Projektant: | Swarco Traffic CZ s.r.o.
Uchazeč: |  |  | Vyplň údaj |  |  | Zpracovatel:
Kód dílu - Popis | [6 empty] | Cena celkem [CZK]
Náklady ze soupisu prací | [6 empty] | 0 | [11 empty] | -1
| 0 - Všeobecné konstrukce a práce | [5 empty] | 0
SOUPIS PRACÍ
Stavba:
Zvýšení bezpečnosti dopravy III. – přechod Blažkova a Lipová – Na Bídě přejezd tramvají
Objekt:
SO 101.1 - Obnova zpevněných ploch a dopravního značení - SSZ LB.20 přechod Blažkova
Soupis:
2020024101.1-2 - VRN - Vedlejší rozpočtové náklady - SSZ LB.20 přechod Blažkova
Místo: |  |  | Liberec |  |  | Datum: | 11. 9. 2020
Zadavatel: |  |  | Statutární město Liberec |  |  | Projektant: | Swarco Traffic CZ s.r.o.
Uchazeč: |  |  | Vyplň údaj |  |  | Zpracovatel:
PČ | Typ | Kód | Popis | MJ | Množství | J.cena [CZK] | Cena celkem [CZK] | Cenová soustava |  | DPH | J. Nh [h] | Nh celkem [h] | J. hmotnost [t] | Hmotnost celkem [t] | J. suť [t] | Suť Celkem [t]
Náklady soupisu celkem | [6 empty] | 0 |  |  |  |  | 0 |  | 0 |  | 0 |  | D | -1 | [7 empty] | 0
| D | 0 | Všeobecné konstrukce a práce |  |  |  | 0 |  |  |  |  | 0 |  | 0 |  | 0 | 1 | D | 0 | ROZPOCET | [6 empty] | 0
1 | K | 014101.1 | Katalogu odpadů ( (vyhláška MŽP č. 93/2016 Sb.) - Skupina 17 00 00 – Stavební a demoliční odpady kód druhu odpadu 17 01 01 – beton - z položek č. 113188,11351,11352 | M3 | 3.3 |  | 0 | 2019_OTSKP |  | základní |  | 0 | 0 | 0 | 0 | 0 | 4 | K | 1 | ROZPOCET | 0 | 0 | 0 | 0 | 0 | 1 | 0 | 4 | 2
2 | K | 014101.2 | Katalogu odpadů (vyhláška MŽP č. 93/2016 Sb.) - Skupina 17 00 00 – Stavební a demoliční odpady kód druhu odpadu 17 09 04 – směsný stavební a demoliční odpad -z položky č. 113328 | M3 | 11.8 |  | 0 | 2019_OTSKP |  | základní |  | 0 | 0 | 0 | 0 | 0 | 4 | K | 1 | ROZPOCET | 0 | 0 | 0 | 0 | 0 | 1 | 0 | 4 | 4
3 | K | 014101.3 | Katalogu odpadů (vyhláška MŽP č. 93/2016 Sb.) - Skupina 17 00 00 – Stavební a demoliční odpady kód druhu odpadu 17 05 04 – zemina a kamení - z položky č.12110 | M3 | 2.1 |  | 0 | 2019_OTSKP |  | základní |  | 0 | 0 | 0 | 0 | 0 | 4 | K | 1 | ROZPOCET | 0 | 0 | 0 | 0 | 0 | 1 | 0 | 4 | 6
4 | K | 014101.4 | Katalogu odpadů (vyhláška MŽP č. 93/2016 Sb.) - Skupina 17 00 00 – Stavební a demoliční odpady kód druhu odpadu 17 03 02 – asfaltové směsi - z položky č.113138 | M3 | 2.1 |  | 0 | 2019_OTSKP |  | základní |  | 0 | 0 | 0 | 0 | 0 | 4 | K | 1 | ROZPOCET | 0 | 0 | 0 | 0 | 0 | 1 | 0 | 4 | 8
5 | K | 02620 | položka obsahuje zkoušení konstrukcí - zkoušky na zemní pláni konstrukce chodníků a po provedení podkladních vrstev těchto zpevněných konstrukcí - minimálně 2 místa v uvedeném úseku ulice Blažková v místě obnovy konstrukce chodníků v hranicích úprav | KPL | 1 |  | 0 | 2019_OTSKP |  | základní |  | 0 | 0 | 0 | 0 | 0 | 4 | K | 1 | ROZPOCET | 0 | 0 | 0 | 0 | 0 | 1 | 0 | 4 | 10
6 | K | 02720 | dopravně inženýrská opatření -osazení provizorního DZ - v průběhu stavby dle ZOV a vyjádření příslušného DI PČR- viz dokumentace a dokladová část,zahrnuje pronájem,osazení,přesuny a odvoz provizorního DZ | KPL | 1 |  | 0 | 2019_OTSKP |  | základní |  | 0 | 0 | 0 | 0 | 0 | 4 | K | 1 | ROZPOCET | 0 | 0 | 0 | 0 | 0 | 1 | 0 | 4 | 12
7 | K | 02911.1 | geometrické zaměření skutečného provedení stavby | KPL | 1 |  | 0 | 2019_OTSKP |  | základní |  | 0 | 0 | 0 | 0 | 0 | 4 | K | 1 | ROZPOCET | 0 | 0 | 0 | 0 | 0 | 1 | 0 | 4 | 14
8 | K | 02911.2 | geodetická činnost v průběhu provádění stavebních prací(geodet zhotovitele stavby) včetně vytyčení stavby a zjištění skutečného průběhu IS,součástí je vybudování potřebné vytyčovací sítě | KPL | 1 |  | 0 | 2019_OTSKP |  | základní |  | 0 | 0 | 0 | 0 | 0 | 4 | K | 1 | ROZPOCET | 0 | 0 | 0 | 0 | 0 | 1 | 0 | 4 | 16
9 | K | 02940 | vypracování realizačních detailů stavebního objektu dle požadavků vybraného zhotovitele stavby a dokumentace skutečného provedení stavby ( DSPS ) včetně digitální podoby ve formátech dwg a pdf | KPL | 1 |  | 0 | 2019_OTSKP |  | základní |  | 0 | 0 | 0 | 0 | 0 | 4 | K | 1 | ROZPOCET | 0 | 0 | 0 | 0 | 0 | 1 | 0 | 4 | 18
10 | K | 02960 | Autorský dozor projektanta | … | 1 |  | 0 | 2019_OTSKP |  | základní |  | 0 | 0 | 0 | 0 | 0 | 4 | K | 1 | ROZPOCET | 0 | 0 | 0 | 0 | 0 | 1 | 0 | 4 | 20
11 | K | 02991.1 | dle požadavku dotačního titulu - informační tabule na kamenném sloupku , osazení do betonového základu C20/25-XF3 v tl.150 mm položka včetně nákupu, dodání a montáže materiálu, příslušných zemních prací a souvisejících prací s montáží | KUS | 1 |  | 0 | 2019_OTSKP |  | základní |  | 0 | 0 | 0 | 0 | 0 | 4 | K | 1 | ROZPOCET | 0 | 0 | 0 | 0 | 0 | 1 | 0 | 4 | 22
12 | K | 02991.2 | položka obsahuje výrobu a osazení informativní tabule stavby obsahující údaje investora,projektanta,dodavatele,termín provádění,výši nákladů a zodpovědné osoby,po dokončení stavby bude tabule odstraněna | KUS | 1 |  | 0 | 2019_OTSKP |  | základní |  | 0 | 0 | 0 | 0 | 0 | 4 | K | 1 | ROZPOCET | 0 | 0 | 0 | 0 | 0 | 1 | 0 | 4 | 24
13 | K | 03100 | -zařízení staveniště pro vybraného zhotovitele stavby, vyčleněny pozemky ve vlastnictví investora | KPL | 1 |  | 0 | 2019_OTSKP |  | základní |  | 0 | 0 | 0 | 0 | 0 | 4 | K | 1 | ROZPOCET | 0 | 0 | 0 | 0 | 0 | 1 | 0 | 4 | 26

## 2020024101.2-1 - Soupis p...
[18 empty] | {80cd9077-be72-4d82-a168-e93834a70b26} | [5 empty] | B4 | B4 | 10 | 2
[18 empty] | 2 | [5 empty] | B14 | B14 | 10,4 | 2
| KRYCÍ LIST SOUPISU PRACÍ | [7 empty] | v --- níže se nacházejí doplnkové a pomocné údaje k sestavám --- v | [8 empty] | False | [5 empty] | B17 | B17 | 23,2 | 2
[24 empty] | B18 | B18 | 0,8 | 2
| Stavba: | [22 empty] | B30 | B30 | 4,5 | 2
|  | Zvýšení bezpečnosti dopravy III. – přechod Blažkova a Lipová – Na Bídě přejezd tramvají | [21 empty] | C30 | C30 | 1,68 | 2
| Objekt: | [22 empty] | B35 | B35 | 5,55 | 2
|  | SO 101.2 - Obnova zpevněných ploch a dopravního značení - SSZ LB.22 Lipová – Na Bídě přejezd tramvají | [21 empty] | C35 | C35 | 1,5 | 2
Soupis:
2020024101.2-1 - Soupis prací pro obnovu zpevněných ploch a dopravního značení - SSZ LB.22 Lipová – Na Bídě přejezd
| KSO: |  | 822 27 |  |  | CC-CZ: | 21129
| Místo: |  | Liberec |  |  | Datum: | 11. 9. 2020
| CZ-CPV: |  | 45000000-7 |  |  | CZ-CPA: | 42.22.22
| Zadavatel: |  |  |  |  | IČ:
|  | Statutární město Liberec |  |  |  | DIČ:
| Uchazeč: |  |  |  |  | IČ: | Vyplň údaj
|  | Vyplň údaj |  |  |  | DIČ: | Vyplň údaj
| Projektant: |  |  |  |  | IČ:
|  | Swarco Traffic CZ s.r.o. |  |  |  | DIČ:
| Zpracovatel: |  |  |  |  | IČ:
DIČ:
Poznámka:
| Cena bez DPH | [5 empty] | 0
|  |  | Základ daně |  |  | Sazba daně | Výše daně
| DPH | základní | 0 |  |  | 21% | 0
|  | snížená | 0 |  |  | 15% | 0
|  | zákl. přenesená | 0 |  |  | 21% | 0
|  | sníž. přenesená | 0 |  |  | 15% | 0
|  | nulová | 0 |  |  | 0% | 0
| Cena s DPH |  |  | v | CZK |  | 0
| Projektant |  |  | Zpracovatel
| Datum a podpis: |  | Razítko | Datum a podpis: |  |  | Razítko
| Objednavatel |  |  | Uchazeč
| Datum a podpis: |  | Razítko | Datum a podpis: |  |  | Razítko
REKAPITULACE ČLENĚNÍ SOUPISU PRACÍ
Stavba:
Zvýšení bezpečnosti dopravy III. – přechod Blažkova a Lipová – Na Bídě přejezd tramvají
Objekt:
SO 101.2 - Obnova zpevněných ploch a dopravního značení - SSZ LB.22 Lipová – Na Bídě přejezd tramvají
Soupis:
2020024101.2-1 - Soupis prací pro obnovu zpevněných ploch a dopravního značení - SSZ LB.22 Lipová – Na Bídě přejezd
Místo: |  |  | Liberec |  |  | Datum: | 11. 9. 2020
Zadavatel: |  |  | Statutární město Liberec |  |  | Projektant: | Swarco Traffic CZ s.r.o.
Uchazeč: |  |  | Vyplň údaj |  |  | Zpracovatel:
Kód dílu - Popis | [6 empty] | Cena celkem [CZK]
Náklady ze soupisu prací | [6 empty] | 0 | [11 empty] | -1
| 1 - Zemní práce | [5 empty] | 0
| 5 - Komunikace | [5 empty] | 0
| 9 - Ostatní konstrukce a práce | [5 empty] | 0
SOUPIS PRACÍ
Stavba:
Zvýšení bezpečnosti dopravy III. – přechod Blažkova a Lipová – Na Bídě přejezd tramvají
Objekt:
SO 101.2 - Obnova zpevněných ploch a dopravního značení - SSZ LB.22 Lipová – Na Bídě přejezd tramvají
Soupis:
2020024101.2-1 - Soupis prací pro obnovu zpevněných ploch a dopravního značení - SSZ LB.22 Lipová – Na Bídě přejezd
Místo: |  |  | Liberec |  |  | Datum: | 11. 9. 2020
Zadavatel: |  |  | Statutární město Liberec |  |  | Projektant: | Swarco Traffic CZ s.r.o.
Uchazeč: |  |  | Vyplň údaj |  |  | Zpracovatel:
PČ | Typ | Kód | Popis | MJ | Množství | J.cena [CZK] | Cena celkem [CZK] | Cenová soustava |  | DPH | J. Nh [h] | Nh celkem [h] | J. hmotnost [t] | Hmotnost celkem [t] | J. suť [t] | Suť Celkem [t]
Náklady soupisu celkem | [6 empty] | 0 |  |  |  |  | 0 |  | 0 |  | 0 |  | D | -1 | [14 empty] | 0
| D | 1 | Zemní práce |  |  |  | 0 |  |  |  |  | 0 |  | 0 |  | 0 | 1 | D | 0 |  |  |  | ROZPOCET | [10 empty] | 0
1 | K | 113188 | ODSTRANĚNÍ KRYTU ZPEVNĚNÝCH PLOCH Z DLAŽDIC, ODVOZ DO 20KM | M3 | 39.9 |  | 0 | 2019_OTSKP |  | základní |  | 0 | 0 | 0 | 0 | 0 | 4 | K | 1 |  |  |  | ROZPOCET |  |  |  |  | 0 | 0 | 0 | 0 | 0 | 1 | 0 | 4 | 26407466
| VV | A30 | "chodníky: "562*0.06 |  | 33.72 | [12 empty] | VV | 1 | 2 | True | 0 | ROZPOCET
| VV | B30 | "prvky OSSPO: "75*0.06 |  | 4.5 | [12 empty] | VV | 1 | 2 | True | 0 | ROZPOCET
| VV | C30 | "komunikace: "21*0.08 |  | 1.68 | [12 empty] | VV | 1 | 2 | True | 0 | ROZPOCET
| VV | D30 | "Celkem: "A30+B30+C30 |  | 39.9 | [12 empty] | VV | 1 | 2 | True | 1 | ROZPOCET
2 | K | 113328 | ODSTRAN PODKL ZPEVNĚNÝCH PLOCH Z KAMENIVA NESTMEL, ODVOZ DO 20KM | M3 | 16.2 |  | 0 | 2019_OTSKP |  | základní |  | 0 | 0 | 0 | 0 | 0 | 4 | K | 1 |  |  |  | ROZPOCET |  |  |  |  | 0 | 0 | 0 | 0 | 0 | 1 | 0 | 4 | 268070599
| VV | A35 | "chodníky: "61*0.15 |  | 9.15 | [12 empty] | VV | 1 | 2 | True | 0 | ROZPOCET
| VV | B35 | "prvky OSSPO: "37*0.15 |  | 5.55 | [12 empty] | VV | 1 | 2 | True | 0 | ROZPOCET
| VV | C35 | "komunikace: "5*0.30 |  | 1.5 | [12 empty] | VV | 1 | 2 | True | 0 | ROZPOCET
| VV | D35 | "Celkem: "A35+B35+C35 |  | 16.2 | [12 empty] | VV | 1 | 2 | True | 1 | ROZPOCET
3 | K | 11351 | ODSTRANĚNÍ ZÁHONOVÝCH OBRUBNÍKŮ | M | 25 |  | 0 | 2019_OTSKP |  | základní |  | 0 | 0 | 0 | 0 | 0 | 4 | K | 1 |  |  |  | ROZPOCET |  |  |  |  | 0 | 0 | 0 | 0 | 0 | 1 | 0 | 4 | -1496344143
4 | K | 11352 | ODSTRANĚNÍ CHODNÍKOVÝCH OBRUBNÍKŮ BETONOVÝCH | M | 30 |  | 0 | 2019_OTSKP |  | základní |  | 0 | 0 | 0 | 0 | 0 | 4 | K | 1 |  |  |  | ROZPOCET |  |  |  |  | 0 | 0 | 0 | 0 | 0 | 1 | 0 | 4 | 1926490949
5 | K | 113728 | FRÉZOVÁNÍ ZPEVNĚNÝCH PLOCH ASFALTOVÝCH, ODVOZ DO 20KM | M3 | 0.75 |  | 0 | 2019_OTSKP |  | základní |  | 0 | 0 | 0 | 0 | 0 | 4 | K | 1 |  |  |  | ROZPOCET |  |  |  |  | 0 | 0 | 0 | 0 | 0 | 1 | 0 | 4 | -85534413
| VV | A36 | 30*0.5*0.05 |  | 0.75 | [12 empty] | VV | 1 | 2 | True | 1 | ROZPOCET
6 | K | 12110 | SEJMUTÍ ORNICE NEBO LESNÍ PŮDY | M3 | 2.5 |  | 0 | 2019_OTSKP |  | základní |  | 0 | 0 | 0 | 0 | 0 | 4 | K | 1 |  |  |  | ROZPOCET |  |  |  |  | 0 | 0 | 0 | 0 | 0 | 1 | 0 | 4 | -1045555189
| VV | A28 | 25*0.1 |  | 2.5 | [12 empty] | VV | 1 | 2 | True | 1 | ROZPOCET
7 | K | 18110 | ÚPRAVA PLÁNĚ SE ZHUTNĚNÍM V HORNINĚ TŘ. I | M2 | 103 |  | 0 | 2019_OTSKP |  | základní |  | 0 | 0 | 0 | 0 | 0 | 4 | K | 1 |  |  |  | ROZPOCET |  |  |  |  | 0 | 0 | 0 | 0 | 0 | 1 | 0 | 4 | 905110830
| VV | A33 | 61+37+5 |  | 103 | [12 empty] | VV | 1 | 2 | True | 1 | ROZPOCET
8 | K | 18130 | ÚPRAVA PLÁNĚ BEZ ZHUTNĚNÍ | M2 | 25 |  | 0 | 2019_OTSKP |  | základní |  | 0 | 0 | 0 | 0 | 0 | 4 | K | 1 |  |  |  | ROZPOCET |  |  |  |  | 0 | 0 | 0 | 0 | 0 | 1 | 0 | 4 | 1524485949
| VV | A31 | 25 |  | 25 | [12 empty] | VV | 1 | 2 | True | 1 | ROZPOCET
9 | K | 18230 | ROZPROSTŘENÍ ORNICE V ROVINĚ | M3 | 2.5 |  | 0 | 2019_OTSKP |  | základní |  | 0 | 0 | 0 | 0 | 0 | 4 | K | 1 |  |  |  | ROZPOCET |  |  |  |  | 0 | 0 | 0 | 0 | 0 | 1 | 0 | 4 | -605982902
| VV | A29 | 25*0.1 |  | 2.5 | [12 empty] | VV | 1 | 2 | True | 1 | ROZPOCET
10 | K | 18241 | ZALOŽENÍ TRÁVNÍKU RUČNÍM VÝSEVEM | M2 | 25 |  | 0 | 2019_OTSKP |  | základní |  | 0 | 0 | 0 | 0 | 0 | 4 | K | 1 |  |  |  | ROZPOCET |  |  |  |  | 0 | 0 | 0 | 0 | 0 | 1 | 0 | 4 | -1461723637
| VV | A34 | 25 |  | 25 | [12 empty] | VV | 1 | 2 | True | 1 | ROZPOCET
| D | 5 | Komunikace |  |  |  | 0 |  |  |  |  | 0 |  | 0 |  | 0 | 1 | D | 0 |  |  |  | ROZPOCET | [10 empty] | 0
11 | K | 56330.1 | VOZOVKOVÉ VRSTVY ZE ŠTĚRKODRTI | M3 | 37.9 |  | 0 | 2019_OTSKP |  | základní |  | 0 | 0 | 0 | 0 | 0 | 4 | K | 1 |  |  |  | ROZPOCET |  |  |  |  | 0 | 0 | 0 | 0 | 0 | 1 | 0 | 4 | -490827080
| VV | A17 | "konstrukce A17: "(61+37)*0.15 |  | 14.7 | [12 empty] | VV | 1 | 2 | True | 0 | ROZPOCET
| VV | B17 | "konstrukce A1:" (562-61-37)*0.05 |  | 23.2 | [12 empty] | VV | 1 | 2 | True | 0 | ROZPOCET
| VV | C17 | "Celkem: "A17+B17 |  | 37.9 | [12 empty] | VV | 1 | 2 | True | 1 | ROZPOCET
12 | K | 56330.2 | VOZOVKOVÉ VRSTVY ZE ŠTĚRKODRTI | M3 | 2.05 |  | 0 | 2019_OTSKP |  | základní |  | 0 | 0 | 0 | 0 | 0 | 4 | K | 1 |  |  |  | ROZPOCET |  |  |  |  | 0 | 0 | 0 | 0 | 0 | 1 | 0 | 4 | -1343767185
| VV | A18 | "konstrukce B: "5*0.25 |  | 1.25 | [12 empty] | VV | 1 | 2 | True | 0 | ROZPOCET
| VV | B18 | "konstrukce B1:" (21-5)*0.05 |  | 0.8 | [12 empty] | VV | 1 | 2 | True | 0 | ROZPOCET
| VV | C18 | "Celkem: "A18+B18 |  | 2.05 | [12 empty] | VV | 1 | 2 | True | 1 | ROZPOCET
13 | K | 572213 | SPOJOVACÍ POSTŘIK Z EMULZE DO 0,5KG/M2 | M2 | 15 |  | 0 | 2019_OTSKP |  | základní |  | 0 | 0 | 0 | 0 | 0 | 4 | K | 1 |  |  |  | ROZPOCET |  |  |  |  | 0 | 0 | 0 | 0 | 0 | 1 | 0 | 4 | 185494065
| VV | A25 | 30*0.5 |  | 15 | [12 empty] | VV | 1 | 2 | True | 1 | ROZPOCET
14 | K | 574A03 | ASFALTOVÝ BETON PRO OBRUSNÉ VRSTVY ACO 11 | M3 | 0.75 |  | 0 | 2019_OTSKP |  | základní |  | 0 | 0 | 0 | 0 | 0 | 4 | K | 1 |  |  |  | ROZPOCET |  |  |  |  | 0 | 0 | 0 | 0 | 0 | 1 | 0 | 4 | -1455067382
| VV | A24 | 30*0.5*0.05 |  | 0.75 | [12 empty] | VV | 1 | 2 | True | 1 | ROZPOCET
15 | K | 582605 | KRYTY Z BETON DLAŽDIC SE ZÁMKEM BAREV TL 80MM BEZ LOŽE | M2 | 4.2 |  | 0 | 2019_OTSKP |  | základní |  | 0 | 0 | 0 | 0 | 0 | 4 | K | 1 |  |  |  | ROZPOCET |  |  |  |  | 0 | 0 | 0 | 0 | 0 | 1 | 0 | 4 | 179952862
| VV | A26 | 21*0.2 |  | 4.2 | [12 empty] | VV | 1 | 2 | True | 1 | ROZPOCET
16 | K | 582611 | KRYTY Z BETON DLAŽDIC SE ZÁMKEM ŠEDÝCH TL 60MM DO LOŽE Z KAM | M2 | 112.4 |  | 0 | 2019_OTSKP |  | základní |  | 0 | 0 | 0 | 0 | 0 | 4 | K | 1 |  |  |  | ROZPOCET |  |  |  |  | 0 | 0 | 0 | 0 | 0 | 1 | 0 | 4 | -1928201072
| VV | A15 | 562*0.2 |  | 112.4 | [12 empty] | VV | 1 | 2 | True | 1 | ROZPOCET
17 | K | 58261A.1 | KRYTY Z BETON DLAŽDIC SE ZÁMKEM BAREV RELIÉF TL 60MM DO LOŽE Z KAM | M2 | 24.4 |  | 0 | 2019_OTSKP |  | základní |  | 0 | 0 | 0 | 0 | 0 | 4 | K | 1 |  |  |  | ROZPOCET |  |  |  |  | 0 | 0 | 0 | 0 | 0 | 1 | 0 | 4 | 944510160
| VV | A14 | "nové prvky OSPPO: "14 |  | 14 | [12 empty] | VV | 1 | 2 | True | 0 | ROZPOCET
| VV | B14 | "doplnění stávajících:" (75-23)*0.2 |  | 10.4 | [12 empty] | VV | 1 | 2 | True | 0 | ROZPOCET
| VV | C14 | "Celkem: "A14+B14 |  | 24.4 | [12 empty] | VV | 1 | 2 | True | 1 | ROZPOCET
18 | K | 58261A.2 | KRYTY Z BETON DLAŽDIC SE ZÁMKEM BAREV RELIÉF TL 60MM DO LOŽE Z KAM | M2 | 4.6 |  | 0 | 2019_OTSKP |  | základní |  | 0 | 0 | 0 | 0 | 0 | 4 | K | 1 |  |  |  | ROZPOCET |  |  |  |  | 0 | 0 | 0 | 0 | 0 | 1 | 0 | 4 | -456287680
| VV | A21 | 23*0.2 |  | 4.6 | [12 empty] | VV | 1 | 2 | True | 1 | ROZPOCET
19 | K | 587202 | PŘEDLÁŽDĚNÍ KRYTU Z DROBNÝCH KOSTEK | M2 | 10 |  | 0 | 2019_OTSKP |  | základní |  | 0 | 0 | 0 | 0 | 0 | 4 | K | 1 |  |  |  | ROZPOCET |  |  |  |  | 0 | 0 | 0 | 0 | 0 | 1 | 0 | 4 | 161452129
20 | K | 587206.1 | PŘEDLÁŽDĚNÍ KRYTU Z BETONOVÝCH DLAŽDIC SE ZÁMKEM | M2 | 449.6 |  | 0 | 2019_OTSKP |  | základní |  | 0 | 0 | 0 | 0 | 0 | 4 | K | 1 |  |  |  | ROZPOCET |  |  |  |  | 0 | 0 | 0 | 0 | 0 | 1 | 0 | 4 | -1680402996
| VV | A19 | 562*0.8 |  | 449.6 | [12 empty] | VV | 1 | 2 | True | 1 | ROZPOCET
21 | K | 587206.2 | PŘEDLÁŽDĚNÍ KRYTU Z BETONOVÝCH DLAŽDIC SE ZÁMKEM | M2 | 60 |  | 0 | 2019_OTSKP |  | základní |  | 0 | 0 | 0 | 0 | 0 | 4 | K | 1 |  |  |  | ROZPOCET |  |  |  |  | 0 | 0 | 0 | 0 | 0 | 1 | 0 | 4 | -164561081
| VV | A20 | (75-23)*0.8+23*0.8 |  | 60 | [12 empty] | VV | 1 | 2 | True | 1 | ROZPOCET
22 | K | 587206.3 | PŘEDLÁŽDĚNÍ KRYTU Z BETONOVÝCH DLAŽDIC SE ZÁMKEM | M2 | 16.8 |  | 0 | 2019_OTSKP |  | základní |  | 0 | 0 | 0 | 0 | 0 | 4 | K | 1 |  |  |  | ROZPOCET |  |  |  |  | 0 | 0 | 0 | 0 | 0 | 1 | 0 | 4 | -2035190585
| VV | A22 | 21*0.8 |  | 16.8 | [12 empty] | VV | 1 | 2 | True | 1 | ROZPOCET
23 | K | 58920 | VÝPLŇ SPAR MODIFIKOVANÝM ASFALTEM | M | 30 |  | 0 | 2019_OTSKP |  | základní |  | 0 | 0 | 0 | 0 | 0 | 4 | K | 1 |  |  |  | ROZPOCET |  |  |  |  | 0 | 0 | 0 | 0 | 0 | 1 | 0 | 4 | 1218865880
| D | 9 | Ostatní konstrukce a práce |  |  |  | 0 |  |  |  |  | 0 |  | 0 |  | 0 | 1 | D | 0 |  |  |  | ROZPOCET | [10 empty] | 0
24 | K | 914121 | DOPRAVNÍ ZNAČKY ZÁKLADNÍ VELIKOSTI OCELOVÉ FÓLIE TŘ 1 - DODÁVKA A MONTÁŽ | KUS | 4 |  | 0 | 2019_OTSKP |  | základní |  | 0 | 0 | 0 | 0 | 0 | 4 | K | 1 |  |  |  | ROZPOCET |  |  |  |  | 0 | 0 | 0 | 0 | 0 | 1 | 0 | 4 | 1961867830
| VV | A9 | 2+2 |  | 4 | [12 empty] | VV | 1 | 2 | True | 1 | ROZPOCET
25 | K | 914123 | DOPRAVNÍ ZNAČKY ZÁKLADNÍ VELIKOSTI OCELOVÉ FÓLIE TŘ 1 - DEMONTÁŽ | KUS | 1 |  | 0 | 2019_OTSKP |  | základní |  | 0 | 0 | 0 | 0 | 0 | 4 | K | 1 |  |  |  | ROZPOCET |  |  |  |  | 0 | 0 | 0 | 0 | 0 | 1 | 0 | 4 | -1498270372
26 | K | 914221 | DOPRAVNÍ ZNAČKY ZVĚTŠENÉ VELIKOSTI OCELOVÉ FÓLIE TŘ 1 - DODÁVKA A MONTÁŽ | KUS | 2 |  | 0 | 2019_OTSKP |  | základní |  | 0 | 0 | 0 | 0 | 0 | 4 | K | 1 |  |  |  | ROZPOCET |  |  |  |  | 0 | 0 | 0 | 0 | 0 | 1 | 0 | 4 | -583437006
27 | K | 914223 | DOPRAVNÍ ZNAČKY ZVĚTŠENÉ VELIKOSTI OCELOVÉ FÓLIE TŘ 1 - DEMONTÁŽ | KUS | 1 |  | 0 | 2019_OTSKP |  | základní |  | 0 | 0 | 0 | 0 | 0 | 4 | K | 1 |  |  |  | ROZPOCET |  |  |  |  | 0 | 0 | 0 | 0 | 0 | 1 | 0 | 4 | 1226327253
28 | K | 914921 | SLOUPKY A STOJKY DOPRAVNÍCH ZNAČEK Z OCEL TRUBEK DO PATKY - DODÁVKA A MONTÁŽ | KUS | 2 |  | 0 | 2019_OTSKP |  | základní |  | 0 | 0 | 0 | 0 | 0 | 4 | K | 1 |  |  |  | ROZPOCET |  |  |  |  | 0 | 0 | 0 | 0 | 0 | 1 | 0 | 4 | 1006386576
| VV | A8 | 1+1 |  | 2 | [12 empty] | VV | 1 | 2 | True | 1 | ROZPOCET
29 | K | 914923 | SLOUPKY A STOJKY DZ Z OCEL TRUBEK DO PATKY DEMONTÁŽ | KUS | 1 |  | 0 | 2019_OTSKP |  | základní |  | 0 | 0 | 0 | 0 | 0 | 4 | K | 1 |  |  |  | ROZPOCET |  |  |  |  | 0 | 0 | 0 | 0 | 0 | 1 | 0 | 4 | -1442746734
30 | K | 915211.1 | VODOROVNÉ DOPRAVNÍ ZNAČENÍ PLASTEM HLADKÉ - DODÁVKA A POKLÁDKA | M2 | 10.063 |  | 0 | 2019_OTSKP |  | základní |  | 0 | 0 | 0 | 0 | 0 | 4 | K | 1 |  |  |  | ROZPOCET |  |  |  |  | 0 | 0 | 0 | 0 | 0 | 1 | 0 | 4 | -676467271
| VV | A4 | "V1a: "0.5*0.125 |  | 0.063 | [12 empty] | VV | 1 | 2 | True | 0 | ROZPOCET
| VV | B4 | "V5:" 2*5 |  | 10 | [12 empty] | VV | 1 | 2 | True | 0 | ROZPOCET
| VV | C4 | "Celkem: "A4+B4 |  | 10.063 | [12 empty] | VV | 1 | 2 | True | 1 | ROZPOCET
31 | K | 915212 | VODOROVNÉ DOPRAVNÍ ZNAČENÍ PLASTEM HLADKÉ - ODSTRANĚNÍ | M2 | 2 |  | 0 | 2019_OTSKP |  | základní |  | 0 | 0 | 0 | 0 | 0 | 4 | K | 1 |  |  |  | ROZPOCET |  |  |  |  | 0 | 0 | 0 | 0 | 0 | 1 | 0 | 4 | -1670845338
| VV | A5 | 2 |  | 2 | [12 empty] | VV | 1 | 2 | True | 1 | ROZPOCET
32 | K | 915221 | VODOR DOPRAV ZNAČ PLASTEM STRUKTURÁLNÍ NEHLUČNÉ - DOD A POKLÁDKA | M2 | 2.988 |  | 0 | 2019_OTSKP |  | základní |  | 0 | 0 | 0 | 0 | 0 | 4 | K | 1 |  |  |  | ROZPOCET |  |  |  |  | 0 | 0 | 0 | 0 | 0 | 1 | 0 | 4 | 1177269183
| VV | A6 | (8.3*6*0.03)*2 |  | 2.988 | [12 empty] | VV | 1 | 2 | True | 1 | ROZPOCET
33 | K | 91551 | VODOROVNÉ DOPRAVNÍ ZNAČENÍ - PŘEDEM PŘIPRAVENÉ SYMBOLY | KPL | 4 |  | 0 | 2019_OTSKP |  | základní |  | 0 | 0 | 0 | 0 | 0 | 4 | K | 1 |  |  |  | ROZPOCET |  |  |  |  | 0 | 0 | 0 | 0 | 0 | 1 | 0 | 4 | -1511076815
| VV | A7 | 1+1+1+1 |  | 4 | [12 empty] | VV | 1 | 2 | True | 1 | ROZPOCET
34 | K | 917211 | ZÁHONOVÉ OBRUBY Z BETONOVÝCH OBRUBNÍKŮ ŠÍŘ 50MM | M | 26.25 |  | 0 | 2019_OTSKP |  | základní |  | 0 | 0 | 0 | 0 | 0 | 4 | K | 1 |  |  |  | ROZPOCET |  |  |  |  | 0 | 0 | 0 | 0 | 0 | 1 | 0 | 4 | -1972618426
| VV | A1 | 25*1.05 |  | 26.25 | [12 empty] | VV | 1 | 2 | True | 1 | ROZPOCET
35 | K | 917224 | SILNIČNÍ A CHODNÍKOVÉ OBRUBY Z BETONOVÝCH OBRUBNÍKŮ ŠÍŘ 150MM | M | 31.5 |  | 0 | 2019_OTSKP |  | základní |  | 0 | 0 | 0 | 0 | 0 | 4 | K | 1 |  |  |  | ROZPOCET |  |  |  |  | 0 | 0 | 0 | 0 | 0 | 1 | 0 | 4 | 1488591939
| VV | A2 | 30*1.05 |  | 31.5 | [12 empty] | VV | 1 | 2 | True | 1 | ROZPOCET
36 | K | 919112 | ŘEZÁNÍ ASFALTOVÉHO KRYTU VOZOVEK TL DO 100MM | M | 30 |  | 0 | 2019_OTSKP |  | základní |  | 0 | 0 | 0 | 0 | 0 | 4 | K | 1 |  |  |  | ROZPOCET |  |  |  |  | 0 | 0 | 0 | 0 | 0 | 1 | 0 | 4 | 1565592112
| VV | A3 | 30 |  | 30 | [12 empty] | VV | 1 | 2 | True | 1 | ROZPOCET

## 2020024101.2-2 - VRN - Ve...
[18 empty] | {117a5ee0-5579-475d-bcc3-6b68117b184f} | [5 empty] | B5 | B5 | 4,5 | 2
[18 empty] | 2 | [5 empty] | C5 | C5 | 1,68 | 2
| KRYCÍ LIST SOUPISU PRACÍ | [7 empty] | v --- níže se nacházejí doplnkové a pomocné údaje k sestavám --- v | [8 empty] | False | [5 empty] | D5 | D5 | 1,375 | 2
[24 empty] | B11 | B11 | 5,55 | 2
| Stavba: | [22 empty] | C11 | C11 | 1,5 | 2
Zvýšení bezpečnosti dopravy III. – přechod Blažkova a Lipová – Na Bídě přejezd tramvají
Objekt:
SO 101.2 - Obnova zpevněných ploch a dopravního značení - SSZ LB.22 Lipová – Na Bídě přejezd tramvají
Soupis:
2020024101.2-2 - VRN - Vedlejší rozpočtové náklady - SSZ LB.22 Lipová – Na Bídě přejezd tramvají
| KSO: |  | 822 27 |  |  | CC-CZ: | 21129
| Místo: |  | Liberec |  |  | Datum: | 11. 9. 2020
| CZ-CPV: |  | 45000000-7 |  |  | CZ-CPA: | 42.22.22
| Zadavatel: |  |  |  |  | IČ:
|  | Statutární město Liberec |  |  |  | DIČ:
| Uchazeč: |  |  |  |  | IČ: | Vyplň údaj
|  | Vyplň údaj |  |  |  | DIČ: | Vyplň údaj
| Projektant: |  |  |  |  | IČ:
|  | Swarco Traffic CZ s.r.o. |  |  |  | DIČ:
| Zpracovatel: |  |  |  |  | IČ:
DIČ:
Poznámka:
| Cena bez DPH | [5 empty] | 0
|  |  | Základ daně |  |  | Sazba daně | Výše daně
| DPH | základní | 0 |  |  | 21% | 0
|  | snížená | 0 |  |  | 15% | 0
|  | zákl. přenesená | 0 |  |  | 21% | 0
|  | sníž. přenesená | 0 |  |  | 15% | 0
|  | nulová | 0 |  |  | 0% | 0
| Cena s DPH |  |  | v | CZK |  | 0
| Projektant |  |  | Zpracovatel
| Datum a podpis: |  | Razítko | Datum a podpis: |  |  | Razítko
| Objednavatel |  |  | Uchazeč
| Datum a podpis: |  | Razítko | Datum a podpis: |  |  | Razítko
REKAPITULACE ČLENĚNÍ SOUPISU PRACÍ
Stavba:
Zvýšení bezpečnosti dopravy III. – přechod Blažkova a Lipová – Na Bídě přejezd tramvají
Objekt:
SO 101.2 - Obnova zpevněných ploch a dopravního značení - SSZ LB.22 Lipová – Na Bídě přejezd tramvají
Soupis:
2020024101.2-2 - VRN - Vedlejší rozpočtové náklady - SSZ LB.22 Lipová – Na Bídě přejezd tramvají
Místo: |  |  | Liberec |  |  | Datum: | 11. 9. 2020
Zadavatel: |  |  | Statutární město Liberec |  |  | Projektant: | Swarco Traffic CZ s.r.o.
Uchazeč: |  |  | Vyplň údaj |  |  | Zpracovatel:
Kód dílu - Popis | [6 empty] | Cena celkem [CZK]
Náklady ze soupisu prací | [6 empty] | 0 | [11 empty] | -1
| 0 - Všeobecné konstrukce a práce | [5 empty] | 0
SOUPIS PRACÍ
Stavba:
Zvýšení bezpečnosti dopravy III. – přechod Blažkova a Lipová – Na Bídě přejezd tramvají
Objekt:
SO 101.2 - Obnova zpevněných ploch a dopravního značení - SSZ LB.22 Lipová – Na Bídě přejezd tramvají
Soupis:
2020024101.2-2 - VRN - Vedlejší rozpočtové náklady - SSZ LB.22 Lipová – Na Bídě přejezd tramvají
Místo: |  |  | Liberec |  |  | Datum: | 11. 9. 2020
Zadavatel: |  |  | Statutární město Liberec |  |  | Projektant: | Swarco Traffic CZ s.r.o.
Uchazeč: |  |  | Vyplň údaj |  |  | Zpracovatel:
PČ | Typ | Kód | Popis | MJ | Množství | J.cena [CZK] | Cena celkem [CZK] | Cenová soustava |  | DPH | J. Nh [h] | Nh celkem [h] | J. hmotnost [t] | Hmotnost celkem [t] | J. suť [t] | Suť Celkem [t]
Náklady soupisu celkem | [6 empty] | 0 |  |  |  |  | 0 |  | 0 |  | 0 |  | D | -1 | [14 empty] | 0
| D | 0 | Všeobecné konstrukce a práce |  |  |  | 0 |  |  |  |  | 0 |  | 0 |  | 0 | 1 | D | 0 |  |  |  | ROZPOCET | [10 empty] | 0
1 | K | 014101.1 | POPLATKY ZA SKLÁDKU | M3 | 41.275 |  | 0 | 2019_OTSKP |  | základní |  | 0 | 0 | 0 | 0 | 0 | 4 | K | 1 |  |  |  | ROZPOCET |  |  |  |  | 0 | 0 | 0 | 0 | 0 | 1 | 0 | 4 | -1540490192
| VV | A5 | "chodníky: "562*0.06 |  | 33.72 | [12 empty] | VV | 1 | 2 | True | 0 | ROZPOCET
| VV | B5 | "prvky OSSPO: "75*0.06 |  | 4.5 | [12 empty] | VV | 1 | 2 | True | 0 | ROZPOCET
| VV | C5 | "komunikace: "21*0.08 |  | 1.68 | [12 empty] | VV | 1 | 2 | True | 0 | ROZPOCET
| VV | D5 | "obrubníky: "(25*0.05*0.20)+(30*0.15*0.25) |  | 1.375 | [12 empty] | VV | 1 | 2 | True | 0 | ROZPOCET
| VV | E5 | "Celkem: "A5+B5+C5+D5 |  | 41.275 | [12 empty] | VV | 1 | 2 | True | 1 | ROZPOCET
2 | K | 014101.2 | POPLATKY ZA SKLÁDKU | M3 | 16.2 |  | 0 | 2019_OTSKP |  | základní |  | 0 | 0 | 0 | 0 | 0 | 4 | K | 1 |  |  |  | ROZPOCET |  |  |  |  | 0 | 0 | 0 | 0 | 0 | 1 | 0 | 4 | 746473427
| VV | A11 | "chodníky: "61*0.15 |  | 9.15 | [12 empty] | VV | 1 | 2 | True | 0 | ROZPOCET
| VV | B11 | "prvky OSSPO: "37*0.15 |  | 5.55 | [12 empty] | VV | 1 | 2 | True | 0 | ROZPOCET
| VV | C11 | "komunikace: "5*0.30 |  | 1.5 | [12 empty] | VV | 1 | 2 | True | 0 | ROZPOCET
| VV | D11 | "Celkem: "A11+B11+C11 |  | 16.2 | [12 empty] | VV | 1 | 2 | True | 1 | ROZPOCET
3 | K | 014101.3 | POPLATKY ZA SKLÁDKU | M3 | 2.5 |  | 0 | 2019_OTSKP |  | základní |  | 0 | 0 | 0 | 0 | 0 | 4 | K | 1 |  |  |  | ROZPOCET |  |  |  |  | 0 | 0 | 0 | 0 | 0 | 1 | 0 | 4 | -1366476466
| VV | A2 | 25*0.1 |  | 2.5 | [12 empty] | VV | 1 | 2 | True | 1 | ROZPOCET
4 | K | 014101.4 | POPLATKY ZA SKLÁDKU | M3 | 0.75 |  | 0 | 2019_OTSKP |  | základní |  | 0 | 0 | 0 | 0 | 0 | 4 | K | 1 |  |  |  | ROZPOCET |  |  |  |  | 0 | 0 | 0 | 0 | 0 | 1 | 0 | 4 | 1861510137
| VV | A9 | 30*0.5*0.05 |  | 0.75 | [12 empty] | VV | 1 | 2 | True | 1 | ROZPOCET
5 | K | 02620 | ZKOUŠENÍ KONSTRUKCÍ A PRACÍ NEZÁVISLOU ZKUŠEBNOU | KPL | 2 |  | 0 | 2019_OTSKP |  | základní |  | 0 | 0 | 0 | 0 | 0 | 4 | K | 1 |  |  |  | ROZPOCET |  |  |  |  | 0 | 0 | 0 | 0 | 0 | 1 | 0 | 4 | 1246680644
6 | K | 02720 | POMOC PRÁCE ZŘÍZ NEBO ZAJIŠŤ REGULACI A OCHRANU DOPRAVY | KPL | 1 |  | 0 | 2019_OTSKP |  | základní |  | 0 | 0 | 0 | 0 | 0 | 4 | K | 1 |  |  |  | ROZPOCET |  |  |  |  | 0 | 0 | 0 | 0 | 0 | 1 | 0 | 4 | -319672679
| VV | A10 | 1 |  | 1 | [12 empty] | VV | 1 | 2 | True | 1 | ROZPOCET
7 | K | 02911.1 | OSTATNÍ POŽADAVKY - GEODETICKÉ ZAMĚŘENÍ | KPL | 1 |  | 0 | 2019_OTSKP |  | základní |  | 0 | 0 | 0 | 0 | 0 | 4 | K | 1 |  |  |  | ROZPOCET |  |  |  |  | 0 | 0 | 0 | 0 | 0 | 1 | 0 | 4 | 1414386309
| VV | A8 | 1 |  | 1 | [12 empty] | VV | 1 | 2 | True | 1 | ROZPOCET
8 | K | 02911.2 | OSTATNÍ POŽADAVKY - GEODETICKÉ ZAMĚŘENÍ | KPL | 1 |  | 0 | 2019_OTSKP |  | základní |  | 0 | 0 | 0 | 0 | 0 | 4 | K | 1 |  |  |  | ROZPOCET |  |  |  |  | 0 | 0 | 0 | 0 | 0 | 1 | 0 | 4 | 1495197246
| VV | A7 | 1 |  | 1 | [12 empty] | VV | 1 | 2 | True | 1 | ROZPOCET
9 | K | 02940 | OSTATNÍ POŽADAVKY - VYPRACOVÁNÍ DOKUMENTACE | KPL | 1 |  | 0 | 2019_OTSKP |  | základní |  | 0 | 0 | 0 | 0 | 0 | 4 | K | 1 |  |  |  | ROZPOCET |  |  |  |  | 0 | 0 | 0 | 0 | 0 | 1 | 0 | 4 | 490805833
| VV | A4 | 1 |  | 1 | [12 empty] | VV | 1 | 2 | True | 1 | ROZPOCET
10 | K | 02960 | OSTATNÍ POŽADAVKY - ODBORNÝ DOZOR | KČ | 1 |  | 0 | 2019_OTSKP |  | základní |  | 0 | 0 | 0 | 0 | 0 | 4 | K | 1 |  |  |  | ROZPOCET |  |  |  |  | 0 | 0 | 0 | 0 | 0 | 1 | 0 | 4 | 139738351
| VV | A1 | 1 |  | 1 | [12 empty] | VV | 1 | 2 | True | 1 | ROZPOCET
11 | K | 02991.2 | OSTATNÍ POŽADAVKY - INFORMAČNÍ TABULE | KUS | 1 |  | 0 | 2019_OTSKP |  | základní |  | 0 | 0 | 0 | 0 | 0 | 4 | K | 1 |  |  |  | ROZPOCET |  |  |  |  | 0 | 0 | 0 | 0 | 0 | 1 | 0 | 4 | -777008468
| VV | A12 | 1 |  | 1 | [12 empty] | VV | 1 | 2 | True | 1 | ROZPOCET
12 | K | 03100 | ZAŘÍZENÍ STAVENIŠTĚ - ZŘÍZENÍ, PROVOZ, DEMONTÁŽ | KPL | 1 |  | 0 | 2019_OTSKP |  | základní |  | 0 | 0 | 0 | 0 | 0 | 4 | K | 1 |  |  |  | ROZPOCET |  |  |  |  | 0 | 0 | 0 | 0 | 0 | 1 | 0 | 4 | 1412402959
| VV | A6 | 1 |  | 1 | [12 empty] | VV | 1 | 2 | True | 1 | ROZPOCET
13 | K | 02991.1 | OSTATNÍ POŽADAVKY - INFORMAČNÍ TABULE | KUS | 1 |  | 0 | 2019_OTSKP |  | základní |  | 0 | 0 | 0 | 0 | 0 | 4 | K | 1 |  |  |  | ROZPOCET |  |  |  |  | 0 | 0 | 0 | 0 | 0 | 1 | 0 | 4 | 1484613002
| VV | A13 | 1 |  | 1 | [12 empty] | VV | 1 | 2 | True | 1 | ROZPOCET

## SO 401.1.1 - Technologie ...
{7a5f6987-5a13-40f1-b7d1-42c28bb3a00c}
2
| KRYCÍ LIST SOUPISU PRACÍ | [7 empty] | v --- níže se nacházejí doplnkové a pomocné údaje k sestavám --- v | [8 empty] | False
Stavba:
Zvýšení bezpečnosti dopravy III. – přechod Blažkova a Lipová – Na Bídě přejezd tramvají
Objekt:
SO 401.1 - SSZ LB.20 přechod Blažkova
Soupis:
SO 401.1.1 - Technologie SSZ - SSZ LB.20 přechod Blažkova
| KSO: |  | 828 89 |  |  | CC-CZ: | 21129
| Místo: |  | Liberec |  |  | Datum: | 11. 9. 2020
| CZ-CPV: |  | 45310000-3 |  |  | CZ-CPA: | 42.22.22
| Zadavatel: |  |  |  |  | IČ:
|  | Statutární město Liberec |  |  |  | DIČ:
| Uchazeč: |  |  |  |  | IČ: | Vyplň údaj
|  | Vyplň údaj |  |  |  | DIČ: | Vyplň údaj
| Projektant: |  |  |  |  | IČ:
|  | Swarco Traffic CZ s.r.o. |  |  |  | DIČ:
| Zpracovatel: |  |  |  |  | IČ:
DIČ:
Poznámka:
| Cena bez DPH | [5 empty] | 0
|  |  | Základ daně |  |  | Sazba daně | Výše daně
| DPH | základní | 0 |  |  | 21% | 0
|  | snížená | 0 |  |  | 15% | 0
|  | zákl. přenesená | 0 |  |  | 21% | 0
|  | sníž. přenesená | 0 |  |  | 15% | 0
|  | nulová | 0 |  |  | 0% | 0
| Cena s DPH |  |  | v | CZK |  | 0
| Projektant |  |  | Zpracovatel
| Datum a podpis: |  | Razítko | Datum a podpis: |  |  | Razítko
| Objednavatel |  |  | Uchazeč
| Datum a podpis: |  | Razítko | Datum a podpis: |  |  | Razítko
REKAPITULACE ČLENĚNÍ SOUPISU PRACÍ
Stavba:
Zvýšení bezpečnosti dopravy III. – přechod Blažkova a Lipová – Na Bídě přejezd tramvají
Objekt:
SO 401.1 - SSZ LB.20 přechod Blažkova
Soupis:
SO 401.1.1 - Technologie SSZ - SSZ LB.20 přechod Blažkova
Místo: |  |  | Liberec |  |  | Datum: | 11. 9. 2020
Zadavatel: |  |  | Statutární město Liberec |  |  | Projektant: | Swarco Traffic CZ s.r.o.
Uchazeč: |  |  | Vyplň údaj |  |  | Zpracovatel:
Kód dílu - Popis | [6 empty] | Cena celkem [CZK]
Náklady ze soupisu prací | [6 empty] | 0 | [11 empty] | -1
| M - Práce a dodávky M | [5 empty] | 0
| 21-M - Elektromontáže | [5 empty] | 0
| 22-M - Montáže technologických zařízení pro dopravní stavby | [5 empty] | 0
SOUPIS PRACÍ
Stavba:
Zvýšení bezpečnosti dopravy III. – přechod Blažkova a Lipová – Na Bídě přejezd tramvají
Objekt:
SO 401.1 - SSZ LB.20 přechod Blažkova
Soupis:
SO 401.1.1 - Technologie SSZ - SSZ LB.20 přechod Blažkova
Místo: |  |  | Liberec |  |  | Datum: | 11. 9. 2020
Zadavatel: |  |  | Statutární město Liberec |  |  | Projektant: | Swarco Traffic CZ s.r.o.
Uchazeč: |  |  | Vyplň údaj |  |  | Zpracovatel:
PČ | Typ | Kód | Popis | MJ | Množství | J.cena [CZK] | Cena celkem [CZK] | Cenová soustava |  | DPH | J. Nh [h] | Nh celkem [h] | J. hmotnost [t] | Hmotnost celkem [t] | J. suť [t] | Suť Celkem [t]
Náklady soupisu celkem | [6 empty] | 0 |  |  |  |  | 0 |  | 0.44631 |  | 0 |  | D | -1 | [10 empty] | 0
| D | M | Práce a dodávky M |  |  |  | 0 |  |  |  |  | 0 |  | 0.44631 |  | 0 | 3 | D | 0 |  |  |  | ROZPOCET | [6 empty] | 0
| D | 21-M | Elektromontáže |  |  |  | 0 |  |  |  |  | 0 |  | 0.44631 |  | 0 | 3 | D | 1 |  |  |  | ROZPOCET | [6 empty] | 0
1 | M | 34143302 | šňůra s Cu jádrem stíněná CMSM 5x0,75mm2 | m | 20 |  | 0 | CS ÚRS 2020 01 |  | základní |  | 0 | 0 | 0 | 0 | 0 | 256 | M | 2 |  |  |  | ROZPOCET | 0 | 0 | 0 | 0 | 0 | 1 | 0 | 64 | 2
| VV |  | 4*5,0 |  | 20 | [12 empty] | VV | 2 | 2 | True | 0 | ROZPOCET
| VV |  | Součet |  | 20 | [12 empty] | VV | 2 | 4 | True | 1 | ROZPOCET
2 | M | 34143318 | šňůra s Cu jádrem stíněná CMSM 7x0,75mm2 | m | 20 |  | 0 | CS ÚRS 2020 01 |  | základní |  | 0 | 0 | 0 | 0 | 0 | 256 | M | 2 |  |  |  | ROZPOCET | 0 | 0 | 0 | 0 | 0 | 1 | 0 | 64 | 4
| VV |  | 4*5,0 |  | 20 | [12 empty] | VV | 2 | 2 | True | 0 | ROZPOCET
| VV |  | Součet |  | 20 | [12 empty] | VV | 2 | 4 | True | 1 | ROZPOCET
3 | M | 316740611R | stožárová výzbroj - dvířka | kus | 3 |  | 0 | R-položka |  | základní |  | 0 | 0 | 0 | 0 | 0 | 256 | M | 2 |  |  |  | ROZPOCET | 0 | 0 | 0 | 0 | 0 | 1 | 0 | 64 | 6
4 | M | 316740613R | základ chodeckého stožáru a RŘ | kus | 3 |  | 0 | R-položka |  | základní |  | 0 | 0 | 0 | 0 | 0 | 256 | M | 2 |  |  |  | ROZPOCET | 0 | 0 | 0 | 0 | 0 | 1 | 0 | 64 | 8
5 | M | 316740614R | štítek na označení kabelů | kus | 20 |  | 0 | R-položka |  | základní |  | 0 | 0 | 0 | 0 | 0 | 256 | M | 2 |  |  |  | ROZPOCET | 0 | 0 | 0 | 0 | 0 | 1 | 0 | 64 | 10
6 | M | 316740615R | těsnící pěna | kus | 2 |  | 0 | R-položka |  | základní |  | 0 | 0 | 0 | 0 | 0 | 256 | M | 2 |  |  |  | ROZPOCET | 0 | 0 | 0 | 0 | 0 | 1 | 0 | 64 | 12
7 | M | 316740717R | chodecký stožár 3,4 m | kus | 1 |  | 0 | R-položka |  | základní |  | 0 | 0 | 0 | 0 | 0 | 256 | M | 2 |  |  |  | ROZPOCET | 0 | 0 | 0 | 0 | 0 | 1 | 0 | 64 | 14
8 | M | 316740718R | chodecký stožár 3,8 m | kus | 2 |  | 0 | R-položka |  | základní |  | 0 | 0 | 0 | 0 | 0 | 256 | M | 2 |  |  |  | ROZPOCET | 0 | 0 | 0 | 0 | 0 | 1 | 0 | 64 | 16
9 | M | 316740691R | svorkovnice stožárová (24 pozic) | kus | 3 |  | 0 | R-položka |  | základní |  | 0 | 0 | 0 | 0 | 0 | 256 | M | 2 |  |  |  | ROZPOCET | 0 | 0 | 0 | 0 | 0 | 1 | 0 | 64 | 18
10 | M | 246420300 | ředidlo olejo-syntetické k nanášení štětcem | kg | 1 |  | 0 | R-položka |  | základní |  | 0 | 0 | 0 | 0 | 0 | 256 | M | 2 |  |  |  | ROZPOCET | 0 | 0 | 0 | 0 | 0 | 1 | 0 | 64 | 20
11 | M | 246215599R | barva syntetická vrchní na ocelové konstrukce bal.0,75 litru | kg | 1 |  | 0 | R-položka |  | základní |  | 0 | 0 | 0 | 0 | 0 | 256 | M | 2 |  |  |  | ROZPOCET | 0 | 0 | 0 | 0 | 0 | 1 | 0 | 64 | 22
| P |  | Poznámka k položce: Poznámka k položce: Spotřeba: 0,08-0,11 kg/m2 v jedné vrstvě | [14 empty] | P | 2
12 | M | 404452600 | páska upínací 12,7 x 0,75 mm (50 m) | m | 5 |  | 0 | R-položka |  | základní |  | 0 | 0 | 0 | 0 | 0 | 256 | M | 2 |  |  |  | ROZPOCET | 0 | 0 | 0 | 0 | 0 | 1 | 0 | 64 | 24
13 | M | 404452568R | svorka SR 02 | kus | 3 |  | 0 | R-položka |  | základní |  | 0 | 0 | 0 | 0 | 0 | 256 | M | 2 |  |  |  | ROZPOCET | 0 | 0 | 0 | 0 | 0 | 1 | 0 | 64 | 26
14 | M | 404452569R | svorka SR 03 | kus | 6 |  | 0 | R-položka |  | základní |  | 0 | 0 | 0 | 0 | 0 | 256 | M | 2 |  |  |  | ROZPOCET | 0 | 0 | 0 | 0 | 0 | 1 | 0 | 64 | 28
15 | M | 35442062 | pás zemnící 30x4mm FeZn | kg | 167.31 |  | 0 | CS ÚRS 2020 01 |  | základní |  | 0 | 0.001 | 0.16731 | 0 | 0 | 256 | M | 2 |  |  |  | ROZPOCET | 0 | 0 | 0 | 0 | 0 | 1 | 0 | 64 | 1679449570
| VV |  | (142,4+0,3+1,2+6,7+1,5)*1,1 |  | 167.31 | [12 empty] | VV | 2 | 2 | True | 1 | ROZPOCET
16 | M | 345713510 | trubka elektroinstalační ohebná, HDPE+LDPE 09050 | m | 515 |  | 0 | R-položka |  | základní |  | 0 | 0 | 0 | 0 | 0 | 256 | M | 2 |  |  |  | ROZPOCET | 0 | 0 | 0 | 0 | 0 | 1 | 0 | 64 | 30
| VV |  | 4*113,0+4*5,0+19,0+2*8,0+2*4,0 |  | 515 | [12 empty] | VV | 2 | 2 | True | 0 | ROZPOCET
| VV |  | Součet |  | 515 | [12 empty] | VV | 2 | 4 | True | 1 | ROZPOCET
17 | M | 341111692R | Výstražná folie šířka 22 cm červená | m | 152.1 |  | 0 | R-položka |  | základní |  | 0 | 0 | 0 | 0 | 0 | 256 | M | 2 |  |  |  | ROZPOCET | 0 | 0 | 0 | 0 | 0 | 1 | 0 | 64 | 32
18 | M | 34111036 | kabel silový s Cu jádrem CYKY 3x2,5mm2 | m | 17 |  | 0 | CS ÚRS 2020 01 |  | základní |  | 0 | 0 | 0 | 0 | 0 | 256 | M | 2 |  |  |  | ROZPOCET | 0 | 0 | 0 | 0 | 0 | 1 | 0 | 64 | 34
| VV |  | 9+8 |  | 17 | [12 empty] | VV | 2 | 2 | True | 0 | ROZPOCET
| VV |  | Součet |  | 17 | [12 empty] | VV | 2 | 4 | True | 1 | ROZPOCET
19 | M | 34111169 | kabel silový s Cu jádrem CYKY 24x2,5 mm2 | m | 310 |  | 0 | CS ÚRS 2020 01 |  | základní |  | 0 | 0.0009 | 0.279 | 0 | 0 | 256 | M | 2 |  |  |  | ROZPOCET | 0 | 0 | 0 | 0 | 0 | 1 | 0 | 64 | 519694544
| VV |  | 127+147+36 |  | 310 | [12 empty] | VV | 2 | 2 | True | 1 | ROZPOCET
20 | M | 34143159R | TCEKFY 2p | m | 284 |  | 0 | R-položka |  | základní |  | 0 | 0 | 0 | 0 | 0 | 256 | M | 2 |  |  |  | ROZPOCET | 0 | 0 | 0 | 0 | 0 | 1 | 0 | 64 | 36
| VV |  | 132+152 |  | 284 | [12 empty] | VV | 2 | 2 | True | 0 | ROZPOCET
| VV |  | Součet |  | 284 | [12 empty] | VV | 2 | 4 | True | 1 | ROZPOCET
| D | 22-M | Montáže technologických zařízení pro dopravní stavby |  |  |  | 0 |  |  |  |  | 0 |  | 0 |  | 0 | 3 | D | 1 |  |  |  | ROZPOCET | [6 empty] | 0
21 | M | 404452711R | LED - Dopravní návěstidlo 3 x 210/230V plný signál | kus | 4 |  | 0 | R-položka |  | základní |  | 0 | 0 | 0 | 0 | 0 | 256 | M | 2 |  |  |  | ROZPOCET | 0 | 0 | 0 | 0 | 0 | 1 | 0 | 64 | 38
22 | M | 404452795.1R | Doplnění mikroprocesorového řadiče včetně nového SW | kus | 1 |  | 0 |  |  | základní |  | 0 | 0 | 0 | 0 | 0 | 256 | M | 2 |  |  |  | ROZPOCET | 0 | 0 | 0 | 0 | 0 | 1 | 0 | 64 | 40
23 | M | 404452799R | Videosouprava - 2 kamery | kus | 1 |  | 0 | R-položka |  | základní |  | 0 | 0 | 0 | 0 | 0 | 256 | M | 2 |  |  |  | ROZPOCET | 0 | 0 | 0 | 0 | 0 | 1 | 0 | 64 | 42
24 | M | 404452701R | LED - Chodecké návěstidlo 2 x 210/230V | kus | 4 |  | 0 | R-položka |  | základní |  | 0 | 0 | 0 | 0 | 0 | 256 | M | 2 |  |  |  | ROZPOCET | 0 | 0 | 0 | 0 | 0 | 1 | 0 | 64 | 44
25 | M | 404452784R | Chodecké tlačítko | kus | 2 |  | 0 | R-položka |  | základní |  | 0 | 0 | 0 | 0 | 0 | 256 | M | 2 |  |  |  | ROZPOCET | 0 | 0 | 0 | 0 | 0 | 1 | 0 | 64 | 46
26 | M | 404452785R | Chodecké tlačítko - s rozpínáním, vč. rozpínacího kontaktu | kus | 2 |  | 0 | R-položka |  | základní |  | 0 | 0 | 0 | 0 | 0 | 256 | M | 2 |  |  |  | ROZPOCET | 0 | 0 | 0 | 0 | 0 | 1 | 0 | 64 | 48
27 | M | 404452788R | Akustické návěští pro nevidomé SZN - 1 | kus | 4 |  | 0 | R-položka |  | základní |  | 0 | 0 | 0 | 0 | 0 | 256 | M | 2 |  |  |  | ROZPOCET | 0 | 0 | 0 | 0 | 0 | 1 | 0 | 64 | 50
28 | M | 404452787R | Přijímače pro dálkovou aktivaci zvukových návěstidel (BPN - 1) | kus | 2 |  | 0 | R-položka |  | základní |  | 0 | 0 | 0 | 0 | 0 | 256 | M | 2 |  |  |  | ROZPOCET | 0 | 0 | 0 | 0 | 0 | 1 | 0 | 64 | 52

## SO 401.1.2 - Montážní prá...
{56e2d291-727e-43c4-bfb5-e9060c972ae5}
2
| KRYCÍ LIST SOUPISU PRACÍ | [7 empty] | v --- níže se nacházejí doplnkové a pomocné údaje k sestavám --- v | [8 empty] | False
Stavba:
Zvýšení bezpečnosti dopravy III. – přechod Blažkova a Lipová – Na Bídě přejezd tramvají
Objekt:
SO 401.1 - SSZ LB.20 přechod Blažkova
Soupis:
SO 401.1.2 - Montážní práce - SSZ LB.20 přechod Blažkova
| KSO: |  | 828 89 |  |  | CC-CZ: | 21129
| Místo: |  | Liberec |  |  | Datum: | 11. 9. 2020
| CZ-CPV: |  | 45310000-3 |  |  | CZ-CPA: | 42.22.22
| Zadavatel: |  |  |  |  | IČ:
|  | Statutární město Liberec |  |  |  | DIČ:
| Uchazeč: |  |  |  |  | IČ: | Vyplň údaj
|  | Vyplň údaj |  |  |  | DIČ: | Vyplň údaj
| Projektant: |  |  |  |  | IČ:
|  | Swarco Traffic CZ s.r.o. |  |  |  | DIČ:
| Zpracovatel: |  |  |  |  | IČ:
DIČ:
Poznámka:
| Cena bez DPH | [5 empty] | 0
|  |  | Základ daně |  |  | Sazba daně | Výše daně
| DPH | základní | 0 |  |  | 21% | 0
|  | snížená | 0 |  |  | 15% | 0
|  | zákl. přenesená | 0 |  |  | 21% | 0
|  | sníž. přenesená | 0 |  |  | 15% | 0
|  | nulová | 0 |  |  | 0% | 0
| Cena s DPH |  |  | v | CZK |  | 0
| Projektant |  |  | Zpracovatel
| Datum a podpis: |  | Razítko | Datum a podpis: |  |  | Razítko
| Objednavatel |  |  | Uchazeč
| Datum a podpis: |  | Razítko | Datum a podpis: |  |  | Razítko
REKAPITULACE ČLENĚNÍ SOUPISU PRACÍ
Stavba:
Zvýšení bezpečnosti dopravy III. – přechod Blažkova a Lipová – Na Bídě přejezd tramvají
Objekt:
SO 401.1 - SSZ LB.20 přechod Blažkova
Soupis:
SO 401.1.2 - Montážní práce - SSZ LB.20 přechod Blažkova
Místo: |  |  | Liberec |  |  | Datum: | 11. 9. 2020
Zadavatel: |  |  | Statutární město Liberec |  |  | Projektant: | Swarco Traffic CZ s.r.o.
Uchazeč: |  |  | Vyplň údaj |  |  | Zpracovatel:
Kód dílu - Popis | [6 empty] | Cena celkem [CZK]
Náklady ze soupisu prací | [6 empty] | 0 | [11 empty] | -1
| M - Práce a dodávky M | [5 empty] | 0
| 21-M - Elektromontáže | [5 empty] | 0
| 22-M - Montáže technologických zařízení pro dopravní stavby | [5 empty] | 0
| HZS - Hodinové zúčtovací sazby | [5 empty] | 0
SOUPIS PRACÍ
Stavba:
Zvýšení bezpečnosti dopravy III. – přechod Blažkova a Lipová – Na Bídě přejezd tramvají
Objekt:
SO 401.1 - SSZ LB.20 přechod Blažkova
Soupis:
SO 401.1.2 - Montážní práce - SSZ LB.20 přechod Blažkova
Místo: |  |  | Liberec |  |  | Datum: | 11. 9. 2020
Zadavatel: |  |  | Statutární město Liberec |  |  | Projektant: | Swarco Traffic CZ s.r.o.
Uchazeč: |  |  | Vyplň údaj |  |  | Zpracovatel:
PČ | Typ | Kód | Popis | MJ | Množství | J.cena [CZK] | Cena celkem [CZK] | Cenová soustava |  | DPH | J. Nh [h] | Nh celkem [h] | J. hmotnost [t] | Hmotnost celkem [t] | J. suť [t] | Suť Celkem [t]
Náklady soupisu celkem | [6 empty] | 0 |  |  |  |  | 0 |  | 0 |  | 0 |  | D | -1 | [10 empty] | 0
| D | M | Práce a dodávky M |  |  |  | 0 |  |  |  |  | 0 |  | 0 |  | 0 | 3 | D | 0 |  |  |  | ROZPOCET | [6 empty] | 0
| D | 21-M | Elektromontáže |  |  |  | 0 |  |  |  |  | 0 |  | 0 |  | 0 | 3 | D | 1 |  |  |  | ROZPOCET | [6 empty] | 0
1 | K | 210802109 | Montáž měděných vodičů CMSM, CMFM, A03VV, AO5, CGLU, CYH, CYLY, HO3VV, HO5 3x1,5 mm2 volně | m | 20 |  | 0 | R-položka |  | základní |  | 0 | 0 | 0 | 0 | 0 | 64 | K | 2 |  |  |  | ROZPOCET | 0 | 0 | 0 | 0 | 0 | 1 | 0 | 64 | 2
| VV |  | 4*5,0 |  | 20 | [12 empty] | VV | 2 | 2 | True | 0 | ROZPOCET
| VV |  | Součet |  | 20 | [12 empty] | VV | 2 | 4 | True | 1 | ROZPOCET
2 | K | 210802119 | Montáž měděných vodičů CMSM, CMFM, A03VV, AO5, CGLU, CYH, CYLY, HO3VV, HO5 5x1,50 mm2 volně | m | 20 |  | 0 | R-položka |  | základní |  | 0 | 0 | 0 | 0 | 0 | 64 | K | 2 |  |  |  | ROZPOCET | 0 | 0 | 0 | 0 | 0 | 1 | 0 | 64 | 4
| VV |  | 4*5,0 |  | 20 | [12 empty] | VV | 2 | 2 | True | 0 | ROZPOCET
| VV |  | Součet |  | 20 | [12 empty] | VV | 2 | 4 | True | 1 | ROZPOCET
| D | 22-M | Montáže technologických zařízení pro dopravní stavby |  |  |  | 0 |  |  |  |  | 0 |  | 0 |  | 0 | 3 | D | 1 |  |  |  | ROZPOCET | [6 empty] | 0
3 | K | 220110346 | Montáž štítku kabelového průběžného | kus | 20 |  | 0 | CS ÚRS 2020 01 |  | základní |  | 0 | 0 | 0 | 0 | 0 | 64 | K | 2 |  |  |  | ROZPOCET | 0 | 0 | 0 | 0 | 0 | 1 | 0 | 64 | 6
4 | K | 220111869R | Nátěr zemnícího pásku/drátu | kus | 5 |  | 0 | R-položka |  | základní |  | 0 | 0 | 0 | 0 | 0 | 64 | K | 2 |  |  |  | ROZPOCET | 0 | 0 | 0 | 0 | 0 | 1 | 0 | 64 | 8
5 | K | 220300529R | Ukončení šňůr lisovací trubičkou | kus | 48 |  | 0 | R-položka |  | základní |  | 0 | 0 | 0 | 0 | 0 | 64 | K | 2 |  |  |  | ROZPOCET | 0 | 0 | 0 | 0 | 0 | 1 | 0 | 64 | 10
6 | K | 220300621 | Ukončení návěstního kabelu nelepící páskou do 5x1/1,5 | kus | 10 |  | 0 | CS ÚRS 2020 01 |  | základní |  | 0 | 0 | 0 | 0 | 0 | 64 | K | 2 |  |  |  | ROZPOCET | 0 | 0 | 0 | 0 | 0 | 1 | 0 | 64 | 931460307
7 | K | 220300625 | Ukončení návěstního kabelu nelepící páskou do 24x1/1,5 | kus | 10 |  | 0 | CS ÚRS 2020 01 |  | základní |  | 0 | 0 | 0 | 0 | 0 | 64 | K | 2 |  |  |  | ROZPOCET | 0 | 0 | 0 | 0 | 0 | 1 | 0 | 64 | -911306582
8 | K | 220300694R | Ukončení kabelu TCEKFY 2P x 1 | kus | 4 |  | 0 | R-položka |  | základní |  | 0 | 0 | 0 | 0 | 0 | 64 | K | 2 |  |  |  | ROZPOCET | 0 | 0 | 0 | 0 | 0 | 1 | 0 | 64 | 12
9 | K | 220552561R | Drátová forma kabelů do 10 vodičů | kus | 4 |  | 0 | R-položka |  | základní |  | 0 | 0 | 0 | 0 | 0 | 64 | K | 2 |  |  |  | ROZPOCET | 0 | 0 | 0 | 0 | 0 | 1 | 0 | 64 | 14
10 | K | 220552563R | Drátová forma kabelů do 30 vodičů | kus | 6 |  | 0 | R-položka |  | základní |  | 0 | 0 | 0 | 0 | 0 | 64 | K | 2 |  |  |  | ROZPOCET | 0 | 0 | 0 | 0 | 0 | 1 | 0 | 64 | 16
11 | K | 220860067R | Montáž přijímače pro dálkovou aktivaci zvukových návěstidel (BPN - 1) | kus | 1 |  | 0 | R-položka |  | základní |  | 0 | 0 | 0 | 0 | 0 | 64 | K | 2 |  |  |  | ROZPOCET | 0 | 0 | 0 | 0 | 0 | 1 | 0 | 64 | 18
12 | K | 220860069R | Montáž akustické signalizace SZN-1 | kus | 4 |  | 0 | R-položka |  | základní |  | 0 | 0 | 0 | 0 | 0 | 64 | K | 2 |  |  |  | ROZPOCET | 0 | 0 | 0 | 0 | 0 | 1 | 0 | 64 | 20
13 | K | 220960007R | Montáž třmenu videodetekce | kus | 2 |  | 0 | R-položka |  | základní |  | 0 | 0 | 0 | 0 | 0 | 64 | K | 2 |  |  |  | ROZPOCET | 0 | 0 | 0 | 0 | 0 | 1 | 0 | 64 | 22
14 | K | 220960049R | Montáž sestaveného návěstidla na stožár | kus | 8 |  | 0 | R-položka |  | základní |  | 0 | 0 | 0 | 0 | 0 | 64 | K | 2 |  |  |  | ROZPOCET | 0 | 0 | 0 | 0 | 0 | 1 | 0 | 64 | 24
15 | K | 220960129R | Montáž dopravního videodetektoru | kus | 2 |  | 0 | R-položka |  | základní |  | 0 | 0 | 0 | 0 | 0 | 64 | K | 2 |  |  |  | ROZPOCET | 0 | 0 | 0 | 0 | 0 | 1 | 0 | 64 | 26
16 | K | 220960121R | Montáž optoodělovačů videosignálu | kus | 2 |  | 0 | R-položka |  | základní |  | 0 | 0 | 0 | 0 | 0 | 64 | K | 2 |  |  |  | ROZPOCET | 0 | 0 | 0 | 0 | 0 | 1 | 0 | 64 | 28
17 | K | 220960126 | Montáž tlačítka pro chodce na stožár | kus | 4 |  | 0 | CS ÚRS 2020 01 |  | základní |  | 0 | 0 | 0 | 0 | 0 | 64 | K | 2 |  |  |  | ROZPOCET | 0 | 0 | 0 | 0 | 0 | 1 | 0 | 64 | 30
18 | K | 220960122R | Montáž a nastavení videokamer | kus | 2 |  | 0 | R-položka |  | základní |  | 0 | 0 | 0 | 0 | 0 | 64 | K | 2 |  |  |  | ROZPOCET | 0 | 0 | 0 | 0 | 0 | 1 | 0 | 64 | 32
19 | K | 220960138R | Montáž stožárové výzbroje | kus | 3 |  | 0 | R-položka |  | základní |  | 0 | 0 | 0 | 0 | 0 | 64 | K | 2 |  |  |  | ROZPOCET | 0 | 0 | 0 | 0 | 0 | 1 | 0 | 64 | 34
20 | K | 220960139R | Montáž stožárové svorkovnice | kus | 3 |  | 0 | R-položka |  | základní |  | 0 | 0 | 0 | 0 | 0 | 64 | K | 2 |  |  |  | ROZPOCET | 0 | 0 | 0 | 0 | 0 | 1 | 0 | 64 | 36
21 | K | 220960190R | Regulace a aktivace první signální skupiny bez použitím montážní plošiny | kus | 1 |  | 0 | CS ÚRS 2020 01 |  | základní |  | 0 | 0 | 0 | 0 | 0 | 64 | K | 2 |  |  |  | ROZPOCET | 0 | 0 | 0 | 0 | 0 | 1 | 0 | 64 | 38
22 | K | 220960191R | Konfigurace virtuálních detekčních smyček | kus | 4 |  | 0 | R-položka |  | základní |  | 0 | 0 | 0 | 0 | 0 | 64 | K | 2 |  |  |  | ROZPOCET | 0 | 0 | 0 | 0 | 0 | 1 | 0 | 64 | 40
23 | K | 220960192R | Doladění pozic smyček, monitoring | kus | 4 |  | 0 | R-položka |  | základní |  | 0 | 0 | 0 | 0 | 0 | 64 | K | 2 |  |  |  | ROZPOCET | 0 | 0 | 0 | 0 | 0 | 1 | 0 | 64 | 42
24 | K | 220960197 | Regulace a aktivace každé další signální skupiny bez použití montážní plošiny | kus | 2 |  | 0 | CS ÚRS 2020 01 |  | základní |  | 0 | 0 | 0 | 0 | 0 | 64 | K | 2 |  |  |  | ROZPOCET | 0 | 0 | 0 | 0 | 0 | 1 | 0 | 64 | 44
25 | K | 220960308R | Příprava ke komplexnímu vyzkoušení SSZ | hod | 5 |  | 0 | R-položka |  | základní |  | 0 | 0 | 0 | 0 | 0 | 64 | K | 2 |  |  |  | ROZPOCET | 0 | 0 | 0 | 0 | 0 | 1 | 0 | 64 | 46
26 | K | 220960309R | Komplexní vyzkoušení SSZ | kus | 1 |  | 0 | R-položka |  | základní |  | 0 | 0 | 0 | 0 | 0 | 64 | K | 2 |  |  |  | ROZPOCET | 0 | 0 | 0 | 0 | 0 | 1 | 0 | 64 | 48
27 | K | 220960404 | Zjištění průchodnosti kabelu SSZ 24-žilového včetně změření izolačního stavu | kus | 3 |  | 0 | CS ÚRS 2020 01 |  | základní |  | 0 | 0 | 0 | 0 | 0 | 64 | K | 2 |  |  |  | ROZPOCET | 0 | 0 | 0 | 0 | 0 | 1 | 0 | 64 | 50
28 | K | 22096049R | Přepnutí SSZ na blikající žlutou a zajištění v řadiči | kus | 1 |  | 0 | R-položka |  | základní |  | 0 | 0 | 0 | 0 | 0 | 64 | K | 2 |  |  |  | ROZPOCET | 0 | 0 | 0 | 0 | 0 | 1 | 0 | 64 | 52
29 | K | 220960449R | Uvedení zařízení SSZ do provozu po přepnutí na blikající žlutou se zajištěním v řadiči | kus | 1 |  | 0 | R-položka |  | základní |  | 0 | 0 | 0 | 0 | 0 | 64 | K | 2 |  |  |  | ROZPOCET | 0 | 0 | 0 | 0 | 0 | 1 | 0 | 64 | 54
| D | HZS | Hodinové zúčtovací sazby |  |  |  | 0 |  |  |  |  | 0 |  | 0 |  | 0 | 4 | D | 0 |  |  |  | ROZPOCET | [6 empty] | 0
30 | K | HZS3239R | Montážní práce oceněné HZS | hod | 7 |  | 0 | R-položka |  | základní |  | 0 | 0 | 0 | 0 | 0 | 262144 | K | 1 |  |  |  | ROZPOCET | 0 | 0 | 0 | 0 | 0 | 1 | 0 | 262144 | 56

## SO 401.1.4 - Stavebně mon...
{e86c1d9d-89ef-4675-90bc-88e18b1baa7c}
2
| KRYCÍ LIST SOUPISU PRACÍ | [7 empty] | v --- níže se nacházejí doplnkové a pomocné údaje k sestavám --- v | [8 empty] | False
Stavba:
Zvýšení bezpečnosti dopravy III. – přechod Blažkova a Lipová – Na Bídě přejezd tramvají
Objekt:
SO 401.1 - SSZ LB.20 přechod Blažkova
Soupis:
SO 401.1.4 - Stavebně montážní práce - SSZ LB.20 přechod Blažkova
| KSO: |  | 828 89 |  |  | CC-CZ: | 21129
| Místo: |  | Liberec |  |  | Datum: | 11. 9. 2020
| CZ-CPV: |  | 45310000-3 |  |  | CZ-CPA: | 42.22.22
| Zadavatel: |  |  |  |  | IČ:
|  | Statutární město Liberec |  |  |  | DIČ:
| Uchazeč: |  |  |  |  | IČ: | Vyplň údaj
|  | Vyplň údaj |  |  |  | DIČ: | Vyplň údaj
| Projektant: |  |  |  |  | IČ:
|  | Swarco Traffic CZ s.r.o. |  |  |  | DIČ:
| Zpracovatel: |  |  |  |  | IČ:
DIČ:
Poznámka:
| Cena bez DPH | [5 empty] | 0
|  |  | Základ daně |  |  | Sazba daně | Výše daně
| DPH | základní | 0 |  |  | 21% | 0
|  | snížená | 0 |  |  | 15% | 0
|  | zákl. přenesená | 0 |  |  | 21% | 0
|  | sníž. přenesená | 0 |  |  | 15% | 0
|  | nulová | 0 |  |  | 0% | 0
| Cena s DPH |  |  | v | CZK |  | 0
| Projektant |  |  | Zpracovatel
| Datum a podpis: |  | Razítko | Datum a podpis: |  |  | Razítko
| Objednavatel |  |  | Uchazeč
| Datum a podpis: |  | Razítko | Datum a podpis: |  |  | Razítko
REKAPITULACE ČLENĚNÍ SOUPISU PRACÍ
Stavba:
Zvýšení bezpečnosti dopravy III. – přechod Blažkova a Lipová – Na Bídě přejezd tramvají
Objekt:
SO 401.1 - SSZ LB.20 přechod Blažkova
Soupis:
SO 401.1.4 - Stavebně montážní práce - SSZ LB.20 přechod Blažkova
Místo: |  |  | Liberec |  |  | Datum: | 11. 9. 2020
Zadavatel: |  |  | Statutární město Liberec |  |  | Projektant: | Swarco Traffic CZ s.r.o.
Uchazeč: |  |  | Vyplň údaj |  |  | Zpracovatel:
Kód dílu - Popis | [6 empty] | Cena celkem [CZK]
Náklady ze soupisu prací | [6 empty] | 0 | [11 empty] | -1
| HSV - Práce a dodávky HSV | [5 empty] | 0
| 1 - Zemní práce | [5 empty] | 0
| PSV - Práce a dodávky PSV | [5 empty] | 0
| 743 - Elektromontáže - hrubá montáž | [5 empty] | 0
| M - Práce a dodávky M | [5 empty] | 0
| 21-M - Elektromontáže | [5 empty] | 0
| 22-M - Montáže technologických zařízení pro dopravní stavby | [5 empty] | 0
| 46-M - Zemní práce při extr.mont.pracích | [5 empty] | 0
| VRN4 - Inženýrská činnost | [5 empty] | 0
SOUPIS PRACÍ
Stavba:
Zvýšení bezpečnosti dopravy III. – přechod Blažkova a Lipová – Na Bídě přejezd tramvají
Objekt:
SO 401.1 - SSZ LB.20 přechod Blažkova
Soupis:
SO 401.1.4 - Stavebně montážní práce - SSZ LB.20 přechod Blažkova
Místo: |  |  | Liberec |  |  | Datum: | 11. 9. 2020
Zadavatel: |  |  | Statutární město Liberec |  |  | Projektant: | Swarco Traffic CZ s.r.o.
Uchazeč: |  |  | Vyplň údaj |  |  | Zpracovatel:
PČ | Typ | Kód | Popis | MJ | Množství | J.cena [CZK] | Cena celkem [CZK] | Cenová soustava |  | DPH | J. Nh [h] | Nh celkem [h] | J. hmotnost [t] | Hmotnost celkem [t] | J. suť [t] | Suť Celkem [t]
Náklady soupisu celkem | [6 empty] | 0 |  |  |  |  | 0 |  | 0 |  | 0 |  | D | -1 | [10 empty] | 0
| D | HSV | Práce a dodávky HSV |  |  |  | 0 |  |  |  |  | 0 |  | 0 |  | 0 | 1 | D | 0 |  |  |  | ROZPOCET | [6 empty] | 0
| D | 1 | Zemní práce |  |  |  | 0 |  |  |  |  | 0 |  | 0 |  | 0 | 1 | D | 1 |  |  |  | ROZPOCET | [6 empty] | 0
1 | K | 141721117R | Řízený zemní protlak hloubky do 6 m vnějšího průměru do 50 mm v hornině tř 1 až 4 | m | 27 |  | 0 | R-položka |  | základní |  | 0 | 0 | 0 | 0 | 0 | 4 | K | 2 |  |  |  | ROZPOCET | 0 | 0 | 0 | 0 | 0 | 1 | 0 | 4 | 2
| P |  | Poznámka k položce: Poznámka k položce: položka zahrnuje dodávku protlačovaného potrubí a veškeré pomocné práce (startovací zařízení, startovací a cílová jáma, opěrné a vodící bloky a pod.) | [14 empty] | P | 2
| D | PSV | Práce a dodávky PSV |  |  |  | 0 |  |  |  |  | 0 |  | 0 |  | 0 | 2 | D | 0 |  |  |  | ROZPOCET | [6 empty] | 0
| D | 743 | Elektromontáže - hrubá montáž |  |  |  | 0 |  |  |  |  | 0 |  | 0 |  | 0 | 2 | D | 1 |  |  |  | ROZPOCET | [6 empty] | 0
2 | K | 743612121 | Montáž vodič uzemňovací drát nebo lano D do 10 mm v městské zástavbě | m | 166.1 |  | 0 | CS ÚRS 2020 01 |  | základní |  | 0 | 0 | 0 | 0 | 0 | 16 | K | 2 |  |  |  | ROZPOCET | 0 | 0 | 0 | 0 | 0 | 1 | 0 | 16 | 4
| D | M | Práce a dodávky M |  |  |  | 0 |  |  |  |  | 0 |  | 0 |  | 0 | 3 | D | 0 |  |  |  | ROZPOCET | [6 empty] | 0
| D | 21-M | Elektromontáže |  |  |  | 0 |  |  |  |  | 0 |  | 0 |  | 0 | 3 | D | 1 |  |  |  | ROZPOCET | [6 empty] | 0
3 | K | 210810027R | protažení kabelů chráničkami pod vozovkou - řízený protlak | m | 27 |  | 0 | R-položka |  | základní |  | 0 | 0 | 0 | 0 | 0 | 64 | K | 2 |  |  |  | ROZPOCET | 0 | 0 | 0 | 0 | 0 | 1 | 0 | 64 | 6
4 | K | 210810010R | CYKY do 24x1,5, 3x16, 5x10 - volně uložen | m | 327 |  | 0 | R-položka |  | základní |  | 0 | 0 | 0 | 0 | 0 | 64 | K | 2 |  |  |  | ROZPOCET | 0 | 0 | 0 | 0 | 0 | 1 | 0 | 64 | 8
| VV |  | 127+147+36+9+8 |  | 327 | [12 empty] | VV | 2 | 2 | True | 0 | ROZPOCET
| VV |  | Součet |  | 327 | [12 empty] | VV | 2 | 4 | True | 1 | ROZPOCET
| D | 22-M | Montáže technologických zařízení pro dopravní stavby |  |  |  | 0 |  |  |  |  | 0 |  | 0 |  | 0 | 3 | D | 1 |  |  |  | ROZPOCET | [6 empty] | 0
5 | K | 220060429R | Položení ochranné trubky do kabelového lože průměru 50 mm | m | 532 |  | 0 | R-položka |  | základní |  | 0 | 0 | 0 | 0 | 0 | 64 | K | 2 |  |  |  | ROZPOCET | 0 | 0 | 0 | 0 | 0 | 1 | 0 | 64 | 10
| VV |  | 4*113,0+4*5,0+3*12,0+2*8,0+2*4,0 |  | 532 | [12 empty] | VV | 2 | 2 | True | 0 | ROZPOCET
| VV |  | Součet |  | 532 | [12 empty] | VV | 2 | 4 | True | 1 | ROZPOCET
6 | K | 220731519R | Montáž uzemění stožárů | kus | 3 |  | 0 | R-položka |  | základní |  | 0 | 0 | 0 | 0 | 0 | 64 | K | 2 |  |  |  | ROZPOCET | 0 | 0 | 0 | 0 | 0 | 1 | 0 | 64 | 12
7 | K | 220960092R | Montáž základu chodeckého stožáru vč. betonu + montáž chodeckého stořáru na základ | kus | 3 |  | 0 | R-položka |  | základní |  | 0 | 0 | 0 | 0 | 0 | 64 | K | 2 |  |  |  | ROZPOCET | 0 | 0 | 0 | 0 | 0 | 1 | 0 | 64 | 14
8 | K | 220060432R | Položení výstražné folie šířky 22 cm | m | 152.1 |  | 0 | R-položka |  | základní |  | 0 | 0 | 0 | 0 | 0 | 64 | K | 2 |  |  |  | ROZPOCET | 0 | 0 | 0 | 0 | 0 | 1 | 0 | 64 | 16
| VV |  | 142,4+0,3+1,2+6,7+1,5 |  | 152.1 | [12 empty] | VV | 2 | 2 | True | 0 | ROZPOCET
| VV |  | Součet |  | 152.1 | [12 empty] | VV | 2 | 4 | True | 1 | ROZPOCET
9 | K | 220960095R | Zajištění kabelů při křížení | kus | 6 |  | 0 | R-položka |  | základní |  | 0 | 0 | 0 | 0 | 0 | 64 | K | 2 |  |  |  | ROZPOCET | 0 | 0 | 0 | 0 | 0 | 1 | 0 | 64 | 18
10 | K | 220960096R | Zajištění kabelů při souběhu | kus | 6 |  | 0 | R-položka |  | základní |  | 0 | 0 | 0 | 0 | 0 | 64 | K | 2 |  |  |  | ROZPOCET | 0 | 0 | 0 | 0 | 0 | 1 | 0 | 64 | 20
| D | 46-M | Zemní práce při extr.mont.pracích |  |  |  | 0 |  |  |  |  | 0 |  | 0 |  | 0 | 3 | D | 1 |  |  |  | ROZPOCET | [6 empty] | 0
11 | K | 460010025R | Vytyčení trasy vedení kabelového podzemního ve vozovce a podél vozovky | km | 0.1 |  | 0 | R-položka |  | základní |  | 0 | 0 | 0 | 0 | 0 | 64 | K | 2 |  |  |  | ROZPOCET | 0 | 0 | 0 | 0 | 0 | 1 | 0 | 64 | 22
12 | K | 460050809R | Hloubení nezapažených jam pro stožáry ostatních typů a řadiče ručně v hornině tř 3-4 | m3 | 5.25 |  | 0 | R-položka |  | základní |  | 0 | 0 | 0 | 0 | 0 | 64 | K | 2 |  |  |  | ROZPOCET | 0 | 0 | 0 | 0 | 0 | 1 | 0 | 64 | 24
| VV |  | 3*1,75 |  | 5.25 | [12 empty] | VV | 2 | 2 | True | 0 | ROZPOCET
| VV |  | Součet |  | 5.25 | [12 empty] | VV | 2 | 4 | True | 1 | ROZPOCET
13 | K | 460120019R | Zásyp jam ručně v hornině třídy 3-4 | m3 | 3.45 |  | 0 | R-položka |  | základní |  | 0 | 0 | 0 | 0 | 0 | 64 | K | 2 |  |  |  | ROZPOCET | 0 | 0 | 0 | 0 | 0 | 1 | 0 | 64 | 26
| P |  | Poznámka k položce: Poznámka k položce: vč. hutnění | [14 empty] | P | 2
| VV |  | 5,25-(3*0,6) |  | 3.45 | [12 empty] | VV | 2 | 2 | True | 0 | ROZPOCET
| VV |  | Součet |  | 3.45 | [12 empty] | VV | 2 | 4 | True | 1 | ROZPOCET
14 | K | 460150149R | Hloubení kabelových zapažených i nezapažených rýh ručně š 35 cm, hl 60 cm, v hornině tř 3-4 | m | 142 |  | 0 | R-položka |  | základní |  | 0 | 0 | 0 | 0 | 0 | 64 | K | 2 |  |  |  | ROZPOCET | 0 | 0 | 0 | 0 | 0 | 1 | 0 | 64 | 28
| VV |  | 113,0+5,0+12,0+8,0+4,0 |  | 142 | [12 empty] | VV | 2 | 2 | True | 0 | ROZPOCET
| VV |  | Součet |  | 142 | [12 empty] | VV | 2 | 4 | True | 1 | ROZPOCET
15 | K | 460421107R | Lože kabelů z písku nebo štěrkopísku tl 10 cm nad kabel, bez zakrytí, šířky lože do 35 cm | m | 142 |  | 0 | R-položka |  | základní |  | 0 | 0 | 0 | 0 | 0 | 64 | K | 2 |  |  |  | ROZPOCET | 0 | 0 | 0 | 0 | 0 | 1 | 0 | 64 | 30
| VV |  | 113,0+5,0+12,0+8,0+4,0 |  | 142 | [12 empty] | VV | 2 | 2 | True | 0 | ROZPOCET
| VV |  | Součet |  | 142 | [12 empty] | VV | 2 | 4 | True | 1 | ROZPOCET
16 | K | 460560149R | Zásyp rýh ručně šířky 35 cm, hloubky 60 cm, z horniny třídy 3-4 vč. hutnění | m | 142 |  | 0 | R-položka |  | základní |  | 0 | 0 | 0 | 0 | 0 | 64 | K | 2 |  |  |  | ROZPOCET | 0 | 0 | 0 | 0 | 0 | 1 | 0 | 64 | 32
| P |  | Poznámka k položce: Poznámka k položce: vč. hutnění | [14 empty] | P | 2
| VV |  | 113,0+5,0+12,0+8,0+4,0 |  | 142 | [12 empty] | VV | 2 | 2 | True | 0 | ROZPOCET
| VV |  | Součet |  | 142 | [12 empty] | VV | 2 | 4 | True | 1 | ROZPOCET
17 | K | 460600023 | Vodorovné přemístění horniny jakékoliv třídy do 1000 m | m3 | 26.65 |  | 0 | CS ÚRS 2020 01 |  | základní |  | 0 | 0 | 0 | 0 | 0 | 64 | K | 2 |  |  |  | ROZPOCET | 0 | 0 | 0 | 0 | 0 | 1 | 0 | 64 | 34
18 | K | 460600031 | Příplatek k vodorovnému přemístění horniny za každých dalších 1000 m | m3 | 239.85 |  | 0 | CS ÚRS 2020 01 |  | základní |  | 0 | 0 | 0 | 0 | 0 | 64 | K | 2 |  |  |  | ROZPOCET | 0 | 0 | 0 | 0 | 0 | 1 | 0 | 64 | 36
| VV |  | 26,65*9 "Přepočtené koeficientem množství |  | 239.85 | [12 empty] | VV | 2 | 2 | True | 0 | ROZPOCET
| VV |  | Součet |  | 239.85 | [12 empty] | VV | 2 | 4 | True | 1 | ROZPOCET
19 | K | 460600096R | Uložení sypaniny na skládky | m3 | 26.65 |  | 0 | R-položka |  | základní |  | 0 | 0 | 0 | 0 | 0 | 64 | K | 2 |  |  |  | ROZPOCET | 0 | 0 | 0 | 0 | 0 | 1 | 0 | 64 | 38
20 | K | 460600097R | Poplatek za uložení odpadu ze sypaniny na skládce (skládkovné) | t | 50.635 |  | 0 | R-položka |  | základní |  | 0 | 0 | 0 | 0 | 0 | 64 | K | 2 |  |  |  | ROZPOCET | 0 | 0 | 0 | 0 | 0 | 1 | 0 | 64 | 40
| VV |  | 26,65*1,9 |  | 50.635 | [12 empty] | VV | 2 | 2 | True | 0 | ROZPOCET
| VV |  | Součet |  | 50.635 | [12 empty] | VV | 2 | 4 | True | 1 | ROZPOCET
21 | K | 460600098R | Příplatek na nakypření | m3 | 8.9 |  | 0 | R-položka |  | základní |  | 0 | 0 | 0 | 0 | 0 | 64 | K | 2 |  |  |  | ROZPOCET | 0 | 0 | 0 | 0 | 0 | 1 | 0 | 64 | 42
| P |  | Poznámka k položce: Poznámka k položce: 20% výkopu | [14 empty] | P | 2
22 | K | 460600099R | Příplatek za lepivost | m3 | 8.9 |  | 0 | R-položka |  | základní |  | 0 | 0 | 0 | 0 | 0 | 64 | K | 2 |  |  |  | ROZPOCET | 0 | 0 | 0 | 0 | 0 | 1 | 0 | 64 | 44
| P |  | Poznámka k položce: Poznámka k položce: 20% výkopu | [14 empty] | P | 2
| D | VRN4 | Inženýrská činnost |  |  |  | 0 |  |  |  |  | 0 |  | 0 |  | 0 | 5 | D | 0 |  |  |  | ROZPOCET | [6 empty] | 0
23 | K | 043002099R | Hutnící zkoušky | kus | 1 |  | 0 | R-položka |  | základní |  | 0 | 0 | 0 | 0 | 0 | 4 | K | 1 |  |  |  | ROZPOCET | 0 | 0 | 0 | 0 | 0 | 1 | 0 | 4 | 46

## SO 401.2.1 - Technologie ...
{ae351b18-468c-4453-868b-944b50103176}
2
| KRYCÍ LIST SOUPISU PRACÍ | [7 empty] | v --- níže se nacházejí doplnkové a pomocné údaje k sestavám --- v | [8 empty] | False
Stavba:
Zvýšení bezpečnosti dopravy III. – přechod Blažkova a Lipová – Na Bídě přejezd tramvají
Objekt:
SO 401.2 - SSZ LB.22 Lipová – Na Bídě přejezd tramvají
Soupis:
SO 401.2.1 - Technologie SSZ - SSZ LB.22 Lipová – Na Bídě přejezd tramvají
| KSO: |  | 828 89 |  |  | CC-CZ: | 21129
| Místo: |  | Liberec |  |  | Datum: | 11. 9. 2020
| CZ-CPV: |  | 45310000-3 |  |  | CZ-CPA: | 42.22.22
| Zadavatel: |  |  |  |  | IČ:
|  | Statutární město Liberec |  |  |  | DIČ:
| Uchazeč: |  |  |  |  | IČ: | Vyplň údaj
|  | Vyplň údaj |  |  |  | DIČ: | Vyplň údaj
| Projektant: |  |  |  |  | IČ:
|  | Swarco Traffic CZ s.r.o. |  |  |  | DIČ:
| Zpracovatel: |  |  |  |  | IČ:
DIČ:
Poznámka:
| Cena bez DPH | [5 empty] | 0
|  |  | Základ daně |  |  | Sazba daně | Výše daně
| DPH | základní | 0 |  |  | 21% | 0
|  | snížená | 0 |  |  | 15% | 0
|  | zákl. přenesená | 0 |  |  | 21% | 0
|  | sníž. přenesená | 0 |  |  | 15% | 0
|  | nulová | 0 |  |  | 0% | 0
| Cena s DPH |  |  | v | CZK |  | 0
| Projektant |  |  | Zpracovatel
| Datum a podpis: |  | Razítko | Datum a podpis: |  |  | Razítko
| Objednavatel |  |  | Uchazeč
| Datum a podpis: |  | Razítko | Datum a podpis: |  |  | Razítko
REKAPITULACE ČLENĚNÍ SOUPISU PRACÍ
Stavba:
Zvýšení bezpečnosti dopravy III. – přechod Blažkova a Lipová – Na Bídě přejezd tramvají
Objekt:
SO 401.2 - SSZ LB.22 Lipová – Na Bídě přejezd tramvají
Soupis:
SO 401.2.1 - Technologie SSZ - SSZ LB.22 Lipová – Na Bídě přejezd tramvají
Místo: |  |  | Liberec |  |  | Datum: | 11. 9. 2020
Zadavatel: |  |  | Statutární město Liberec |  |  | Projektant: | Swarco Traffic CZ s.r.o.
Uchazeč: |  |  | Vyplň údaj |  |  | Zpracovatel:
Kód dílu - Popis | [6 empty] | Cena celkem [CZK]
Náklady ze soupisu prací | [6 empty] | 0 | [11 empty] | -1
| M - Práce a dodávky M | [5 empty] | 0
| 21-M - Elektromontáže | [5 empty] | 0
| 22-M - Montáže technologických zařízení pro dopravní stavby | [5 empty] | 0
SOUPIS PRACÍ
Stavba:
Zvýšení bezpečnosti dopravy III. – přechod Blažkova a Lipová – Na Bídě přejezd tramvají
Objekt:
SO 401.2 - SSZ LB.22 Lipová – Na Bídě přejezd tramvají
Soupis:
SO 401.2.1 - Technologie SSZ - SSZ LB.22 Lipová – Na Bídě přejezd tramvají
Místo: |  |  | Liberec |  |  | Datum: | 11. 9. 2020
Zadavatel: |  |  | Statutární město Liberec |  |  | Projektant: | Swarco Traffic CZ s.r.o.
Uchazeč: |  |  | Vyplň údaj |  |  | Zpracovatel:
PČ | Typ | Kód | Popis | MJ | Množství | J.cena [CZK] | Cena celkem [CZK] | Cenová soustava |  | DPH | J. Nh [h] | Nh celkem [h] | J. hmotnost [t] | Hmotnost celkem [t] | J. suť [t] | Suť Celkem [t]
Náklady soupisu celkem | [6 empty] | 0 |  |  |  |  | 0 |  | 0.4247 |  | 0 |  | D | -1 | [7 empty] | 0
| D | M | Práce a dodávky M |  |  |  | 0 |  |  |  |  | 0 |  | 0.4247 |  | 0 | 3 | D | 0 | ROZPOCET | [6 empty] | 0
| D | 21-M | Elektromontáže |  |  |  | 0 |  |  |  |  | 0 |  | 0.4247 |  | 0 | 3 | D | 1 | ROZPOCET | [6 empty] | 0
1 | M | 34143302 | šňůra s Cu jádrem stíněná CMSM 5x0,75mm2 | m | 95 |  | 0 | CS ÚRS 2020 01 |  | základní |  | 0 | 0 | 0 | 0 | 0 | 256 | M | 2 | ROZPOCET | 0 | 0 | 0 | 0 | 0 | 1 | 0 | 64 | 2
2 | M | 34143318 | šňůra s Cu jádrem stíněná CMSM 7x0,75mm2 | m | 110 |  | 0 | CS ÚRS 2020 01 |  | základní |  | 0 | 0 | 0 | 0 | 0 | 256 | M | 2 | ROZPOCET | 0 | 0 | 0 | 0 | 0 | 1 | 0 | 64 | 4
3 | M | 341211059R | kabel TCEKFY 2 p x 1 | m | 258 |  | 0 | R-položka |  | základní |  | 0 | 0 | 0 | 0 | 0 | 256 | M | 2 | ROZPOCET | 0 | 0 | 0 | 0 | 0 | 1 | 0 | 64 | 6
4 | M | 316740611R | stožárová výzbroj - dvířka | kus | 14 |  | 0 | R-položka |  | základní |  | 0 | 0 | 0 | 0 | 0 | 256 | M | 2 | ROZPOCET | 0 | 0 | 0 | 0 | 0 | 1 | 0 | 64 | 8
5 | M | 316740613R | základ chodeckého stožáru a RŘ | kus | 8 |  | 0 | R-položka |  | základní |  | 0 | 0 | 0 | 0 | 0 | 256 | M | 2 | ROZPOCET | 0 | 0 | 0 | 0 | 0 | 1 | 0 | 64 | 10
6 | M | 316740614R | štítek na označení kabelů | kus | 68 |  | 0 | R-položka |  | základní |  | 0 | 0 | 0 | 0 | 0 | 256 | M | 2 | ROZPOCET | 0 | 0 | 0 | 0 | 0 | 1 | 0 | 64 | 12
7 | M | 316740615R | těsnící pěna | kus | 2 |  | 0 | R-položka |  | základní |  | 0 | 0 | 0 | 0 | 0 | 256 | M | 2 | ROZPOCET | 0 | 0 | 0 | 0 | 0 | 1 | 0 | 64 | 14
8 | M | 316740503R | výložníkový stožár 2 m - lehký | kus | 1 |  | 0 | R-položka |  | základní |  | 0 | 0 | 0 | 0 | 0 | 256 | M | 2 | ROZPOCET | 0 | 0 | 0 | 0 | 0 | 1 | 0 | 64 | 16
9 | M | 316740505R | výložníkový stožár 3 m - lehký | kus | 1 |  | 0 | R-položka |  | základní |  | 0 | 0 | 0 | 0 | 0 | 256 | M | 2 | ROZPOCET | 0 | 0 | 0 | 0 | 0 | 1 | 0 | 64 | 18
10 | M | 316740603R | výložníkový stožár 4,5 m- středně těžký | kus | 1 |  | 0 | R-položka |  | základní |  | 0 | 0 | 0 | 0 | 0 | 256 | M | 2 | ROZPOCET | 0 | 0 | 0 | 0 | 0 | 1 | 0 | 64 | 20
11 | M | 316740604R | výložníkový stožár 4.5 m- středně těžký atypický s ramenem pro VO | kus | 1 |  | 0 | R-položka |  | základní |  | 0 | 0 | 0 | 0 | 0 | 256 | M | 2 | ROZPOCET | 0 | 0 | 0 | 0 | 0 | 1 | 0 | 64 | 22
12 | M | 316740717R | chodecký stožár 3,4 m | kus | 7 |  | 0 | R-položka |  | základní |  | 0 | 0 | 0 | 0 | 0 | 256 | M | 2 | ROZPOCET | 0 | 0 | 0 | 0 | 0 | 1 | 0 | 64 | 24
13 | M | 316740718R | chodecký stožár 3,8 m | kus | 1 |  | 0 | R-položka |  | základní |  | 0 | 0 | 0 | 0 | 0 | 256 | M | 2 | ROZPOCET | 0 | 0 | 0 | 0 | 0 | 1 | 0 | 64 | 26
14 | M | 316740691R | svorkovnice stožárová (24 pozic) | kus | 8 |  | 0 | R-položka |  | základní |  | 0 | 0 | 0 | 0 | 0 | 256 | M | 2 | ROZPOCET | 0 | 0 | 0 | 0 | 0 | 1 | 0 | 64 | 28
15 | M | 316740692R | svorkovnice stožárová (30 pozic) | kus | 4 |  | 0 | R-položka |  | základní |  | 0 | 0 | 0 | 0 | 0 | 256 | M | 2 | ROZPOCET | 0 | 0 | 0 | 0 | 0 | 1 | 0 | 64 | 30
16 | M | 316740693R | Malá rozvodná skříňka se svorkovnicí pro umístění na trakční stožár | kus | 2 |  | 0 | R-položka |  | základní |  | 0 | 0 | 0 | 0 | 0 | 256 | M | 2 | ROZPOCET | 0 | 0 | 0 | 0 | 0 | 1 | 0 | 64 | 32
17 | M | 246420300 | ředidlo olejo-syntetické k nanášení štětcem | kg | 1 |  | 0 | R-položka |  | základní |  | 0 | 0 | 0 | 0 | 0 | 256 | M | 2 | ROZPOCET | 0 | 0 | 0 | 0 | 0 | 1 | 0 | 64 | 34
18 | M | 246215599R | barva syntetická vrchní na ocelové konstrukce bal.0,75 litru | kg | 1 |  | 0 | R-položka |  | základní |  | 0 | 0 | 0 | 0 | 0 | 256 | M | 2 | ROZPOCET | 0 | 0 | 0 | 0 | 0 | 1 | 0 | 64 | 36
19 | M | 404452600 | páska upínací 12,7 x 0,75 mm (50 m) | m | 15 |  | 0 | R-položka |  | základní |  | 0 | 0 | 0 | 0 | 0 | 256 | M | 2 | ROZPOCET | 0 | 0 | 0 | 0 | 0 | 1 | 0 | 64 | 38
20 | M | 404452568R | svorka SR 02 | kus | 14 |  | 0 | R-položka |  | základní |  | 0 | 0 | 0 | 0 | 0 | 256 | M | 2 | ROZPOCET | 0 | 0 | 0 | 0 | 0 | 1 | 0 | 64 | 40
21 | M | 404452569R | svorka SR 03 | kus | 12 |  | 0 | R-položka |  | základní |  | 0 | 0 | 0 | 0 | 0 | 256 | M | 2 | ROZPOCET | 0 | 0 | 0 | 0 | 0 | 1 | 0 | 64 | 42
22 | M | 35441073 | drát D 10mm FeZn | kg | 257.4 |  | 0 | CS ÚRS 2020 01 |  | základní |  | 0 | 0.001 | 0.2574 | 0 | 0 | 256 | M | 2 | ROZPOCET | 0 | 0 | 0 | 0 | 0 | 1 | 0 | 64 | 44
23 | M | 345713510 | trubka elektroinstalační ohebná, HDPE+LDPE 09050 | m | 462 |  | 0 | R-položka |  | základní |  | 0 | 0 | 0 | 0 | 0 | 256 | M | 2 | ROZPOCET | 0 | 0 | 0 | 0 | 0 | 1 | 0 | 64 | 46
24 | M | 345713550 | trubka elektroinstalační ohebná Kopoflex, HDPE+LDPE KF 09110 | m | 121 |  | 0 | R-položka |  | základní |  | 0 | 0 | 0 | 0 | 0 | 256 | M | 2 | ROZPOCET | 0 | 0 | 0 | 0 | 0 | 1 | 0 | 64 | 48
25 | M | 341111692R | Výstražná folie šířka 22 cm červená | m | 234 |  | 0 | R-položka |  | základní |  | 0 | 0 | 0 | 0 | 0 | 256 | M | 2 | ROZPOCET | 0 | 0 | 0 | 0 | 0 | 1 | 0 | 64 | 50
26 | M | 341111300 | kabel silový s Cu jádrem CYKY 12x1,5 mm2 | m | 101 |  | 0 | CS ÚRS 2020 01 |  | základní |  | 0 | 0 | 0 | 0 | 0 | 256 | M | 2 | ROZPOCET | 0 | 0 | 0 | 0 | 0 | 1 | 0 | 64 | 52
27 | M | 34111134 | kabel silový s Cu jádrem CYKY 12x2,5 mm2 | m | 52 |  | 0 | CS ÚRS 2020 01 |  | základní |  | 0 | 0.0005 | 0.026 | 0 | 0 | 256 | M | 2 | ROZPOCET | 0 | 0 | 0 | 0 | 0 | 1 | 0 | 64 | 1694968270
28 | M | 34111169 | kabel silový s Cu jádrem CYKY 24x2,5 mm2 | m | 157 |  | 0 | CS ÚRS 2020 01 |  | základní |  | 0 | 0.0009 | 0.1413 | 0 | 0 | 256 | M | 2 | ROZPOCET | 0 | 0 | 0 | 0 | 0 | 1 | 0 | 64 | 1461654196
29 | M | 341111650 | kabel silový s Cu jádrem CYKY 24x1,5 mm2 | m | 376 |  | 0 | CS ÚRS 2020 01 |  | základní |  | 0 | 0 | 0 | 0 | 0 | 256 | M | 2 | ROZPOCET | 0 | 0 | 0 | 0 | 0 | 1 | 0 | 64 | 54
30 | M | 341111692R.1 | kabel Unitronic Li2YCYv(TP) 2x2x0,5 | m | 1216 |  | 0 | R-položka |  | základní |  | 0 | 0 | 0 | 0 | 0 | 256 | M | 2 | ROZPOCET | 0 | 0 | 0 | 0 | 0 | 1 | 0 | 64 | 56
| D | 22-M | Montáže technologických zařízení pro dopravní stavby |  |  |  | 0 |  |  |  |  | 0 |  | 0 |  | 0 | 3 | D | 1 | ROZPOCET | [6 empty] | 0
31 | M | 404452791R | Kontrastní rám na tramvajové návěstidlo | kus | 4 |  | 0 | R-položka |  | základní |  | 0 | 0 | 0 | 0 | 0 | 256 | M | 2 | ROZPOCET | 0 | 0 | 0 | 0 | 0 | 1 | 0 | 64 | 58
32 | M | 404452795R | Mikroprocesorový řadič včetně SW | kus | 1 |  | 0 | R-položka |  | základní |  | 0 | 0 | 0 | 0 | 0 | 256 | M | 2 | ROZPOCET | 0 | 0 | 0 | 0 | 0 | 1 | 0 | 64 | 60
33 | M | 404452800R | Technologie pro preferenci tram všetně rozvodné skříně | kus | 1 |  | 0 | R-položka |  | základní |  | 0 | 0 | 0 | 0 | 0 | 256 | M | 2 | ROZPOCET | 0 | 0 | 0 | 0 | 0 | 1 | 0 | 64 | 62
34 | M | 404452796R | Základ řadiče/rozvodné skříně pro preferenci tram | kus | 2 |  | 0 | R-položka |  | základní |  | 0 | 0 | 0 | 0 | 0 | 256 | M | 2 | ROZPOCET | 0 | 0 | 0 | 0 | 0 | 1 | 0 | 64 | 64
35 | M | 404452797R | Zemnící souprava řadiče/rozvodné skříně pref tram | kus | 2 |  | 0 | R-položka |  | základní |  | 0 | 0 | 0 | 0 | 0 | 256 | M | 2 | ROZPOCET | 0 | 0 | 0 | 0 | 0 | 1 | 0 | 64 | 66
36 | M | 404452799R | Videosouprava - 2 kamery | kus | 2 |  | 0 | R-položka |  | základní |  | 0 | 0 | 0 | 0 | 0 | 256 | M | 2 | ROZPOCET | 0 | 0 | 0 | 0 | 0 | 1 | 0 | 64 | 68
37 | M | 404452711R | LED - Dopravní návěstidlo 3 x 210/230V plný signál | kus | 4 |  | 0 | R-položka |  | základní |  | 0 | 0 | 0 | 0 | 0 | 256 | M | 2 | ROZPOCET | 0 | 0 | 0 | 0 | 0 | 1 | 0 | 64 | 70
38 | M | 404452712R | LED - Dopravní návěstidlo 3 x 210/230V směrový signál | kus | 1 |  | 0 | R-položka |  | základní |  | 0 | 0 | 0 | 0 | 0 | 256 | M | 2 | ROZPOCET | 0 | 0 | 0 | 0 | 0 | 1 | 0 | 64 | 72
39 | M | 404452701R | LED - Chodecké návěstidlo 2 x 210/230V | kus | 12 |  | 0 | R-položka |  | základní |  | 0 | 0 | 0 | 0 | 0 | 256 | M | 2 | ROZPOCET | 0 | 0 | 0 | 0 | 0 | 1 | 0 | 64 | 74
40 | M | 404452703R | LED - Dopravní návěstidlo 3 x 300/230V plný signál | kus | 3 |  | 0 | R-položka |  | základní |  | 0 | 0 | 0 | 0 | 0 | 256 | M | 2 | ROZPOCET | 0 | 0 | 0 | 0 | 0 | 1 | 0 | 64 | 76
41 | M | 404452704R | LED - Dopravní návěstidlo 3 x 300/230V směrový signál | kus | 1 |  | 0 | R-položka |  | základní |  | 0 | 0 | 0 | 0 | 0 | 256 | M | 2 | ROZPOCET | 0 | 0 | 0 | 0 | 0 | 1 | 0 | 64 | 78
42 | M | 404452709R | LED -Tramvajové návěstidlo | kus | 4 |  | 0 | R-položka |  | základní |  | 0 | 0 | 0 | 0 | 0 | 256 | M | 2 | ROZPOCET | 0 | 0 | 0 | 0 | 0 | 1 | 0 | 64 | 80
43 | M | 404452710R | LED - tramvajové výzvové návěstidlo | kus | 4 |  | 0 | R-položka |  | základní |  | 0 | 0 | 0 | 0 | 0 | 256 | M | 2 | ROZPOCET | 0 | 0 | 0 | 0 | 0 | 1 | 0 | 64 | 82
44 | M | 341110720 | kabel silový s Cu jádrem CYKY 4x6 mm2 | m | 6 |  | 0 | CS ÚRS 2020 01 |  | základní |  | 0 | 0 | 0 | 0 | 0 | 256 | M | 2 | ROZPOCET | 0 | 0 | 0 | 0 | 0 | 1 | 0 | 64 | 84
45 | M | 341110760 | kabel silový s Cu jádrem CYKY 4x10 mm2 | m | 38 |  | 0 | CS ÚRS 2020 01 |  | základní |  | 0 | 0 | 0 | 0 | 0 | 256 | M | 2 | ROZPOCET | 0 | 0 | 0 | 0 | 0 | 1 | 0 | 64 | 86
46 | M | 404452781R | GSM modul pro propojení do současného systému | kus | 1 |  | 0 | CS ÚRS 2020 01 |  | základní |  | 0 | 0 | 0 | 0 | 0 | 256 | M | 2 | ROZPOCET | 0 | 0 | 0 | 0 | 0 | 1 | 0 | 64 | 88
47 | M | 404452782R | Třmen návěstidla 300 na výložník, pevný | kus | 4 |  | 0 | R-položka |  | základní |  | 0 | 0 | 0 | 0 | 0 | 256 | M | 2 | ROZPOCET | 0 | 0 | 0 | 0 | 0 | 1 | 0 | 64 | 90
48 | M | 404452783R | Montážní patky tramvajového návěstidla | kus | 4 |  | 0 | R-položka |  | základní |  | 0 | 0 | 0 | 0 | 0 | 256 | M | 2 | ROZPOCET | 0 | 0 | 0 | 0 | 0 | 1 | 0 | 64 | 92
49 | M | 404452784R | Chodecké tlačítko | kus | 4 |  | 0 | R-položka |  | základní |  | 0 | 0 | 0 | 0 | 0 | 256 | M | 2 | ROZPOCET | 0 | 0 | 0 | 0 | 0 | 1 | 0 | 64 | 94
50 | M | 404452785R | Chodecké tlačítko - s rozpínáním, vč. rozpínacího kontaktu | kus | 4 |  | 0 | R-položka |  | základní |  | 0 | 0 | 0 | 0 | 0 | 256 | M | 2 | ROZPOCET | 0 | 0 | 0 | 0 | 0 | 1 | 0 | 64 | 96
51 | M | 404452786R | Chodecké tlačítko modré - rozpínací kontakt | kus | 1 |  | 0 | R-položka |  | základní |  | 0 | 0 | 0 | 0 | 0 | 256 | M | 2 | ROZPOCET | 0 | 0 | 0 | 0 | 0 | 1 | 0 | 64 | 98
52 | M | 404452786R.1 | Jednotka pro časové ovládání zvukových návěstidel (JAZS - 1) | kus | 1 |  | 0 | R-položka |  | základní |  | 0 | 0 | 0 | 0 | 0 | 256 | M | 2 | ROZPOCET | 0 | 0 | 0 | 0 | 0 | 1 | 0 | 64 | 100
53 | M | 404452787R | Přijímače pro dálkovou aktivaci zvukových návěstidel (BPN - 1) | kus | 2 |  | 0 | R-položka |  | základní |  | 0 | 0 | 0 | 0 | 0 | 256 | M | 2 | ROZPOCET | 0 | 0 | 0 | 0 | 0 | 1 | 0 | 64 | 102
54 | M | 404452788R | Akustické návěští pro nevidomé SZN - 1 | kus | 12 |  | 0 | R-položka |  | základní |  | 0 | 0 | 0 | 0 | 0 | 256 | M | 2 | ROZPOCET | 0 | 0 | 0 | 0 | 0 | 1 | 0 | 64 | 104
55 | M | 404452789R | Radiohodiny DCF | kus | 1 |  | 0 | R-položka |  | základní |  | 0 | 0 | 0 | 0 | 0 | 256 | M | 2 | ROZPOCET | 0 | 0 | 0 | 0 | 0 | 1 | 0 | 64 | 106
56 | M | 404452790R | Detektor pro preferenci tram, Pripat 433Mhz | kus | 11 |  | 0 | R-položka |  | základní |  | 0 | 0 | 0 | 0 | 0 | 256 | M | 2 | ROZPOCET | 0 | 0 | 0 | 0 | 0 | 1 | 0 | 64 | 108
57 | M | 404452791R.1 | Konektor C016 20F003 100 12 | kus | 11 |  | 0 | R-položka |  | základní |  | 0 | 0 | 0 | 0 | 0 | 256 | M | 2 | ROZPOCET | 0 | 0 | 0 | 0 | 0 | 1 | 0 | 64 | 110
58 | M | 404452792R | Šachta pro Pripat | kus | 11 |  | 0 | R-položka |  | základní |  | 0 | 0 | 0 | 0 | 0 | 256 | M | 2 | ROZPOCET | 0 | 0 | 0 | 0 | 0 | 1 | 0 | 64 | 112
59 | M | 358221170 | jistič 1pólový-charakteristika B LPN (LSN) 63B/0 | kus | 1 |  | 0 | R-položka |  | základní |  | 0 | 0 | 0 | 0 | 0 | 256 | M | 2 | ROZPOCET | 0 | 0 | 0 | 0 | 0 | 1 | 0 | 64 | 114
60 | M | 358221171R | bezpotenciální relé pro ovládání VO | kus | 3 |  | 0 | R-položka |  | základní |  | 0 | 0 | 0 | 0 | 0 | 256 | M | 2 | ROZPOCET | 0 | 0 | 0 | 0 | 0 | 1 | 0 | 64 | 116

## SO 401.2.2 - Montážní prá...
{d7b8b560-90b6-4dc8-b6e5-8a62ba4d6bd0}
2
| KRYCÍ LIST SOUPISU PRACÍ | [7 empty] | v --- níže se nacházejí doplnkové a pomocné údaje k sestavám --- v | [8 empty] | False
Stavba:
Zvýšení bezpečnosti dopravy III. – přechod Blažkova a Lipová – Na Bídě přejezd tramvají
Objekt:
SO 401.2 - SSZ LB.22 Lipová – Na Bídě přejezd tramvají
Soupis:
SO 401.2.2 - Montážní práce - SSZ LB.22 Lipová – Na Bídě přejezd tramvají
| KSO: |  | 828 89 |  |  | CC-CZ: | 21129
| Místo: |  | Liberec |  |  | Datum: | 11. 9. 2020
| CZ-CPV: |  | 45310000-3 |  |  | CZ-CPA: | 42.22.22
| Zadavatel: |  |  |  |  | IČ:
|  | Statutární město Liberec |  |  |  | DIČ:
| Uchazeč: |  |  |  |  | IČ: | Vyplň údaj
|  | Vyplň údaj |  |  |  | DIČ: | Vyplň údaj
| Projektant: |  |  |  |  | IČ:
|  | Swarco Traffic CZ s.r.o. |  |  |  | DIČ:
| Zpracovatel: |  |  |  |  | IČ:
DIČ:
Poznámka:
| Cena bez DPH | [5 empty] | 0
|  |  | Základ daně |  |  | Sazba daně | Výše daně
| DPH | základní | 0 |  |  | 21% | 0
|  | snížená | 0 |  |  | 15% | 0
|  | zákl. přenesená | 0 |  |  | 21% | 0
|  | sníž. přenesená | 0 |  |  | 15% | 0
|  | nulová | 0 |  |  | 0% | 0
| Cena s DPH |  |  | v | CZK |  | 0
| Projektant |  |  | Zpracovatel
| Datum a podpis: |  | Razítko | Datum a podpis: |  |  | Razítko
| Objednavatel |  |  | Uchazeč
| Datum a podpis: |  | Razítko | Datum a podpis: |  |  | Razítko
REKAPITULACE ČLENĚNÍ SOUPISU PRACÍ
Stavba:
Zvýšení bezpečnosti dopravy III. – přechod Blažkova a Lipová – Na Bídě přejezd tramvají
Objekt:
SO 401.2 - SSZ LB.22 Lipová – Na Bídě přejezd tramvají
Soupis:
SO 401.2.2 - Montážní práce - SSZ LB.22 Lipová – Na Bídě přejezd tramvají
Místo: |  |  | Liberec |  |  | Datum: | 11. 9. 2020
Zadavatel: |  |  | Statutární město Liberec |  |  | Projektant: | Swarco Traffic CZ s.r.o.
Uchazeč: |  |  | Vyplň údaj |  |  | Zpracovatel:
Kód dílu - Popis | [6 empty] | Cena celkem [CZK]
Náklady ze soupisu prací | [6 empty] | 0 | [11 empty] | -1
| M - Práce a dodávky M | [5 empty] | 0
| 21-M - Elektromontáže | [5 empty] | 0
| 22-M - Montáže technologických zařízení pro dopravní stavby | [5 empty] | 0
| HZS - Hodinové zúčtovací sazby | [5 empty] | 0
SOUPIS PRACÍ
Stavba:
Zvýšení bezpečnosti dopravy III. – přechod Blažkova a Lipová – Na Bídě přejezd tramvají
Objekt:
SO 401.2 - SSZ LB.22 Lipová – Na Bídě přejezd tramvají
Soupis:
SO 401.2.2 - Montážní práce - SSZ LB.22 Lipová – Na Bídě přejezd tramvají
Místo: |  |  | Liberec |  |  | Datum: | 11. 9. 2020
Zadavatel: |  |  | Statutární město Liberec |  |  | Projektant: | Swarco Traffic CZ s.r.o.
Uchazeč: |  |  | Vyplň údaj |  |  | Zpracovatel:
PČ | Typ | Kód | Popis | MJ | Množství | J.cena [CZK] | Cena celkem [CZK] | Cenová soustava |  | DPH | J. Nh [h] | Nh celkem [h] | J. hmotnost [t] | Hmotnost celkem [t] | J. suť [t] | Suť Celkem [t]
Náklady soupisu celkem | [6 empty] | 0 |  |  |  |  | 0 |  | 0 |  | 0 |  | D | -1 | [7 empty] | 0
| D | M | Práce a dodávky M |  |  |  | 0 |  |  |  |  | 0 |  | 0 |  | 0 | 3 | D | 0 | ROZPOCET | [6 empty] | 0
| D | 21-M | Elektromontáže |  |  |  | 0 |  |  |  |  | 0 |  | 0 |  | 0 | 3 | D | 1 | ROZPOCET | [6 empty] | 0
1 | K | 210802139R | Montáž měděných vodičů CMSM, CMFM, A03VV, AO5, CGLU, CYH, CYLY, HO3VV, HO5 5x0,75 mm2 volně | m | 95 |  | 0 | R-položka |  | základní |  | 0 | 0 | 0 | 0 | 0 | 64 | K | 2 | ROZPOCET | 0 | 0 | 0 | 0 | 0 | 1 | 0 | 64 | 2
2 | K | 210802129R | Montáž měděných vodičů CMSM, CMFM, A03VV, AO5, CGLU, CYH, CYLY, HO3VV, HO5 7x0,75 mm2 volně | m | 110 |  | 0 | R-položka |  | základní |  | 0 | 0 | 0 | 0 | 0 | 64 | K | 2 | ROZPOCET | 0 | 0 | 0 | 0 | 0 | 1 | 0 | 64 | 4
| D | 22-M | Montáže technologických zařízení pro dopravní stavby |  |  |  | 0 |  |  |  |  | 0 |  | 0 |  | 0 | 3 | D | 1 | ROZPOCET | [6 empty] | 0
3 | K | 220110346 | Montáž štítku kabelového průběžného | kus | 68 |  | 0 | CS ÚRS 2020 01 |  | základní |  | 0 | 0 | 0 | 0 | 0 | 64 | K | 2 | ROZPOCET | 0 | 0 | 0 | 0 | 0 | 1 | 0 | 64 | 6
4 | K | 220111759R | Uzemnění řadičové skříně/skříně preference tram | kus | 2 |  | 0 | R-položka |  | základní |  | 0 | 0 | 0 | 0 | 0 | 64 | K | 2 | ROZPOCET | 0 | 0 | 0 | 0 | 0 | 1 | 0 | 64 | 8
5 | K | 220111869R | Nátěr zemnícího pásku/drátu | kus | 12 |  | 0 | R-položka |  | základní |  | 0 | 0 | 0 | 0 | 0 | 64 | K | 2 | ROZPOCET | 0 | 0 | 0 | 0 | 0 | 1 | 0 | 64 | 10
6 | K | 220300529R | Ukončení šňůr lisovací trubičkou | kus | 139 |  | 0 | R-položka |  | základní |  | 0 | 0 | 0 | 0 | 0 | 64 | K | 2 | ROZPOCET | 0 | 0 | 0 | 0 | 0 | 1 | 0 | 64 | 12
7 | K | 220300623 | Ukončení návěstního kabelu nelepící páskou do 12x1/1,5 | kus | 6 |  | 0 | CS ÚRS 2020 01 |  | základní |  | 0 | 0 | 0 | 0 | 0 | 64 | K | 2 | ROZPOCET | 0 | 0 | 0 | 0 | 0 | 1 | 0 | 64 | 14
8 | K | 220300633R | Ukončení návěstního kabelu nelepící páskou do 12x1/2,5 | kus | 6 |  | 0 | R-položka |  | základní |  | 0 | 0 | 0 | 0 | 0 | 64 | K | 2 | ROZPOCET | 0 | 0 | 0 | 0 | 0 | 1 | 0 | 64 | 357623004
9 | K | 220300625 | Ukončení návěstního kabelu nelepící páskou do 24x1/1,5 | kus | 6 |  | 0 | CS ÚRS 2020 01 |  | základní |  | 0 | 0 | 0 | 0 | 0 | 64 | K | 2 | ROZPOCET | 0 | 0 | 0 | 0 | 0 | 1 | 0 | 64 | 16
10 | K | 220300635R | Ukončení návěstního kabelu nelepící páskou do 24x1/2,5 | kus | 4 |  | 0 | R-položka |  | základní |  | 0 | 0 | 0 | 0 | 0 | 64 | K | 2 | ROZPOCET | 0 | 0 | 0 | 0 | 0 | 1 | 0 | 64 | 1116813258
11 | K | 220300692R | Ukončení kabelu nelepící páskou do 4x1/6 | kus | 2 |  | 0 | R-položka |  | základní |  | 0 | 0 | 0 | 0 | 0 | 64 | K | 2 | ROZPOCET | 0 | 0 | 0 | 0 | 0 | 1 | 0 | 64 | 18
12 | K | 220300693R | Ukončení kabelu nelepící páskou do 4x1/10 | kus | 3 |  | 0 | R-položka |  | základní |  | 0 | 0 | 0 | 0 | 0 | 64 | K | 2 | ROZPOCET | 0 | 0 | 0 | 0 | 0 | 1 | 0 | 64 | 20
13 | K | 220300694R | Ukončení kabelu TCEKFY 2P x 1 | kus | 8 |  | 0 | R-položka |  | základní |  | 0 | 0 | 0 | 0 | 0 | 64 | K | 2 | ROZPOCET | 0 | 0 | 0 | 0 | 0 | 1 | 0 | 64 | 22
14 | K | 220300695R | Ukončení kabelu Unitronic | kus | 22 |  | 0 | Ukončení kabelu Unitronic |  | základní |  | 0 | 0 | 0 | 0 | 0 | 64 | K | 2 | ROZPOCET | 0 | 0 | 0 | 0 | 0 | 1 | 0 | 64 | 24
15 | K | 220552561R | Drátová forma kabelů do 10 vodičů | kus | 5 |  | 0 | R-položka |  | základní |  | 0 | 0 | 0 | 0 | 0 | 64 | K | 2 | ROZPOCET | 0 | 0 | 0 | 0 | 0 | 1 | 0 | 64 | 26
16 | K | 220552562R | Drátová forma kabelů do 20 vodičů | kus | 12 |  | 0 | R-položka |  | základní |  | 0 | 0 | 0 | 0 | 0 | 64 | K | 2 | ROZPOCET | 0 | 0 | 0 | 0 | 0 | 1 | 0 | 64 | 28
17 | K | 220552563R | Drátová forma kabelů do 30 vodičů | kus | 10 |  | 0 | R-položka |  | základní |  | 0 | 0 | 0 | 0 | 0 | 64 | K | 2 | ROZPOCET | 0 | 0 | 0 | 0 | 0 | 1 | 0 | 64 | 30
18 | K | 220860067R | Montáž přijímače pro dálkovou aktivaci zvukových návěstidel (BPN - 1) | kus | 2 |  | 0 | R-položka |  | základní |  | 0 | 0 | 0 | 0 | 0 | 64 | K | 2 | ROZPOCET | 0 | 0 | 0 | 0 | 0 | 1 | 0 | 64 | 32
19 | K | 220860068R | Montáž jednotky pro časové ovládání zvukových návěstidel (JAZS - 1) | kus | 1 |  | 0 | R-položka |  | základní |  | 0 | 0 | 0 | 0 | 0 | 64 | K | 2 | ROZPOCET | 0 | 0 | 0 | 0 | 0 | 1 | 0 | 64 | 34
20 | K | 220860069R | Montáž akustické signalizace SZN-1 | kus | 12 |  | 0 | R-položka |  | základní |  | 0 | 0 | 0 | 0 | 0 | 64 | K | 2 | ROZPOCET | 0 | 0 | 0 | 0 | 0 | 1 | 0 | 64 | 36
21 | K | 220860070R | Montáž atypického výložníku s lampou VO na stožár | kus | 1 |  | 0 | R-položka |  | základní |  | 0 | 0 | 0 | 0 | 0 | 64 | K | 2 | ROZPOCET | 0 | 0 | 0 | 0 | 0 | 1 | 0 | 64 | 38
22 | K | 220960005 | Montáž výložníku na stožár | kus | 4 |  | 0 | CS ÚRS 2020 01 |  | základní |  | 0 | 0 | 0 | 0 | 0 | 64 | K | 2 | ROZPOCET | 0 | 0 | 0 | 0 | 0 | 1 | 0 | 64 | 40
23 | K | 220960006R | Montáž třmenu návěstidla na výložníku | kus | 4 |  | 0 | R-položka |  | základní |  | 0 | 0 | 0 | 0 | 0 | 64 | K | 2 | ROZPOCET | 0 | 0 | 0 | 0 | 0 | 1 | 0 | 64 | 42
24 | K | 220960007R | Montáž třmenu videodetekce | kus | 4 |  | 0 | R-položka |  | základní |  | 0 | 0 | 0 | 0 | 0 | 64 | K | 2 | ROZPOCET | 0 | 0 | 0 | 0 | 0 | 1 | 0 | 64 | 44
25 | K | 220960044R | Montáž sestaveného návěstidla na výložník | kus | 4 |  | 0 | R-položka |  | základní |  | 0 | 0 | 0 | 0 | 0 | 64 | K | 2 | ROZPOCET | 0 | 0 | 0 | 0 | 0 | 1 | 0 | 64 | 46
26 | K | 220960049R | Montáž sestaveného návěstidla na stožár | kus | 21 |  | 0 | R-položka |  | základní |  | 0 | 0 | 0 | 0 | 0 | 64 | K | 2 | ROZPOCET | 0 | 0 | 0 | 0 | 0 | 1 | 0 | 64 | 48
27 | K | 220960129R | Montáž dopravního videodetektoru | kus | 2 |  | 0 | R-položka |  | základní |  | 0 | 0 | 0 | 0 | 0 | 64 | K | 2 | ROZPOCET | 0 | 0 | 0 | 0 | 0 | 1 | 0 | 64 | 50
28 | K | 220960126 | Montáž tlačítka pro chodce na stožár | kus | 9 |  | 0 | CS ÚRS 2020 01 |  | základní |  | 0 | 0 | 0 | 0 | 0 | 64 | K | 2 | ROZPOCET | 0 | 0 | 0 | 0 | 0 | 1 | 0 | 64 | 52
29 | K | 220960122R | Montáž a nastavení videokamer | kus | 4 |  | 0 | R-položka |  | základní |  | 0 | 0 | 0 | 0 | 0 | 64 | K | 2 | ROZPOCET | 0 | 0 | 0 | 0 | 0 | 1 | 0 | 64 | 54
30 | K | 220960138R | Montáž stožárové výzbroje | kus | 12 |  | 0 | R-položka |  | základní |  | 0 | 0 | 0 | 0 | 0 | 64 | K | 2 | ROZPOCET | 0 | 0 | 0 | 0 | 0 | 1 | 0 | 64 | 56
31 | K | 220960139R | Montáž stožárové svorkovnice | kus | 12 |  | 0 | R-položka |  | základní |  | 0 | 0 | 0 | 0 | 0 | 64 | K | 2 | ROZPOCET | 0 | 0 | 0 | 0 | 0 | 1 | 0 | 64 | 58
32 | K | 220960182R | Montáž rozvodní skříně včetně svorkovnice | kus | 2 |  | 0 | R-položka |  | základní |  | 0 | 0 | 0 | 0 | 0 | 64 | K | 2 | ROZPOCET | 0 | 0 | 0 | 0 | 0 | 1 | 0 | 64 | 60
33 | K | 220960183R | Montáž mikroprocesorového řadiče | kus | 1 |  | 0 | R-položka |  | základní |  | 0 | 0 | 0 | 0 | 0 | 64 | K | 2 | ROZPOCET | 0 | 0 | 0 | 0 | 0 | 1 | 0 | 64 | 62
34 | K | 220960184R | Montáž rozvodné skříně pro pref. tram vč oživení | kus | 1 |  | 0 | R-položka |  | základní |  | 0 | 0 | 0 | 0 | 0 | 64 | K | 2 | ROZPOCET | 0 | 0 | 0 | 0 | 0 | 1 | 0 | 64 | 64
35 | K | 220960185R | Montáž detektoru preference tram vč. zapojení a umístění skříně | kus | 11 |  | 0 | R-položka |  | základní |  | 0 | 0 | 0 | 0 | 0 | 64 | K | 2 | ROZPOCET | 0 | 0 | 0 | 0 | 0 | 1 | 0 | 64 | 66
36 | K | 220960191 | Regulace a aktivace jedné signální skupiny s použitím montážní plošiny | kus | 1 |  | 0 | CS ÚRS 2020 01 |  | základní |  | 0 | 0 | 0 | 0 | 0 | 64 | K | 2 | ROZPOCET | 0 | 0 | 0 | 0 | 0 | 1 | 0 | 64 | 68
37 | K | 220960191R | Konfigurace virtuálních detekčních smyček | kus | 9 |  | 0 | R-položka |  | základní |  | 0 | 0 | 0 | 0 | 0 | 64 | K | 2 | ROZPOCET | 0 | 0 | 0 | 0 | 0 | 1 | 0 | 64 | 70
38 | K | 220960192R | Doladění pozic smyček, monitoring | kus | 9 |  | 0 | R-položka |  | základní |  | 0 | 0 | 0 | 0 | 0 | 64 | K | 2 | ROZPOCET | 0 | 0 | 0 | 0 | 0 | 1 | 0 | 64 | 72
39 | K | 220960196 | Regulace a aktivace každé další signální skupiny s použitím montážní plošiny | kus | 3 |  | 0 | CS ÚRS 2020 01 |  | základní |  | 0 | 0 | 0 | 0 | 0 | 64 | K | 2 | ROZPOCET | 0 | 0 | 0 | 0 | 0 | 1 | 0 | 64 | 74
40 | K | 220960197 | Regulace a aktivace každé další signální skupiny bez použití montážní plošiny | kus | 10 |  | 0 | CS ÚRS 2020 01 |  | základní |  | 0 | 0 | 0 | 0 | 0 | 64 | K | 2 | ROZPOCET | 0 | 0 | 0 | 0 | 0 | 1 | 0 | 64 | 76
41 | K | 220960308R | Příprava ke komplexnímu vyzkoušení SSZ | hod | 6 |  | 0 | R-položka |  | základní |  | 0 | 0 | 0 | 0 | 0 | 64 | K | 2 | ROZPOCET | 0 | 0 | 0 | 0 | 0 | 1 | 0 | 64 | 78
42 | K | 220960309R | Komplexní vyzkoušení SSZ | kus | 1 |  | 0 | R-položka |  | základní |  | 0 | 0 | 0 | 0 | 0 | 64 | K | 2 | ROZPOCET | 0 | 0 | 0 | 0 | 0 | 1 | 0 | 64 | 80
43 | K | 22096049R | Přepnutí SSZ na blikající žlutou a zajištění v řadiči | kus | 1 |  | 0 | R-položka |  | základní |  | 0 | 0 | 0 | 0 | 0 | 64 | K | 2 | ROZPOCET | 0 | 0 | 0 | 0 | 0 | 1 | 0 | 64 | 82
44 | K | 220960449R | Uvedení zařízení SSZ do provozu po přepnutí na blikající žlutou se zajištěním v řadiči | kus | 1 |  | 0 | R-položka |  | základní |  | 0 | 0 | 0 | 0 | 0 | 64 | K | 2 | ROZPOCET | 0 | 0 | 0 | 0 | 0 | 1 | 0 | 64 | 84
| D | HZS | Hodinové zúčtovací sazby |  |  |  | 0 |  |  |  |  | 0 |  | 0 |  | 0 | 4 | D | 0 | ROZPOCET | [6 empty] | 0
45 | K | HZS3239R | Montážní práce oceněné HZS | hod | 6 |  | 0 | R-položka |  | základní |  | 0 | 0 | 0 | 0 | 0 | 262144 | K | 1 | ROZPOCET | 0 | 0 | 0 | 0 | 0 | 1 | 0 | 262144 | 86

## SO 401.2.3 - Demontáže - ...
{900ecd6d-554e-4914-9d8e-bf0b337ba2ea}
2
| KRYCÍ LIST SOUPISU PRACÍ | [7 empty] | v --- níže se nacházejí doplnkové a pomocné údaje k sestavám --- v | [8 empty] | False
Stavba:
Zvýšení bezpečnosti dopravy III. – přechod Blažkova a Lipová – Na Bídě přejezd tramvají
Objekt:
SO 401.2 - SSZ LB.22 Lipová – Na Bídě přejezd tramvají
Soupis:
SO 401.2.3 - Demontáže - SSZ LB.22 Lipová – Na Bídě přejezd tramvají
| KSO: |  | 828 89 |  |  | CC-CZ: | 21129
| Místo: |  | Liberec |  |  | Datum: | 11. 9. 2020
| CZ-CPV: |  | 45310000-3 |  |  | CZ-CPA: | 42.22.22
| Zadavatel: |  |  |  |  | IČ:
|  | Statutární město Liberec |  |  |  | DIČ:
| Uchazeč: |  |  |  |  | IČ: | Vyplň údaj
|  | Vyplň údaj |  |  |  | DIČ: | Vyplň údaj
| Projektant: |  |  |  |  | IČ:
|  | Swarco Traffic CZ s.r.o. |  |  |  | DIČ:
| Zpracovatel: |  |  |  |  | IČ:
DIČ:
Poznámka:
| Cena bez DPH | [5 empty] | 0
|  |  | Základ daně |  |  | Sazba daně | Výše daně
| DPH | základní | 0 |  |  | 21% | 0
|  | snížená | 0 |  |  | 15% | 0
|  | zákl. přenesená | 0 |  |  | 21% | 0
|  | sníž. přenesená | 0 |  |  | 15% | 0
|  | nulová | 0 |  |  | 0% | 0
| Cena s DPH |  |  | v | CZK |  | 0
| Projektant |  |  | Zpracovatel
| Datum a podpis: |  | Razítko | Datum a podpis: |  |  | Razítko
| Objednavatel |  |  | Uchazeč
| Datum a podpis: |  | Razítko | Datum a podpis: |  |  | Razítko
REKAPITULACE ČLENĚNÍ SOUPISU PRACÍ
Stavba:
Zvýšení bezpečnosti dopravy III. – přechod Blažkova a Lipová – Na Bídě přejezd tramvají
Objekt:
SO 401.2 - SSZ LB.22 Lipová – Na Bídě přejezd tramvají
Soupis:
SO 401.2.3 - Demontáže - SSZ LB.22 Lipová – Na Bídě přejezd tramvají
Místo: |  |  | Liberec |  |  | Datum: | 11. 9. 2020
Zadavatel: |  |  | Statutární město Liberec |  |  | Projektant: | Swarco Traffic CZ s.r.o.
Uchazeč: |  |  | Vyplň údaj |  |  | Zpracovatel:
Kód dílu - Popis | [6 empty] | Cena celkem [CZK]
Náklady ze soupisu prací | [6 empty] | 0 | [11 empty] | -1
| M - Práce a dodávky M | [5 empty] | 0
| 22-M - Montáže technologických zařízení pro dopravní stavby | [5 empty] | 0
SOUPIS PRACÍ
Stavba:
Zvýšení bezpečnosti dopravy III. – přechod Blažkova a Lipová – Na Bídě přejezd tramvají
Objekt:
SO 401.2 - SSZ LB.22 Lipová – Na Bídě přejezd tramvají
Soupis:
SO 401.2.3 - Demontáže - SSZ LB.22 Lipová – Na Bídě přejezd tramvají
Místo: |  |  | Liberec |  |  | Datum: | 11. 9. 2020
Zadavatel: |  |  | Statutární město Liberec |  |  | Projektant: | Swarco Traffic CZ s.r.o.
Uchazeč: |  |  | Vyplň údaj |  |  | Zpracovatel:
PČ | Typ | Kód | Popis | MJ | Množství | J.cena [CZK] | Cena celkem [CZK] | Cenová soustava |  | DPH | J. Nh [h] | Nh celkem [h] | J. hmotnost [t] | Hmotnost celkem [t] | J. suť [t] | Suť Celkem [t]
Náklady soupisu celkem | [6 empty] | 0 |  |  |  |  | 0 |  | 0 |  | 0 |  | D | -1 | [7 empty] | 0
| D | M | Práce a dodávky M |  |  |  | 0 |  |  |  |  | 0 |  | 0 |  | 0 | 3 | D | 0 | ROZPOCET | [6 empty] | 0
| D | 22-M | Montáže technologických zařízení pro dopravní stavby |  |  |  | 0 |  |  |  |  | 0 |  | 0 |  | 0 | 3 | D | 1 | ROZPOCET | [6 empty] | 0
1 | K | 220111491R | Demontáž-drát forma kabelů do 10 vodičů | kus | 20 |  | 0 | R-položka |  | základní |  | 0 | 0 | 0 | 0 | 0 | 64 | K | 2 | ROZPOCET | 0 | 0 | 0 | 0 | 0 | 1 | 0 | 64 | 2
2 | K | 220182091R | Demontáž řadiče | kus | 1 |  | 0 | R-položka |  | základní |  | 0 | 0 | 0 | 0 | 0 | 64 | K | 2 | ROZPOCET | 0 | 0 | 0 | 0 | 0 | 1 | 0 | 64 | 4
3 | K | 220182092R | Demontáž uzemnění řadičové skříně | kus | 1 |  | 0 | R-položka |  | základní |  | 0 | 0 | 0 | 0 | 0 | 64 | K | 2 | ROZPOCET | 0 | 0 | 0 | 0 | 0 | 1 | 0 | 64 | 6
4 | K | 220700683R | Demontáž jističe do 3/20A | kus | 1 |  | 0 | R-položka |  | základní |  | 0 | 0 | 0 | 0 | 0 | 64 | K | 2 | ROZPOCET | 0 | 0 | 0 | 0 | 0 | 1 | 0 | 64 | 8
5 | K | 220700692R | Demontáž výložníkového stožáru | kus | 4 |  | 0 | R-položka |  | základní |  | 0 | 0 | 0 | 0 | 0 | 64 | K | 2 | ROZPOCET | 0 | 0 | 0 | 0 | 0 | 1 | 0 | 64 | 10
6 | K | 220700693R | Demontáž výložníkových ramen | kus | 4 |  | 0 | R-položka |  | základní |  | 0 | 0 | 0 | 0 | 0 | 64 | K | 2 | ROZPOCET | 0 | 0 | 0 | 0 | 0 | 1 | 0 | 64 | 12
7 | K | 220700694R | Demontáž výložníkového ramene v lampou VO | kus | 1 |  | 0 | R-položka |  | základní |  | 0 | 0 | 0 | 0 | 0 | 64 | K | 2 | ROZPOCET | 0 | 0 | 0 | 0 | 0 | 1 | 0 | 64 | 14
8 | K | 220700694R.1 | Demontáž návěstidla na stožáru | kus | 4 |  | 0 | R-položka |  | základní |  | 0 | 0 | 0 | 0 | 0 | 64 | K | 2 | ROZPOCET | 0 | 0 | 0 | 0 | 0 | 1 | 0 | 64 | 16
9 | K | 220700695R | Demontáž návěstidla na výložníku | kus | 4 |  | 0 | R-položka |  | základní |  | 0 | 0 | 0 | 0 | 0 | 64 | K | 2 | ROZPOCET | 0 | 0 | 0 | 0 | 0 | 1 | 0 | 64 | 18
10 | K | 220700696R | Demontáž třmenu návěstidla pro montáž na výložník | kus | 4 |  | 0 | R-položka |  | základní |  | 0 | 0 | 0 | 0 | 0 | 64 | K | 2 | ROZPOCET | 0 | 0 | 0 | 0 | 0 | 1 | 0 | 64 | 20
11 | K | 220700698R | Demontáž stožárové svorkovnice | kus | 4 |  | 0 | R-položka |  | základní |  | 0 | 0 | 0 | 0 | 0 | 64 | K | 2 | ROZPOCET | 0 | 0 | 0 | 0 | 0 | 1 | 0 | 64 | 22
12 | K | 220700699R | Demontáž kabelu ze stořárové svorkovnice | kus | 4 |  | 0 | R-položka |  | základní |  | 0 | 0 | 0 | 0 | 0 | 64 | K | 2 | ROZPOCET | 0 | 0 | 0 | 0 | 0 | 1 | 0 | 64 | 24

## SO 401.2.4 - Stavebně mon...
{4c0bafca-c63f-49b5-8591-189bac962538}
2
| KRYCÍ LIST SOUPISU PRACÍ | [7 empty] | v --- níže se nacházejí doplnkové a pomocné údaje k sestavám --- v | [8 empty] | False
Stavba:
Zvýšení bezpečnosti dopravy III. – přechod Blažkova a Lipová – Na Bídě přejezd tramvají
Objekt:
SO 401.2 - SSZ LB.22 Lipová – Na Bídě přejezd tramvají
Soupis:
SO 401.2.4 - Stavebně montážní práce - SSZ LB.22 Lipová – Na Bídě přejezd tramvají
| KSO: |  | 828 89 |  |  | CC-CZ: | 21129
| Místo: |  | Liberec |  |  | Datum: | 11. 9. 2020
| CZ-CPV: |  | 45310000-3 |  |  | CZ-CPA: | 42.22.22
| Zadavatel: |  |  |  |  | IČ:
|  | Statutární město Liberec |  |  |  | DIČ:
| Uchazeč: |  |  |  |  | IČ: | Vyplň údaj
|  | Vyplň údaj |  |  |  | DIČ: | Vyplň údaj
| Projektant: |  |  |  |  | IČ:
|  | Swarco Traffic CZ s.r.o. |  |  |  | DIČ:
| Zpracovatel: |  |  |  |  | IČ:
DIČ:
Poznámka:
| Cena bez DPH | [5 empty] | 0
|  |  | Základ daně |  |  | Sazba daně | Výše daně
| DPH | základní | 0 |  |  | 21% | 0
|  | snížená | 0 |  |  | 15% | 0
|  | zákl. přenesená | 0 |  |  | 21% | 0
|  | sníž. přenesená | 0 |  |  | 15% | 0
|  | nulová | 0 |  |  | 0% | 0
| Cena s DPH |  |  | v | CZK |  | 0
| Projektant |  |  | Zpracovatel
| Datum a podpis: |  | Razítko | Datum a podpis: |  |  | Razítko
| Objednavatel |  |  | Uchazeč
| Datum a podpis: |  | Razítko | Datum a podpis: |  |  | Razítko
REKAPITULACE ČLENĚNÍ SOUPISU PRACÍ
Stavba:
Zvýšení bezpečnosti dopravy III. – přechod Blažkova a Lipová – Na Bídě přejezd tramvají
Objekt:
SO 401.2 - SSZ LB.22 Lipová – Na Bídě přejezd tramvají
Soupis:
SO 401.2.4 - Stavebně montážní práce - SSZ LB.22 Lipová – Na Bídě přejezd tramvají
Místo: |  |  | Liberec |  |  | Datum: | 11. 9. 2020
Zadavatel: |  |  | Statutární město Liberec |  |  | Projektant: | Swarco Traffic CZ s.r.o.
Uchazeč: |  |  | Vyplň údaj |  |  | Zpracovatel:
Kód dílu - Popis | [6 empty] | Cena celkem [CZK]
Náklady ze soupisu prací | [6 empty] | 0 | [11 empty] | -1
| HSV - Práce a dodávky HSV | [5 empty] | 0
| 1 - Zemní práce | [5 empty] | 0
| PSV - Práce a dodávky PSV | [5 empty] | 0
| 741 - Elektroinstalace - silnoproud | [5 empty] | 0
| 743 - Elektromontáže - hrubá montáž | [5 empty] | 0
| M - Práce a dodávky M | [5 empty] | 0
| 21-M - Elektromontáže | [5 empty] | 0
| 22-M - Montáže technologických zařízení pro dopravní stavby | [5 empty] | 0
| 46-M - Zemní práce při extr.mont.pracích | [5 empty] | 0
| VRN - Vedlejší rozpočtové náklady | [5 empty] | 0
| VRN4 - Inženýrská činnost | [5 empty] | 0
SOUPIS PRACÍ
Stavba:
Zvýšení bezpečnosti dopravy III. – přechod Blažkova a Lipová – Na Bídě přejezd tramvají
Objekt:
SO 401.2 - SSZ LB.22 Lipová – Na Bídě přejezd tramvají
Soupis:
SO 401.2.4 - Stavebně montážní práce - SSZ LB.22 Lipová – Na Bídě přejezd tramvají
Místo: |  |  | Liberec |  |  | Datum: | 11. 9. 2020
Zadavatel: |  |  | Statutární město Liberec |  |  | Projektant: | Swarco Traffic CZ s.r.o.
Uchazeč: |  |  | Vyplň údaj |  |  | Zpracovatel:
PČ | Typ | Kód | Popis | MJ | Množství | J.cena [CZK] | Cena celkem [CZK] | Cenová soustava |  | DPH | J. Nh [h] | Nh celkem [h] | J. hmotnost [t] | Hmotnost celkem [t] | J. suť [t] | Suť Celkem [t]
Náklady soupisu celkem | [6 empty] | 0 |  |  |  |  | 0 |  | 8.8006 |  | 0 |  | D | -1 | [7 empty] | 0
| D | HSV | Práce a dodávky HSV |  |  |  | 0 |  |  |  |  | 0 |  | 0 |  | 0 | 1 | D | 0 | ROZPOCET | [6 empty] | 0
| D | 1 | Zemní práce |  |  |  | 0 |  |  |  |  | 0 |  | 0 |  | 0 | 1 | D | 1 | ROZPOCET | [6 empty] | 0
1 | K | 141721119R | Řízený zemní protlak hloubky do 6 m vnějšího průměru do 125 mm v hornině tř 1 až 4 | m | 7 |  | 0 | R-položka |  | základní |  | 0 | 0 | 0 | 0 | 0 | 4 | K | 2 | ROZPOCET | 0 | 0 | 0 | 0 | 0 | 1 | 0 | 4 | 2
| D | PSV | Práce a dodávky PSV |  |  |  | 0 |  |  |  |  | 0 |  | 0 |  | 0 | 2 | D | 0 | ROZPOCET | [6 empty] | 0
| D | 741 | Elektroinstalace - silnoproud |  |  |  | 0 |  |  |  |  | 0 |  | 0 |  | 0 | 2 | D | 1 | ROZPOCET | [6 empty] | 0
2 | K | 741320104 | Montáž jistič jednopólový nn do 25 A s krytem a signálním kontaktem | kus | 1 |  | 0 | CS ÚRS 2020 01 |  | základní |  | 0 | 0 | 0 | 0 | 0 | 16 | K | 2 | ROZPOCET | 0 | 0 | 0 | 0 | 0 | 1 | 0 | 16 | 4
3 | K | 741320105R | Montáž bezpotenciálního relé | kus | 2 |  | 0 | R-položka |  | základní |  | 0 | 0 | 0 | 0 | 0 | 16 | K | 2 | ROZPOCET | 0 | 0 | 0 | 0 | 0 | 1 | 0 | 16 | 6
| D | 743 | Elektromontáže - hrubá montáž |  |  |  | 0 |  |  |  |  | 0 |  | 0 |  | 0 | 2 | D | 1 | ROZPOCET | [6 empty] | 0
4 | K | 743612121 | Montáž vodič uzemňovací drát nebo lano D do 10 mm v městské zástavbě | m | 234 |  | 0 | CS ÚRS 2020 01 |  | základní |  | 0 | 0 | 0 | 0 | 0 | 16 | K | 2 | ROZPOCET | 0 | 0 | 0 | 0 | 0 | 1 | 0 | 16 | 8
| D | M | Práce a dodávky M |  |  |  | 0 |  |  |  |  | 0 |  | 8.8006 |  | 0 | 3 | D | 0 | ROZPOCET | [6 empty] | 0
| D | 21-M | Elektromontáže |  |  |  | 0 |  |  |  |  | 0 |  | 0 |  | 0 | 3 | D | 1 | ROZPOCET | [6 empty] | 0
5 | K | 210810027R | protažení kabelů chráničkami pod vozovkou - řízený protlak | m | 7 |  | 0 | R-položka |  | základní |  | 0 | 0 | 0 | 0 | 0 | 64 | K | 2 | ROZPOCET | 0 | 0 | 0 | 0 | 0 | 1 | 0 | 64 | 10
6 | K | 210810028R | protažení kabelů stávajícími chráničkami DP | m | 564 |  | 0 | R-položka |  | základní |  | 0 | 0 | 0 | 0 | 0 | 64 | K | 2 | ROZPOCET | 0 | 0 | 0 | 0 | 0 | 1 | 0 | 64 | 12
7 | K | 210810010R | CYKY do 24x1,5, 3x16, 5x10 - volně uložen | m | 558 |  | 0 | R-položka |  | základní |  | 0 | 0 | 0 | 0 | 0 | 64 | K | 2 | ROZPOCET | 0 | 0 | 0 | 0 | 0 | 1 | 0 | 64 | 14
| D | 22-M | Montáže technologických zařízení pro dopravní stavby |  |  |  | 0 |  |  |  |  | 0 |  | 8.8006 |  | 0 | 3 | D | 1 | ROZPOCET | [6 empty] | 0
8 | K | 220060423 | Položení ochranné trubky do kabelového lože průměru 110 mm | m | 121 |  | 0 | CS ÚRS 2020 01 |  | základní |  | 0 | 0 | 0 | 0 | 0 | 64 | K | 2 | ROZPOCET | 0 | 0 | 0 | 0 | 0 | 1 | 0 | 64 | 16
9 | K | 220060429R | Položení ochranné trubky do kabelového lože průměru 50 mm | m | 462 |  | 0 | R-položka |  | základní |  | 0 | 0 | 0 | 0 | 0 | 64 | K | 2 | ROZPOCET | 0 | 0 | 0 | 0 | 0 | 1 | 0 | 64 | 18
10 | K | 220731519R | Montáž uzemění stožárů | kus | 12 |  | 0 | R-položka |  | základní |  | 0 | 0 | 0 | 0 | 0 | 64 | K | 2 | ROZPOCET | 0 | 0 | 0 | 0 | 0 | 1 | 0 | 64 | 20
11 | K | 220960003 | Montáž stožáru nebo sloupku výložníkového zapušťěného | kus | 4 |  | 0 | CS ÚRS 2020 01 |  | základní |  | 0 | 2.2001 | 8.8006 | 0 | 0 | 64 | K | 2 | ROZPOCET | 0 | 0 | 0 | 0 | 0 | 1 | 0 | 64 | 22
12 | K | 220960091R | Montáž základu řadiče/skříně pref tram vč dodání betonu | kus | 1 |  | 0 | R-položka |  | základní |  | 0 | 0 | 0 | 0 | 0 | 64 | K | 2 | ROZPOCET | 0 | 0 | 0 | 0 | 0 | 1 | 0 | 64 | 24
13 | K | 220960092R | Montáž základu chodeckého stožáru vč. betonu + montáž chodeckého stořáru na základ | kus | 8 |  | 0 | R-položka |  | základní |  | 0 | 0 | 0 | 0 | 0 | 64 | K | 2 | ROZPOCET | 0 | 0 | 0 | 0 | 0 | 1 | 0 | 64 | 26
| D | 46-M | Zemní práce při extr.mont.pracích |  |  |  | 0 |  |  |  |  | 0 |  | 0 |  | 0 | 3 | D | 1 | ROZPOCET | [6 empty] | 0
14 | K | 460010026R | Vytyčení trasy vedení kabelového podzemního | km | 1 |  | 0 |  |  | základní |  | 0 | 0 | 0 | 0 | 0 | 64 | K | 2 | ROZPOCET | 0 | 0 | 0 | 0 | 0 | 1 | 0 | 64 | 28
15 | K | 460050809R | Hloubení nezapažených jam pro stožáry ostatních typů a řadiče ručně v hornině tř 3-4 | m3 | 9.162 |  | 0 | R-položka |  | základní |  | 0 | 0 | 0 | 0 | 0 | 64 | K | 2 | ROZPOCET | 0 | 0 | 0 | 0 | 0 | 1 | 0 | 64 | 30
16 | K | 460050810R | Hloubení nezapažených jam základ řadiče a skříně pref. tram | m3 | 1.2 |  | 0 | R-položka |  | základní |  | 0 | 0 | 0 | 0 | 0 | 64 | K | 2 | ROZPOCET | 0 | 0 | 0 | 0 | 0 | 1 | 0 | 64 | 32
17 | K | 460050811R | Hloubení nezapažených jam pro šachty na osazení preferenční jednotky | m3 | 2.64 |  | 0 | R-položka |  | základní |  | 0 | 0 | 0 | 0 | 0 | 64 | K | 2 | ROZPOCET | 0 | 0 | 0 | 0 | 0 | 1 | 0 | 64 | 34
18 | K | 460120019R | Zásyp jam ručně v hornině třídy 3-4 | m3 | 8.668 |  | 0 | R-položka |  | základní |  | 0 | 0 | 0 | 0 | 0 | 64 | K | 2 | ROZPOCET | 0 | 0 | 0 | 0 | 0 | 1 | 0 | 64 | 36
19 | K | 460150149R | Hloubení kabelových zapažených i nezapažených rýh ručně š 35 cm, hl 60 cm, v hornině tř 3-4 | m | 203.5 |  | 0 | R-položka |  | základní |  | 0 | 0 | 0 | 0 | 0 | 64 | K | 2 | ROZPOCET | 0 | 0 | 0 | 0 | 0 | 1 | 0 | 64 | 38
20 | K | 460421107R | Lože kabelů z písku nebo štěrkopísku tl 10 cm nad kabel, bez zakrytí, šířky lože do 35 cm | m | 203.5 |  | 0 | R-položka |  | základní |  | 0 | 0 | 0 | 0 | 0 | 64 | K | 2 | ROZPOCET | 0 | 0 | 0 | 0 | 0 | 1 | 0 | 64 | 40
21 | K | 460560149R | Zásyp rýh ručně šířky 35 cm, hloubky 60 cm, z horniny třídy 3-4 vč. hutnění | m | 203.5 |  | 0 | R-položka |  | základní |  | 0 | 0 | 0 | 0 | 0 | 64 | K | 2 | ROZPOCET | 0 | 0 | 0 | 0 | 0 | 1 | 0 | 64 | 42
22 | K | 460600023 | Vodorovné přemístění horniny jakékoliv třídy do 1000 m | m3 | 18.579 |  | 0 | CS ÚRS 2020 01 |  | základní |  | 0 | 0 | 0 | 0 | 0 | 64 | K | 2 | ROZPOCET | 0 | 0 | 0 | 0 | 0 | 1 | 0 | 64 | 44
23 | K | 460600031 | Příplatek k vodorovnému přemístění horniny za každých dalších 1000 m | m3 | 167.211 |  | 0 | CS ÚRS 2020 01 |  | základní |  | 0 | 0 | 0 | 0 | 0 | 64 | K | 2 | ROZPOCET | 0 | 0 | 0 | 0 | 0 | 1 | 0 | 64 | 46
24 | K | 460600096R | Uložení sypaniny na skládky | m3 | 18.579 |  | 0 | R-položka |  | základní |  | 0 | 0 | 0 | 0 | 0 | 64 | K | 2 | ROZPOCET | 0 | 0 | 0 | 0 | 0 | 1 | 0 | 64 | 48
25 | K | 460600097R | Poplatek za uložení odpadu ze sypaniny na skládce (skládkovné) | t | 33.442 |  | 0 | R-položka |  | základní |  | 0 | 0 | 0 | 0 | 0 | 64 | K | 2 | ROZPOCET | 0 | 0 | 0 | 0 | 0 | 1 | 0 | 64 | 50
26 | K | 460600098R | Příplatek na nakypření | m3 | 11.147 |  | 0 | R-položka |  | základní |  | 0 | 0 | 0 | 0 | 0 | 64 | K | 2 | ROZPOCET | 0 | 0 | 0 | 0 | 0 | 1 | 0 | 64 | 52
27 | K | 460600099R | Příplatek za lepivost | m3 | 11.147 |  | 0 | R-položka |  | základní |  | 0 | 0 | 0 | 0 | 0 | 64 | K | 2 | ROZPOCET | 0 | 0 | 0 | 0 | 0 | 1 | 0 | 64 | 54
| D | VRN | Vedlejší rozpočtové náklady |  |  |  | 0 |  |  |  |  | 0 |  | 0 |  | 0 | 5 | D | 0 | ROZPOCET | [6 empty] | 0
| D | VRN4 | Inženýrská činnost |  |  |  | 0 |  |  |  |  | 0 |  | 0 |  | 0 | 5 | D | 1 | ROZPOCET | [6 empty] | 0
28 | K | 043002099R | Hutnící zkoušky | kus | 2 |  | 0 | R-položka |  | základní |  | 0 | 0 | 0 | 0 | 0 | 4 | K | 2 | ROZPOCET | 0 | 0 | 0 | 0 | 0 | 1 | 0 | 4 | 56

## Seznam figur
SEZNAM FIGUR
Kód: | 2020-024
Stavba: | Zvýšení bezpečnosti dopravy III. – přechod Blažkova a Lipová – Na Bídě přejezd tramvají
Datum: | 11. 9. 2020
Kód | Popis | MJ | Výměra
SO 101.2/ 2020024101.2-1 | Soupis prací pro obnovu zpevněných ploch a dopravního značení - SSZ LB.22 Lipová – Na Bídě přejezd
A1 | A1 |  | 26.25
A1 | 25*1.05 |  | 26.25
A14 | A14 |  | 14
A14 | "nové prvky OSPPO: "14 |  | 14
Použití figury:
58261A.1 | KRYTY Z BETON DLAŽDIC SE ZÁMKEM BAREV RELIÉF TL 60MM DO LOŽE Z KAM | M2 | 24.4
A15 | A15 |  | 112.4
A15 | 562*0.2 |  | 112.4
A17 | A17 |  | 14.7
A17 | "konstrukce A17: "(61+37)*0.15 |  | 14.7
Použití figury:
56330.1 | VOZOVKOVÉ VRSTVY ZE ŠTĚRKODRTI | M3 | 37.9
A18 | A18 |  | 1.25
A18 | "konstrukce B: "5*0.25 |  | 1.25
Použití figury:
56330.2 | VOZOVKOVÉ VRSTVY ZE ŠTĚRKODRTI | M3 | 2.05
A19 | A19 |  | 449.6
A19 | 562*0.8 |  | 449.6
A2 | A2 |  | 31.5
A2 | 30*1.05 |  | 31.5
A20 | A20 |  | 60
A20 | (75-23)*0.8+23*0.8 |  | 60
A21 | A21 |  | 4.6
A21 | 23*0.2 |  | 4.6
A22 | A22 |  | 16.8
A22 | 21*0.8 |  | 16.8
A24 | A24 |  | 0.75
A24 | 30*0.5*0.05 |  | 0.75
A25 | A25 |  | 15
A25 | 30*0.5 |  | 15
A26 | A26 |  | 4.2
A26 | 21*0.2 |  | 4.2
A28 | A28 |  | 2.5
A28 | 25*0.1 |  | 2.5
A29 | A29 |  | 2.5
A29 | 25*0.1 |  | 2.5
A3 | A3 |  | 30
A3 | 30 |  | 30
A30 | A30 |  | 33.72
A30 | "chodníky: "562*0.06 |  | 33.72
Použití figury:
113188 | ODSTRANĚNÍ KRYTU ZPEVNĚNÝCH PLOCH Z DLAŽDIC, ODVOZ DO 20KM | M3 | 39.9
A31 | A31 |  | 25
A31 | 25 |  | 25
A33 | A33 |  | 103
A33 | 61+37+5 |  | 103
A34 | A34 |  | 25
A34 | 25 |  | 25
A35 | A35 |  | 9.15
A35 | "chodníky: "61*0.15 |  | 9.15
Použití figury:
113328 | ODSTRAN PODKL ZPEVNĚNÝCH PLOCH Z KAMENIVA NESTMEL, ODVOZ DO 20KM | M3 | 16.2
A36 | A36 |  | 0.75
A36 | 30*0.5*0.05 |  | 0.75
A4 | A4 |  | 0.063
A4 | "V1a: "0.5*0.125 |  | 0.063
Použití figury:
915211.1 | VODOROVNÉ DOPRAVNÍ ZNAČENÍ PLASTEM HLADKÉ - DODÁVKA A POKLÁDKA | M2 | 10.063
A5 | A5 |  | 2
A5 | 2 |  | 2
A6 | A6 |  | 2.988
A6 | (8.3*6*0.03)*2 |  | 2.988
A7 | A7 |  | 4
A7 | 1+1+1+1 |  | 4
A8 | A8 |  | 2
A8 | 1+1 |  | 2
A9 | A9 |  | 4
A9 | 2+2 |  | 4
B14 | B14 |  | 10.4
B14 | "doplnění stávajících:" (75-23)*0.2 |  | 10.4
Použití figury:
58261A.1 | KRYTY Z BETON DLAŽDIC SE ZÁMKEM BAREV RELIÉF TL 60MM DO LOŽE Z KAM | M2 | 24.4
B17 | B17 |  | 23.2
B17 | "konstrukce A1:" (562-61-37)*0.05 |  | 23.2
Použití figury:
56330.1 | VOZOVKOVÉ VRSTVY ZE ŠTĚRKODRTI | M3 | 37.9
B18 | B18 |  | 0.8
B18 | "konstrukce B1:" (21-5)*0.05 |  | 0.8
Použití figury:
56330.2 | VOZOVKOVÉ VRSTVY ZE ŠTĚRKODRTI | M3 | 2.05
B30 | B30 |  | 4.5
B30 | "prvky OSSPO: "75*0.06 |  | 4.5
Použití figury:
113188 | ODSTRANĚNÍ KRYTU ZPEVNĚNÝCH PLOCH Z DLAŽDIC, ODVOZ DO 20KM | M3 | 39.9
B35 | B35 |  | 5.55
B35 | "prvky OSSPO: "37*0.15 |  | 5.55
Použití figury:
113328 | ODSTRAN PODKL ZPEVNĚNÝCH PLOCH Z KAMENIVA NESTMEL, ODVOZ DO 20KM | M3 | 16.2
B4 | B4 |  | 10
B4 | "V5:" 2*5 |  | 10
Použití figury:
915211.1 | VODOROVNÉ DOPRAVNÍ ZNAČENÍ PLASTEM HLADKÉ - DODÁVKA A POKLÁDKA | M2 | 10.063
C14 | C14 |  | 24.4
C14 | "Celkem: "A14+B14 |  | 24.4
C17 | C17 |  | 37.9
C17 | "Celkem: "A17+B17 |  | 37.9
C18 | C18 |  | 2.05
C18 | "Celkem: "A18+B18 |  | 2.05
C30 | C30 |  | 1.68
C30 | "komunikace: "21*0.08 |  | 1.68
Použití figury:
113188 | ODSTRANĚNÍ KRYTU ZPEVNĚNÝCH PLOCH Z DLAŽDIC, ODVOZ DO 20KM | M3 | 39.9
C35 | C35 |  | 1.5
C35 | "komunikace: "5*0.30 |  | 1.5
Použití figury:
113328 | ODSTRAN PODKL ZPEVNĚNÝCH PLOCH Z KAMENIVA NESTMEL, ODVOZ DO 20KM | M3 | 16.2
C4 | C4 |  | 10.063
C4 | "Celkem: "A4+B4 |  | 10.063
D30 | D30 |  | 39.9
D30 | "Celkem: "A30+B30+C30 |  | 39.9
D35 | D35 |  | 16.2
D35 | "Celkem: "A35+B35+C35 |  | 16.2
SO 101.2/ 2020024101.2-2 | VRN - Vedlejší rozpočtové náklady - SSZ LB.22 Lipová – Na Bídě přejezd tramvají
A1 | A1 |  | 1
A1 | 1 |  | 1
A10 | A10 |  | 1
A10 | 1 |  | 1
A11 | A11 |  | 9.15
A11 | "chodníky: "61*0.15 |  | 9.15
Použití figury:
014101.2 | POPLATKY ZA SKLÁDKU | M3 | 16.2
A12 | A12 |  | 1
A12 | 1 |  | 1
A13 | A13 |  | 1
A13 | 1 |  | 1
A2 | A2 |  | 2.5
A2 | 25*0.1 |  | 2.5
A4 | A4 |  | 1
A4 | 1 |  | 1
A5 | A5 |  | 33.72
A5 | "chodníky: "562*0.06 |  | 33.72
Použití figury:
014101.1 | POPLATKY ZA SKLÁDKU | M3 | 41.275
A6 | A6 |  | 1
A6 | 1 |  | 1
A7 | A7 |  | 1
A7 | 1 |  | 1
A8 | A8 |  | 1
A8 | 1 |  | 1
A9 | A9 |  | 0.75
A9 | 30*0.5*0.05 |  | 0.75
B11 | B11 |  | 5.55
B11 | "prvky OSSPO: "37*0.15 |  | 5.55
Použití figury:
014101.2 | POPLATKY ZA SKLÁDKU | M3 | 16.2
B5 | B5 |  | 4.5
B5 | "prvky OSSPO: "75*0.06 |  | 4.5
Použití figury:
014101.1 | POPLATKY ZA SKLÁDKU | M3 | 41.275
C11 | C11 |  | 1.5
C11 | "komunikace: "5*0.30 |  | 1.5
Použití figury:
014101.2 | POPLATKY ZA SKLÁDKU | M3 | 16.2
C5 | C5 |  | 1.68
C5 | "komunikace: "21*0.08 |  | 1.68
Použití figury:
014101.1 | POPLATKY ZA SKLÁDKU | M3 | 41.275
D11 | D11 |  | 16.2
D11 | "Celkem: "A11+B11+C11 |  | 16.2
D5 | D5 |  | 1.375
D5 | "obrubníky: "(25*0.05*0.20)+(30*0.15*0.25) |  | 1.375
Použití figury:
014101.1 | POPLATKY ZA SKLÁDKU | M3 | 41.275
E5 | E5 |  | 41.275
E5 | "Celkem: "A5+B5+C5+D5 |  | 41.275