## Rekapitulace stavby
Export Komplet | [25 empty] | VZ | 2.0 | [5 empty] | False | False | {6606625d-e96d-45df-ab72-53dba00dff14}
[18 empty] | >> skryté sloupce << | [13 empty] | 0,01 | 21
[32 empty] | 0,01 | 15
|  | REKAPITULACE STAVBY | [16 empty] | v --- níže se nacházejí doplnkové a pomocné údaje k sestavám --- v | [11 empty] | Návod na vyplnění | 0,001
|  | Kód: |  |  |  |  | 3698 | [23 empty] | Měnit lze pouze buňky se žlutým podbarvením! 1) v Rekapitulaci stavby vyplňte údaje o Uchazeči (přenesou se do ostatních sestav i v jiných listech) 2) na vybraných listech vyplňte v sestavě Soupis prací ceny u položek | 0,01
|  | Stavba: |  |  |  |  | MŠ Delfínek | [24 empty] | 0,01
|  | KSO: | [11 empty] | CC-CZ: | [17 empty] | 0,01
|  | Místo: |  |  |  |  | MŠ Delfínek | [6 empty] | Datum: |  | 3. 2. 2021 | [15 empty] | 0,01
0,01
|  | Zadavatel: | [11 empty] | IČ: | [17 empty] | 0,01
|  |  | Statutární město Liberec | [10 empty] | DIČ: | [17 empty] | 0,01
0,01
|  | Uchazeč: | [11 empty] | IČ: |  | Vyplň údaj | [15 empty] | 0,01
|  |  | Vyplň údaj | [10 empty] | DIČ: |  | Vyplň údaj | [15 empty] | 0,01
False
|  | Projektant: | [11 empty] | IČ: | [17 empty] | False
[14 empty] | DIČ: | [17 empty] | True
0,01
|  | Zpracovatel: | [11 empty] | IČ: | [17 empty] | 0,01
|  |  | DIGITRONIC CZ s.r.o. | [10 empty] | DIČ: | [17 empty] | False
Poznámka:
Soupis prací je sestaven s využitím Cenové soustavy ÚRS. Položky, které pochází z této cenové soustavy, jsou ve sloupci 'Cenová soustava' označeny popisem 'CS ÚRS' a úrovní příslušného kalendářního pololetí. Veškeré další informace vymezující popis a podmínky použití těchto položek z Cenové soustavy, které nejsou uvedeny přímo v soupisu prací, jsou neomezeně dálkově k dispozici na webu www.podminky.urs.cz.
|  | Cena bez DPH | [11 empty] | 0
[8 empty] | Sazba daně |  | Základ daně |  |  |  | Výše daně
|  | DPH |  | základní |  |  |  | 21% |  | 0 |  |  |  | 0
|  |  |  | snížená |  |  |  | 15% |  | 0 |  |  |  | 0
|  |  |  | zákl. přenesená |  |  |  | 21% |  | 0 |  |  |  | 0
|  |  |  | sníž. přenesená |  |  |  | 15% |  | 0 |  |  |  | 0
|  |  |  | nulová |  |  |  | 0% |  | 0 |  |  |  | 0
|  | Cena s DPH | [6 empty] | v |  | CZK |  |  | 0
REKAPITULACE OBJEKTŮ STAVBY A SOUPISŮ PRACÍ
| Kód: | [6 empty] | 3698
| Stavba: | [6 empty] | MŠ Delfínek
| Místo: | [6 empty] | MŠ Delfínek |  |  |  |  | Datum: |  | 3. 2. 2021
| Zadavatel: | [6 empty] | Statutární město Liberec |  |  |  |  | Projektant: | [5 empty] | Informatívní údaje z listů zakázek
| Uchazeč: | [11 empty] | Zpracovatel: |  | DIGITRONIC CZ s.r.o.
| Kód |  |  |  | Popis | [6 empty] | Cena bez DPH [CZK] |  |  |  | Cena s DPH [CZK] | Typ |  | z toho Ostat. náklady [CZK] | DPH [CZK] | Normohodiny [h] | DPH základní [CZK] | DPH snížená [CZK] | DPH základní přenesená [CZK] | DPH snížená přenesená [CZK] | Základna DPH základní | Základna DPH snížená | Základna DPH zákl. přenesená | Základna DPH sníž. přenesená | Základna DPH nulová
| Náklady stavby celkem | [10 empty] | 0 |  |  |  | 0 |  |  | 0 | 0 | 0 | 0 | 0 | 0 | 0 | 0 | 0 | 0 | 0 | 0 |  | D | 0 | ###NOIMPORT### | IMPORT | {6606625d-e96d-45df-ab72-53dba00dff14} | {00000000-0000-0000-0000-000000000000}
/ |  | D.1.1 |  |  |  | Stavební část | [5 empty] | 0 |  |  |  | 0 | STA |  | 0 | 0 | 0 | 0 | 0 | 0 | 0 | 0 | 0 | 0 | 0 | 0 |  |  | 1 |  | IMPORT | {ba243bb7-02fb-40c3-a154-bb6a2a11c2fb} | {6606625d-e96d-45df-ab72-53dba00dff14} | 2
/ |  | D.1.4.A |  |  |  | Vytápění | [5 empty] | 0 |  |  |  | 0 | STA |  | 0 | 0 | 0 | 0 | 0 | 0 | 0 | 0 | 0 | 0 | 0 | 0 |  |  | 1 |  | IMPORT | {a8df174f-e375-42dd-b503-154ac875cab0} | {6606625d-e96d-45df-ab72-53dba00dff14} | 2
/ |  | D.1.4.B |  |  |  | GASTRO | [5 empty] | 0 |  |  |  | 0 | STA |  | 0 | 0 | 0 | 0 | 0 | 0 | 0 | 0 | 0 | 0 | 0 | 0 |  |  | 1 |  | IMPORT | {49c6debf-f800-4d8b-8aa9-e9b901e83ff3} | {6606625d-e96d-45df-ab72-53dba00dff14} | 2
/ |  | D.1.4.C |  |  |  | Vzduchotechnika+Chlazení | [5 empty] | 0 |  |  |  | 0 | STA |  | 0 | 0 | 0 | 0 | 0 | 0 | 0 | 0 | 0 | 0 | 0 | 0 |  |  | 1 |  | IMPORT | {c385e6f3-3bc7-4a0f-b08a-1559fa5a2ca4} | {6606625d-e96d-45df-ab72-53dba00dff14} | 2
/ |  | D.1.4.E |  |  |  | Zdravotně technické instalace | [5 empty] | 0 |  |  |  | 0 | STA |  | 0 | 0 | 0 | 0 | 0 | 0 | 0 | 0 | 0 | 0 | 0 | 0 |  |  | 1 |  | IMPORT | {7f8c3d43-3d1a-47ce-93bd-f887dcae10b8} | {6606625d-e96d-45df-ab72-53dba00dff14} | 2
/ |  | D.1.4.F |  |  |  | Lapač olejových látek | [5 empty] | 0 |  |  |  | 0 | STA |  | 0 | 0 | 0 | 0 | 0 | 0 | 0 | 0 | 0 | 0 | 0 | 0 |  |  | 1 |  | IMPORT | {aa345747-93b0-4c83-9f03-4d0807ac7831} | {6606625d-e96d-45df-ab72-53dba00dff14} | 2
/ |  | D.1.4.G |  |  |  | Elektroinstalace | [5 empty] | 0 |  |  |  | 0 | STA |  | 0 | 0 | 0 | 0 | 0 | 0 | 0 | 0 | 0 | 0 | 0 | 0 |  |  | 1 |  | IMPORT | {fe746495-32a7-445d-a111-a5c6400a105c} | {6606625d-e96d-45df-ab72-53dba00dff14} | 2
/ |  | D.1.4.H |  |  |  | Přípojka kanalizace | [5 empty] | 0 |  |  |  | 0 | STA |  | 0 | 0 | 0 | 0 | 0 | 0 | 0 | 0 | 0 | 0 | 0 | 0 |  |  | 1 |  | IMPORT | {87dff217-85bb-4a44-a1a5-9fd42a677ba5} | {6606625d-e96d-45df-ab72-53dba00dff14} | 2

## D.1.1 - Stavební část
[9 empty] | >> skryté sloupce << | [9 empty] | {ba243bb7-02fb-40c3-a154-bb6a2a11c2fb}
2
| KRYCÍ LIST SOUPISU PRACÍ | [8 empty] | v --- níže se nacházejí doplnkové a pomocné údaje k sestavám --- v | [8 empty] | False
Stavba:
MŠ Delfínek
Objekt:
D.1.1 - Stavební část
| KSO: |  |  |  |  | CC-CZ:
| Místo: |  |  |  |  | Datum: | 3. 2. 2021
| Zadavatel: |  |  |  |  | IČ:
|  | Statutární město Liberec |  |  |  | DIČ:
| Uchazeč: |  |  |  |  | IČ: | Vyplň údaj
|  | Vyplň údaj |  |  |  | DIČ: | Vyplň údaj
| Projektant: |  |  |  |  | IČ:
DIČ:
| Zpracovatel: |  |  |  |  | IČ:
|  | DIGITRONIC CZ s.r.o. |  |  |  | DIČ:
Poznámka:
| Cena bez DPH | [5 empty] | 0
|  |  | Základ daně |  |  | Sazba daně | Výše daně
| DPH | základní | 0 |  |  | 21% | 0
|  | snížená | 0 |  |  | 15% | 0
|  | zákl. přenesená | 0 |  |  | 21% | 0
|  | sníž. přenesená | 0 |  |  | 15% | 0
|  | nulová | 0 |  |  | 0% | 0
| Cena s DPH |  |  | v | CZK |  | 0
REKAPITULACE ČLENĚNÍ SOUPISU PRACÍ
Stavba:
MŠ Delfínek
Objekt:
D.1.1 - Stavební část
Místo: | [5 empty] | Datum: | 3. 2. 2021
Zadavatel: |  |  | Statutární město Liberec |  |  | Projektant:
Uchazeč: |  |  | Vyplň údaj |  |  | Zpracovatel: | DIGITRONIC CZ s.r.o.
Kód dílu - Popis | [6 empty] | Cena celkem [CZK]
Náklady stavby celkem | [6 empty] | 0 | [12 empty] | -1
| HSV - Práce a dodávky HSV | [5 empty] | 0
| 1 - Zemní práce | [5 empty] | 0
| 2 - Zakládání | [5 empty] | 0
| 3 - Svislé a kompletní konstrukce | [5 empty] | 0
| 4 - Vodorovné konstrukce | [5 empty] | 0
| 6 - Úpravy povrchů, podlahy a osazování výplní | [5 empty] | 0
| 8 - Odvětrání podloží | [5 empty] | 0
| 9 - Ostatní konstrukce a práce, bourání | [5 empty] | 0
| 997 - Přesun sutě | [5 empty] | 0
| 998 - Přesun hmot | [5 empty] | 0
| PSV - Práce a dodávky PSV | [5 empty] | 0
| 711 - Izolace proti vodě, vlhkosti a plynům | [5 empty] | 0
| 712 - Povlakové krytiny | [5 empty] | 0
| 713 - Izolace tepelné | [5 empty] | 0
| 763 - Konstrukce suché výstavby | [5 empty] | 0
| 766 - Konstrukce truhlářské | [5 empty] | 0
| 767 - Konstrukce zámečnické | [5 empty] | 0
| 767.2 - Ok lemování prostupů ve stropě | [5 empty] | 0
| 767.3 - Ok podesta na střeše | [5 empty] | 0
| 771 - Podlahy z dlaždic | [5 empty] | 0
| 781 - Dokončovací práce - obklady | [5 empty] | 0
| 783 - Dokončovací práce - nátěry | [5 empty] | 0
| 784 - Dokončovací práce - malby a tapety | [5 empty] | 0
| VRN - Vedlejší rozpočtové náklady | [5 empty] | 0
| VRN3 - Zařízení staveniště | [5 empty] | 0
SOUPIS PRACÍ
Stavba:
MŠ Delfínek
Objekt:
D.1.1 - Stavební část
Místo: | [5 empty] | Datum: | 3. 2. 2021
Zadavatel: |  |  | Statutární město Liberec |  |  | Projektant:
Uchazeč: |  |  | Vyplň údaj |  |  | Zpracovatel: | DIGITRONIC CZ s.r.o.
PČ | Typ | Kód | Popis | MJ | Množství | J.cena [CZK] | Cena celkem [CZK] | Cenová soustava |  |  | DPH | J. Nh [h] | Nh celkem [h] | J. hmotnost [t] | Hmotnost celkem [t] | J. suť [t] | Suť Celkem [t]
Náklady soupisu celkem | [6 empty] | 0 | [5 empty] | 0 |  | 156.8923 |  | 126.3266 |  | D | -1 | [10 empty] | 0
| D | HSV | Práce a dodávky HSV |  |  |  | 0 | [5 empty] | 0 |  | 139.7416 |  | 116.5739 | 1 | D | 0 |  |  |  | ROZPOCET | [6 empty] | 0
| D | 1 | Zemní práce |  |  |  | 0 | [5 empty] | 0 |  | 0 |  | 0 | 1 | D | 1 |  |  |  | ROZPOCET | [6 empty] | 0
1 | K | 132251101 | Hloubení nezapažených rýh šířky do 800 mm strojně s urovnáním dna do předepsaného profilu a spádu v hornině třídy těžitelnosti I skupiny 3 do 20 m3 | m3 | 7.04 |  | 0 | CS ÚRS 2021 01 |  |  | základní |  | 0 | 0 | 0 | 0 | 0 | 4 | K | 2 |  |  |  | ROZPOCET | 0 | 0 | 0 | 0 | 0 | 1 | 0 | 4 | -344684807
| VV |  | venkovní schody - oplocha cad * š. 800 mm - 4 ks | [15 empty] | VV | 2 | 1 | True | 0 | ROZPOCET
| VV |  | 2,20*0,8*4 |  | 7.04 | [13 empty] | VV | 2 | 2 | True | 1 | ROZPOCET
2 | K | 174151101 | Zásyp sypaninou z jakékoliv horniny strojně s uložením výkopku ve vrstvách se zhutněním jam, šachet, rýh nebo kolem objektů v těchto vykopávkách | m3 | 7.04 |  | 0 | CS ÚRS 2021 01 |  |  | základní |  | 0 | 0 | 0 | 0 | 0 | 4 | K | 2 |  |  |  | ROZPOCET | 0 | 0 | 0 | 0 | 0 | 1 | 0 | 4 | -936672590
| D | 2 | Zakládání |  |  |  | 0 | [5 empty] | 0 |  | 25.7662 |  | 0 | 1 | D | 1 |  |  |  | ROZPOCET | [6 empty] | 0
3 | K | 271532213 | Podsyp pod základové konstrukce se zhutněním a urovnáním povrchu z kameniva hrubého, frakce 8 - 16 mm | m3 | 6.4 |  | 0 | CS ÚRS 2021 01 |  |  | základní |  | 0 | 2.16 | 13.824 | 0 | 0 | 4 | K | 2 |  |  |  | ROZPOCET | 0 | 0 | 0 | 0 | 0 | 1 | 0 | 4 | -734341273
| VV |  | schody plocha cad * šířka | [15 empty] | VV | 2 | 1 | True | 0 | ROZPOCET
| VV |  | 0,8*2,0*4 |  | 6.4 | [13 empty] | VV | 2 | 2 | True | 1 | ROZPOCET
4 | K | 279113144 | Základové zdi z tvárnic ztraceného bednění včetně výplně z betonu bez zvláštních nároků na vliv prostředí třídy C 20/25, tloušťky zdiva přes 250 do 300 mm | m2 | 16.4 |  | 0 | CS ÚRS 2021 01 |  |  | základní |  | 0 | 0.71546 | 11.7335 | 0 | 0 | 4 | K | 2 |  |  |  | ROZPOCET | 0 | 0 | 0 | 0 | 0 | 1 | 0 | 4 | 727287629
| VV |  | základy schodů | [15 empty] | VV | 2 | 1 | True | 0 | ROZPOCET
| VV |  | (0,8*2,0+1,25*2,0)*4 |  | 16.4 | [13 empty] | VV | 2 | 2 | True | 1 | ROZPOCET
5 | K | 279361821 | Výztuž základových zdí nosných svislých nebo odkloněných od svislice, rovinných nebo oblých, deskových nebo žebrových, včetně výztuže jejich žeber z betonářské oceli 10 505 (R) nebo BSt 500 | t | 0.197 |  | 0 | CS ÚRS 2021 01 |  |  | základní |  | 0 | 1.0594 | 0.2087 | 0 | 0 | 4 | K | 2 |  |  |  | ROZPOCET | 0 | 0 | 0 | 0 | 0 | 1 | 0 | 4 | -867371294
| VV |  | výztuž 40 kg/m3 | [15 empty] | VV | 2 | 1 | True | 0 | ROZPOCET
| VV |  | základy schodů | [15 empty] | VV | 2 | 1 | True | 0 | ROZPOCET
| VV |  | (0,8*2,0+1,25*2,0)*0,3*40,0*4/1000 |  | 0.197 | [13 empty] | VV | 2 | 2 | True | 1 | ROZPOCET
| D | 3 | Svislé a kompletní konstrukce |  |  |  | 0 | [5 empty] | 0 |  | 6.3459 |  | 0 | 1 | D | 1 |  |  |  | ROZPOCET | [6 empty] | 0
6 | K | 311113141 | Nadzákladové zdi z tvárnic ztraceného bednění hladkých, včetně výplně z betonu třídy C 20/25, tloušťky zdiva 150 mm | m2 | 8.1 |  | 0 | CS ÚRS 2021 01 |  |  | základní |  | 0 | 0.36277 | 2.9384 | 0 | 0 | 4 | K | 2 |  |  |  | ROZPOCET | 0 | 0 | 0 | 0 | 0 | 1 | 0 | 4 | 1657792875
| VV |  | šachty 3 ks | [15 empty] | VV | 2 | 1 | True | 0 | ROZPOCET
| VV |  | (0,6*2+1,2*2)*0,750*3 |  | 8.1 | [13 empty] | VV | 2 | 2 | True | 1 | ROZPOCET
7 | K | 311271126 | Zdivo z cihel betonových s plně promaltovanými styčnými sparami, rozměr 290x140x65 mm, na cementovou maltu M10 | m3 | 0.56 |  | 0 | CS ÚRS 2021 01 |  |  | základní |  | 0 | 2.2618 | 1.2666 | 0 | 0 | 4 | K | 2 |  |  |  | ROZPOCET | 0 | 0 | 0 | 0 | 0 | 1 | 0 | 4 | -918902065
| VV |  | vyzdívka šachty kolektoru | [15 empty] | VV | 2 | 1 | True | 0 | ROZPOCET
| VV |  | 4,0*0,14 |  | 0.56 | [13 empty] | VV | 2 | 2 | True | 1 | ROZPOCET
8 | K | 311361821 | Výztuž nadzákladových zdí nosných svislých nebo odkloněných od svislice, rovných nebo oblých z betonářské oceli 10 505 (R) nebo BSt 500 | t | 0.049 |  | 0 | CS ÚRS 2021 01 |  |  | základní |  | 0 | 1.0492 | 0.051412 | 0 | 0 | 4 | K | 2 |  |  |  | ROZPOCET | 0 | 0 | 0 | 0 | 0 | 1 | 0 | 4 | -1064959507
| VV |  | výztu 40 kg/m3 | [15 empty] | VV | 2 | 1 | True | 0 | ROZPOCET
| VV |  | šachty 3 ks | [15 empty] | VV | 2 | 1 | True | 0 | ROZPOCET
| VV |  | (0,6*2+1,2*2)*0,750*0,15*40,0*3/1000 |  | 0.049 | [13 empty] | VV | 2 | 2 | True | 1 | ROZPOCET
9 | K | 317168052 | Překlady keramické vysoké osazené do maltového lože, šířky překladu 70 mm výšky 238 mm, délky 1250 mm | kus | 2 |  | 0 | CS ÚRS 2021 01 |  |  | základní |  | 0 | 0.04555 | 0.0911 | 0 | 0 | 4 | K | 2 |  |  |  | ROZPOCET | 0 | 0 | 0 | 0 | 0 | 1 | 0 | 4 | 220680092
| VV |  | 133m | [15 empty] | VV | 2 | 1 | True | 0 | ROZPOCET
| VV |  | 1 |  | 1 | [13 empty] | VV | 2 | 2 | True | 0 | ROZPOCET
| VV |  | 142m | [15 empty] | VV | 2 | 1 | True | 0 | ROZPOCET
| VV |  | 1 |  | 1 | [13 empty] | VV | 2 | 2 | True | 0 | ROZPOCET
| VV |  | Součet |  | 2 | [13 empty] | VV | 2 | 4 | True | 1 | ROZPOCET
10 | K | 342244201 | Příčky jednoduché z cihel děrovaných broušených, na tenkovrstvou maltu, pevnost cihel do P15, tl. příčky 80 mm | m2 | 4.336 |  | 0 | CS ÚRS 2021 01 |  |  | základní |  | 0 | 0.06843 | 0.29671 | 0 | 0 | 4 | K | 2 |  |  |  | ROZPOCET | 0 | 0 | 0 | 0 | 0 | 1 | 0 | 4 | 1235415123
| VV |  | 133m | [15 empty] | VV | 2 | 1 | True | 0 | ROZPOCET
| VV |  | 2,17*2,98-0,9*2,02-0,25*1,25 |  | 4.336 | [13 empty] | VV | 2 | 2 | True | 1 | ROZPOCET
11 | K | 342244211 | Příčky jednoduché z cihel děrovaných broušených, na tenkovrstvou maltu, pevnost cihel do P15, tl. příčky 115 mm | m2 | 6.139 |  | 0 | CS ÚRS 2021 01 |  |  | základní |  | 0 | 0.08731 | 0.536 | 0 | 0 | 4 | K | 2 |  |  |  | ROZPOCET | 0 | 0 | 0 | 0 | 0 | 1 | 0 | 4 | 450394072
| VV |  | 120m | [15 empty] | VV | 2 | 1 | True | 0 | ROZPOCET
| VV |  | 2,060*2,98 |  | 6.139 | [13 empty] | VV | 2 | 2 | True | 1 | ROZPOCET
12 | K | 342244221 | Příčky jednoduché z cihel děrovaných broušených, na tenkovrstvou maltu, pevnost cihel do P15, tl. příčky 140 mm | m2 | 11.16 |  | 0 | CS ÚRS 2021 01 |  |  | základní |  | 0 | 0.10445 | 1.1657 | 0 | 0 | 4 | K | 2 |  |  |  | ROZPOCET | 0 | 0 | 0 | 0 | 0 | 1 | 0 | 4 | -80199640
| VV |  | 121m | [15 empty] | VV | 2 | 1 | True | 0 | ROZPOCET
| VV |  | (2,06+0,160+0,915)*2,98 |  | 9.342 | [13 empty] | VV | 2 | 2 | True | 0 | ROZPOCET
| VV |  | 142m | [15 empty] | VV | 2 | 1 | True | 0 | ROZPOCET
| VV |  | 0,9*2,02 |  | 1.818 | [13 empty] | VV | 2 | 2 | True | 0 | ROZPOCET
| VV |  | Součet |  | 11.16 | [13 empty] | VV | 2 | 4 | True | 1 | ROZPOCET
162 | K | 342442.V1.R | Kompletní dodávka výměna technologie výtahu vč. demontáže a likvidace pův. tech., montáže, zprovoznění a veškerých revizí nutných ke schválení a užívání. Parametry nového zařízení viz podrobný popis v tech. zprávě. |  | 1 |  | 0 |  |  |  | základní |  | 0 | 0 | 0 | 0 | 0 | 4 | K | 2 |  |  |  | ROZPOCET | 0 | 0 | 0 | 0 | 0 | 1 | 0 | 4 | 1551078469
163 | K | 342442.V2.R | Kompletní stavební přípomoce pro demontáže a montáž výtahu. Rozsah viz popis tech. zpráva |  | 1 |  | 0 |  |  |  | základní |  | 0 | 0 | 0 | 0 | 0 | 4 | K | 2 |  |  |  | ROZPOCET | 0 | 0 | 0 | 0 | 0 | 1 | 0 | 4 | -1939333196
| D | 4 | Vodorovné konstrukce |  |  |  | 0 | [5 empty] | 0 |  | 8.1075 |  | 0 | 1 | D | 1 |  |  |  | ROZPOCET | [6 empty] | 0
13 | K | 411322525 | Stropy z betonu železového (bez výztuže) trámových, žebrových, kazetových nebo vložkových z tvárnic nebo z hraněných či zaoblených vln zabudovaného plechového bednění tř. C 20/25 | m3 | 1.092 |  | 0 | CS ÚRS 2021 01 |  |  | základní |  | 0 | 2.4534 | 2.6791 | 0 | 0 | 4 | K | 2 |  |  |  | ROZPOCET | 0 | 0 | 0 | 0 | 0 | 1 | 0 | 4 | -1876108997
| VV |  | 5,5*1,2*0,1 |  | 0.66 | [13 empty] | VV | 2 | 2 | True | 0 | ROZPOCET
| VV |  | 3,6*1,2*0,1 |  | 0.432 | [13 empty] | VV | 2 | 2 | True | 0 | ROZPOCET
| VV |  | Součet |  | 1.092 | [13 empty] | VV | 2 | 4 | True | 1 | ROZPOCET
14 | K | 41135424.R | Bednění stropů ztracené ocelové žebrované ze širokých tenkostěnných ohýbaných profilů (hraněných trapézových vln), bez úpravy povrchu otevřeného podhledu, bez podpěrné konstrukce, s osazením nasucho na zdech do připravených ozubů, popř. na rovných zdech, trámech, průvlacích, do traverz s povrchem pozinkovaným, výšky vln 60 mm, tl. plechu 1,00 mm | m2 | 10.92 |  | 0 |  |  |  | základní |  | 0 | 0.01053 | 0.11499 | 0 | 0 | 4 | K | 2 |  |  |  | ROZPOCET | 0 | 0 | 0 | 0 | 0 | 1 | 0 | 4 | -1337715380
| VV |  | 5,5*1,2 |  | 6.6 | [13 empty] | VV | 2 | 2 | True | 0 | ROZPOCET
| VV |  | 3,6*1,2 |  | 4.32 | [13 empty] | VV | 2 | 2 | True | 0 | ROZPOCET
| VV |  | Součet |  | 10.92 | [13 empty] | VV | 2 | 4 | True | 1 | ROZPOCET
15 | K | 411361821 | Výztuž stropů prostě uložených, vetknutých, spojitých, deskových, trámových (žebrových, kazetových), s keramickými a jinými vložkami, konsolových nebo balkonových, hřibových včetně hlavic hřibových sloupů, plochých střech a pro zavěšení železobetonových podhledů z betonářské oceli 10 505 (R) nebo BSt 500 | t | 0.022 |  | 0 | CS ÚRS 2021 01 |  |  | základní |  | 0 | 1.0555 | 0.023222 | 0 | 0 | 4 | K | 2 |  |  |  | ROZPOCET | 0 | 0 | 0 | 0 | 0 | 1 | 0 | 4 | 1494789276
| VV |  | VIZ STATIKA | [15 empty] | VV | 2 | 1 | True | 0 | ROZPOCET
| VV |  | 22,0/1000 |  | 0.022 | [13 empty] | VV | 2 | 2 | True | 1 | ROZPOCET
16 | K | 411362021 | Výztuž stropů prostě uložených, vetknutých, spojitých, deskových, trámových (žebrových, kazetových), s keramickými a jinými vložkami, konsolových nebo balkonových, hřibových včetně hlavic hřibových sloupů, plochých střech a pro zavěšení železobetonových podhledů ze svařovaných sítí z drátů typu KARI | t | 0.04 |  | 0 | CS ÚRS 2021 01 |  |  | základní |  | 0 | 1.0628 | 0.042511 | 0 | 0 | 4 | K | 2 |  |  |  | ROZPOCET | 0 | 0 | 0 | 0 | 0 | 1 | 0 | 4 | -726405386
| VV |  | VIZ STATIKA | [15 empty] | VV | 2 | 1 | True | 0 | ROZPOCET
| VV |  | 39,70/1000 |  | 0.04 | [13 empty] | VV | 2 | 2 | True | 1 | ROZPOCET
17 | K | 430321414 | Schodišťové konstrukce a rampy z betonu železového (bez výztuže) stupně, schodnice, ramena, podesty s nosníky tř. C 25/30 | m3 | 2.04 |  | 0 | CS ÚRS 2021 01 |  |  | základní |  | 0 | 2.4534 | 5.0049 | 0 | 0 | 4 | K | 2 |  |  |  | ROZPOCET | 0 | 0 | 0 | 0 | 0 | 1 | 0 | 4 | -1568857528
| VV |  | schody plocha cad * šířka + schodnice | [15 empty] | VV | 2 | 1 | True | 0 | ROZPOCET
| VV |  | 0,45*2,0*2 |  | 1.8 | [13 empty] | VV | 2 | 2 | True | 0 | ROZPOCET
| VV |  | 0,3*0,2*2*2 |  | 0.24 | [13 empty] | VV | 2 | 2 | True | 0 | ROZPOCET
| VV |  | Součet |  | 2.04 | [13 empty] | VV | 2 | 4 | True | 1 | ROZPOCET
18 | K | 430361821 | Výztuž schodišťových konstrukcí a ramp stupňů, schodnic, ramen, podest s nosníky z betonářské oceli 10 505 (R) nebo BSt 500 | t | 0.122 |  | 0 | CS ÚRS 2021 01 |  |  | základní |  | 0 | 1.0493 | 0.12801 | 0 | 0 | 4 | K | 2 |  |  |  | ROZPOCET | 0 | 0 | 0 | 0 | 0 | 1 | 0 | 4 | 540510200
| VV |  | schody plocha cad * šířka + schodnice | [15 empty] | VV | 2 | 1 | True | 0 | ROZPOCET
| VV |  | výztuž 60 kg/m3 | [15 empty] | VV | 2 | 1 | True | 0 | ROZPOCET
| VV |  | 0,45*2,0*2 |  | 1.8 | [13 empty] | VV | 2 | 2 | True | 0 | ROZPOCET
| VV |  | 0,3*0,2*2*2 |  | 0.24 | [13 empty] | VV | 2 | 2 | True | 0 | ROZPOCET
| VV |  | Mezisoučet |  | 2.04 | [13 empty] | VV | 2 | 3 | True | 0 | ROZPOCET
| VV |  | 2,040*60,0/1000 |  | 0.122 | [13 empty] | VV | 2 | 2 | True | 1 | ROZPOCET
19 | K | 430362021 | Výztuž schodišťových konstrukcí a ramp stupňů, schodnic, ramen, podest s nosníky ze svařovaných sítí z drátů typu KARI | t | 0.05 |  | 0 | CS ÚRS 2021 01 |  |  | základní |  | 0 | 1.0628 | 0.053138 | 0 | 0 | 4 | K | 2 |  |  |  | ROZPOCET | 0 | 0 | 0 | 0 | 0 | 1 | 0 | 4 | 752807327
| VV |  | schody délka * šířka * kari 6-100/100 = 4,44 kg/m2 | [15 empty] | VV | 2 | 1 | True | 0 | ROZPOCET
| VV |  | 2,8*2,0*4,44*2/1000 |  | 0.05 | [13 empty] | VV | 2 | 2 | True | 1 | ROZPOCET
20 | K | 433351131 | Bednění schodnic včetně podpěrné konstrukce výšky do 4 m půdorysně přímočarých zřízení | m2 | 5.6 |  | 0 | CS ÚRS 2021 01 |  |  | základní |  | 0 | 0.00874 | 0.048944 | 0 | 0 | 4 | K | 2 |  |  |  | ROZPOCET | 0 | 0 | 0 | 0 | 0 | 1 | 0 | 4 | 1174951854
| VV |  | plocha cad | [15 empty] | VV | 2 | 1 | True | 0 | ROZPOCET
| VV |  | (0,45+0,25)*2*4 |  | 5.6 | [13 empty] | VV | 2 | 2 | True | 1 | ROZPOCET
21 | K | 433351132 | Bednění schodnic včetně podpěrné konstrukce výšky do 4 m půdorysně přímočarých odstranění | m2 | 5.6 |  | 0 | CS ÚRS 2021 01 |  |  | základní |  | 0 | 0 | 0 | 0 | 0 | 4 | K | 2 |  |  |  | ROZPOCET | 0 | 0 | 0 | 0 | 0 | 1 | 0 | 4 | -551214878
22 | K | 434351141 | Bednění stupňů betonovaných na podstupňové desce nebo na terénu půdorysně přímočarých zřízení | m2 | 1.92 |  | 0 | CS ÚRS 2021 01 |  |  | základní |  | 0 | 0.00658 | 0.012634 | 0 | 0 | 4 | K | 2 |  |  |  | ROZPOCET | 0 | 0 | 0 | 0 | 0 | 1 | 0 | 4 | -688766715
| VV |  | 1,6*0,15*4*2 |  | 1.92 | [13 empty] | VV | 2 | 2 | True | 1 | ROZPOCET
23 | K | 434351142 | Bednění stupňů betonovaných na podstupňové desce nebo na terénu půdorysně přímočarých odstranění | m2 | 1.92 |  | 0 | CS ÚRS 2021 01 |  |  | základní |  | 0 | 0 | 0 | 0 | 0 | 4 | K | 2 |  |  |  | ROZPOCET | 0 | 0 | 0 | 0 | 0 | 1 | 0 | 4 | 487942817
| D | 6 | Úpravy povrchů, podlahy a osazování výplní |  |  |  | 0 | [5 empty] | 0 |  | 99.3257 |  | 0 | 1 | D | 1 |  |  |  | ROZPOCET | [6 empty] | 0
24 | K | 612311131 | Potažení vnitřních ploch štukem tloušťky do 3 mm svislých konstrukcí stěn | m2 | 312.368 |  | 0 | CS ÚRS 2021 01 |  |  | základní |  | 0 | 0.003 | 0.9371 | 0 | 0 | 4 | K | 2 |  |  |  | ROZPOCET | 0 | 0 | 0 | 0 | 0 | 1 | 0 | 4 | 860400173
| VV |  | součet soklů * 2,98 | [15 empty] | VV | 2 | 1 | True | 0 | ROZPOCET
| VV |  | 157,38*2,98 |  | 468.992 | [13 empty] | VV | 2 | 2 | True | 0 | ROZPOCET
| VV |  | odečet nových omítek | [15 empty] | VV | 2 | 1 | True | 0 | ROZPOCET
| VV |  | -44,521 |  | -44.521 | [13 empty] | VV | 2 | 2 | True | 0 | ROZPOCET
| VV |  | odečet obkladů | [15 empty] | VV | 2 | 1 | True | 0 | ROZPOCET
| VV |  | -112,103 |  | -112.103 | [13 empty] | VV | 2 | 2 | True | 0 | ROZPOCET
| VV |  | Součet |  | 312.368 | [13 empty] | VV | 2 | 4 | True | 1 | ROZPOCET
25 | K | 612321141 | Omítka vápenocementová vnitřních ploch nanášená ručně dvouvrstvá, tloušťky jádrové omítky do 10 mm a tloušťky štuku do 3 mm štuková svislých konstrukcí stěn | m2 | 44.521 |  | 0 | CS ÚRS 2021 01 |  |  | základní |  | 0 | 0.01838 | 0.8183 | 0 | 0 | 4 | K | 2 |  |  |  | ROZPOCET | 0 | 0 | 0 | 0 | 0 | 1 | 0 | 4 | 1603217276
| VV |  | dozdívky a nové příčky | [15 empty] | VV | 2 | 1 | True | 0 | ROZPOCET
| VV |  | 133m | [15 empty] | VV | 2 | 1 | True | 0 | ROZPOCET
| VV |  | (2,17*2,98-0,9*2,02)*2 |  | 9.297 | [13 empty] | VV | 2 | 2 | True | 0 | ROZPOCET
| VV |  | 120m | [15 empty] | VV | 2 | 1 | True | 0 | ROZPOCET
| VV |  | 2,060*2,98*2 |  | 12.278 | [13 empty] | VV | 2 | 2 | True | 0 | ROZPOCET
| VV |  | 121m | [15 empty] | VV | 2 | 1 | True | 0 | ROZPOCET
| VV |  | ((2,06+0,160+0,915)*2,98)*2 |  | 18.685 | [13 empty] | VV | 2 | 2 | True | 0 | ROZPOCET
| VV |  | 142m | [15 empty] | VV | 2 | 1 | True | 0 | ROZPOCET
| VV |  | 0,9*2,02*2 |  | 3.636 | [13 empty] | VV | 2 | 2 | True | 0 | ROZPOCET
| VV |  | 0,25*1,25*2 |  | 0.625 | [13 empty] | VV | 2 | 2 | True | 0 | ROZPOCET
| VV |  | Součet |  | 44.521 | [13 empty] | VV | 2 | 4 | True | 1 | ROZPOCET
26 | K | 631311115 | Mazanina z betonu prostého bez zvýšených nároků na prostředí tl. přes 50 do 80 mm tř. C 20/25 | m3 | 7.816 |  | 0 | CS ÚRS 2021 01 |  |  | základní |  | 0 | 2.4533 | 19.1749 | 0 | 0 | 4 | K | 2 |  |  |  | ROZPOCET | 0 | 0 | 0 | 0 | 0 | 1 | 0 | 4 | 1428929910
| VV |  | plocha řešených místností viz pol. ker. dlažby | [15 empty] | VV | 2 | 1 | True | 0 | ROZPOCET
| VV |  | tl. 70 mm | [15 empty] | VV | 2 | 1 | True | 0 | ROZPOCET
| VV |  | 111,66*0,070 |  | 7.816 | [13 empty] | VV | 2 | 2 | True | 1 | ROZPOCET
27 | K | 631311125 | Mazanina z betonu prostého bez zvýšených nároků na prostředí tl. přes 80 do 120 mm tř. C 20/25 | m3 | 13.788 |  | 0 | CS ÚRS 2021 01 |  |  | základní |  | 0 | 2.4533 | 33.826 | 0 | 0 | 4 | K | 2 |  |  |  | ROZPOCET | 0 | 0 | 0 | 0 | 0 | 1 | 0 | 4 | 1748030968
| VV |  | plocha řešených místností viz pol. ker. dlažby | [15 empty] | VV | 2 | 1 | True | 0 | ROZPOCET
| VV |  | tl. 120 mm | [15 empty] | VV | 2 | 1 | True | 0 | ROZPOCET
| VV |  | 111,66*0,120 |  | 13.399 | [13 empty] | VV | 2 | 2 | True | 0 | ROZPOCET
| VV |  | dno šachty 3 ks | [15 empty] | VV | 2 | 1 | True | 0 | ROZPOCET
| VV |  | 0,9*1,2*0,12*3 |  | 0.389 | [13 empty] | VV | 2 | 2 | True | 0 | ROZPOCET
| VV |  | Součet |  | 13.788 | [13 empty] | VV | 2 | 4 | True | 1 | ROZPOCET
28 | K | 631362021 | Výztuž mazanin ze svařovaných sítí z drátů typu KARI | t | 1.018 |  | 0 | CS ÚRS 2021 01 |  |  | základní |  | 0 | 1.0628 | 1.0819 | 0 | 0 | 4 | K | 2 |  |  |  | ROZPOCET | 0 | 0 | 0 | 0 | 0 | 1 | 0 | 4 | -1420062912
| VV |  | 6-100/100 = 4,44 kg/m2 - dvě vrstvy | [15 empty] | VV | 2 | 1 | True | 0 | ROZPOCET
| VV |  | plocha řešených místností viz pol. ker. dlažby | [15 empty] | VV | 2 | 1 | True | 0 | ROZPOCET
| VV |  | 111,66*4,44*2/1000 |  | 0.992 | [13 empty] | VV | 2 | 2 | True | 0 | ROZPOCET
| VV |  | dno šachty | [15 empty] | VV | 2 | 1 | True | 0 | ROZPOCET
| VV |  | 8-100/100 = 7,90 | [15 empty] | VV | 2 | 1 | True | 0 | ROZPOCET
| VV |  | 0,9*1,2*7,90*3/1000 |  | 0.026 | [13 empty] | VV | 2 | 2 | True | 0 | ROZPOCET
| VV |  | Součet |  | 1.018 | [13 empty] | VV | 2 | 4 | True | 1 | ROZPOCET
29 | K | 632481215 | Separační vrstva k oddělení podlahových vrstev z geotextilie | m2 | 223.32 |  | 0 | CS ÚRS 2021 01 |  |  | základní |  | 0 | 0.00033 | 0.073696 | 0 | 0 | 4 | K | 2 |  |  |  | ROZPOCET | 0 | 0 | 0 | 0 | 0 | 1 | 0 | 4 | -1226599279
| VV |  | plocha řešených místností viz pol. ker. dlažby | [15 empty] | VV | 2 | 1 | True | 0 | ROZPOCET
| VV |  | 111,66 |  | 111.66 | [13 empty] | VV | 2 | 2 | True | 0 | ROZPOCET
| VV |  | druhá vrstva | [15 empty] | VV | 2 | 1 | True | 0 | ROZPOCET
| VV |  | 111,66 |  | 111.66 | [13 empty] | VV | 2 | 2 | True | 0 | ROZPOCET
| VV |  | Součet |  | 223.32 | [13 empty] | VV | 2 | 4 | True | 1 | ROZPOCET
30 | K | 635111242 | Násyp ze štěrkopísku, písku nebo kameniva pod podlahy se zhutněním z kameniva hrubého 16-32 | m3 | 20.099 |  | 0 | CS ÚRS 2021 01 |  |  | základní |  | 0 | 2.16 | 43.4138 | 0 | 0 | 4 | K | 2 |  |  |  | ROZPOCET | 0 | 0 | 0 | 0 | 0 | 1 | 0 | 4 | -1439853300
| VV |  | plocha řešených místností viz pol. ker. dlažby | [15 empty] | VV | 2 | 1 | True | 0 | ROZPOCET
| VV |  | tl. vrstvy 180 mm | [15 empty] | VV | 2 | 1 | True | 0 | ROZPOCET
| VV |  | 111,66*0,18 |  | 20.099 | [13 empty] | VV | 2 | 2 | True | 1 | ROZPOCET
| D | 8 | Odvětrání podloží |  |  |  | 0 | [5 empty] | 0 |  | 0.19601 |  | 0 | 1 | D | 1 |  |  |  | ROZPOCET | [6 empty] | 0
31 | K | 121151103 | Sejmutí ornice plochy do 100 m2 tl vrstvy do 200 mm strojně | m2 | 7.2 |  | 0 | CS ÚRS 2021 01 |  |  | základní |  | 0 | 0 | 0 | 0 | 0 | 4 | K | 2 |  |  |  | ROZPOCET | 0 | 0 | 0 | 0 | 0 | 1 | 0 | 4 | -400278783
| VV |  | odvětrání radon | [15 empty] | VV | 2 | 1 | True | 0 | ROZPOCET
| VV |  | délka*šířka | [15 empty] | VV | 2 | 1 | True | 0 | ROZPOCET
| VV |  | 12,0*0,6 |  | 7.2 | [13 empty] | VV | 2 | 2 | True | 1 | ROZPOCET
32 | K | 132251252 | Hloubení rýh nezapažených š do 2000 mm v hornině třídy těžitelnosti I, skupiny 3 objem do 50 m3 strojně | m3 | 2.88 |  | 0 | CS ÚRS 2021 01 |  |  | základní |  | 0 | 0 | 0 | 0 | 0 | 4 | K | 2 |  |  |  | ROZPOCET | 0 | 0 | 0 | 0 | 0 | 1 | 0 | 4 | -1896934812
| VV |  | délka*šířka*(hloubka-tloušťka ornice) | [15 empty] | VV | 2 | 1 | True | 0 | ROZPOCET
| VV |  | 12,0*0,6*(0,6-0,2) |  | 2.88 | [13 empty] | VV | 2 | 2 | True | 1 | ROZPOCET
33 | K | 174151101 | Zásyp sypaninou z jakékoliv horniny strojně s uložením výkopku ve vrstvách se zhutněním jam, šachet, rýh nebo kolem objektů v těchto vykopávkách | m3 | 2.88 |  | 0 | CS ÚRS 2021 01 |  |  | základní |  | 0 | 0 | 0 | 0 | 0 | 4 | K | 2 |  |  |  | ROZPOCET | 0 | 0 | 0 | 0 | 0 | 1 | 0 | 4 | -1083740246
| VV |  | délka*šířka*(hloubka-tloušťka ornice-tloušťka vrstvy obsypu-výška podkladního lože) | [15 empty] | VV | 2 | 1 | True | 0 | ROZPOCET
| VV |  | 12,0*0,6*(0,6-0,2) |  | 2.88 | [13 empty] | VV | 2 | 2 | True | 1 | ROZPOCET
34 | K | 175111101 | Obsypání potrubí ručně sypaninou bez prohození, uloženou do 3 m | m3 | 1.44 |  | 0 | CS ÚRS 2021 01 |  |  | základní |  | 0 | 0 | 0 | 0 | 0 | 4 | K | 2 |  |  |  | ROZPOCET | 0 | 0 | 0 | 0 | 0 | 1 | 0 | 4 | -236613156
| VV |  | délka*šířka*tloušťka vrstvy obsypu | [15 empty] | VV | 2 | 1 | True | 0 | ROZPOCET
| VV |  | 12,0*0,6*0,2 |  | 1.44 | [13 empty] | VV | 2 | 2 | True | 1 | ROZPOCET
35 | M | 58337308 | štěrkopísek frakce 0/2 | t | 1.944 |  | 0 | CS ÚRS 2021 01 |  |  | základní |  | 0 | 0 | 0 | 0 | 0 | 8 | M | 2 |  |  |  | ROZPOCET | 0 | 0 | 0 | 0 | 0 | 1 | 0 | 4 | -1109734486
| VV |  | délka*šířka*tloušťka vrstvy obsypu*objemová hmotnost kameniva | [15 empty] | VV | 2 | 1 | True | 0 | ROZPOCET
| VV |  | 12,0*0,6*0,2*1,35 |  | 1.944 | [13 empty] | VV | 2 | 2 | True | 1 | ROZPOCET
36 | K | 181351003 | Rozprostření ornice tl vrstvy do 200 mm pl do 100 m2 v rovině nebo ve svahu do 1:5 strojně | m2 | 7.2 |  | 0 | CS ÚRS 2021 01 |  |  | základní |  | 0 | 0 | 0 | 0 | 0 | 4 | K | 2 |  |  |  | ROZPOCET | 0 | 0 | 0 | 0 | 0 | 1 | 0 | 4 | -1669618771
| VV |  | délka*šířka | [15 empty] | VV | 2 | 1 | True | 0 | ROZPOCET
| VV |  | 12,0*0,6 |  | 7.2 | [13 empty] | VV | 2 | 2 | True | 1 | ROZPOCET
37 | K | 451573111 | Lože pod potrubí otevřený výkop ze štěrkopísku | m3 | 0.72 |  | 0 | CS ÚRS 2021 01 |  |  | základní |  | 0 | 0 | 0 | 0 | 0 | 4 | K | 2 |  |  |  | ROZPOCET | 0 | 0 | 0 | 0 | 0 | 1 | 0 | 4 | -694087920
| VV |  | délka*šířka*výška podkladního lože | [15 empty] | VV | 2 | 1 | True | 0 | ROZPOCET
| VV |  | 12,0*0,6*0,1 |  | 0.72 | [13 empty] | VV | 2 | 2 | True | 1 | ROZPOCET
38 | K | 212755213 | Trativody bez lože z drenážních trubek plastových flexibilních D 80 mm | m | 116 |  | 0 | CS ÚRS 2021 01 |  |  | základní |  | 0 | 0.00033 | 0.03828 | 0 | 0 | 4 | K | 2 |  |  |  | ROZPOCET | 0 | 0 | 0 | 0 | 0 | 1 | 0 | 4 | 2017041759
| VV |  | odvětrání radonu | [15 empty] | VV | 2 | 1 | True | 0 | ROZPOCET
| VV |  | levá větev | [15 empty] | VV | 2 | 1 | True | 0 | ROZPOCET
| VV |  | 56,0 |  | 56 | [13 empty] | VV | 2 | 2 | True | 0 | ROZPOCET
| VV |  | pravá větev | [15 empty] | VV | 2 | 1 | True | 0 | ROZPOCET
| VV |  | 60,0 |  | 60 | [13 empty] | VV | 2 | 2 | True | 0 | ROZPOCET
| VV |  | Součet |  | 116 | [13 empty] | VV | 2 | 4 | True | 1 | ROZPOCET
39 | K | 721173402 | Potrubí z trub PVC SN4 svodné (ležaté) DN 125 | m | 21.2 |  | 0 | CS ÚRS 2021 01 |  |  | základní |  | 0 | 0.00744 | 0.15773 | 0 | 0 | 16 | K | 2 |  |  |  | ROZPOCET | 0 | 0 | 0 | 0 | 0 | 1 | 0 | 16 | -1032459592
| VV |  | odvětrání radonu | [15 empty] | VV | 2 | 1 | True | 0 | ROZPOCET
| VV |  | 0,8+2,1+1,0+0,4 |  | 4.3 | [13 empty] | VV | 2 | 2 | True | 0 | ROZPOCET
| VV |  | 1,1+3,80 |  | 4.9 | [13 empty] | VV | 2 | 2 | True | 0 | ROZPOCET
| VV |  | venkovní část | [15 empty] | VV | 2 | 1 | True | 0 | ROZPOCET
| VV |  | 12,0 |  | 12 | [13 empty] | VV | 2 | 2 | True | 0 | ROZPOCET
| VV |  | Součet |  | 21.2 | [13 empty] | VV | 2 | 4 | True | 1 | ROZPOCET
40 | K | 721.R.3 | Prostup základy a stěnou šachty pro KG 125 mm | soub | 1 |  | 0 |  |  |  | základní |  | 0 | 0 | 0 | 0 | 0 | 16 | K | 2 |  |  |  | ROZPOCET | 0 | 0 | 0 | 0 | 0 | 1 | 0 | 16 | -180107357
41 | K | 721.R.1 | Škrtící klapka průchodu vzduchu na potrubí KG 125 | ks | 1 |  | 0 |  |  |  | základní |  | 0 | 0 | 0 | 0 | 0 | 16 | K | 2 |  |  |  | ROZPOCET | 0 | 0 | 0 | 0 | 0 | 1 | 0 | 16 | 475173660
42 | K | 721.R.2 | Radiální střešní ventilátor exteriéru 250 Pa při Q=200 m3/h | ks | 1 |  | 0 |  |  |  | základní |  | 0 | 0 | 0 | 0 | 0 | 16 | K | 2 |  |  |  | ROZPOCET | 0 | 0 | 0 | 0 | 0 | 1 | 0 | 16 | -193707005
| D | 9 | Ostatní konstrukce a práce, bourání |  |  |  | 0 | [5 empty] | 0 |  | 0.00023 |  | 116.5739 | 1 | D | 1 |  |  |  | ROZPOCET | [6 empty] | 0
43 | K | 9.R.1 | Demontáž části VZT potrubí, brzdové obložení výtahu s obsahem azbestu včetně likvidace suti dle platné legislativy - těsnící provazce v původních rozvodech a zařízeních VZT - přírubové spoje s plochými těsněními starších potrubních rozvodů ÚT - brzdová obložení v pohonných jednotkách výtahů Specifikace dle technické zprávy | soub. | 1 |  | 0 |  |  |  | základní |  | 0 | 0 | 0 | 0 | 0 | 4 | K | 2 |  |  |  | ROZPOCET | 0 | 0 | 0 | 0 | 0 | 1 | 0 | 4 | 2070885634
44 | K | 961055111 | Bourání základů z betonu železového | m3 | 2.79 |  | 0 | CS ÚRS 2021 01 |  |  | základní |  | 0 | 0 | 0 | 2.4 | 6.696 | 4 | K | 2 |  |  |  | ROZPOCET | 0 | 0 | 0 | 0 | 0 | 1 | 0 | 4 | 1915818938
| VV |  | stávající šachty tl. 150 mm hl. 750 mm, dno šachty tl. 120 mm | [15 empty] | VV | 2 | 1 | True | 0 | ROZPOCET
| VV |  | 133am | [15 empty] | VV | 2 | 1 | True | 0 | ROZPOCET
| VV |  | (0,95*2+0,65*2)*0,15*0,75 |  | 0.36 | [13 empty] | VV | 2 | 2 | True | 0 | ROZPOCET
| VV |  | 0,65*0,95*0,12 |  | 0.074 | [13 empty] | VV | 2 | 2 | True | 0 | ROZPOCET
| VV |  | 119m | [15 empty] | VV | 2 | 1 | True | 0 | ROZPOCET
| VV |  | (0,5*2+1,0*2)*0,15*0,75 |  | 0.338 | [13 empty] | VV | 2 | 2 | True | 0 | ROZPOCET
| VV |  | 0,5*1,0*0,12 |  | 0.06 | [13 empty] | VV | 2 | 2 | True | 0 | ROZPOCET
| VV |  | 121m | [15 empty] | VV | 2 | 1 | True | 0 | ROZPOCET
| VV |  | (0,5*2+0,3*2)*0,15*0,75 |  | 0.18 | [13 empty] | VV | 2 | 2 | True | 0 | ROZPOCET
| VV |  | 0,3*0,5*0,12 |  | 0.018 | [13 empty] | VV | 2 | 2 | True | 0 | ROZPOCET
| VV |  | venkovní schody - oplocha cad * tl. 200 mm - 4 ks | [15 empty] | VV | 2 | 1 | True | 0 | ROZPOCET
| VV |  | 2,20*0,2*4 |  | 1.76 | [13 empty] | VV | 2 | 2 | True | 0 | ROZPOCET
| VV |  | Součet |  | 2.79 | [13 empty] | VV | 2 | 4 | True | 1 | ROZPOCET
45 | K | 962031132 | Bourání příček z cihel, tvárnic nebo příčkovek z cihel pálených, plných nebo dutých na maltu vápennou nebo vápenocementovou, tl. do 100 mm | m2 | 10.788 |  | 0 | CS ÚRS 2021 01 |  |  | základní |  | 0 | 0 | 0 | 0.131 | 1.4132 | 4 | K | 2 |  |  |  | ROZPOCET | 0 | 0 | 0 | 0 | 0 | 1 | 0 | 4 | 1182249021
| VV |  | 133m | [15 empty] | VV | 2 | 1 | True | 0 | ROZPOCET
| VV |  | 2,17*2,98-0,9*2,02 |  | 4.649 | [13 empty] | VV | 2 | 2 | True | 0 | ROZPOCET
| VV |  | 120m | [15 empty] | VV | 2 | 1 | True | 0 | ROZPOCET
| VV |  | 2,060*2,98 |  | 6.139 | [13 empty] | VV | 2 | 2 | True | 0 | ROZPOCET
| VV |  | Součet |  | 10.788 | [13 empty] | VV | 2 | 4 | True | 1 | ROZPOCET
46 | K | 962031133 | Bourání příček z cihel, tvárnic nebo příčkovek z cihel pálených, plných nebo dutých na maltu vápennou nebo vápenocementovou, tl. do 150 mm | m2 | 6.423 |  | 0 | CS ÚRS 2021 01 |  |  | základní |  | 0 | 0 | 0 | 0.261 | 1.6764 | 4 | K | 2 |  |  |  | ROZPOCET | 0 | 0 | 0 | 0 | 0 | 1 | 0 | 4 | 1956606182
| VV |  | 121m | [15 empty] | VV | 2 | 1 | True | 0 | ROZPOCET
| VV |  | (0,745-0,15+2,035)*2,98-0,7*2,02 |  | 6.423 | [13 empty] | VV | 2 | 2 | True | 1 | ROZPOCET
47 | K | 962042320 | Bourání zdiva z betonu prostého nadzákladového objemu do 1 m3 | m3 | 2.52 |  | 0 | CS ÚRS 2021 01 |  |  | základní |  | 0 | 0 | 0 | 2.2 | 5.544 | 4 | K | 2 |  |  |  | ROZPOCET | 0 | 0 | 0 | 0 | 0 | 1 | 0 | 4 | -1024932589
| VV |  | venkovní schody - oplocha cad * tl. 200 mm - 4 ks | [15 empty] | VV | 2 | 1 | True | 0 | ROZPOCET
| VV |  | "boční zdi"1,35*0,2*4 |  | 1.08 | [13 empty] | VV | 2 | 2 | True | 0 | ROZPOCET
| VV |  | "deska + schody"0,45*1,6*2 |  | 1.44 | [13 empty] | VV | 2 | 2 | True | 0 | ROZPOCET
| VV |  | Součet |  | 2.52 | [13 empty] | VV | 2 | 4 | True | 1 | ROZPOCET
48 | K | 965042141 | Bourání mazanin betonových nebo z litého asfaltu tl. do 100 mm, plochy přes 4 m2 | m3 | 21.215 |  | 0 | CS ÚRS 2021 01 |  |  | základní |  | 0 | 0 | 0 | 2.2 | 46.673 | 4 | K | 2 |  |  |  | ROZPOCET | 0 | 0 | 0 | 0 | 0 | 1 | 0 | 4 | -431878573
| VV |  | plocha řešených místností viz pol. bourání ker. dlažby | [15 empty] | VV | 2 | 1 | True | 0 | ROZPOCET
| VV |  | tl. bourané mazaniny 90 mm | [15 empty] | VV | 2 | 1 | True | 0 | ROZPOCET
| VV |  | 111,66*0,09 |  | 10.049 | [13 empty] | VV | 2 | 2 | True | 0 | ROZPOCET
| VV |  | podkladního betonu 100 mm | [15 empty] | VV | 2 | 1 | True | 0 | ROZPOCET
| VV |  | 111,66*0,1 |  | 11.166 | [13 empty] | VV | 2 | 2 | True | 0 | ROZPOCET
| VV |  | Součet |  | 21.215 | [13 empty] | VV | 2 | 4 | True | 1 | ROZPOCET
49 | K | 965082941 | Odstranění násypu pod podlahami nebo ochranného násypu na střechách tl. přes 200 mm jakékoliv plochy | m3 | 35.173 |  | 0 | CS ÚRS 2021 01 |  |  | základní |  | 0 | 0 | 0 | 1.4 | 49.2422 | 4 | K | 2 |  |  |  | ROZPOCET | 0 | 0 | 0 | 0 | 0 | 1 | 0 | 4 | 1149343368
| VV |  | do hl. 515 mm od +0,000 | [15 empty] | VV | 2 | 1 | True | 0 | ROZPOCET
| VV |  | 315 mm od bouraných beton. mazanin | [15 empty] | VV | 2 | 1 | True | 0 | ROZPOCET
| VV |  | plocha řešených místností viz pol. bourání ker. dlažby | [15 empty] | VV | 2 | 1 | True | 0 | ROZPOCET
| VV |  | 111,66*0,315 |  | 35.173 | [13 empty] | VV | 2 | 2 | True | 1 | ROZPOCET
50 | K | 968072455 | Vybourání kovových rámů oken s křídly, dveřních zárubní, vrat, stěn, ostění nebo obkladů dveřních zárubní, plochy do 2 m2 | m2 | 4.357 |  | 0 | CS ÚRS 2021 01 |  |  | základní |  | 0 | 0 | 0 | 0.076 | 0.33113 | 4 | K | 2 |  |  |  | ROZPOCET | 0 | 0 | 0 | 0 | 0 | 1 | 0 | 4 | -164699780
| VV |  | 800/1970 = 900/2020 | [15 empty] | VV | 2 | 1 | True | 0 | ROZPOCET
| VV |  | 900/2020*9 |  | 4.01 | [13 empty] | VV | 2 | 2 | True | 0 | ROZPOCET
| VV |  | 700/2020*1 |  | 0.347 | [13 empty] | VV | 2 | 2 | True | 0 | ROZPOCET
| VV |  | Součet |  | 4.357 | [13 empty] | VV | 2 | 4 | True | 1 | ROZPOCET
51 | K | 971033531 | Vybourání otvorů ve zdivu základovém nebo nadzákladovém z cihel, tvárnic, příčkovek z cihel pálených na maltu vápennou nebo vápenocementovou plochy do 1 m2, tl. do 150 mm | m2 | 0.313 |  | 0 | CS ÚRS 2021 01 |  |  | základní |  | 0 | 0 | 0 | 0.27 | 0.08451 | 4 | K | 2 |  |  |  | ROZPOCET | 0 | 0 | 0 | 0 | 0 | 1 | 0 | 4 | -946557685
| VV |  | 142m | [15 empty] | VV | 2 | 1 | True | 0 | ROZPOCET
| VV |  | 1,25*0,25 |  | 0.313 | [13 empty] | VV | 2 | 2 | True | 1 | ROZPOCET
52 | K | 971033631 | Vybourání otvorů ve zdivu základovém nebo nadzákladovém z cihel, tvárnic, příčkovek z cihel pálených na maltu vápennou nebo vápenocementovou plochy do 4 m2, tl. do 150 mm | m2 | 2.02 |  | 0 | CS ÚRS 2021 01 |  |  | základní |  | 0 | 0 | 0 | 0.27 | 0.5454 | 4 | K | 2 |  |  |  | ROZPOCET | 0 | 0 | 0 | 0 | 0 | 1 | 0 | 4 | -1983905123
| VV |  | 142m | [15 empty] | VV | 2 | 1 | True | 0 | ROZPOCET
| VV |  | 1,0*2,02 |  | 2.02 | [13 empty] | VV | 2 | 2 | True | 1 | ROZPOCET
53 | K | 97731211.R | Řezání stávajícího železobetonového stropního panelu do hl. 250 mm | m | 23 |  | 0 |  |  |  | základní |  | 0 | 1e-05 | 0.00023 | 0 | 0 | 4 | K | 2 |  |  |  | ROZPOCET | 0 | 0 | 0 | 0 | 0 | 1 | 0 | 4 | 1728437962
| VV |  | 5,5*2+1,2*2 |  | 13.4 | [13 empty] | VV | 2 | 2 | True | 0 | ROZPOCET
| VV |  | 3,6*2+1,2*2 |  | 9.6 | [13 empty] | VV | 2 | 2 | True | 0 | ROZPOCET
| VV |  | Součet |  | 23 | [13 empty] | VV | 2 | 4 | True | 1 | ROZPOCET
54 | K | 963012520 | Bourání stropů z desek nebo panelů železobetonových prefabrikovaných s dutinami z panelů, š. přes 300 mm tl. přes 140 mm | m3 | 2.73 |  | 0 | CS ÚRS 2021 01 |  |  | základní |  | 0 | 0 | 0 | 1.6 | 4.368 | 4 | K | 2 |  |  |  | ROZPOCET | 0 | 0 | 0 | 0 | 0 | 1 | 0 | 4 | 1674902025
| VV |  | 5,5*1,2*0,25 |  | 1.65 | [13 empty] | VV | 2 | 2 | True | 0 | ROZPOCET
| VV |  | 3,6*1,2*0,25 |  | 1.08 | [13 empty] | VV | 2 | 2 | True | 0 | ROZPOCET
| VV |  | Součet |  | 2.73 | [13 empty] | VV | 2 | 4 | True | 1 | ROZPOCET
55 | K | 949101111 | Lešení pomocné pracovní pro objekty pozemních staveb pro zatížení do 150 kg/m2, o výšce lešeňové podlahy do 1,9 m | m2 | 111.66 |  | 0 |  |  |  | základní |  | 0 | 0 | 0 | 0 | 0 | 4 | K | 2 |  |  |  | ROZPOCET | 0 | 0 | 0 | 0 | 0 | 1 | 0 | 4 | -2131627360
56 | K | 952901111 | Vyčištění budov nebo objektů před předáním do užívání budov bytové nebo občanské výstavby, světlé výšky podlaží do 4 m | m2 | 111.66 |  | 0 |  |  |  | základní |  | 0 | 0 | 0 | 0 | 0 | 4 | K | 2 |  |  |  | ROZPOCET | 0 | 0 | 0 | 0 | 0 | 1 | 0 | 4 | 78695368
| D | 997 | Přesun sutě |  |  |  | 0 | [5 empty] | 0 |  | 0 |  | 0 | 1 | D | 1 |  |  |  | ROZPOCET | [6 empty] | 0
57 | K | 997013111 | Vnitrostaveništní doprava suti a vybouraných hmot vodorovně do 50 m svisle s použitím mechanizace pro budovy a haly výšky do 6 m | t | 126.327 |  | 0 | CS ÚRS 2021 01 |  |  | základní |  | 0 | 0 | 0 | 0 | 0 | 4 | K | 2 |  |  |  | ROZPOCET | 0 | 0 | 0 | 0 | 0 | 1 | 0 | 4 | -1023732020
58 | K | 997013501 | Odvoz suti a vybouraných hmot na skládku nebo meziskládku se složením, na vzdálenost do 1 km | t | 126.327 |  | 0 | CS ÚRS 2021 01 |  |  | základní |  | 0 | 0 | 0 | 0 | 0 | 4 | K | 2 |  |  |  | ROZPOCET | 0 | 0 | 0 | 0 | 0 | 1 | 0 | 4 | 363690907
59 | K | 997013509 | Odvoz suti a vybouraných hmot na skládku nebo meziskládku se složením, na vzdálenost Příplatek k ceně za každý další i započatý 1 km přes 1 km | t | 1136.943 |  | 0 | CS ÚRS 2021 01 |  |  | základní |  | 0 | 0 | 0 | 0 | 0 | 4 | K | 2 |  |  |  | ROZPOCET | 0 | 0 | 0 | 0 | 0 | 1 | 0 | 4 | -930224469
| VV |  | skládka 10 km | [15 empty] | VV | 2 | 1 | True | 0 | ROZPOCET
| VV |  | 126,327*9 |  | 1136.943 | [13 empty] | VV | 2 | 2 | True | 1 | ROZPOCET
60 | K | 997013811 | Poplatek za uložení stavebního odpadu na skládce (skládkovné) dřevěného zatříděného do Katalogu odpadů pod kódem 17 02 01 | t | 0.216 |  | 0 | CS ÚRS 2021 01 |  |  | základní |  | 0 | 0 | 0 | 0 | 0 | 4 | K | 2 |  |  |  | ROZPOCET | 0 | 0 | 0 | 0 | 0 | 1 | 0 | 4 | 580139088
61 | K | 997013861 | Poplatek za uložení stavebního odpadu na recyklační skládce (skládkovné) z prostého betonu zatříděného do Katalogu odpadů pod kódem 17 01 01 | t | 52.217 |  | 0 | CS ÚRS 2021 01 |  |  | základní |  | 0 | 0 | 0 | 0 | 0 | 4 | K | 2 |  |  |  | ROZPOCET | 0 | 0 | 0 | 0 | 0 | 1 | 0 | 4 | -1810895089
62 | K | 997013862 | Poplatek za uložení stavebního odpadu na recyklační skládce (skládkovné) z armovaného betonu zatříděného do Katalogu odpadů pod kódem 17 01 01 | t | 11.064 |  | 0 | CS ÚRS 2021 01 |  |  | základní |  | 0 | 0 | 0 | 0 | 0 | 4 | K | 2 |  |  |  | ROZPOCET | 0 | 0 | 0 | 0 | 0 | 1 | 0 | 4 | 133300294
63 | K | 997013863 | Poplatek za uložení stavebního odpadu na recyklační skládce (skládkovné) cihelného zatříděného do Katalogu odpadů pod kódem 17 01 02 | t | 3.719 |  | 0 | CS ÚRS 2021 01 |  |  | základní |  | 0 | 0 | 0 | 0 | 0 | 4 | K | 2 |  |  |  | ROZPOCET | 0 | 0 | 0 | 0 | 0 | 1 | 0 | 4 | -18189241
64 | K | 997013867 | Poplatek za uložení stavebního odpadu na recyklační skládce (skládkovné) z tašek a keramických výrobků zatříděného do Katalogu odpadů pod kódem 17 01 03 | t | 9.287 |  | 0 | CS ÚRS 2021 01 |  |  | základní |  | 0 | 0 | 0 | 0 | 0 | 4 | K | 2 |  |  |  | ROZPOCET | 0 | 0 | 0 | 0 | 0 | 1 | 0 | 4 | 1275087999
65 | K | 997013873 | Poplatek za uložení stavebního odpadu na recyklační skládce (skládkovné) zeminy a kamení zatříděného do Katalogu odpadů pod kódem 17 05 04 | t | 49.242 |  | 0 | CS ÚRS 2021 01 |  |  | základní |  | 0 | 0 | 0 | 0 | 0 | 4 | K | 2 |  |  |  | ROZPOCET | 0 | 0 | 0 | 0 | 0 | 1 | 0 | 4 | 1118529023
| D | 998 | Přesun hmot |  |  |  | 0 | [5 empty] | 0 |  | 0 |  | 0 | 1 | D | 1 |  |  |  | ROZPOCET | [6 empty] | 0
66 | K | 998011001 | Přesun hmot pro budovy občanské výstavby, bydlení, výrobu a služby s nosnou svislou konstrukcí zděnou z cihel, tvárnic nebo kamene vodorovná dopravní vzdálenost do 100 m pro budovy výšky do 6 m | t | 139.588 |  | 0 | CS ÚRS 2021 01 |  |  | základní |  | 0 | 0 | 0 | 0 | 0 | 4 | K | 2 |  |  |  | ROZPOCET | 0 | 0 | 0 | 0 | 0 | 1 | 0 | 4 | 653119376
| D | PSV | Práce a dodávky PSV |  |  |  | 0 | [5 empty] | 0 |  | 17.1507 |  | 9.7528 | 2 | D | 0 |  |  |  | ROZPOCET | [6 empty] | 0
| D | 711 | Izolace proti vodě, vlhkosti a plynům |  |  |  | 0 | [5 empty] | 0 |  | 1.8518 |  | 0 | 2 | D | 1 |  |  |  | ROZPOCET | [6 empty] | 0
67 | K | 711111001 | Provedení izolace proti zemní vlhkosti natěradly a tmely za studena na ploše vodorovné V nátěrem penetračním | m2 | 156.502 |  | 0 | CS ÚRS 2021 01 |  |  | základní |  | 0 | 0 | 0 | 0 | 0 | 16 | K | 2 |  |  |  | ROZPOCET | 0 | 0 | 0 | 0 | 0 | 1 | 0 | 16 | 377114094
| VV |  | plocha řešených místností viz pol. ker. dlažby | [15 empty] | VV | 2 | 1 | True | 0 | ROZPOCET
| VV |  | 111,66 |  | 111.66 | [13 empty] | VV | 2 | 2 | True | 0 | ROZPOCET
| VV |  | sokl po obvodu do v. 150 mm | [15 empty] | VV | 2 | 1 | True | 0 | ROZPOCET
| VV |  | součet soklů viz tepelná izolace - podlahové pásky | [15 empty] | VV | 2 | 1 | True | 0 | ROZPOCET
| VV |  | 132,88*0,15 |  | 19.932 | [13 empty] | VV | 2 | 2 | True | 0 | ROZPOCET
| VV |  | vyzdívka šachty kolektoru | [15 empty] | VV | 2 | 1 | True | 0 | ROZPOCET
| VV |  | 4,0 |  | 4 | [13 empty] | VV | 2 | 2 | True | 0 | ROZPOCET
| VV |  | nové šachty 3 ks | [15 empty] | VV | 2 | 1 | True | 0 | ROZPOCET
| VV |  | ((0,6*2+0,9*2)*0,75+0,9*1,2)*3 |  | 9.99 | [13 empty] | VV | 2 | 2 | True | 0 | ROZPOCET
| VV |  | střecha | [15 empty] | VV | 2 | 1 | True | 0 | ROZPOCET
| VV |  | 5,5*1,2 |  | 6.6 | [13 empty] | VV | 2 | 2 | True | 0 | ROZPOCET
| VV |  | 3,6*1,2 |  | 4.32 | [13 empty] | VV | 2 | 2 | True | 0 | ROZPOCET
| VV |  | Součet |  | 156.502 | [13 empty] | VV | 2 | 4 | True | 1 | ROZPOCET
68 | M | 11163153 | emulze asfaltová penetrační | litr | 156.502 |  | 0 | CS ÚRS 2021 01 |  |  | základní |  | 0 | 0.001 | 0.1565 | 0 | 0 | 32 | M | 2 |  |  |  | ROZPOCET | 0 | 0 | 0 | 0 | 0 | 1 | 0 | 16 | 329711848
69 | K | 711141559 | Provedení izolace proti zemní vlhkosti pásy přitavením NAIP na ploše vodorovné V | m2 | 298.084 |  | 0 | CS ÚRS 2021 01 |  |  | základní |  | 0 | 0.0004 | 0.11923 | 0 | 0 | 16 | K | 2 |  |  |  | ROZPOCET | 0 | 0 | 0 | 0 | 0 | 1 | 0 | 16 | 694036728
| VV |  | plocha řešených místností viz pol. ker. dlažby | [15 empty] | VV | 2 | 1 | True | 0 | ROZPOCET
| VV |  | 111,66 |  | 111.66 | [13 empty] | VV | 2 | 2 | True | 0 | ROZPOCET
| VV |  | sokl po obvodu do v. 150 mm | [15 empty] | VV | 2 | 1 | True | 0 | ROZPOCET
| VV |  | součet soklů viz tepelná izolace - podlahové pásky | [15 empty] | VV | 2 | 1 | True | 0 | ROZPOCET
| VV |  | 132,88*0,15 |  | 19.932 | [13 empty] | VV | 2 | 2 | True | 0 | ROZPOCET
| VV |  | Mezisoučet |  | 131.592 | [13 empty] | VV | 2 | 3 | True | 0 | ROZPOCET
| VV |  | "druhá vrstva HI"131,592 |  | 131.592 | [13 empty] | VV | 2 | 2 | True | 0 | ROZPOCET
| VV |  | vyzdívka šachty kolektoru | [15 empty] | VV | 2 | 1 | True | 0 | ROZPOCET
| VV |  | 4,0 |  | 4 | [13 empty] | VV | 2 | 2 | True | 0 | ROZPOCET
| VV |  | nové šachty 3 ks | [15 empty] | VV | 2 | 1 | True | 0 | ROZPOCET
| VV |  | ((0,6*2+0,9*2)*0,75+0,9*1,2)*3*2"dvě vrstvy" |  | 19.98 | [13 empty] | VV | 2 | 2 | True | 0 | ROZPOCET
| VV |  | střecha | [15 empty] | VV | 2 | 1 | True | 0 | ROZPOCET
| VV |  | 5,5*1,2 |  | 6.6 | [13 empty] | VV | 2 | 2 | True | 0 | ROZPOCET
| VV |  | 3,6*1,2 |  | 4.32 | [13 empty] | VV | 2 | 2 | True | 0 | ROZPOCET
| VV |  | Součet |  | 298.084 | [13 empty] | VV | 2 | 4 | True | 1 | ROZPOCET
70 | M | 6283315.R.2 | modifikované hydroizolační pásy tl.4mm sd=116m (hydroizolace) | m2 | 175.377 |  | 0 |  |  |  | základní |  | 0 | 0.0045 | 0.7892 | 0 | 0 | 32 | M | 2 |  |  |  | ROZPOCET | 0 | 0 | 0 | 0 | 0 | 1 | 0 | 16 | 1186275
| VV |  | plocha řešených místností viz pol. ker. dlažby | [15 empty] | VV | 2 | 1 | True | 0 | ROZPOCET
| VV |  | 111,66 |  | 111.66 | [13 empty] | VV | 2 | 2 | True | 0 | ROZPOCET
| VV |  | sokl po obvodu do v. 150 mm | [15 empty] | VV | 2 | 1 | True | 0 | ROZPOCET
| VV |  | součet soklů viz tepelná izolace - podlahové pásky | [15 empty] | VV | 2 | 1 | True | 0 | ROZPOCET
| VV |  | 132,88*0,15 |  | 19.932 | [13 empty] | VV | 2 | 2 | True | 0 | ROZPOCET
| VV |  | nové šachty 3 ks | [15 empty] | VV | 2 | 1 | True | 0 | ROZPOCET
| VV |  | ((0,6*2+0,9*2)*0,75+0,9*1,2)*3 |  | 9.99 | [13 empty] | VV | 2 | 2 | True | 0 | ROZPOCET
| VV |  | střecha | [15 empty] | VV | 2 | 1 | True | 0 | ROZPOCET
| VV |  | 5,5*1,2 |  | 6.6 | [13 empty] | VV | 2 | 2 | True | 0 | ROZPOCET
| VV |  | 3,6*1,2 |  | 4.32 | [13 empty] | VV | 2 | 2 | True | 0 | ROZPOCET
| VV |  | Součet |  | 152.502 | [13 empty] | VV | 2 | 4 | True | 1 | ROZPOCET
| VV |  | 152,502*1,15 'Přepočtené koeficientem množství |  | 175.377 | [13 empty] | VV | 2 | 2 | False | 1 | ROZPOCET
71 | M | 6285601.R.1 | SBS modif pás tl. 3mm D=54*10-12m2/s (se skelnou výztužnou mřížkou) (radonová izolace) | m2 | 167.419 |  | 0 |  |  |  | základní |  | 0 | 0.0047 | 0.78687 | 0 | 0 | 32 | M | 2 |  |  |  | ROZPOCET | 0 | 0 | 0 | 0 | 0 | 1 | 0 | 16 | -1183704221
| VV |  | plocha řešených místností viz pol. ker. dlažby | [15 empty] | VV | 2 | 1 | True | 0 | ROZPOCET
| VV |  | 111,66 |  | 111.66 | [13 empty] | VV | 2 | 2 | True | 0 | ROZPOCET
| VV |  | sokl po obvodu do v. 150 mm | [15 empty] | VV | 2 | 1 | True | 0 | ROZPOCET
| VV |  | součet soklů viz tepelná izolace - podlahové pásky | [15 empty] | VV | 2 | 1 | True | 0 | ROZPOCET
| VV |  | 132,88*0,15 |  | 19.932 | [13 empty] | VV | 2 | 2 | True | 0 | ROZPOCET
| VV |  | vyzdívka šachty kolektoru | [15 empty] | VV | 2 | 1 | True | 0 | ROZPOCET
| VV |  | 4,0 |  | 4 | [13 empty] | VV | 2 | 2 | True | 0 | ROZPOCET
| VV |  | nové šachty 3 ks | [15 empty] | VV | 2 | 1 | True | 0 | ROZPOCET
| VV |  | ((0,6*2+0,9*2)*0,75+0,9*1,2)*3 |  | 9.99 | [13 empty] | VV | 2 | 2 | True | 0 | ROZPOCET
| VV |  | Součet |  | 145.582 | [13 empty] | VV | 2 | 4 | True | 1 | ROZPOCET
| VV |  | 145,582*1,15 'Přepočtené koeficientem množství |  | 167.419 | [13 empty] | VV | 2 | 2 | False | 1 | ROZPOCET
72 | K | 711.R.1 | Utěsnění prostupů protiradonovou izolací v podlaze a šachtě kolektorů kanalizačními průchodkami 14x DN75 7x DN 100 4x stávající teplovod v kanále cca do DN65 | soub. | 1 |  | 0 |  |  |  | základní |  | 0 | 0 | 0 | 0 | 0 | 16 | K | 2 |  |  |  | ROZPOCET | 0 | 0 | 0 | 0 | 0 | 1 | 0 | 16 | -1693422440
73 | K | 998711101 | Přesun hmot pro izolace proti vodě, vlhkosti a plynům stanovený z hmotnosti přesunovaného materiálu vodorovná dopravní vzdálenost do 50 m v objektech výšky do 6 m | t | 1.852 |  | 0 | CS ÚRS 2021 01 |  |  | základní |  | 0 | 0 | 0 | 0 | 0 | 16 | K | 2 |  |  |  | ROZPOCET | 0 | 0 | 0 | 0 | 0 | 1 | 0 | 16 | -1831305606
| D | 712 | Povlakové krytiny |  |  |  | 0 | [5 empty] | 0 |  | 0.22796 |  | 0 | 2 | D | 1 |  |  |  | ROZPOCET | [6 empty] | 0
74 | K | 712.R.2 | Kotvení ocelové podesty, prostup stávající krytinou - demontáž a následné zapravení v místě prostupů, hydroizolace, PUR, atd. | ks | 4 |  | 0 |  |  |  | základní |  | 0 | 0.05 | 0.2 | 0 | 0 | 16 | K | 2 |  |  |  | ROZPOCET | 0 | 0 | 0 | 0 | 0 | 1 | 0 | 16 | -1937373614
75 | K | 632481215.1 | Sklovláknitý vlies 120 g/m2 | m2 | 10.92 |  | 0 | CS ÚRS 2020 01 |  |  | základní |  | 0 | 0.00033 | 0.0036036 | 0 | 0 | 16 | K | 2 |  |  |  | ROZPOCET | 0 | 0 | 0 | 0 | 0 | 1 | 0 | 16 | -357463880
76 | K | 712363604 | Provedení povlakové krytiny střech plochých do 10° s mechanicky kotvenou izolací včetně položení fólie a horkovzdušného svaření tl. tepelné izolace přes 240 mm budovy výšky do 18 m, kotvené do betonu vnitřní pole | m2 | 10.92 |  | 0 | CS ÚRS 2021 01 |  |  | základní |  | 0 | 0.00014 | 0.0015288 | 0 | 0 | 16 | K | 2 |  |  |  | ROZPOCET | 0 | 0 | 0 | 0 | 0 | 1 | 0 | 16 | -236800461
| VV |  | 5,5*1,2 |  | 6.6 | [13 empty] | VV | 2 | 2 | True | 0 | ROZPOCET
| VV |  | 3,6*1,2 |  | 4.32 | [13 empty] | VV | 2 | 2 | True | 0 | ROZPOCET
| VV |  | Součet |  | 10.92 | [13 empty] | VV | 2 | 4 | True | 1 | ROZPOCET
77 | M | 28322012 | fólie hydroizolační střešní mPVC mechanicky kotvená tl 1,5mm šedá | m2 | 12.012 |  | 0 | CS ÚRS 2020 01 |  |  | základní |  | 0 | 0.0019 | 0.022823 | 0 | 0 | 32 | M | 2 |  |  |  | ROZPOCET | 0 | 0 | 0 | 0 | 0 | 1 | 0 | 16 | -1845905297
| VV |  | 10,92*1,1 'Přepočtené koeficientem množství |  | 12.012 | [13 empty] | VV | 2 | 2 | False | 1 | ROZPOCET
78 | K | 998712101 | Přesun hmot pro povlakové krytiny stanovený z hmotnosti přesunovaného materiálu vodorovná dopravní vzdálenost do 50 m v objektech výšky do 6 m | t | 0.228 |  | 0 | CS ÚRS 2021 01 |  |  | základní |  | 0 | 0 | 0 | 0 | 0 | 16 | K | 2 |  |  |  | ROZPOCET | 0 | 0 | 0 | 0 | 0 | 1 | 0 | 16 | -1398054163
| D | 713 | Izolace tepelné |  |  |  | 0 | [5 empty] | 0 |  | 0.49042 |  | 0 | 2 | D | 1 |  |  |  | ROZPOCET | [6 empty] | 0
79 | K | 713121111 | Montáž tepelné izolace podlah rohožemi, pásy, deskami, dílci, bloky (izolační materiál ve specifikaci) kladenými volně jednovrstvá | m2 | 111.66 |  | 0 | CS ÚRS 2021 01 |  |  | základní |  | 0 | 0 | 0 | 0 | 0 | 16 | K | 2 |  |  |  | ROZPOCET | 0 | 0 | 0 | 0 | 0 | 1 | 0 | 16 | 102507055
| VV |  | plocha řešených místností viz pol. ker. dlažby | [15 empty] | VV | 2 | 1 | True | 0 | ROZPOCET
| VV |  | 111,66 |  | 111.66 | [13 empty] | VV | 2 | 2 | True | 1 | ROZPOCET
80 | M | 28372312 | deska EPS 100 do plochých střech a podlah λ=0,037 tl 120mm | m2 | 113.893 |  | 0 | CS ÚRS 2021 01 |  |  | základní |  | 0 | 0.003 | 0.34168 | 0 | 0 | 32 | M | 2 |  |  |  | ROZPOCET | 0 | 0 | 0 | 0 | 0 | 1 | 0 | 16 | 879967839
| VV |  | 111,66*1,02 'Přepočtené koeficientem množství |  | 113.893 | [13 empty] | VV | 2 | 2 | False | 1 | ROZPOCET
81 | K | 713121211 | Montáž tepelné izolace podlah okrajovými pásky kladenými volně | m | 132.88 |  | 0 | CS ÚRS 2021 01 |  |  | základní |  | 0 | 0 | 0 | 0 | 0 | 16 | K | 2 |  |  |  | ROZPOCET | 0 | 0 | 0 | 0 | 0 | 1 | 0 | 16 | -1594042549
| VV |  | 117m | [15 empty] | VV | 2 | 1 | True | 0 | ROZPOCET
| VV |  | 23,78-1,0*2 |  | 21.78 | [13 empty] | VV | 2 | 2 | True | 0 | ROZPOCET
| VV |  | 118m | [15 empty] | VV | 2 | 1 | True | 0 | ROZPOCET
| VV |  | 11,01-0,9*2 |  | 9.21 | [13 empty] | VV | 2 | 2 | True | 0 | ROZPOCET
| VV |  | 118am | [15 empty] | VV | 2 | 1 | True | 0 | ROZPOCET
| VV |  | 7,63-0,9 |  | 6.73 | [13 empty] | VV | 2 | 2 | True | 0 | ROZPOCET
| VV |  | 119m | [15 empty] | VV | 2 | 1 | True | 0 | ROZPOCET
| VV |  | 26,93-1,0-0,9*6-0,8 |  | 19.73 | [13 empty] | VV | 2 | 2 | True | 0 | ROZPOCET
| VV |  | 120m | [15 empty] | VV | 2 | 1 | True | 0 | ROZPOCET
| VV |  | 7,89-0,9 |  | 6.99 | [13 empty] | VV | 2 | 2 | True | 0 | ROZPOCET
| VV |  | 121m | [15 empty] | VV | 2 | 1 | True | 0 | ROZPOCET
| VV |  | 8,18-0,9 |  | 7.28 | [13 empty] | VV | 2 | 2 | True | 0 | ROZPOCET
| VV |  | 123m | [15 empty] | VV | 2 | 1 | True | 0 | ROZPOCET
| VV |  | 7,96-0,8 |  | 7.16 | [13 empty] | VV | 2 | 2 | True | 0 | ROZPOCET
| VV |  | 123am | [15 empty] | VV | 2 | 1 | True | 0 | ROZPOCET
| VV |  | 5,06-0,8 |  | 4.26 | [13 empty] | VV | 2 | 2 | True | 0 | ROZPOCET
| VV |  | 123bm | [15 empty] | VV | 2 | 1 | True | 0 | ROZPOCET
| VV |  | 4,12-0,8 |  | 3.32 | [13 empty] | VV | 2 | 2 | True | 0 | ROZPOCET
| VV |  | 123cm | [15 empty] | VV | 2 | 1 | True | 0 | ROZPOCET
| VV |  | 7,32-0,8 |  | 6.52 | [13 empty] | VV | 2 | 2 | True | 0 | ROZPOCET
| VV |  | 133m | [15 empty] | VV | 2 | 1 | True | 0 | ROZPOCET
| VV |  | 15,79-1,0 |  | 14.79 | [13 empty] | VV | 2 | 2 | True | 0 | ROZPOCET
| VV |  | 133am | [15 empty] | VV | 2 | 1 | True | 0 | ROZPOCET
| VV |  | 17,67-1,0-0,9*3 |  | 13.97 | [13 empty] | VV | 2 | 2 | True | 0 | ROZPOCET
| VV |  | 142m | [15 empty] | VV | 2 | 1 | True | 0 | ROZPOCET
| VV |  | 14,04-1,0*2-0,9 |  | 11.14 | [13 empty] | VV | 2 | 2 | True | 0 | ROZPOCET
| VV |  | Součet |  | 132.88 | [13 empty] | VV | 2 | 4 | True | 1 | ROZPOCET
82 | M | 63152004 | pásek izolační minerální podlahový λ=0,036 15x100x1000mm | m | 132.88 |  | 0 | CS ÚRS 2021 01 |  |  | základní |  | 0 | 0.0003 | 0.039864 | 0 | 0 | 32 | M | 2 |  |  |  | ROZPOCET | 0 | 0 | 0 | 0 | 0 | 1 | 0 | 16 | 1000065524
83 | K | 713141131 | Montáž tepelné izolace střech plochých rohožemi, pásy, deskami, dílci, bloky (izolační materiál ve specifikaci) přilepenými za studena zplna, jednovrstvá | m2 | 21.84 |  | 0 | CS ÚRS 2021 01 |  |  | základní |  | 0 | 0.00116 | 0.025334 | 0 | 0 | 16 | K | 2 |  |  |  | ROZPOCET | 0 | 0 | 0 | 0 | 0 | 1 | 0 | 16 | -1169858968
| VV |  | střecha | [15 empty] | VV | 2 | 1 | True | 0 | ROZPOCET
| VV |  | 5,5*1,2 |  | 6.6 | [13 empty] | VV | 2 | 2 | True | 0 | ROZPOCET
| VV |  | 3,6*1,2 |  | 4.32 | [13 empty] | VV | 2 | 2 | True | 0 | ROZPOCET
| VV |  | Mezisoučet |  | 10.92 | [13 empty] | VV | 2 | 3 | True | 0 | ROZPOCET
| VV |  | druhá vrstva | [15 empty] | VV | 2 | 1 | True | 0 | ROZPOCET
| VV |  | 10,920 |  | 10.92 | [13 empty] | VV | 2 | 2 | True | 0 | ROZPOCET
| VV |  | Součet |  | 21.84 | [13 empty] | VV | 2 | 4 | True | 1 | ROZPOCET
84 | M | 28372317 | deska EPS 100 do plochých střech a podlah λ=0,037 tl 150mm | m2 | 22.277 |  | 0 | CS ÚRS 2021 01 |  |  | základní |  | 0 | 0.00375 | 0.083539 | 0 | 0 | 32 | M | 2 |  |  |  | ROZPOCET | 0 | 0 | 0 | 0 | 0 | 1 | 0 | 16 | -1042684018
| VV |  | 21,84*1,02 'Přepočtené koeficientem množství |  | 22.277 | [13 empty] | VV | 2 | 2 | False | 1 | ROZPOCET
85 | K | 998713101 | Přesun hmot pro izolace tepelné stanovený z hmotnosti přesunovaného materiálu vodorovná dopravní vzdálenost do 50 m v objektech výšky do 6 m | t | 0.49 |  | 0 | CS ÚRS 2021 01 |  |  | základní |  | 0 | 0 | 0 | 0 | 0 | 16 | K | 2 |  |  |  | ROZPOCET | 0 | 0 | 0 | 0 | 0 | 1 | 0 | 16 | -772559893
| D | 763 | Konstrukce suché výstavby |  |  |  | 0 | [5 empty] | 0 |  | 0.93159 |  | 0 | 2 | D | 1 |  |  |  | ROZPOCET | [6 empty] | 0
86 | K | 763131.R.1 | Podhledová konstrukce s viditelnými nosnými profily šířky 15 nebo 24 mm provedená v souladu s ČSN EN 13964, každá deska je vyměnitelná, desky vkládané jednoduše do nosného rastru jsou opatřeny ostrou hranou. Podhledové desky z biologicky odbouratelné minerální vlny, jílu a škrobu neobsahující formaldehyd nebo podobné látky, s certifikátem osvědčujícím vhodnost použití ve vnitřním prostředí "Blue Engel/Blauer Engel/Modrý Anděl" , vyráběné technologií wet-felt opatřené finální povrchovou úpravou nakašírovanou netkanou textilií s nástřikem barvou ve formátu 600x600x15 mm, provedení hrany s podélnou kolmou hranou, čelní kolmou hranou. Odrazivost světla>=88%, reakce na oheň A2s1,d0 podle EN 13501-1, odolnost vlhkosti až do 95 %, zvuková pohltivost podle EN ISO 11654 αw>=0,8, NRC>= 0,85, barva bílá podobná RAL9010. Nosná konstrukce podhledu se skládá z viditelných, bíle lakovaných kovových hlavních a příčných profilů širokých 15/24 mm. Hlavní profily jsou na nosný strop zavěšeny pomocí kotvících prostředků odsouhlasených pro příslušný typ nosné konstrukce, jako závěsy jsou použity rychlozávěsy S10 apod. Napojení na svislé konstrukce je provedeno prostřednictvím okrajových L-profilů 24/24 mm v bílé barvě, napojovaných v rozích nakoso | m2 | 33.37 |  | 0 | CS ÚRS 2021 01 |  |  | základní |  | 0 | 0.0122 | 0.40711 | 0 | 0 | 16 | K | 2 |  |  |  | ROZPOCET | 0 | 0 | 0 | 0 | 0 | 1 | 0 | 16 | -1104661354
| VV |  | 133m | [15 empty] | VV | 2 | 1 | True | 0 | ROZPOCET
| VV |  | 9,31 |  | 9.31 | [13 empty] | VV | 2 | 2 | True | 0 | ROZPOCET
| VV |  | 133am | [15 empty] | VV | 2 | 1 | True | 0 | ROZPOCET
| VV |  | 13,75 |  | 13.75 | [13 empty] | VV | 2 | 2 | True | 0 | ROZPOCET
| VV |  | 142m | [15 empty] | VV | 2 | 1 | True | 0 | ROZPOCET
| VV |  | 10,31 |  | 10.31 | [13 empty] | VV | 2 | 2 | True | 0 | ROZPOCET
| VV |  | Součet |  | 33.37 | [13 empty] | VV | 2 | 4 | True | 1 | ROZPOCET
87 | K | 763131.R.2 | Podhledová konstrukce s viditelnými anticoro nosnými profily šířky 24 mm provedená v souladu s ČSN EN 13964, každá deska je vyměnitelná, desky vkládané jednoduše do nosného rastru jsou opatřeny ostrou hranou. Podhledové desky z biologicky odbouratelné minerální vlny, jílu a škrobu neobsahující formaldehyd nebo podobné látky, vyráběné technologií wet-felt opatřené finální povrchovou úpravou vinylovou folií. Deska je mechanicky odolná a omyvatelná čistícími prostředky. Formát desky 600x600x15 mm, provedení hrany s podélnou kolmou hranou, čelní kolmou hranou. Odrazivost světla>=88%, reakce na oheň A2s3,d0 podle EN 13501-1, odolnost vlhkosti až do 95 %, zvuková pohltivost podle EN ISO 11654 αw>=0,1, NRC>= 0,1, barva bílá podobná RAL9010. Materiál je klasifikován pro třídu čistoty ISO 2 podle EN ISO 14664-1. Třída bakteriologické čistoty M1. Nosná konstrukce podhledu se skládá z viditelných, bíle anticoro lakovaných kovových hlavních a příčných profilů širokých 24 mm. Hlavní profily jsou na nosný strop zavěšeny pomocí kotvících prostředků odsouhlasených pro příslušný typ nosné konstrukce, jako závěsy jsou použity závěsy nonius. Napojení na svislé konstrukce je provedeno prostřednictvím okrajových L-profilů 24/24 mm v bílé barvě, napojovaných v rozích nakoso. | m2 | 42.99 |  | 0 |  |  |  | základní |  | 0 | 0.0122 | 0.52448 | 0 | 0 | 16 | K | 2 |  |  |  | ROZPOCET | 0 | 0 | 0 | 0 | 0 | 1 | 0 | 16 | 1388462282
| VV |  | 118m | [15 empty] | VV | 2 | 1 | True | 0 | ROZPOCET
| VV |  | 7,44 |  | 7.44 | [13 empty] | VV | 2 | 2 | True | 0 | ROZPOCET
| VV |  | 118am | [15 empty] | VV | 2 | 1 | True | 0 | ROZPOCET
| VV |  | 3,34 |  | 3.34 | [13 empty] | VV | 2 | 2 | True | 0 | ROZPOCET
| VV |  | 119m | [15 empty] | VV | 2 | 1 | True | 0 | ROZPOCET
| VV |  | 15,56 |  | 15.56 | [13 empty] | VV | 2 | 2 | True | 0 | ROZPOCET
| VV |  | 120m | [15 empty] | VV | 2 | 1 | True | 0 | ROZPOCET
| VV |  | 3,89 |  | 3.89 | [13 empty] | VV | 2 | 2 | True | 0 | ROZPOCET
| VV |  | 121m | [15 empty] | VV | 2 | 1 | True | 0 | ROZPOCET
| VV |  | 4,22 |  | 4.22 | [13 empty] | VV | 2 | 2 | True | 0 | ROZPOCET
| VV |  | 123m | [15 empty] | VV | 2 | 1 | True | 0 | ROZPOCET
| VV |  | 3,40 |  | 3.4 | [13 empty] | VV | 2 | 2 | True | 0 | ROZPOCET
| VV |  | 123am | [15 empty] | VV | 2 | 1 | True | 0 | ROZPOCET
| VV |  | 1,53 |  | 1.53 | [13 empty] | VV | 2 | 2 | True | 0 | ROZPOCET
| VV |  | 123bm | [15 empty] | VV | 2 | 1 | True | 0 | ROZPOCET
| VV |  | 1,07 |  | 1.07 | [13 empty] | VV | 2 | 2 | True | 0 | ROZPOCET
| VV |  | 123cm | [15 empty] | VV | 2 | 1 | True | 0 | ROZPOCET
| VV |  | 2,54 |  | 2.54 | [13 empty] | VV | 2 | 2 | True | 0 | ROZPOCET
| VV |  | Součet |  | 42.99 | [13 empty] | VV | 2 | 4 | True | 1 | ROZPOCET
88 | K | 998763301 | Přesun hmot pro konstrukce montované z desek sádrokartonových, sádrovláknitých, cementovláknitých nebo cementových stanovený z hmotnosti přesunovaného materiálu vodorovná dopravní vzdálenost do 50 m v objektech výšky do 6 m | t | 0.932 |  | 0 | CS ÚRS 2021 01 |  |  | základní |  | 0 | 0 | 0 | 0 | 0 | 16 | K | 2 |  |  |  | ROZPOCET | 0 | 0 | 0 | 0 | 0 | 1 | 0 | 16 | 1856550164
| D | 766 | Konstrukce truhlářské |  |  |  | 0 | [5 empty] | 0 |  | 0.5 |  | 0.216 | 2 | D | 1 |  |  |  | ROZPOCET | [6 empty] | 0
89 | K | 766691914 | Ostatní práce vyvěšení nebo zavěšení křídel s případným uložením a opětovným zavěšením po provedení stavebních změn dřevěných dveřních, plochy do 2 m2 | kus | 9 |  | 0 | CS ÚRS 2021 01 |  |  | základní |  | 0 | 0 | 0 | 0.024 | 0.216 | 16 | K | 2 |  |  |  | ROZPOCET | 0 | 0 | 0 | 0 | 0 | 1 | 0 | 16 | -142803012
| VV |  | 8+1 |  | 9 | [13 empty] | VV | 2 | 2 | True | 1 | ROZPOCET
90 | K | 766.R.D1 | Vnitřní dveře, částečně prosklené (referenční výrobek Sapeli Hanum 60), zárubeň ocelová, materiál MDF s výplní odlehčenou DTD, povrch laminát 0,8mm, vzhled povrchu dle výběru investora. Kování nerez klika/klika, zámek s vložkou typu FAB. | ks | 1 |  | 0 |  |  |  | základní |  | 0 | 0.05 | 0.05 | 0 | 0 | 16 | K | 2 |  |  |  | ROZPOCET | 0 | 0 | 0 | 0 | 0 | 1 | 0 | 16 | -765338240
91 | K | 766.R.D2 | Vnitřní dveře, částečně prosklené (referenční výrobek Sapeli Hanum 60), zárubeň ocelová, materiál MDF s výplní odlehčenou DTD, povrch laminát 0,8mm, vzhled povrchu dle výběru investora. Kování nerez klika/klika, zámek s vložkou typu FAB. | ks | 1 |  | 0 |  |  |  | základní |  | 0 | 0.05 | 0.05 | 0 | 0 | 16 | K | 2 |  |  |  | ROZPOCET | 0 | 0 | 0 | 0 | 0 | 1 | 0 | 16 | 1005278232
92 | K | 766.R.D3 | Vnitřní dveře, částečně prosklené (referenční výrobek Sapeli Hanum 60), zárubeň ocelová, materiál MDF s výplní odlehčenou DTD, povrch laminát 0,8mm, vzhled povrchu dle výběru investora. Kování nerez klika/klika, zámek s vložkou typu FAB. | ks | 1 |  | 0 |  |  |  | základní |  | 0 | 0.05 | 0.05 | 0 | 0 | 16 | K | 2 |  |  |  | ROZPOCET | 0 | 0 | 0 | 0 | 0 | 1 | 0 | 16 | 1719329091
93 | K | 766.R.D4 | Vnitřní dveře, částečně prosklené (referenční výrobek Sapeli Hanum 60), zárubeň ocelová, materiál MDF s výplní odlehčenou DTD, povrch laminát 0,8mm, vzhled povrchu dle výběru investora. Kování nerez klika/klika, zámek s vložkou typu FAB. | ks | 1 |  | 0 |  |  |  | základní |  | 0 | 0.05 | 0.05 | 0 | 0 | 16 | K | 2 |  |  |  | ROZPOCET | 0 | 0 | 0 | 0 | 0 | 1 | 0 | 16 | 492599467
94 | K | 766.R.D5 | Vnitřní dveře, částečně prosklené (referenční výrobek Sapeli Hanum 60), zárubeň ocelová, materiál MDF s výplní odlehčenou DTD, povrch laminát 0,8mm, vzhled povrchu dle výběru investora. Kování nerez klika/klika, zámek s vložkou typu FAB. | ks | 1 |  | 0 |  |  |  | základní |  | 0 | 0.05 | 0.05 | 0 | 0 | 16 | K | 2 |  |  |  | ROZPOCET | 0 | 0 | 0 | 0 | 0 | 1 | 0 | 16 | -1169729019
95 | K | 766.R.D6 | Vnitřní dveře, částečně prosklené (referenční výrobek Sapeli Hanum 60), zárubeň ocelová, materiál MDF s výplní odlehčenou DTD, povrch laminát 0,8mm, vzhled povrchu dle výběru investora. Kování nerez klika/klika, zámek s vložkou typu FAB. | ks | 1 |  | 0 |  |  |  | základní |  | 0 | 0.05 | 0.05 | 0 | 0 | 16 | K | 2 |  |  |  | ROZPOCET | 0 | 0 | 0 | 0 | 0 | 1 | 0 | 16 | 537734426
96 | K | 766.R.D7 | Vnitřní dveře, částečně prosklené (referenční výrobek Sapeli Hanum 60), zárubeň ocelová, materiál MDF s výplní odlehčenou DTD, povrch laminát 0,8mm, vzhled povrchu dle výběru investora. Kování nerez klika/klika, zámek s vložkou typu FAB. | ks | 1 |  | 0 |  |  |  | základní |  | 0 | 0.05 | 0.05 | 0 | 0 | 16 | K | 2 |  |  |  | ROZPOCET | 0 | 0 | 0 | 0 | 0 | 1 | 0 | 16 | -605261603
97 | K | 766.R.D8 | Vnitřní dveře, částečně prosklené (referenční výrobek Sapeli Hanum 60), zárubeň ocelová, materiál MDF s výplní odlehčenou DTD, povrch laminát 0,8mm, vzhled povrchu dle výběru investora. Kování nerez klika/klika, zámek s vložkou typu FAB. | ks | 1 |  | 0 |  |  |  | základní |  | 0 | 0.05 | 0.05 | 0 | 0 | 16 | K | 2 |  |  |  | ROZPOCET | 0 | 0 | 0 | 0 | 0 | 1 | 0 | 16 | -257689047
98 | K | 766.R.D9 | Vnitřní dveře posuvné 1 ks dveře na stěně 900/1970 (stavební otvor 1000/2050). nerez systém osazení kolejnice na stěnu s zakrytím včetně dorazů (referenční výrobek Sapeli Avanza zero), křídlo (Sapeli Hanum 11) materiál MDF s výplní odlehčenou DTD, povrch laminát 0,8 mm, vzhled povrchu dle výběeru investora. Kování úchop zapuštěný, matný, broušený. | ks | 1 |  | 0 |  |  |  | základní |  | 0 | 0.05 | 0.05 | 0 | 0 | 16 | K | 2 |  |  |  | ROZPOCET | 0 | 0 | 0 | 0 | 0 | 1 | 0 | 16 | 1520589380
99 | K | 766.R.D10 | Vnitřní dveře posuvné 1 ks dveře na stěně 800/1970 (stavební otvor 900/2050). nerez systém osazení kolejnice na stěnu s zakrytím včetně dorazů (referenční výrobek Sapeli Avanza zero), křídlo (Sapeli Hanum 11) materiál MDF s výplní odlehčenou DTD, povrch laminát 0,8 mm, vzhled povrchu dle výběeru investora. Kování úchop zapuštěný, matný, broušený. | ks | 1 |  | 0 |  |  |  | základní |  | 0 | 0.05 | 0.05 | 0 | 0 | 16 | K | 2 |  |  |  | ROZPOCET | 0 | 0 | 0 | 0 | 0 | 1 | 0 | 16 | -225156599
100 | K | 998766101 | Přesun hmot pro konstrukce truhlářské stanovený z hmotnosti přesunovaného materiálu vodorovná dopravní vzdálenost do 50 m v objektech výšky do 6 m | t | 0.5 |  | 0 | CS ÚRS 2021 01 |  |  | základní |  | 0 | 0 | 0 | 0 | 0 | 16 | K | 2 |  |  |  | ROZPOCET | 0 | 0 | 0 | 0 | 0 | 1 | 0 | 16 | 1297761992
| D | 767 | Konstrukce zámečnické |  |  |  | 0 | [5 empty] | 0 |  | 5.4222 |  | 0.25 | 2 | D | 1 |  |  |  | ROZPOCET | [6 empty] | 0
101 | K | 899101211 | Demontáž poklopů litinových a ocelových včetně rámů, hmotnosti jednotlivě do 50 kg | kus | 1 |  | 0 | CS ÚRS 2021 01 |  |  | základní |  | 0 | 0 | 0 | 0.05 | 0.05 | 4 | K | 2 |  |  |  | ROZPOCET | 0 | 0 | 0 | 0 | 0 | 1 | 0 | 4 | 78915685
102 | K | 899102211 | Demontáž poklopů litinových a ocelových včetně rámů, hmotnosti jednotlivě přes 50 do 100 Kg | kus | 2 |  | 0 | CS ÚRS 2021 01 |  |  | základní |  | 0 | 0 | 0 | 0.1 | 0.2 | 4 | K | 2 |  |  |  | ROZPOCET | 0 | 0 | 0 | 0 | 0 | 1 | 0 | 4 | 1548700315
103 | K | 767.R.1 | Plynotěsný poklop v konstrukci podlahy 650 x 950 mm dodávka + montáž | ks | 4 |  | 0 |  |  |  | základní |  | 0 | 0.02 | 0.08 | 0 | 0 | 16 | K | 2 |  |  |  | ROZPOCET | 0 | 0 | 0 | 0 | 0 | 1 | 0 | 16 | -353961948
104 | K | 767.R.zábradlí | madlo Ø44,5x3,2 mm FeZn, sloupek Ø44,5x3,2 mm FeZn, horizontální trubky Ø31,8x3,2mm, vertikální příčle Ø14x2,5mm FeZn. Sloupky kotveny z boku schodiště (stranové kotvení) Rozměry viz schema. Celkem 4ks. | ks | 4 |  | 0 |  |  |  | základní |  | 0 | 0.2 | 0.8 | 0 | 0 | 16 | K | 2 |  |  |  | ROZPOCET | 0 | 0 | 0 | 0 | 0 | 1 | 0 | 16 | -1261874064
105 | K | 998767101 | Přesun hmot pro zámečnické konstrukce stanovený z hmotnosti přesunovaného materiálu vodorovná dopravní vzdálenost do 50 m v objektech výšky do 6 m | t | 5.418 |  | 0 | CS ÚRS 2021 01 |  |  | základní |  | 0 | 0 | 0 | 0 | 0 | 16 | K | 2 |  |  |  | ROZPOCET | 0 | 0 | 0 | 0 | 0 | 1 | 0 | 16 | -578185337
| D | 767.2 | Ok lemování prostupů ve stropě |  |  |  | 0 | [5 empty] | 0 |  | 0.77272 |  | 0 | 2 | D | 2 |  |  |  | ROZPOCET | [6 empty] | 0
106 | K | 767995111 | Montáž ostatních atypických zámečnických konstrukcí hmotnosti do 5 kg | kg | 41.36 |  | 0 | CS ÚRS 2021 01 |  |  | základní |  | 0 | 7e-05 | 0.0028952 | 0 | 0 | 16 | K | 3 |  |  |  | ROZPOCET | 0 | 0 | 0 | 0 | 0 | 1 | 0 | 16 | -844201497
| VV |  | Plech P4 | [15 empty] | VV | 3 | 1 | True | 0 | ROZPOCET
| VV |  | 0,9*32,0 |  | 28.8 | [13 empty] | VV | 3 | 2 | True | 0 | ROZPOCET
| VV |  | pás. ocel 80/10 | [15 empty] | VV | 3 | 1 | True | 0 | ROZPOCET
| VV |  | 2,0*6,28 |  | 12.56 | [13 empty] | VV | 3 | 2 | True | 0 | ROZPOCET
| VV |  | Součet |  | 41.36 | [13 empty] | VV | 3 | 4 | True | 1 | ROZPOCET
107 | M | 1301035.R.3 | ocel pásová válcovaná 80x10 mm včetně nátěru | t | 0.015 |  | 0 |  |  |  | základní |  | 0 | 1 | 0.015 | 0 | 0 | 32 | M | 3 |  |  |  | ROZPOCET | 0 | 0 | 0 | 0 | 0 | 1 | 0 | 16 | -1860291062
| VV |  | pás. ocel 80/10 | [15 empty] | VV | 3 | 1 | True | 0 | ROZPOCET
| VV |  | 2,0*6,28/1000 |  | 0.013 | [13 empty] | VV | 3 | 2 | True | 1 | ROZPOCET
| VV |  | 0,013*1,12 'Přepočtené koeficientem množství |  | 0.015 | [13 empty] | VV | 3 | 2 | False | 1 | ROZPOCET
108 | M | 1361121.R.4 | plech ocelový hladký jakost S235JR tl 4mm tabule včetně nátěru | t | 0.032 |  | 0 |  |  |  | základní |  | 0 | 1 | 0.032 | 0 | 0 | 32 | M | 3 |  |  |  | ROZPOCET | 0 | 0 | 0 | 0 | 0 | 1 | 0 | 16 | 1181860414
| VV |  | Plech P4 | [15 empty] | VV | 3 | 1 | True | 0 | ROZPOCET
| VV |  | 0,9*32,0/1000 |  | 0.029 | [13 empty] | VV | 3 | 2 | True | 1 | ROZPOCET
| VV |  | 0,029*1,12 'Přepočtené koeficientem množství |  | 0.032 | [13 empty] | VV | 3 | 2 | False | 1 | ROZPOCET
109 | K | 767995113 | Montáž ostatních atypických zámečnických konstrukcí hmotnosti přes 10 do 20 kg | kg | 201.3 |  | 0 | CS ÚRS 2021 01 |  |  | základní |  | 0 | 6e-05 | 0.012078 | 0 | 0 | 16 | K | 3 |  |  |  | ROZPOCET | 0 | 0 | 0 | 0 | 0 | 1 | 0 | 16 | -804853730
| VV |  | L 120x80x8 | [15 empty] | VV | 3 | 1 | True | 0 | ROZPOCET
| VV |  | 16,50*12,20 |  | 201.3 | [13 empty] | VV | 3 | 2 | True | 1 | ROZPOCET
110 | M | 1301052.R.2 | úhelník ocelový nerovnostranný jakost 11 375 120x80x8mm včetně nátěru | t | 0.225 |  | 0 |  |  |  | základní |  | 0 | 1 | 0.225 | 0 | 0 | 32 | M | 3 |  |  |  | ROZPOCET | 0 | 0 | 0 | 0 | 0 | 1 | 0 | 16 | -1407027506
| VV |  | L 120x80x8 | [15 empty] | VV | 3 | 1 | True | 0 | ROZPOCET
| VV |  | 16,50*12,20/1000 |  | 0.201 | [13 empty] | VV | 3 | 2 | True | 1 | ROZPOCET
| VV |  | 0,201*1,12 'Přepočtené koeficientem množství |  | 0.225 | [13 empty] | VV | 3 | 2 | False | 1 | ROZPOCET
111 | K | 767995115 | Montáž ostatních atypických zámečnických konstrukcí hmotnosti přes 50 do 100 kg | kg | 414.96 |  | 0 | CS ÚRS 2021 01 |  |  | základní |  | 0 | 5e-05 | 0.020748 | 0 | 0 | 16 | K | 3 |  |  |  | ROZPOCET | 0 | 0 | 0 | 0 | 0 | 1 | 0 | 16 | 648004322
| VV |  | UPE 200 | [15 empty] | VV | 3 | 1 | True | 0 | ROZPOCET
| VV |  | 5,5*2*22,8 |  | 250.8 | [13 empty] | VV | 3 | 2 | True | 0 | ROZPOCET
| VV |  | 3,6*2*22,8 |  | 164.16 | [13 empty] | VV | 3 | 2 | True | 0 | ROZPOCET
| VV |  | Součet |  | 414.96 | [13 empty] | VV | 3 | 4 | True | 1 | ROZPOCET
112 | M | 1301093.R.1 | ocel profilová UPE 200 jakost 11 375 včetně nátěru | t | 0.465 |  | 0 |  |  |  | základní |  | 0 | 1 | 0.465 | 0 | 0 | 32 | M | 3 |  |  |  | ROZPOCET | 0 | 0 | 0 | 0 | 0 | 1 | 0 | 16 | 997164259
| VV |  | UPE 200 | [15 empty] | VV | 3 | 1 | True | 0 | ROZPOCET
| VV |  | 5,5*2*22,8/1000 |  | 0.251 | [13 empty] | VV | 3 | 2 | True | 0 | ROZPOCET
| VV |  | 3,6*2*22,8/1000 |  | 0.164 | [13 empty] | VV | 3 | 2 | True | 0 | ROZPOCET
| VV |  | Součet |  | 0.415 | [13 empty] | VV | 3 | 4 | True | 1 | ROZPOCET
| VV |  | 0,415*1,12 'Přepočtené koeficientem množství |  | 0.465 | [13 empty] | VV | 3 | 2 | False | 1 | ROZPOCET
| D | 767.3 | Ok podesta na střeše |  |  |  | 0 | [5 empty] | 0 |  | 3.7695 |  | 0 | 2 | D | 2 |  |  |  | ROZPOCET | [6 empty] | 0
113 | K | 767995111 | Montáž ostatních atypických zámečnických konstrukcí hmotnosti do 5 kg | kg | 217.2 |  | 0 | CS ÚRS 2021 01 |  |  | základní |  | 0 | 7e-05 | 0.015204 | 0 | 0 | 16 | K | 3 |  |  |  | ROZPOCET | 0 | 0 | 0 | 0 | 0 | 1 | 0 | 16 | -724261796
| VV |  | P3 | [15 empty] | VV | 3 | 1 | True | 0 | ROZPOCET
| VV |  | 3,05*24,0 |  | 73.2 | [13 empty] | VV | 3 | 2 | True | 0 | ROZPOCET
| VV |  | P12 | [15 empty] | VV | 3 | 1 | True | 0 | ROZPOCET
| VV |  | 0,30*96,0 |  | 28.8 | [13 empty] | VV | 3 | 2 | True | 0 | ROZPOCET
| VV |  | P20 | [15 empty] | VV | 3 | 1 | True | 0 | ROZPOCET
| VV |  | 0,72*160,0 |  | 115.2 | [13 empty] | VV | 3 | 2 | True | 0 | ROZPOCET
| VV |  | Součet |  | 217.2 | [13 empty] | VV | 3 | 4 | True | 1 | ROZPOCET
114 | M | 13611210 | plech ocelový hladký jakost S235JR tl 3mm tabule | t | 0.08 |  | 0 | CS ÚRS 2021 01 |  |  | základní |  | 0 | 1 | 0.08 | 0 | 0 | 32 | M | 3 |  |  |  | ROZPOCET | 0 | 0 | 0 | 0 | 0 | 1 | 0 | 16 | -450927875
| VV |  | P3 | [15 empty] | VV | 3 | 1 | True | 0 | ROZPOCET
| VV |  | 3,05*24,0/1000 |  | 0.073 | [13 empty] | VV | 3 | 2 | True | 1 | ROZPOCET
| VV |  | 0,073*1,1 'Přepočtené koeficientem množství |  | 0.08 | [13 empty] | VV | 3 | 2 | False | 1 | ROZPOCET
115 | M | 13611232 | plech ocelový hladký jakost S235JR tl 12mm tabule | t | 0.032 |  | 0 | CS ÚRS 2021 01 |  |  | základní |  | 0 | 1 | 0.032 | 0 | 0 | 32 | M | 3 |  |  |  | ROZPOCET | 0 | 0 | 0 | 0 | 0 | 1 | 0 | 16 | -837459004
| VV |  | P12 | [15 empty] | VV | 3 | 1 | True | 0 | ROZPOCET
| VV |  | 0,30*96,0/1000 |  | 0.029 | [13 empty] | VV | 3 | 2 | True | 1 | ROZPOCET
| VV |  | 0,029*1,1 'Přepočtené koeficientem množství |  | 0.032 | [13 empty] | VV | 3 | 2 | False | 1 | ROZPOCET
116 | M | 13611248 | plech ocelový hladký jakost S235JR tl 20mm tabule | t | 0.127 |  | 0 | CS ÚRS 2021 01 |  |  | základní |  | 0 | 1 | 0.127 | 0 | 0 | 32 | M | 3 |  |  |  | ROZPOCET | 0 | 0 | 0 | 0 | 0 | 1 | 0 | 16 | -1865594842
| VV |  | P20 | [15 empty] | VV | 3 | 1 | True | 0 | ROZPOCET
| VV |  | 0,72*160,0/1000 |  | 0.115 | [13 empty] | VV | 3 | 2 | True | 1 | ROZPOCET
| VV |  | 0,115*1,1 'Přepočtené koeficientem množství |  | 0.127 | [13 empty] | VV | 3 | 2 | False | 1 | ROZPOCET
117 | K | 767995112 | Montáž ostatních atypických zámečnických konstrukcí hmotnosti přes 5 do 10 kg | kg | 428.414 |  | 0 | CS ÚRS 2021 01 |  |  | základní |  | 0 | 6e-05 | 0.025705 | 0 | 0 | 16 | K | 3 |  |  |  | ROZPOCET | 0 | 0 | 0 | 0 | 0 | 1 | 0 | 16 | -1623837384
| VV |  | TR f51x2,6 | [15 empty] | VV | 3 | 1 | True | 0 | ROZPOCET
| VV |  | 3,20*3,1 |  | 9.92 | [13 empty] | VV | 3 | 2 | True | 0 | ROZPOCET
| VV |  | TR f44,5x2,6 | [15 empty] | VV | 3 | 1 | True | 0 | ROZPOCET
| VV |  | 53,80*2,69 |  | 144.722 | [13 empty] | VV | 3 | 2 | True | 0 | ROZPOCET
| VV |  | TR f38x2,6 | [15 empty] | VV | 3 | 1 | True | 0 | ROZPOCET
| VV |  | 23,60*2,27 |  | 53.572 | [13 empty] | VV | 3 | 2 | True | 0 | ROZPOCET
| VV |  | TR f194x8 | [15 empty] | VV | 3 | 1 | True | 0 | ROZPOCET
| VV |  | 6,00*36,70 |  | 220.2 | [13 empty] | VV | 3 | 2 | True | 0 | ROZPOCET
| VV |  | Součet |  | 428.414 | [13 empty] | VV | 3 | 4 | True | 1 | ROZPOCET
118 | M | 55283903 | trubka ocelová bezešvá hladká jakost 11 353 51x2,6mm | m | 3.52 |  | 0 | CS ÚRS 2021 01 |  |  | základní |  | 0 | 0.00273 | 0.0096096 | 0 | 0 | 32 | M | 3 |  |  |  | ROZPOCET | 0 | 0 | 0 | 0 | 0 | 1 | 0 | 16 | -1044276502
| VV |  | 3,2*1,1 'Přepočtené koeficientem množství |  | 3.52 | [13 empty] | VV | 3 | 2 | False | 1 | ROZPOCET
119 | M | 1401102.R | trubka ocelová bezešvá hladká jakost 11 353 44,5x2,6 mm | m | 59.18 |  | 0 |  |  |  | základní |  | 0 | 0.00343 | 0.20299 | 0 | 0 | 32 | M | 3 |  |  |  | ROZPOCET | 0 | 0 | 0 | 0 | 0 | 1 | 0 | 16 | -430240986
| VV |  | 53,8*1,1 'Přepočtené koeficientem množství |  | 59.18 | [13 empty] | VV | 3 | 2 | False | 1 | ROZPOCET
120 | M | 14011018 | trubka ocelová bezešvá hladká jakost 11 353 38x2,6mm | m | 25.96 |  | 0 | CS ÚRS 2021 01 |  |  | základní |  | 0 | 0.00227 | 0.058929 | 0 | 0 | 32 | M | 3 |  |  |  | ROZPOCET | 0 | 0 | 0 | 0 | 0 | 1 | 0 | 16 | 115871605
| VV |  | 23,6*1,1 'Přepočtené koeficientem množství |  | 25.96 | [13 empty] | VV | 3 | 2 | False | 1 | ROZPOCET
121 | M | 55283927 | trubka ocelová bezešvá hladká jakost 11 353 194x8,0mm | m | 6.6 |  | 0 | CS ÚRS 2021 01 |  |  | základní |  | 0 | 0.03159 | 0.20849 | 0 | 0 | 32 | M | 3 |  |  |  | ROZPOCET | 0 | 0 | 0 | 0 | 0 | 1 | 0 | 16 | -886350860
| VV |  | 6*1,1 'Přepočtené koeficientem množství |  | 6.6 | [13 empty] | VV | 3 | 2 | False | 1 | ROZPOCET
122 | K | 767995113 | Montáž ostatních atypických zámečnických konstrukcí hmotnosti přes 10 do 20 kg | kg | 212.344 |  | 0 | CS ÚRS 2021 01 |  |  | základní |  | 0 | 6e-05 | 0.012741 | 0 | 0 | 16 | K | 3 |  |  |  | ROZPOCET | 0 | 0 | 0 | 0 | 0 | 1 | 0 | 16 | -998689715
| VV |  | L 80x8 | [15 empty] | VV | 3 | 1 | True | 0 | ROZPOCET
| VV |  | 5,60*9,63 |  | 53.928 | [13 empty] | VV | 3 | 2 | True | 0 | ROZPOCET
| VV |  | L 60x6 | [15 empty] | VV | 3 | 1 | True | 0 | ROZPOCET
| VV |  | 18,80*5,42 |  | 101.896 | [13 empty] | VV | 3 | 2 | True | 0 | ROZPOCET
| VV |  | pás ocel 200/6 | [15 empty] | VV | 3 | 1 | True | 0 | ROZPOCET
| VV |  | 6,0*9,42 |  | 56.52 | [13 empty] | VV | 3 | 2 | True | 0 | ROZPOCET
| VV |  | Součet |  | 212.344 | [13 empty] | VV | 3 | 4 | True | 1 | ROZPOCET
123 | M | 13010434 | úhelník ocelový rovnostranný jakost 11 375 80x80x8mm | t | 0.059 |  | 0 | CS ÚRS 2021 01 |  |  | základní |  | 0 | 1 | 0.059 | 0 | 0 | 32 | M | 3 |  |  |  | ROZPOCET | 0 | 0 | 0 | 0 | 0 | 1 | 0 | 16 | 407984731
| VV |  | L 80x8 | [15 empty] | VV | 3 | 1 | True | 0 | ROZPOCET
| VV |  | 5,60*9,63/1000 |  | 0.054 | [13 empty] | VV | 3 | 2 | True | 1 | ROZPOCET
| VV |  | 0,054*1,1 'Přepočtené koeficientem množství |  | 0.059 | [13 empty] | VV | 3 | 2 | False | 1 | ROZPOCET
124 | M | 13010424 | úhelník ocelový rovnostranný jakost 11 375 60x60x6mm | t | 0.112 |  | 0 | CS ÚRS 2021 01 |  |  | základní |  | 0 | 1 | 0.112 | 0 | 0 | 32 | M | 3 |  |  |  | ROZPOCET | 0 | 0 | 0 | 0 | 0 | 1 | 0 | 16 | 1941630788
| VV |  | L 60x6 | [15 empty] | VV | 3 | 1 | True | 0 | ROZPOCET
| VV |  | 18,80*5,42/1000 |  | 0.102 | [13 empty] | VV | 3 | 2 | True | 1 | ROZPOCET
| VV |  | 0,102*1,1 'Přepočtené koeficientem množství |  | 0.112 | [13 empty] | VV | 3 | 2 | False | 1 | ROZPOCET
125 | M | 13515112 | ocel široká jakost S235JR 200x6mm | t | 0.063 |  | 0 | CS ÚRS 2021 01 |  |  | základní |  | 0 | 1 | 0.063 | 0 | 0 | 32 | M | 3 |  |  |  | ROZPOCET | 0 | 0 | 0 | 0 | 0 | 1 | 0 | 16 | 1095047105
| VV |  | pás ocel 200/6 | [15 empty] | VV | 3 | 1 | True | 0 | ROZPOCET
| VV |  | 6,0*9,42/1000 |  | 0.057 | [13 empty] | VV | 3 | 2 | True | 1 | ROZPOCET
| VV |  | 0,057*1,1 'Přepočtené koeficientem množství |  | 0.063 | [13 empty] | VV | 3 | 2 | False | 1 | ROZPOCET
126 | K | 767995116 | Montáž ostatních atypických zámečnických konstrukcí hmotnosti přes 100 do 250 kg | kg | 1113.24 |  | 0 | CS ÚRS 2021 01 |  |  | základní |  | 0 | 5e-05 | 0.055662 | 0 | 0 | 16 | K | 3 |  |  |  | ROZPOCET | 0 | 0 | 0 | 0 | 0 | 1 | 0 | 16 | 829767630
| VV |  | HEA 200 | [15 empty] | VV | 3 | 1 | True | 0 | ROZPOCET
| VV |  | 10,0*43,0 |  | 430 | [13 empty] | VV | 3 | 2 | True | 0 | ROZPOCET
| VV |  | IPE 200 | [15 empty] | VV | 3 | 1 | True | 0 | ROZPOCET
| VV |  | 17,40*22,40 |  | 389.76 | [13 empty] | VV | 3 | 2 | True | 0 | ROZPOCET
| VV |  | u 200 | [15 empty] | VV | 3 | 1 | True | 0 | ROZPOCET
| VV |  | 11,60*25,30 |  | 293.48 | [13 empty] | VV | 3 | 2 | True | 0 | ROZPOCET
| VV |  | Součet |  | 1113.24 | [13 empty] | VV | 3 | 4 | True | 1 | ROZPOCET
127 | M | 13010960 | ocel profilová HE-A 200 jakost 11 375 | t | 0.473 |  | 0 | CS ÚRS 2021 01 |  |  | základní |  | 0 | 1 | 0.473 | 0 | 0 | 32 | M | 3 |  |  |  | ROZPOCET | 0 | 0 | 0 | 0 | 0 | 1 | 0 | 16 | -149248420
| VV |  | HEA 200 | [15 empty] | VV | 3 | 1 | True | 0 | ROZPOCET
| VV |  | 10,0*43,0/1000 |  | 0.43 | [13 empty] | VV | 3 | 2 | True | 1 | ROZPOCET
| VV |  | 0,43*1,1 'Přepočtené koeficientem množství |  | 0.473 | [13 empty] | VV | 3 | 2 | False | 1 | ROZPOCET
128 | M | 13010752 | ocel profilová IPE 200 jakost 11 375 | t | 0.429 |  | 0 | CS ÚRS 2021 01 |  |  | základní |  | 0 | 1 | 0.429 | 0 | 0 | 32 | M | 3 |  |  |  | ROZPOCET | 0 | 0 | 0 | 0 | 0 | 1 | 0 | 16 | 418631882
| VV |  | IPE 200 | [15 empty] | VV | 3 | 1 | True | 0 | ROZPOCET
| VV |  | 17,40*22,40/1000 |  | 0.39 | [13 empty] | VV | 3 | 2 | True | 1 | ROZPOCET
| VV |  | 0,39*1,1 'Přepočtené koeficientem množství |  | 0.429 | [13 empty] | VV | 3 | 2 | False | 1 | ROZPOCET
129 | M | 13010826 | ocel profilová UPN 200 jakost 11 375 | t | 0.322 |  | 0 | CS ÚRS 2021 01 |  |  | základní |  | 0 | 1 | 0.322 | 0 | 0 | 32 | M | 3 |  |  |  | ROZPOCET | 0 | 0 | 0 | 0 | 0 | 1 | 0 | 16 | -515440275
| VV |  | u 200 | [15 empty] | VV | 3 | 1 | True | 0 | ROZPOCET
| VV |  | 11,60*25,30/1000 |  | 0.293 | [13 empty] | VV | 3 | 2 | True | 1 | ROZPOCET
| VV |  | 0,293*1,1 'Přepočtené koeficientem množství |  | 0.322 | [13 empty] | VV | 3 | 2 | False | 1 | ROZPOCET
130 | K | 767.R.OK.1 | OK strojovny na střeše výroba a povrchová úprava | kg | 2168.32 |  | 0 |  |  |  | základní |  | 0 | 0 | 0 | 0 | 0 | 16 | K | 3 |  |  |  | ROZPOCET | 0 | 0 | 0 | 0 | 0 | 1 | 0 | 16 | 1084121225
| VV |  | 1971,2*1,1 'Přepočtené koeficientem množství |  | 2168.32 | [13 empty] | VV | 3 | 2 | False | 1 | ROZPOCET
131 | K | 767995112 | Montáž ostatních atypických zámečnických konstrukcí hmotnosti přes 5 do 10 kg | kg | 40 |  | 0 | CS ÚRS 2021 01 |  |  | základní |  | 0 | 6e-05 | 0.0024 | 0 | 0 | 16 | K | 3 |  |  |  | ROZPOCET | 0 | 0 | 0 | 0 | 0 | 1 | 0 | 16 | 1310449445
| VV |  | sch.stupeň pororošt | [15 empty] | VV | 3 | 1 | True | 0 | ROZPOCET
| VV |  | 800x240x70 - 5 ks a´ 8 kg | [15 empty] | VV | 3 | 1 | True | 0 | ROZPOCET
| VV |  | 5*8 |  | 40 | [13 empty] | VV | 3 | 2 | True | 1 | ROZPOCET
132 | M | 5534707.R.1 | rošt schod. stupeň svařovaný žárově zinkovaný velikost 800 x 240 x 70 mm | ks | 5 |  | 0 |  |  |  | základní |  | 0 | 0.008 | 0.04 | 0 | 0 | 32 | M | 3 |  |  |  | ROZPOCET | 0 | 0 | 0 | 0 | 0 | 1 | 0 | 16 | 838037507
133 | K | 767995114 | Montáž ostatních atypických zámečnických konstrukcí hmotnosti přes 20 do 50 kg | kg | 1080 |  | 0 | CS ÚRS 2021 01 |  |  | základní |  | 0 | 5e-05 | 0.054 | 0 | 0 | 16 | K | 3 |  |  |  | ROZPOCET | 0 | 0 | 0 | 0 | 0 | 1 | 0 | 16 | 399338404
| VV |  | ROŠT 40x3 | [15 empty] | VV | 3 | 1 | True | 0 | ROZPOCET
| VV |  | 28,80*37,50 |  | 1080 | [13 empty] | VV | 3 | 2 | True | 1 | ROZPOCET
134 | M | 55347077 | rošt podlahový svařovaný žárově zinkovaný velikost 40/3mm 1000x1000mm | m2 | 34.56 |  | 0 | CS ÚRS 2021 01 |  |  | základní |  | 0 | 0.04 | 1.3824 | 0 | 0 | 32 | M | 3 |  |  |  | ROZPOCET | 0 | 0 | 0 | 0 | 0 | 1 | 0 | 16 | -217917752
| VV |  | 28,8*1,2 'Přepočtené koeficientem množství |  | 34.56 | [13 empty] | VV | 3 | 2 | False | 1 | ROZPOCET
135 | K | 953965.R | Lepená kotva M16 | kus | 16 |  | 0 |  |  |  | základní |  | 0 | 0.00027 | 0.00432 | 0 | 0 | 4 | K | 3 |  |  |  | ROZPOCET | 0 | 0 | 0 | 0 | 0 | 1 | 0 | 4 | 1352741810
| D | 771 | Podlahy z dlaždic |  |  |  | 0 | [5 empty] | 0 |  | 5.3921 |  | 9.2868 | 2 | D | 1 |  |  |  | ROZPOCET | [6 empty] | 0
136 | K | 771571810 | Demontáž podlah z dlaždic keramických kladených do malty | m2 | 111.66 |  | 0 | CS ÚRS 2021 01 |  |  | základní |  | 0 | 0 | 0 | 0.08317 | 9.2868 | 16 | K | 2 |  |  |  | ROZPOCET | 0 | 0 | 0 | 0 | 0 | 1 | 0 | 16 | -236789380
| VV |  | 117m | [15 empty] | VV | 2 | 1 | True | 0 | ROZPOCET
| VV |  | 35,30 |  | 35.3 | [13 empty] | VV | 2 | 2 | True | 0 | ROZPOCET
| VV |  | 118m | [15 empty] | VV | 2 | 1 | True | 0 | ROZPOCET
| VV |  | 7,44 |  | 7.44 | [13 empty] | VV | 2 | 2 | True | 0 | ROZPOCET
| VV |  | 118am | [15 empty] | VV | 2 | 1 | True | 0 | ROZPOCET
| VV |  | 3,34 |  | 3.34 | [13 empty] | VV | 2 | 2 | True | 0 | ROZPOCET
| VV |  | 119m | [15 empty] | VV | 2 | 1 | True | 0 | ROZPOCET
| VV |  | 15,56 |  | 15.56 | [13 empty] | VV | 2 | 2 | True | 0 | ROZPOCET
| VV |  | 120m | [15 empty] | VV | 2 | 1 | True | 0 | ROZPOCET
| VV |  | 3,89 |  | 3.89 | [13 empty] | VV | 2 | 2 | True | 0 | ROZPOCET
| VV |  | 121m | [15 empty] | VV | 2 | 1 | True | 0 | ROZPOCET
| VV |  | 4,22 |  | 4.22 | [13 empty] | VV | 2 | 2 | True | 0 | ROZPOCET
| VV |  | 123m | [15 empty] | VV | 2 | 1 | True | 0 | ROZPOCET
| VV |  | 3,40 |  | 3.4 | [13 empty] | VV | 2 | 2 | True | 0 | ROZPOCET
| VV |  | 123am | [15 empty] | VV | 2 | 1 | True | 0 | ROZPOCET
| VV |  | 1,53 |  | 1.53 | [13 empty] | VV | 2 | 2 | True | 0 | ROZPOCET
| VV |  | 123bm | [15 empty] | VV | 2 | 1 | True | 0 | ROZPOCET
| VV |  | 1,07 |  | 1.07 | [13 empty] | VV | 2 | 2 | True | 0 | ROZPOCET
| VV |  | 123cm | [15 empty] | VV | 2 | 1 | True | 0 | ROZPOCET
| VV |  | 2,54 |  | 2.54 | [13 empty] | VV | 2 | 2 | True | 0 | ROZPOCET
| VV |  | 133m | [15 empty] | VV | 2 | 1 | True | 0 | ROZPOCET
| VV |  | 9,31 |  | 9.31 | [13 empty] | VV | 2 | 2 | True | 0 | ROZPOCET
| VV |  | 133am | [15 empty] | VV | 2 | 1 | True | 0 | ROZPOCET
| VV |  | 13,75 |  | 13.75 | [13 empty] | VV | 2 | 2 | True | 0 | ROZPOCET
| VV |  | 142m | [15 empty] | VV | 2 | 1 | True | 0 | ROZPOCET
| VV |  | 10,31 |  | 10.31 | [13 empty] | VV | 2 | 2 | True | 0 | ROZPOCET
| VV |  | Součet |  | 111.66 | [13 empty] | VV | 2 | 4 | True | 1 | ROZPOCET
137 | K | 771121011 | Příprava podkladu před provedením dlažby nátěr penetrační na podlahu | m2 | 111.66 |  | 0 | CS ÚRS 2021 01 |  |  | základní |  | 0 | 0.0003 | 0.033498 | 0 | 0 | 16 | K | 2 |  |  |  | ROZPOCET | 0 | 0 | 0 | 0 | 0 | 1 | 0 | 16 | 1650309194
138 | K | 771151014 | Příprava podkladu před provedením dlažby samonivelační stěrka min.pevnosti 20 MPa, tloušťky přes 8 do 10 mm | m2 | 111.66 |  | 0 | CS ÚRS 2021 01 |  |  | základní |  | 0 | 0.015 | 1.6749 | 0 | 0 | 16 | K | 2 |  |  |  | ROZPOCET | 0 | 0 | 0 | 0 | 0 | 1 | 0 | 16 | -2005497412
| VV |  | plocha řešených místností viz pol. ker. dlažby | [15 empty] | VV | 2 | 1 | True | 0 | ROZPOCET
| VV |  | 111,66 |  | 111.66 | [13 empty] | VV | 2 | 2 | True | 1 | ROZPOCET
139 | K | 771591112 | Izolace podlahy pod dlažbu nátěrem nebo stěrkou ve dvou vrstvách | m2 | 115.746 |  | 0 | CS ÚRS 2021 01 |  |  | základní |  | 0 | 0.0015 | 0.17362 | 0 | 0 | 16 | K | 2 |  |  |  | ROZPOCET | 0 | 0 | 0 | 0 | 0 | 1 | 0 | 16 | 1857561916
| VV |  | plocha řešených místností viz pol. ker. dlažby vyjma m.č. 133a | [15 empty] | VV | 2 | 1 | True | 0 | ROZPOCET
| VV |  | 111,66-13,75 |  | 97.91 | [13 empty] | VV | 2 | 2 | True | 0 | ROZPOCET
| VV |  | sokl do v. 100 mm | [15 empty] | VV | 2 | 1 | True | 0 | ROZPOCET
| VV |  | součet soklů viz tepelná izolace - podlahové pásky vyjma 133a | [15 empty] | VV | 2 | 1 | True | 0 | ROZPOCET
| VV |  | 132,88*0,15 |  | 19.932 | [13 empty] | VV | 2 | 2 | True | 0 | ROZPOCET
| VV |  | -(17,67-1,0-0,9*3)*0,15 |  | -2.096 | [13 empty] | VV | 2 | 2 | True | 0 | ROZPOCET
| VV |  | Součet |  | 115.746 | [13 empty] | VV | 2 | 4 | True | 1 | ROZPOCET
140 | K | 771591264 | Izolace podlahy pod dlažbu těsnícími izolačními pásy mezi podlahou a stěnu | m | 132.88 |  | 0 | CS ÚRS 2021 01 |  |  | základní |  | 0 | 0.00032 | 0.042522 | 0 | 0 | 16 | K | 2 |  |  |  | ROZPOCET | 0 | 0 | 0 | 0 | 0 | 1 | 0 | 16 | 975141915
| VV |  | součet soklů viz tepelná izolace - podlahové pásky vyjma 133a | [15 empty] | VV | 2 | 1 | True | 0 | ROZPOCET
| VV |  | 132,88 |  | 132.88 | [13 empty] | VV | 2 | 2 | True | 1 | ROZPOCET
141 | K | 771574375 | Montáž podlah z dlaždic keramických lepených flexibilním rychletuhnoucím lepidlem maloformátových pro vysoké mechanické zatížení protiskluzných nebo reliéfních (bezbariérových) přes 9 do 12 ks/m2 | m2 | 111.66 |  | 0 | CS ÚRS 2021 01 |  |  | základní |  | 0 | 0.0091 | 1.0161 | 0 | 0 | 16 | K | 2 |  |  |  | ROZPOCET | 0 | 0 | 0 | 0 | 0 | 1 | 0 | 16 | 825149664
| VV |  | 117m | [15 empty] | VV | 2 | 1 | True | 0 | ROZPOCET
| VV |  | 35,30 |  | 35.3 | [13 empty] | VV | 2 | 2 | True | 0 | ROZPOCET
| VV |  | 118m | [15 empty] | VV | 2 | 1 | True | 0 | ROZPOCET
| VV |  | 7,44 |  | 7.44 | [13 empty] | VV | 2 | 2 | True | 0 | ROZPOCET
| VV |  | 118am | [15 empty] | VV | 2 | 1 | True | 0 | ROZPOCET
| VV |  | 3,34 |  | 3.34 | [13 empty] | VV | 2 | 2 | True | 0 | ROZPOCET
| VV |  | 119m | [15 empty] | VV | 2 | 1 | True | 0 | ROZPOCET
| VV |  | 15,56 |  | 15.56 | [13 empty] | VV | 2 | 2 | True | 0 | ROZPOCET
| VV |  | 120m | [15 empty] | VV | 2 | 1 | True | 0 | ROZPOCET
| VV |  | 3,89 |  | 3.89 | [13 empty] | VV | 2 | 2 | True | 0 | ROZPOCET
| VV |  | 121m | [15 empty] | VV | 2 | 1 | True | 0 | ROZPOCET
| VV |  | 4,22 |  | 4.22 | [13 empty] | VV | 2 | 2 | True | 0 | ROZPOCET
| VV |  | 123m | [15 empty] | VV | 2 | 1 | True | 0 | ROZPOCET
| VV |  | 3,40 |  | 3.4 | [13 empty] | VV | 2 | 2 | True | 0 | ROZPOCET
| VV |  | 123am | [15 empty] | VV | 2 | 1 | True | 0 | ROZPOCET
| VV |  | 1,53 |  | 1.53 | [13 empty] | VV | 2 | 2 | True | 0 | ROZPOCET
| VV |  | 123bm | [15 empty] | VV | 2 | 1 | True | 0 | ROZPOCET
| VV |  | 1,07 |  | 1.07 | [13 empty] | VV | 2 | 2 | True | 0 | ROZPOCET
| VV |  | 123cm | [15 empty] | VV | 2 | 1 | True | 0 | ROZPOCET
| VV |  | 2,54 |  | 2.54 | [13 empty] | VV | 2 | 2 | True | 0 | ROZPOCET
| VV |  | 133m | [15 empty] | VV | 2 | 1 | True | 0 | ROZPOCET
| VV |  | 9,31 |  | 9.31 | [13 empty] | VV | 2 | 2 | True | 0 | ROZPOCET
| VV |  | 133am | [15 empty] | VV | 2 | 1 | True | 0 | ROZPOCET
| VV |  | 13,75 |  | 13.75 | [13 empty] | VV | 2 | 2 | True | 0 | ROZPOCET
| VV |  | 142m | [15 empty] | VV | 2 | 1 | True | 0 | ROZPOCET
| VV |  | 10,31 |  | 10.31 | [13 empty] | VV | 2 | 2 | True | 0 | ROZPOCET
| VV |  | Součet |  | 111.66 | [13 empty] | VV | 2 | 4 | True | 1 | ROZPOCET
142 | M | 5976140.R.1 | dlažba keramická slinutá protiskluzná R12 do interiéru i exteriéru pro vysoké mechanické namáhání přes 9 do 12ks/m2 | m2 | 49.151 |  | 0 |  |  |  | základní |  | 0 | 0.0192 | 0.9437 | 0 | 0 | 32 | M | 2 |  |  |  | ROZPOCET | 0 | 0 | 0 | 0 | 0 | 1 | 0 | 16 | 1026067612
| VV |  | 117m | [15 empty] | VV | 2 | 1 | True | 0 | ROZPOCET
| VV |  | 35,30 |  | 35.3 | [13 empty] | VV | 2 | 2 | True | 0 | ROZPOCET
| VV |  | 118m | [15 empty] | VV | 2 | 1 | True | 0 | ROZPOCET
| VV |  | 7,44 |  | 7.44 | [13 empty] | VV | 2 | 2 | True | 0 | ROZPOCET
| VV |  | Součet |  | 42.74 | [13 empty] | VV | 2 | 4 | True | 1 | ROZPOCET
| VV |  | 42,74*1,15 'Přepočtené koeficientem množství |  | 49.151 | [13 empty] | VV | 2 | 2 | False | 1 | ROZPOCET
143 | M | 5976100.R.2 | dlažba keramická R10 do interiéru přes 9 do 12ks/m2 | m2 | 75.812 |  | 0 |  |  |  | základní |  | 0 | 0.018 | 1.3646 | 0 | 0 | 32 | M | 2 |  |  |  | ROZPOCET | 0 | 0 | 0 | 0 | 0 | 1 | 0 | 16 | 1410070491
| VV |  | 118am | [15 empty] | VV | 2 | 1 | True | 0 | ROZPOCET
| VV |  | 3,34 |  | 3.34 | [13 empty] | VV | 2 | 2 | True | 0 | ROZPOCET
| VV |  | 119m | [15 empty] | VV | 2 | 1 | True | 0 | ROZPOCET
| VV |  | 15,56 |  | 15.56 | [13 empty] | VV | 2 | 2 | True | 0 | ROZPOCET
| VV |  | 120m | [15 empty] | VV | 2 | 1 | True | 0 | ROZPOCET
| VV |  | 3,89 |  | 3.89 | [13 empty] | VV | 2 | 2 | True | 0 | ROZPOCET
| VV |  | 121m | [15 empty] | VV | 2 | 1 | True | 0 | ROZPOCET
| VV |  | 4,22 |  | 4.22 | [13 empty] | VV | 2 | 2 | True | 0 | ROZPOCET
| VV |  | 123m | [15 empty] | VV | 2 | 1 | True | 0 | ROZPOCET
| VV |  | 3,40 |  | 3.4 | [13 empty] | VV | 2 | 2 | True | 0 | ROZPOCET
| VV |  | 123am | [15 empty] | VV | 2 | 1 | True | 0 | ROZPOCET
| VV |  | 1,53 |  | 1.53 | [13 empty] | VV | 2 | 2 | True | 0 | ROZPOCET
| VV |  | 123bm | [15 empty] | VV | 2 | 1 | True | 0 | ROZPOCET
| VV |  | 1,07 |  | 1.07 | [13 empty] | VV | 2 | 2 | True | 0 | ROZPOCET
| VV |  | 123cm | [15 empty] | VV | 2 | 1 | True | 0 | ROZPOCET
| VV |  | 2,54 |  | 2.54 | [13 empty] | VV | 2 | 2 | True | 0 | ROZPOCET
| VV |  | 133m | [15 empty] | VV | 2 | 1 | True | 0 | ROZPOCET
| VV |  | 9,31 |  | 9.31 | [13 empty] | VV | 2 | 2 | True | 0 | ROZPOCET
| VV |  | 133am | [15 empty] | VV | 2 | 1 | True | 0 | ROZPOCET
| VV |  | 13,75 |  | 13.75 | [13 empty] | VV | 2 | 2 | True | 0 | ROZPOCET
| VV |  | 142m | [15 empty] | VV | 2 | 1 | True | 0 | ROZPOCET
| VV |  | 10,31 |  | 10.31 | [13 empty] | VV | 2 | 2 | True | 0 | ROZPOCET
| VV |  | Součet |  | 68.92 | [13 empty] | VV | 2 | 4 | True | 1 | ROZPOCET
| VV |  | 68,92*1,1 'Přepočtené koeficientem množství |  | 75.812 | [13 empty] | VV | 2 | 2 | False | 1 | ROZPOCET
144 | K | 771474113 | Montáž soklů z dlaždic keramických lepených flexibilním lepidlem rovných, výšky přes 90 do 120 mm | m | 80.42 |  | 0 | CS ÚRS 2021 01 |  |  | základní |  | 0 | 0.00058 | 0.046644 | 0 | 0 | 16 | K | 2 |  |  |  | ROZPOCET | 0 | 0 | 0 | 0 | 0 | 1 | 0 | 16 | -809156938
| VV |  | 119m | [15 empty] | VV | 2 | 1 | True | 0 | ROZPOCET
| VV |  | 26,93-1,0-0,9*6-0,8 |  | 19.73 | [13 empty] | VV | 2 | 2 | True | 0 | ROZPOCET
| VV |  | 120m | [15 empty] | VV | 2 | 1 | True | 0 | ROZPOCET
| VV |  | 7,89-0,9 |  | 6.99 | [13 empty] | VV | 2 | 2 | True | 0 | ROZPOCET
| VV |  | 121m | [15 empty] | VV | 2 | 1 | True | 0 | ROZPOCET
| VV |  | 8,18-0,9 |  | 7.28 | [13 empty] | VV | 2 | 2 | True | 0 | ROZPOCET
| VV |  | 123cm | [15 empty] | VV | 2 | 1 | True | 0 | ROZPOCET
| VV |  | 7,32-0,8 |  | 6.52 | [13 empty] | VV | 2 | 2 | True | 0 | ROZPOCET
| VV |  | 133m | [15 empty] | VV | 2 | 1 | True | 0 | ROZPOCET
| VV |  | 15,79-1,0 |  | 14.79 | [13 empty] | VV | 2 | 2 | True | 0 | ROZPOCET
| VV |  | 133am | [15 empty] | VV | 2 | 1 | True | 0 | ROZPOCET
| VV |  | 17,67-1,0-0,9*3 |  | 13.97 | [13 empty] | VV | 2 | 2 | True | 0 | ROZPOCET
| VV |  | 142m | [15 empty] | VV | 2 | 1 | True | 0 | ROZPOCET
| VV |  | 14,04-1,0*2-0,9 |  | 11.14 | [13 empty] | VV | 2 | 2 | True | 0 | ROZPOCET
| VV |  | Součet |  | 80.42 | [13 empty] | VV | 2 | 4 | True | 1 | ROZPOCET
145 | M | 5976100.R.1.1 | sokl - dlažba keramická protiskluzná R10 v. 100 mm | m | 80.42 |  | 0 |  |  |  | základní |  | 0 | 0.0012 | 0.096504 | 0 | 0 | 32 | M | 2 |  |  |  | ROZPOCET | 0 | 0 | 0 | 0 | 0 | 1 | 0 | 16 | 678478729
| VV |  | 73,1090909090909*1,1 'Přepočtené koeficientem množství |  | 80.42 | [13 empty] | VV | 2 | 2 | False | 1 | ROZPOCET
146 | K | 998771101 | Přesun hmot pro podlahy z dlaždic stanovený z hmotnosti přesunovaného materiálu vodorovná dopravní vzdálenost do 50 m v objektech výšky do 6 m | t | 5.392 |  | 0 | CS ÚRS 2021 01 |  |  | základní |  | 0 | 0 | 0 | 0 | 0 | 16 | K | 2 |  |  |  | ROZPOCET | 0 | 0 | 0 | 0 | 0 | 1 | 0 | 16 | 1122910400
| D | 781 | Dokončovací práce - obklady |  |  |  | 0 | [5 empty] | 0 |  | 2.3026 |  | 0 | 2 | D | 1 |  |  |  | ROZPOCET | [6 empty] | 0
147 | K | 781121011 | Příprava podkladu před provedením obkladu nátěr penetrační na stěnu | m2 | 112.103 |  | 0 | CS ÚRS 2021 01 |  |  | základní |  | 0 | 0.0003 | 0.033631 | 0 | 0 | 16 | K | 2 |  |  |  | ROZPOCET | 0 | 0 | 0 | 0 | 0 | 1 | 0 | 16 | 631749906
148 | K | 781474113 | Montáž obkladů vnitřních stěn z dlaždic keramických lepených flexibilním lepidlem maloformátových hladkých přes 12 do 19 ks/m2 | m2 | 112.103 |  | 0 | CS ÚRS 2021 01 |  |  | základní |  | 0 | 0.00605 | 0.67822 | 0 | 0 | 16 | K | 2 |  |  |  | ROZPOCET | 0 | 0 | 0 | 0 | 0 | 1 | 0 | 16 | -2041820949
| VV |  | 117m | [15 empty] | VV | 2 | 1 | True | 0 | ROZPOCET
| VV |  | 23,78*2,4-1,0*2,02 |  | 55.052 | [13 empty] | VV | 2 | 2 | True | 0 | ROZPOCET
| VV |  | 118m | [15 empty] | VV | 2 | 1 | True | 0 | ROZPOCET
| VV |  | 11,01*2,4-0,9*2,02 |  | 24.606 | [13 empty] | VV | 2 | 2 | True | 0 | ROZPOCET
| VV |  | 118am | [15 empty] | VV | 2 | 1 | True | 0 | ROZPOCET
| VV |  | 7,63*1,5-0,9*1,5 |  | 10.095 | [13 empty] | VV | 2 | 2 | True | 0 | ROZPOCET
| VV |  | 123m | [15 empty] | VV | 2 | 1 | True | 0 | ROZPOCET
| VV |  | 7,96*1,5-0,8*1,5 |  | 10.74 | [13 empty] | VV | 2 | 2 | True | 0 | ROZPOCET
| VV |  | 123am | [15 empty] | VV | 2 | 1 | True | 0 | ROZPOCET
| VV |  | 5,06*1,5-0,8*1,5 |  | 6.39 | [13 empty] | VV | 2 | 2 | True | 0 | ROZPOCET
| VV |  | 123bm | [15 empty] | VV | 2 | 1 | True | 0 | ROZPOCET
| VV |  | 4,12*1,5-0,8*1,2 |  | 5.22 | [13 empty] | VV | 2 | 2 | True | 0 | ROZPOCET
| VV |  | Součet |  | 112.103 | [13 empty] | VV | 2 | 4 | True | 1 | ROZPOCET
149 | M | 59761071 | obklad keramický hladký přes 12 do 19ks/m2 | m2 | 123.313 |  | 0 | CS ÚRS 2021 01 |  |  | základní |  | 0 | 0.0129 | 1.5907 | 0 | 0 | 32 | M | 2 |  |  |  | ROZPOCET | 0 | 0 | 0 | 0 | 0 | 1 | 0 | 16 | 1549605160
| VV |  | 112,103*1,1 'Přepočtené koeficientem množství |  | 123.313 | [13 empty] | VV | 2 | 2 | False | 1 | ROZPOCET
150 | K | 998781101 | Přesun hmot pro obklady keramické stanovený z hmotnosti přesunovaného materiálu vodorovná dopravní vzdálenost do 50 m v objektech výšky do 6 m | t | 2.303 |  | 0 | CS ÚRS 2021 01 |  |  | základní |  | 0 | 0 | 0 | 0 | 0 | 16 | K | 2 |  |  |  | ROZPOCET | 0 | 0 | 0 | 0 | 0 | 1 | 0 | 16 | -812460895
| D | 783 | Dokončovací práce - nátěry |  |  |  | 0 | [5 empty] | 0 |  | 0.0048576 |  | 0 | 2 | D | 1 |  |  |  | ROZPOCET | [6 empty] | 0
151 | K | 783923161 | Penetrační nátěr betonových podlah pórovitých ( např. z cihelné dlažby, betonu apod.) akrylátový | m2 | 10.56 |  | 0 | CS ÚRS 2021 01 |  |  | základní |  | 0 | 0.00021 | 0.0022176 | 0 | 0 | 16 | K | 2 |  |  |  | ROZPOCET | 0 | 0 | 0 | 0 | 0 | 1 | 0 | 16 | 1565013526
| VV |  | schody | [15 empty] | VV | 2 | 1 | True | 0 | ROZPOCET
| VV |  | (1,6*2,7+0,15*1,6*4)*2 |  | 10.56 | [13 empty] | VV | 2 | 2 | True | 1 | ROZPOCET
152 | K | 7839371.R | protiskluzový nátěr betonu (UV odolný, vhodný do exteriéru, akrylátové praskyřičné bázi, souč. tření su0,76/vl0,66, referenční výrobek Vulcan U.V.) | m2 | 10.56 |  | 0 | CS ÚRS 2021 01 |  |  | základní |  | 0 | 0.00025 | 0.00264 | 0 | 0 | 16 | K | 2 |  |  |  | ROZPOCET | 0 | 0 | 0 | 0 | 0 | 1 | 0 | 16 | 948335192
| VV |  | schody | [15 empty] | VV | 2 | 1 | True | 0 | ROZPOCET
| VV |  | (1,6*2,7+0,15*1,6*4)*2 |  | 10.56 | [13 empty] | VV | 2 | 2 | True | 1 | ROZPOCET
| D | 784 | Dokončovací práce - malby a tapety |  |  |  | 0 | [5 empty] | 0 |  | 0.027182 |  | 0 | 2 | D | 1 |  |  |  | ROZPOCET | [6 empty] | 0
153 | K | 784121001 | Oškrabání malby v místnostech výšky do 3,80 m | m2 | 424.471 |  | 0 |  |  |  | základní |  | 0 | 0 | 0 | 0 | 0 | 16 | K | 2 |  |  |  | ROZPOCET | 0 | 0 | 0 | 0 | 0 | 1 | 0 | 16 | 550945393
| VV |  | součet soklů * 2,98 | [15 empty] | VV | 2 | 1 | True | 0 | ROZPOCET
| VV |  | 157,38*2,98 |  | 468.992 | [13 empty] | VV | 2 | 2 | True | 0 | ROZPOCET
| VV |  | odečet nových omítek | [15 empty] | VV | 2 | 1 | True | 0 | ROZPOCET
| VV |  | -44,521 |  | -44.521 | [13 empty] | VV | 2 | 2 | True | 0 | ROZPOCET
| VV |  | Součet |  | 424.471 | [13 empty] | VV | 2 | 4 | True | 1 | ROZPOCET
154 | K | 784181101 | Penetrace podkladu jednonásobná základní akrylátová bezbarvá v místnostech výšky do 3,80 m | m2 | 356.889 |  | 0 |  |  |  | základní |  | 0 | 0 | 0 | 0 | 0 | 16 | K | 2 |  |  |  | ROZPOCET | 0 | 0 | 0 | 0 | 0 | 1 | 0 | 16 | -654035637
| VV |  | součet soklů * 2,98 | [15 empty] | VV | 2 | 1 | True | 0 | ROZPOCET
| VV |  | 157,38*2,98 |  | 468.992 | [13 empty] | VV | 2 | 2 | True | 0 | ROZPOCET
| VV |  | odečet obkladů | [15 empty] | VV | 2 | 1 | True | 0 | ROZPOCET
| VV |  | -112,103 |  | -112.103 | [13 empty] | VV | 2 | 2 | True | 0 | ROZPOCET
| VV |  | Součet |  | 356.889 | [13 empty] | VV | 2 | 4 | True | 1 | ROZPOCET
155 | K | 78421110.R | 2x otěruvzdorný nátěr soklové části do výšky +130cm na podlahu pomocí disperzní omyvatelné barvy (akrylová pryskyřice, polomat, třída otěru 1, odolnost vůči desinfekčním a čistícím prostředkům. | m2 | 104.546 |  | 0 |  |  |  | základní |  | 0 | 0.00026 | 0.027182 | 0 | 0 | 16 | K | 2 |  |  |  | ROZPOCET | 0 | 0 | 0 | 0 | 0 | 1 | 0 | 16 | -210346548
| VV |  | místnosti bez keram. obkladu - sokly * v. 130 cm | [15 empty] | VV | 2 | 1 | True | 0 | ROZPOCET
| VV |  | 119m | [15 empty] | VV | 2 | 1 | True | 0 | ROZPOCET
| VV |  | 26,93-1,0-0,9*6-0,8 |  | 19.73 | [13 empty] | VV | 2 | 2 | True | 0 | ROZPOCET
| VV |  | 120m | [15 empty] | VV | 2 | 1 | True | 0 | ROZPOCET
| VV |  | 7,89-0,9 |  | 6.99 | [13 empty] | VV | 2 | 2 | True | 0 | ROZPOCET
| VV |  | 121m | [15 empty] | VV | 2 | 1 | True | 0 | ROZPOCET
| VV |  | 8,18-0,9 |  | 7.28 | [13 empty] | VV | 2 | 2 | True | 0 | ROZPOCET
| VV |  | 123cm | [15 empty] | VV | 2 | 1 | True | 0 | ROZPOCET
| VV |  | 7,32-0,8 |  | 6.52 | [13 empty] | VV | 2 | 2 | True | 0 | ROZPOCET
| VV |  | 133m | [15 empty] | VV | 2 | 1 | True | 0 | ROZPOCET
| VV |  | 15,79-1,0 |  | 14.79 | [13 empty] | VV | 2 | 2 | True | 0 | ROZPOCET
| VV |  | 133am | [15 empty] | VV | 2 | 1 | True | 0 | ROZPOCET
| VV |  | 17,67-1,0-0,9*3 |  | 13.97 | [13 empty] | VV | 2 | 2 | True | 0 | ROZPOCET
| VV |  | 142m | [15 empty] | VV | 2 | 1 | True | 0 | ROZPOCET
| VV |  | 14,04-1,0*2-0,9 |  | 11.14 | [13 empty] | VV | 2 | 2 | True | 0 | ROZPOCET
| VV |  | Mezisoučet |  | 80.42 | [13 empty] | VV | 2 | 3 | True | 0 | ROZPOCET
| VV |  | 80,420*1,3 |  | 104.546 | [13 empty] | VV | 2 | 2 | True | 1 | ROZPOCET
156 | K | 784221101 | Malby z malířských směsí otěruvzdorných za sucha dvojnásobné, bílé za sucha otěruvzdorné dobře v místnostech výšky do 3,80 m | m2 | 252.343 |  | 0 |  |  |  | základní |  | 0 | 0 | 0 | 0 | 0 | 16 | K | 2 |  |  |  | ROZPOCET | 0 | 0 | 0 | 0 | 0 | 1 | 0 | 16 | -767820546
| VV |  | součet soklů * 2,98 | [15 empty] | VV | 2 | 1 | True | 0 | ROZPOCET
| VV |  | 157,38*2,98 |  | 468.992 | [13 empty] | VV | 2 | 2 | True | 0 | ROZPOCET
| VV |  | odečet obkladů | [15 empty] | VV | 2 | 1 | True | 0 | ROZPOCET
| VV |  | -112,103 |  | -112.103 | [13 empty] | VV | 2 | 2 | True | 0 | ROZPOCET
| VV |  | odečet otěruvzdor. nátěru soklu | [15 empty] | VV | 2 | 1 | True | 0 | ROZPOCET
| VV |  | -104,546 |  | -104.546 | [13 empty] | VV | 2 | 2 | True | 0 | ROZPOCET
| VV |  | Součet |  | 252.343 | [13 empty] | VV | 2 | 4 | True | 1 | ROZPOCET
| D | VRN | Vedlejší rozpočtové náklady |  |  |  | 0 | [5 empty] | 0 |  | 0 |  | 0 | 5 | D | 0 |  |  |  | ROZPOCET | [6 empty] | 0
| D | VRN3 | Zařízení staveniště |  |  |  | 0 | [5 empty] | 0 |  | 0 |  | 0 | 5 | D | 1 |  |  |  | ROZPOCET | [6 empty] | 0
164 | K | 03210.R.1 | Demontáže stávající technologie gastro vč. odvozu a likvidace | soub | 1 |  | 0 |  |  |  | základní |  | 0 | 0 | 0 | 0 | 0 | 1024 | K | 2 |  |  |  | ROZPOCET | 0 | 0 | 0 | 0 | 0 | 1 | 0 | 1024 | 1392617555
157 | K | 03210.R.2 | Oplocení staveniště - montáž, nájem 3 měsíce, demontáž Oplocení 41 m Vjezdová brána Závěrečný úklid prostranství | soub. | 1 |  | 0 |  |  |  | základní |  | 0 | 0 | 0 | 0 | 0 | 1024 | K | 2 |  |  |  | ROZPOCET | 0 | 0 | 0 | 0 | 0 | 1 | 0 | 1024 | -1181452124
158 | K | 032103000 | Doprava, montáž, demontáž, nájem 3 měsíce | soub. | 1 |  | 0 | CS ÚRS 2019 01 |  |  | základní |  | 0 | 0 | 0 | 0 | 0 | 1024 | K | 2 |  |  |  | ROZPOCET | 0 | 0 | 0 | 0 | 0 | 1 | 0 | 1024 | 835173208
159 | K | 03210.R.4 | Administrativní stůl 500x1400x745 mm | ks | 1 |  | 0 |  |  |  | základní |  | 0 | 0 | 0 | 0 | 0 | 1024 | K | 2 |  |  |  | ROZPOCET | 0 | 0 | 0 | 0 | 0 | 1 | 0 | 1024 | -1172530114
160 | K | 03210.R.5 | Židle kancelářská | ks | 1 |  | 0 |  |  |  | základní |  | 0 | 0 | 0 | 0 | 0 | 1024 | K | 2 |  |  |  | ROZPOCET | 0 | 0 | 0 | 0 | 0 | 1 | 0 | 1024 | 891247866
161 | K | 03210.R.3 | Dokumentace skutečného provedení stavby | soub. | 1 |  | 0 |  |  |  | základní |  | 0 | 0 | 0 | 0 | 0 | 1024 | K | 2 |  |  |  | ROZPOCET | 0 | 0 | 0 | 0 | 0 | 1 | 0 | 1024 | -845730890
165 | K | ost1 | Poplatky za zábor veřejného prostranství | soub | 1 |  | 0 |  |  |  | základní |  | 0 | 0 | 0 | 0 | 0 | 1024 | K | 2 |  |  |  | ROZPOCET | 0 | 0 | 0 | 0 | 0 | 1 | 0 | 1024 | -423283280

## D.1.4.A - Vytápění
[9 empty] | >> skryté sloupce << | [9 empty] | {a8df174f-e375-42dd-b503-154ac875cab0}
2
| KRYCÍ LIST SOUPISU PRACÍ | [8 empty] | v --- níže se nacházejí doplnkové a pomocné údaje k sestavám --- v | [8 empty] | False
Stavba:
MŠ Delfínek
Objekt:
D.1.4.A - Vytápění
| KSO: |  |  |  |  | CC-CZ:
| Místo: |  | MŠ Delfínek |  |  | Datum: | 3. 2. 2021
| Zadavatel: |  |  |  |  | IČ:
|  | Statutární město Liberec |  |  |  | DIČ:
| Uchazeč: |  |  |  |  | IČ: | Vyplň údaj
|  | Vyplň údaj |  |  |  | DIČ: | Vyplň údaj
| Projektant: |  |  |  |  | IČ:
DIČ:
| Zpracovatel: |  |  |  |  | IČ:
|  | DIGITRONIC CZ s.r.o. |  |  |  | DIČ:
Poznámka:
| Cena bez DPH | [5 empty] | 0
|  |  | Základ daně |  |  | Sazba daně | Výše daně
| DPH | základní | 0 |  |  | 21% | 0
|  | snížená | 0 |  |  | 15% | 0
|  | zákl. přenesená | 0 |  |  | 21% | 0
|  | sníž. přenesená | 0 |  |  | 15% | 0
|  | nulová | 0 |  |  | 0% | 0
| Cena s DPH |  |  | v | CZK |  | 0
REKAPITULACE ČLENĚNÍ SOUPISU PRACÍ
Stavba:
MŠ Delfínek
Objekt:
D.1.4.A - Vytápění
Místo: |  |  | MŠ Delfínek |  |  | Datum: | 3. 2. 2021
Zadavatel: |  |  | Statutární město Liberec |  |  | Projektant:
Uchazeč: |  |  | Vyplň údaj |  |  | Zpracovatel: | DIGITRONIC CZ s.r.o.
Kód dílu - Popis | [6 empty] | Cena celkem [CZK]
Náklady stavby celkem | [6 empty] | 0 | [12 empty] | -1
| PSV - Práce a dodávky PSV | [5 empty] | 0
| 730 - Ústřední vytápění | [5 empty] | 0
| 730.1 - Potrubí vč. tvarovek, dodávky, montáže a uchycení | [5 empty] | 0
| 730.2 - Izolace potrubí vč. tvarovek, dodávky, montáže a příslušenství | [5 empty] | 0
| 730.3 - Otopná tělesa vč. dodávky, montáže a příslušenství | [5 empty] | 0
| 730.4 - Armatury pro připojení otopných těles vč. dodávky, montáže a příslušenství | [5 empty] | 0
| 730.5 - Ostatní armatury vč. dodávky, montáže a příslušenství | [5 empty] | 0
| 730.6 - Nátěry | [5 empty] | 0
| OST - Ostatní | [5 empty] | 0
SOUPIS PRACÍ
Stavba:
MŠ Delfínek
Objekt:
D.1.4.A - Vytápění
Místo: |  |  | MŠ Delfínek |  |  | Datum: | 3. 2. 2021
Zadavatel: |  |  | Statutární město Liberec |  |  | Projektant:
Uchazeč: |  |  | Vyplň údaj |  |  | Zpracovatel: | DIGITRONIC CZ s.r.o.
PČ | Typ | Kód | Popis | MJ | Množství | J.cena [CZK] | Cena celkem [CZK] | Cenová soustava |  |  | DPH | J. Nh [h] | Nh celkem [h] | J. hmotnost [t] | Hmotnost celkem [t] | J. suť [t] | Suť Celkem [t]
Náklady soupisu celkem | [6 empty] | 0 | [5 empty] | 0 |  | 0.34979 |  | 0.2806 |  | D | -1 | [7 empty] | 0
| D | PSV | Práce a dodávky PSV |  |  |  | 0 | [5 empty] | 0 |  | 0.34979 |  | 0.2806 | 2 | D | 0 | ROZPOCET | [6 empty] | 0
| D | 730 | Ústřední vytápění |  |  |  | 0 | [5 empty] | 0 |  | 0.34979 |  | 0.2806 | 2 | D | 1 | ROZPOCET | [6 empty] | 0
| D | 730.1 | Potrubí vč. tvarovek, dodávky, montáže a uchycení |  |  |  | 0 | [5 empty] | 0 |  | 0.29236 |  | 0.2806 | 2 | D | 2 | ROZPOCET | [6 empty] | 0
1 | K | 733110803 | Demontáž potrubí z trubek ocelových závitových DN do 15 | m | 25 |  | 0 | CS ÚRS 2021 01 |  |  | základní |  | 0 | 2e-05 | 0.0005 | 0.001 | 0.025 | 16 | K | 3 | ROZPOCET | 0 | 0 | 0 | 0 | 0 | 1 | 0 | 16 | 835846551
2 | K | 733110806 | Demontáž potrubí z trubek ocelových závitových DN přes 15 do 32 | m | 30 |  | 0 | CS ÚRS 2021 01 |  |  | základní |  | 0 | 2e-05 | 0.0006 | 0.0032 | 0.096 | 16 | K | 3 | ROZPOCET | 0 | 0 | 0 | 0 | 0 | 1 | 0 | 16 | -91534928
3 | K | 733110808 | Demontáž potrubí z trubek ocelových závitových DN přes 32 do 50 | m | 30 |  | 0 | CS ÚRS 2021 01 |  |  | základní |  | 0 | 5e-05 | 0.0015 | 0.00532 | 0.1596 | 16 | K | 3 | ROZPOCET | 0 | 0 | 0 | 0 | 0 | 1 | 0 | 16 | -1804025357
4 | K | 733111303 | Potrubí z trubek ocelových závitových černých spojovaných svařováním svařovaných běžných nízkotlakých PN 16 do 115°C DN 15 | m | 5 |  | 0 | CS ÚRS 2021 01 |  |  | základní |  | 0 | 0.00148 | 0.0074 | 0 | 0 | 16 | K | 3 | ROZPOCET | 0 | 0 | 0 | 0 | 0 | 1 | 0 | 16 | -306026310
5 | K | 733111304 | Potrubí z trubek ocelových závitových černých spojovaných svařováním svařovaných běžných nízkotlakých PN 16 do 115°C DN 20 | m | 35 |  | 0 | CS ÚRS 2021 01 |  |  | základní |  | 0 | 0.00189 | 0.06615 | 0 | 0 | 16 | K | 3 | ROZPOCET | 0 | 0 | 0 | 0 | 0 | 1 | 0 | 16 | -67560334
6 | K | 733111306 | Potrubí z trubek ocelových závitových černých spojovaných svařováním svařovaných běžných nízkotlakých PN 16 do 115°C DN 32 | m | 18 |  | 0 | CS ÚRS 2021 01 |  |  | základní |  | 0 | 0.00367 | 0.06606 | 0 | 0 | 16 | K | 3 | ROZPOCET | 0 | 0 | 0 | 0 | 0 | 1 | 0 | 16 | -1648628960
7 | K | 733111307 | Potrubí z trubek ocelových závitových černých spojovaných svařováním svařovaných běžných nízkotlakých PN 16 do 115°C DN 40 | m | 35 |  | 0 | CS ÚRS 2021 01 |  |  | základní |  | 0 | 0.00429 | 0.15015 | 0 | 0 | 16 | K | 3 | ROZPOCET | 0 | 0 | 0 | 0 | 0 | 1 | 0 | 16 | -360044390
| D | 730.2 | Izolace potrubí vč. tvarovek, dodávky, montáže a příslušenství |  |  |  | 0 | [5 empty] | 0 |  | 0 |  | 0 | 2 | D | 2 | ROZPOCET | [6 empty] | 0
8 | K | 7338112D1 | Návleková tepelná izolace z pěnového PE tl. 15 mm, vnitřní průměr 22 mm vč. materiálu na prořez | m | 6 |  | 0 |  |  |  | základní |  | 0 | 0 | 0 | 0 | 0 | 16 | K | 3 | ROZPOCET | 0 | 0 | 0 | 0 | 0 | 1 | 0 | 16 | -811337468
9 | K | 7338112D2 | Návleková tepelná izolace z pěnového PE tl. 20 mm, vnitřní průměr 28 mm vč. materiálu na prořez | m | 42 |  | 0 |  |  |  | základní |  | 0 | 0 | 0 | 0 | 0 | 16 | K | 3 | ROZPOCET | 0 | 0 | 0 | 0 | 0 | 1 | 0 | 16 | -230219461
10 | K | 7338112D3 | Návleková tepelná izolace z pěnového PE tl. 30 mm, vnitřní průměr 38 mm vč. materiálu na prořez | m | 22 |  | 0 |  |  |  | základní |  | 0 | 0 | 0 | 0 | 0 | 16 | K | 3 | ROZPOCET | 0 | 0 | 0 | 0 | 0 | 1 | 0 | 16 | 240296132
11 | K | 7338112D4 | Minerální skruže s AL. povrchem tl. 40 mm, vnitřní průměr 44,5 mm vč. materiálu na prořez | m | 42 |  | 0 |  |  |  | základní |  | 0 | 0 | 0 | 0 | 0 | 16 | K | 3 | ROZPOCET | 0 | 0 | 0 | 0 | 0 | 1 | 0 | 16 | 1591094546
| D | 730.3 | Otopná tělesa vč. dodávky, montáže a příslušenství |  |  |  | 0 | [5 empty] | 0 |  | 0.0474 |  | 0 | 2 | D | 2 | ROZPOCET | [6 empty] | 0
12 | K | 735152357 | Otopná tělesa panelová VK dvoudesková PN 1,0 MPa, T do 110°C bez přídavné přestupní plochy výšky tělesa 500 mm stavební délky / výkonu 1000 mm / 838 W | kus | 2 |  | 0 | CS ÚRS 2021 01 |  |  | základní |  | 0 | 0.0237 | 0.0474 | 0 | 0 | 16 | K | 3 | ROZPOCET | 0 | 0 | 0 | 0 | 0 | 1 | 0 | 16 | 2108356914
| D | 730.4 | Armatury pro připojení otopných těles vč. dodávky, montáže a příslušenství |  |  |  | 0 | [5 empty] | 0 |  | 0 |  | 0 | 2 | D | 2 | ROZPOCET | [6 empty] | 0
13 | K | 73419D001 | RVP - Termostatický ventil s plynulým přesným přednastavením přímý 1/2'' / DN15 | ks | 3 |  | 0 |  |  |  | základní |  | 0 | 0 | 0 | 0 | 0 | 16 | K | 3 | ROZPOCET | 0 | 0 | 0 | 0 | 0 | 1 | 0 | 16 | 1502337911
14 | K | 73419D002 | RŠP - Radiátorové uzavírací a regulační šroubení přímé s vypouštěním | ks | 3 |  | 0 |  |  |  | základní |  | 0 | 0 | 0 | 0 | 0 | 16 | K | 3 | ROZPOCET | 0 | 0 | 0 | 0 | 0 | 1 | 0 | 16 | 446492931
15 | K | 73419D003 | TH - Termostatická hlavice | ks | 3 |  | 0 |  |  |  | základní |  | 0 | 0 | 0 | 0 | 0 | 16 | K | 3 | ROZPOCET | 0 | 0 | 0 | 0 | 0 | 1 | 0 | 16 | -1574521047
| D | 730.5 | Ostatní armatury vč. dodávky, montáže a příslušenství |  |  |  | 0 | [5 empty] | 0 |  | 0.00162 |  | 0 | 2 | D | 2 | ROZPOCET | [6 empty] | 0
16 | K | 734211127 | Ventily odvzdušňovací závitové automatické se zpětnou klapkou PN 14 do 120°C G 1/2 | kus | 6 |  | 0 | CS ÚRS 2021 01 |  |  | základní |  | 0 | 0.00027 | 0.00162 | 0 | 0 | 16 | K | 3 | ROZPOCET | 0 | 0 | 0 | 0 | 0 | 1 | 0 | 16 | -1459104498
| D | 730.6 | Nátěry |  |  |  | 0 | [5 empty] | 0 |  | 0.00841 |  | 0 | 2 | D | 2 | ROZPOCET | [6 empty] | 0
17 | K | 783614111 | Základní nátěr otopných těles jednonásobný článkových syntetický | m2 | 8 |  | 0 | CS ÚRS 2021 01 |  |  | základní |  | 0 | 0.00016 | 0.00128 | 0 | 0 | 16 | K | 3 | ROZPOCET | 0 | 0 | 0 | 0 | 0 | 1 | 0 | 16 | -1641272881
18 | K | 783617117 | Krycí nátěr (email) otopných těles článkových dvojnásobný syntetický | m2 | 8 |  | 0 | CS ÚRS 2021 01 |  |  | základní |  | 0 | 0.00031 | 0.00248 | 0 | 0 | 16 | K | 3 | ROZPOCET | 0 | 0 | 0 | 0 | 0 | 1 | 0 | 16 | -2052272748
19 | K | 783614551 | Základní nátěr armatur a kovových potrubí jednonásobný potrubí do DN 50 mm syntetický | m | 93 |  | 0 | CS ÚRS 2021 01 |  |  | základní |  | 0 | 2e-05 | 0.00186 | 0 | 0 | 16 | K | 3 | ROZPOCET | 0 | 0 | 0 | 0 | 0 | 1 | 0 | 16 | 1087399120
20 | K | 783617611 | Krycí nátěr (email) armatur a kovových potrubí potrubí do DN 50 mm dvojnásobný syntetický standardní | m | 93 |  | 0 | CS ÚRS 2021 01 |  |  | základní |  | 0 | 3e-05 | 0.00279 | 0 | 0 | 16 | K | 3 | ROZPOCET | 0 | 0 | 0 | 0 | 0 | 1 | 0 | 16 | -1806694597
| D | OST | Ostatní |  |  |  | 0 | [5 empty] | 0 |  | 0 |  | 0 | 4 | D | 0 | ROZPOCET | [6 empty] | 0
21 | K | OST1 | Dokumentace skutečného provedení stavby | ks | 1 |  | 0 |  |  |  | základní |  | 0 | 0 | 0 | 0 | 0 | 16 | K | 1 | ROZPOCET | 0 | 0 | 0 | 0 | 0 | 1 | 0 | 16 | -5345782
22 | K | OST2 | Spojovací a kotevní materiál | % |  |  | 0 |  |  |  | základní |  | 0 | 0 | 0 | 0 | 0 | 16 | K | 1 | ROZPOCET | 0 | 0 | 0 | 0 | 0 | 1 | 0 | 16 | -947613544
23 | K | OST3 | Zkouška v rámci montážních prací - Topná zkouška | h | 24 |  | 0 |  |  |  | základní |  | 0 | 0 | 0 | 0 | 0 | 16 | K | 1 | ROZPOCET | 0 | 0 | 0 | 0 | 0 | 1 | 0 | 16 | 239239683
24 | K | OST4 | Zkouška v rámci montážních prací - Tlaková zkouška | kpl | 1 |  | 0 |  |  |  | základní |  | 0 | 0 | 0 | 0 | 0 | 16 | K | 1 | ROZPOCET | 0 | 0 | 0 | 0 | 0 | 1 | 0 | 16 | 1593908693
25 | K | OST5 | Stavební přípomoce, režie, přesun hmot | kpl | 1 |  | 0 |  |  |  | základní |  | 0 | 0 | 0 | 0 | 0 | 16 | K | 1 | ROZPOCET | 0 | 0 | 0 | 0 | 0 | 1 | 0 | 16 | 1128102323
26 | K | OST6 | Napojení na stávající potrubí | ks | 8 |  | 0 |  |  |  | základní |  | 0 | 0 | 0 | 0 | 0 | 16 | K | 1 | ROZPOCET | 0 | 0 | 0 | 0 | 0 | 1 | 0 | 16 | -1329708599

## D.1.4.B - GASTRO
[9 empty] | >> skryté sloupce << | [9 empty] | {49c6debf-f800-4d8b-8aa9-e9b901e83ff3}
2
| KRYCÍ LIST SOUPISU PRACÍ | [8 empty] | v --- níže se nacházejí doplnkové a pomocné údaje k sestavám --- v | [8 empty] | False
Stavba:
MŠ Delfínek
Objekt:
D.1.4.B - GASTRO
| KSO: |  |  |  |  | CC-CZ:
| Místo: |  | MŠ Delfínek |  |  | Datum: | 3. 2. 2021
| Zadavatel: |  |  |  |  | IČ:
|  | Statutární město Liberec |  |  |  | DIČ:
| Uchazeč: |  |  |  |  | IČ: | Vyplň údaj
|  | Vyplň údaj |  |  |  | DIČ: | Vyplň údaj
| Projektant: |  |  |  |  | IČ:
DIČ:
| Zpracovatel: |  |  |  |  | IČ:
|  | DIGITRONIC CZ s.r.o. |  |  |  | DIČ:
Poznámka:
| Cena bez DPH | [5 empty] | 0
|  |  | Základ daně |  |  | Sazba daně | Výše daně
| DPH | základní | 0 |  |  | 21% | 0
|  | snížená | 0 |  |  | 15% | 0
|  | zákl. přenesená | 0 |  |  | 21% | 0
|  | sníž. přenesená | 0 |  |  | 15% | 0
|  | nulová | 0 |  |  | 0% | 0
| Cena s DPH |  |  | v | CZK |  | 0
REKAPITULACE ČLENĚNÍ SOUPISU PRACÍ
Stavba:
MŠ Delfínek
Objekt:
D.1.4.B - GASTRO
Místo: |  |  | MŠ Delfínek |  |  | Datum: | 3. 2. 2021
Zadavatel: |  |  | Statutární město Liberec |  |  | Projektant:
Uchazeč: |  |  | Vyplň údaj |  |  | Zpracovatel: | DIGITRONIC CZ s.r.o.
Kód dílu - Popis | [6 empty] | Cena celkem [CZK]
Náklady stavby celkem | [6 empty] | 0 | [12 empty] | -1
| A - Příjem zboží | [5 empty] | 0
| B - Skladování odpadků | [5 empty] | 0
| C - Úklidová nika | [5 empty] | 0
| D - Suchý sklad potravin | [5 empty] | 0
| E - Chlazené potraviny | [5 empty] | 0
| F - Hrubá příprava zeleniny a skladování zeleniny | [5 empty] | 0
| G - Připrava masa | [5 empty] | 0
| H - Příprava těsta | [5 empty] | 0
| J - Čistá přípravna zeleniny | [5 empty] | 0
| K - Přípravna studené kuchyně | [5 empty] | 0
| L - Varna | [5 empty] | 0
| M - Porcování jidla | [5 empty] | 0
| N - Příprava na výdej | [5 empty] | 0
| O - Výdej jídel | [5 empty] | 0
| P - Výdej nápojů | [5 empty] | 0
| Q - Mytí stolního nádobí | [5 empty] | 0
| R - Mytí provozního nádobí | [5 empty] | 0
SOUPIS PRACÍ
Stavba:
MŠ Delfínek
Objekt:
D.1.4.B - GASTRO
Místo: |  |  | MŠ Delfínek |  |  | Datum: | 3. 2. 2021
Zadavatel: |  |  | Statutární město Liberec |  |  | Projektant:
Uchazeč: |  |  | Vyplň údaj |  |  | Zpracovatel: | DIGITRONIC CZ s.r.o.
PČ | Typ | Kód | Popis | MJ | Množství | J.cena [CZK] | Cena celkem [CZK] | Cenová soustava |  |  | DPH | J. Nh [h] | Nh celkem [h] | J. hmotnost [t] | Hmotnost celkem [t] | J. suť [t] | Suť Celkem [t]
Náklady soupisu celkem | [6 empty] | 0 | [5 empty] | 0 |  | 0 |  | 0 |  | D | -1 | [7 empty] | 0
| D | A | Příjem zboží |  |  |  | 0 | [5 empty] | 0 |  | 0 |  | 0 | 1 | D | 0 | ROZPOCET | [6 empty] | 0
1 | K | A1 | Příjmová váha, váživost 150 kg, rozměr vážní plochy 460x570mm, provedení litina / nerez, LCD displej, fukce- vážení, pořčítání kusů, navažování, certifikace pro obchodní vážení - ES ověření, LCD displej | ks | 1 |  | 0 |  |  |  | základní |  | 0 | 0 | 0 | 0 | 0 | 4 | K | 1 | ROZPOCET | 0 | 0 | 0 | 0 | 0 | 1 | 0 | 4 | 2
2 | K | A2 | Plošinový vozík, nosnost vozíku min. 150 kg, pojízdné provedení - 4x otočné kolečko, každé o průměru 100mm, 2x opatřené aretační brzdou, tuhé, pevné svařované provedení, vozík nerezový | ks | 1 |  | 0 |  |  |  | základní |  | 0 | 0 | 0 | 0 | 0 | 4 | K | 1 | ROZPOCET | 0 | 0 | 0 | 0 | 0 | 1 | 0 | 4 | 4
| D | B | Skladování odpadků |  |  |  | 0 | [5 empty] | 0 |  | 0 |  | 0 | 1 | D | 0 | ROZPOCET | [6 empty] | 0
3 | K | B1 | Profesionální chladnička, objem 130 lt, bílá, 1x plné dveře, ventilované cirkulační chlazení, digitální termostat, automatické odtávání, integrovaný zámek dveří, teplotní rozsah -2°C až +8°C | ks | 1 |  | 0 |  |  |  | základní |  | 0 | 0 | 0 | 0 | 0 | 4 | K | 1 | ROZPOCET | 0 | 0 | 0 | 0 | 0 | 1 | 0 | 4 | 6
4 | K | B2 | Podlahová vpusť, s protizápachovou uzávěrou k zalití do podlahy, vč. pochůzného podlahového vyjímatelného roštu, vývod pro připojení do kanalizace | ks | 1 |  | 0 |  |  |  | základní |  | 0 | 0 | 0 | 0 | 0 | 4 | K | 1 | ROZPOCET | 0 | 0 | 0 | 0 | 0 | 1 | 0 | 4 | 8
5 | K | B3 | Nástěnná vodovodní baterie - dodávka stavby |  | 1 |  | 0 |  |  |  | základní |  | 0 | 0 | 0 | 0 | 0 | 4 | K | 1 | ROZPOCET | 0 | 0 | 0 | 0 | 0 | 1 | 0 | 4 | 10
| D | C | Úklidová nika |  |  |  | 0 | [5 empty] | 0 |  | 0 |  | 0 | 1 | D | 0 | ROZPOCET | [6 empty] | 0
6 | K | C1 | Skladový regál, 4x plná police, regál montovaný, dodávka vč. spojovacího materiálu, komaxitové provedení - bílá barva police i stojen, nosnost každé police min. 150kg, celková nosnost regálu min. 600 kg | ks | 1 |  | 0 |  |  |  | základní |  | 0 | 0 | 0 | 0 | 0 | 4 | K | 1 | ROZPOCET | 0 | 0 | 0 | 0 | 0 | 1 | 0 | 4 | 12
7 | K | C2 | Výlevka - dodávka stavby |  | 1 |  | 0 |  |  |  | základní |  | 0 | 0 | 0 | 0 | 0 | 4 | K | 1 | ROZPOCET | 0 | 0 | 0 | 0 | 0 | 1 | 0 | 4 | 14
| D | D | Suchý sklad potravin |  |  |  | 0 | [5 empty] | 0 |  | 0 |  | 0 | 1 | D | 0 | ROZPOCET | [6 empty] | 0
8 | K | D1 | Skladový regál, 4x plná police, regál montovaný, dodávka vč. spojovacího materiálu, komaxitové provedení - bílá barva police i stojen, nosnost každé police min. 150kg, celková nosnost regálu min. 600 kg | ks | 2 |  | 0 |  |  |  | základní |  | 0 | 0 | 0 | 0 | 0 | 4 | K | 1 | ROZPOCET | 0 | 0 | 0 | 0 | 0 | 1 | 0 | 4 | 16
9 | K | D2 | Skladový regál, 4x plná police, regál montovaný, dodávka vč. spojovacího materiálu, komaxitové provedení - bílá barva police i stojen, nosnost každé police min. 150kg, celková nosnost regálu min. 600 kg | ks | 1 |  | 0 |  |  |  | základní |  | 0 | 0 | 0 | 0 | 0 | 4 | K | 1 | ROZPOCET | 0 | 0 | 0 | 0 | 0 | 1 | 0 | 4 | 18
| D | E | Chlazené potraviny |  |  |  | 0 | [5 empty] | 0 |  | 0 |  | 0 | 1 | D | 0 | ROZPOCET | [6 empty] | 0
10 | K | E1 | Profesionální chladnička, objem 700 lt, celonerezové provedení - provedení vně i uvnitř nerezová ocel AISI 304, 1x plné dveře, ventilované cirkulační chlazení, digitální termostat, automatické odtávání a automatické odpařování kondenzátu, integrovaný zámek dveří, smozavírající dveře 90°, vnitřní zaoblené rohy, izolace 60 mm, vysoká ůčinost chlazení i při okolní teplotě až +43°C, nastavitelné nerezové nožky, nahraditelné magnetické pryžové těsnění, vnitřní prostor přizpůsoben rozměrům GN 2/1 nebo přepravkám 600x400mm, 3x nastavitelná roštová police | ks | 1 |  | 0 |  |  |  | základní |  | 0 | 0 | 0 | 0 | 0 | 4 | K | 1 | ROZPOCET | 0 | 0 | 0 | 0 | 0 | 1 | 0 | 4 | 20
11 | K | E2 | Profesionální chladnička, objem 340 lt, nerezové opláštění, 1x plné dveře, ventilované cirkulační chlazení, digitální termostat, automatické odtávání, integrovaný zámek dveří, teplotní rozsah -2°C až +8°C | ks | 2 |  | 0 |  |  |  | základní |  | 0 | 0 | 0 | 0 | 0 | 4 | K | 1 | ROZPOCET | 0 | 0 | 0 | 0 | 0 | 1 | 0 | 4 | 22
12 | K | E3 | Pultová mraznička, bílá, 1x plné víko, objem cca 284 lt, energetická třída A+, funkce SUPER mrazení, teplotní rozsah -18°C až -24°C, bílá, osvětlení, integrovaný zámek víka | ks | 1 |  | 0 |  |  |  | základní |  | 0 | 0 | 0 | 0 | 0 | 4 | K | 1 | ROZPOCET | 0 | 0 | 0 | 0 | 0 | 1 | 0 | 4 | 24
| D | F | Hrubá příprava zeleniny a skladování zeleniny |  |  |  | 0 | [5 empty] | 0 |  | 0 |  | 0 | 1 | D | 0 | ROZPOCET | [6 empty] | 0
13 | K | F1 | Mycí stůl, 1x vevařený lisovaný dřez o rozměru 300x340x200mm se sifonem umístěný vpravo, prolomená pracovní deska, 1x otvor pro baterii, vpravo přesah pracovní desky, pravý přesah desky s úkosem, 1x plná police, vlevo pod pracovní deskou umístěná 2x výsuvná zásuvka o velikosti 1x GN 1/1-150 mm, zadní lem, pravý lem, kapotáž dřezu z čela a obou boků, nerezové provedení | ks | 1 |  | 0 |  |  |  | základní |  | 0 | 0 | 0 | 0 | 0 | 4 | K | 1 | ROZPOCET | 0 | 0 | 0 | 0 | 0 | 1 | 0 | 4 | 26
14 | K | F2 | Stojánková vodovodní baterie - páková | ks | 1 |  | 0 |  |  |  | základní |  | 0 | 0 | 0 | 0 | 0 | 4 | K | 1 | ROZPOCET | 0 | 0 | 0 | 0 | 0 | 1 | 0 | 4 | 28
15 | K | F3 | Mycí stůl, 1x vevařený lisovaný dřez o rozměru 860x600x450mm se sifonem umístěný vpravo, prolomená pracovní deska, 1x otvor pro baterii, 1x plná police, zadní lem, levý lem, kapotáž dřezu z čela a obou boků, nerezové provedení | ks | 1 |  | 0 |  |  |  | základní |  | 0 | 0 | 0 | 0 | 0 | 4 | K | 1 | ROZPOCET | 0 | 0 | 0 | 0 | 0 | 1 | 0 | 4 | 30
16 | K | F4 | Nástěnná vodovodní baterie - dodávka stavby |  | 1 |  | 0 |  |  |  | základní |  | 0 | 0 | 0 | 0 | 0 | 4 | K | 1 | ROZPOCET | 0 | 0 | 0 | 0 | 0 | 1 | 0 | 4 | 32
17 | K | F5 | Škrabka brambor a kořenové zeleniny, nerezové provedení vnějšího pláště, objem jedné náplně 12 kg brambor, teoretická kapacita škrabky cca 200 kg brambor / 1 hod., | ks | 1 |  | 0 |  |  |  | základní |  | 0 | 0 | 0 | 0 | 0 | 4 | K | 1 | ROZPOCET | 0 | 0 | 0 | 0 | 0 | 1 | 0 | 4 | 34
18 | K | F6 | Lapač škrobu a šlupek, nerezové provedení, kompatibilní se škrabkou brambor na poz. F5 | ks | 1 |  | 0 |  |  |  | základní |  | 0 | 0 | 0 | 0 | 0 | 4 | K | 1 | ROZPOCET | 0 | 0 | 0 | 0 | 0 | 1 | 0 | 4 | 36
19 | K | F7 | Podlahová vpusť, s protizápachovou uzávěrou k zalití do podlahy, vč. pochůzného podlahového vyjímatelného roštu, vývod pro připojení do kanalizace | ks | 1 |  | 0 |  |  |  | základní |  | 0 | 0 | 0 | 0 | 0 | 4 | K | 1 | ROZPOCET | 0 | 0 | 0 | 0 | 0 | 1 | 0 | 4 | 38
| D | G | Připrava masa |  |  |  | 0 | [5 empty] | 0 |  | 0 |  | 0 | 1 | D | 0 | ROZPOCET | [6 empty] | 0
20 | K | G1 | Chlazený stůl třísekcový, první sekce vybavena křídlovými dvířky, druhá sekce vybavena 2x výsuvnou zásuvkou, třetí sekce vybavenou 2x výsuvnou zásuvkou, objem 428 litrů, nerezové provedení, stůl osazený pracovní deskou s lisovaným dřezem 330x330x200 mm se sifonem nad agregátem, chladící agregát umístěn vpravo, vnitřní rozměr zásuvek pro velikost GN 1/1, chladivo R-600a, ventilované cirkulační chlazení, pracovní teplota -2°C až +8 °C při okolní teplotě 43°C, digitální displej pro elektronické řízení teploty a odmražování, stupeň ochrany IPX5, tlakově vtřikovaná polyuretanová izolace o síle 50 mm a hustotě 40kg/m3, výškově stavitelné nožičky | ks | 1 |  | 0 |  |  |  | základní |  | 0 | 0 | 0 | 0 | 0 | 4 | K | 1 | ROZPOCET | 0 | 0 | 0 | 0 | 0 | 1 | 0 | 4 | 40
21 | K | G2 | Stojánková vodovodní baterie - páková | ks | 1 |  | 0 |  |  |  | základní |  | 0 | 0 | 0 | 0 | 0 | 4 | K | 1 | ROZPOCET | 0 | 0 | 0 | 0 | 0 | 1 | 0 | 4 | 42
22 | K | G3 | Masodeska na porcování masa | ks | 1 |  | 0 |  |  |  | základní |  | 0 | 0 | 0 | 0 | 0 | 4 | K | 1 | ROZPOCET | 0 | 0 | 0 | 0 | 0 | 1 | 0 | 4 | 44
23 | K | G4 | Nástěnná skříňka, opláštěné oba boky, opláštěná záda, z čela přístupná formou posuvných dvířek, uvnitř 1x plná police, kotvení skříňky na zeď pomocí závěsné lišty, stavitelná prostřední police, vlevo pod spodní policí podvěšená 5x kořenka - GN 1/9-100 | ks | 1 |  | 0 |  |  |  | základní |  | 0 | 0 | 0 | 0 | 0 | 4 | K | 1 | ROZPOCET | 0 | 0 | 0 | 0 | 0 | 1 | 0 | 4 | 46
24 | K | G5 | Pracovní stůl, vlevo pod pracovní deskou 1x výsuvná zásuvka o velikosti GN 1/1-150 mm, 1x plná police, pravý přesah desky, výřez pravého zadního rohu, zadní lem, pravý lem, nerezové provedení | ks | 1 |  | 0 |  |  |  | základní |  | 0 | 0 | 0 | 0 | 0 | 4 | K | 1 | ROZPOCET | 0 | 0 | 0 | 0 | 0 | 1 | 0 | 4 | 48
25 | K | G6 | Nerezová kombinovaná výlevka, rozměr výlevky 400x400x200, rozměr umyvadla 440x280x140 se sifonem | ks | 1 |  | 0 |  |  |  | základní |  | 0 | 0 | 0 | 0 | 0 | 4 | K | 1 | ROZPOCET | 0 | 0 | 0 | 0 | 0 | 1 | 0 | 4 | 50
26 | K | G7 | Stojánková vodovodní baterie, hygienické pákové loketní ovládání "CLINIC" | ks | 1 |  | 0 |  |  |  | základní |  | 0 | 0 | 0 | 0 | 0 | 4 | K | 1 | ROZPOCET | 0 | 0 | 0 | 0 | 0 | 1 | 0 | 4 | 52
| D | H | Příprava těsta |  |  |  | 0 | [5 empty] | 0 |  | 0 |  | 0 | 1 | D | 0 | ROZPOCET | [6 empty] | 0
27 | K | H1 | Pracovní stůl, pod pracovní deskou umístěná 3x výsuvná zásuvka, vnitřní rozměr každé zásuvky GN 1/1-150 mm, dřevěná (buková) pracovní deska, zadní lem, nerezové provedení, zadní přesah desky 180mm | ks | 1 |  | 0 |  |  |  | základní |  | 0 | 0 | 0 | 0 | 0 | 4 | K | 1 | ROZPOCET | 0 | 0 | 0 | 0 | 0 | 1 | 0 | 4 | 54
28 | K | H2 | Pracovní stůl, 2x plná police, dřevěná (buková) pracovní deska, zadní lem, nerezové provedení, zadní přesah desky 180mm | ks | 1 |  | 0 |  |  |  | základní |  | 0 | 0 | 0 | 0 | 0 | 4 | K | 1 | ROZPOCET | 0 | 0 | 0 | 0 | 0 | 1 | 0 | 4 | 56
29 | K | H3 | Univerzální robot - stávající zařízení |  | 1 |  | 0 |  |  |  | základní |  | 0 | 0 | 0 | 0 | 0 | 4 | K | 1 | ROZPOCET | 0 | 0 | 0 | 0 | 0 | 1 | 0 | 4 | 58
| D | J | Čistá přípravna zeleniny |  |  |  | 0 | [5 empty] | 0 |  | 0 |  | 0 | 1 | D | 0 | ROZPOCET | [6 empty] | 0
30 | K | J1 | Pracovní stůl, 1x plná police, zadní lem, pravý lem, nerezové provedení | ks | 1 |  | 0 |  |  |  | základní |  | 0 | 0 | 0 | 0 | 0 | 4 | K | 1 | ROZPOCET | 0 | 0 | 0 | 0 | 0 | 1 | 0 | 4 | 60
31 | K | J2 | Chlazený stůl třísekcový, první sekce vybavena křídlovými dvířky, druhá sekce vybavena křídlovými dvířky, třetí sekce vybavenou 2x výsuvnou zásuvkou, objem 428 litrů, nerezové provedení, stůl osazený pracovní deskou s lisovaným dřezem 330x330x200 mm se sifonem nad agregátem se sifonem, chladící agregát umístěn vpravo, vnitřní rozměr zásuvek pro velikost GN 1/1, chladivo R-600a, ventilované cirkulační chlazení, pracovní teplota -2°C až +8 °C při okolní teplotě 43°C, digitální displej pro elektronické řízení teploty a odmražování, stupeň ochrany IPX5, tlakově vtřikovaná polyuretanová izolace o síle 50 mm a hustotě 40kg/m3, výškově stavitelné nožičky | ks | 1 |  | 0 |  |  |  | základní |  | 0 | 0 | 0 | 0 | 0 | 4 | K | 1 | ROZPOCET | 0 | 0 | 0 | 0 | 0 | 1 | 0 | 4 | 62
32 | K | J3 | Stojánková vodovodní baterie - páková | ks | 1 |  | 0 |  |  |  | základní |  | 0 | 0 | 0 | 0 | 0 | 4 | K | 1 | ROZPOCET | 0 | 0 | 0 | 0 | 0 | 1 | 0 | 4 | 64
33 | K | J4 | Krouhač zeleniny, výkon cca 80 kg / 1 hod., zařízení umožňuje plátkování, vlnkování, strouhání, nudličkování, kostičkování a hranolkování, indukční motor, odnímatelná krouhací hlava se 2 násypnými otvory - 1x kruhový o průměru 58mm, 1x otvor ve tvaru "D" - plocha 104cm2 | ks | 1 |  | 0 |  |  |  | základní |  | 0 | 0 | 0 | 0 | 0 | 4 | K | 1 | ROZPOCET | 0 | 0 | 0 | 0 | 0 | 1 | 0 | 4 | 66
34 | K | J5 | Sada 6 disků - 1x plátkovač 2mm, 1x plátkovač 4mm, 1x strouhač 1,5mm, 1x nudličkovač 4x4mm, kostičkovač 10x10x10 mm ( 2 disky - kostičkovač a mřížka) | ks | 1 |  | 0 |  |  |  | základní |  | 0 | 0 | 0 | 0 | 0 | 4 | K | 1 | ROZPOCET | 0 | 0 | 0 | 0 | 0 | 1 | 0 | 4 | 68
| D | K | Přípravna studené kuchyně |  |  |  | 0 | [5 empty] | 0 |  | 0 |  | 0 | 1 | D | 0 | ROZPOCET | [6 empty] | 0
35 | K | K1 | Pracovní stůl, 2x výsuvná zásuvka pod pracovní deskou, kapacita zásuvky 1x GN 1/1 -150 mm, obě zásuvky umístěné vlevo, vlevo částečná 1x plná police, vpravo ve spodním prostoru volné místo pro umístěné podstolové chladničky, 6x noha stolu, zadní lem, nerezové provedení | ks | 1 |  | 0 |  |  |  | základní |  | 0 | 0 | 0 | 0 | 0 | 4 | K | 1 | ROZPOCET | 0 | 0 | 0 | 0 | 0 | 1 | 0 | 4 | 70
36 | K | K2 | Profesionální chladnička, objem 130 lt, nerezové opláštění, 1x plné dveře, ventilované cirkulační chlazení, digitální termostat, automatické odtávání, integrovaný zámek dveří, teplotní rozsah -2°C až +8°C | ks | 1 |  | 0 |  |  |  | základní |  | 0 | 0 | 0 | 0 | 0 | 4 | K | 1 | ROZPOCET | 0 | 0 | 0 | 0 | 0 | 1 | 0 | 4 | 72
37 | K | K3 | Nástěnná skříňka, opláštěné oba boky, opláštěná záda, z čela přístupná formou posuvných dvířek, uvnitř 1x plná police, kotvení skříňky na zeď pomocí závěsné lišty, stavitelná prostřední police | ks | 1 |  | 0 |  |  |  | základní |  | 0 | 0 | 0 | 0 | 0 | 4 | K | 1 | ROZPOCET | 0 | 0 | 0 | 0 | 0 | 1 | 0 | 4 | 74
38 | K | K4 | Univerzální robot, objem nádoby 9,5 lt, součástí 1x šlehací metla, 1x hnětací hák, 1x míchač, časovač, regulace rychlosti 1 až 10 (181 až 561 ot./min), digitální ovládání, planetové uložení nástavců, bezpečnostní mikrospínače, odnímatelná nerezová nádoba, zvuková signalizace ukočení pracovního cyklu | ks | 1 |  | 0 |  |  |  | základní |  | 0 | 0 | 0 | 0 | 0 | 4 | K | 1 | ROZPOCET | 0 | 0 | 0 | 0 | 0 | 1 | 0 | 4 | 76
39 | K | K5 | Nářezový stroj, šnekový převod, šikmé uložení stolu, průměr nože 250 mm, zubatý nůž, motor s ventilátorem a pojistkou proti přehřátí, přídavné brusné zařízení v ceně, speciální antiadhésní úprava nože, tlakový odlitek z hliníkové slitiny, rozměr stolu 210x170mm | ks | 1 |  | 0 |  |  |  | základní |  | 0 | 0 | 0 | 0 | 0 | 4 | K | 1 | ROZPOCET | 0 | 0 | 0 | 0 | 0 | 1 | 0 | 4 | 78
| D | L | Varna |  |  |  | 0 | [5 empty] | 0 |  | 0 |  | 0 | 1 | D | 0 | ROZPOCET | [6 empty] | 0
40 | K | L1 | Elektrická multifunkční pánev, dvouvanová, kapacita vany 2x 17 lt, topný systém s celoplošnými topnými keramickými destičkami, z důvodu jednotného ovládání a kompatibility musí mít multifunkční pánev stejný ovládácí panel jako konvektomat na poz. L10, třívrstvé dno pánve z neoddělitelných ocelových vrstev odolné proti poškrábání, sonda teploty jádra s 6 měřícími body, vypouštění vody po vaření a čištění přímo vestavěným odtokem v každé nádobě, integrovaná, inteligentní asistent vaření se 6 provozními režimy: maso, ryby, zelenina a přílohy, pokrmy z vajec, polévky a omáčky, mléčné a sladké pokrmy nebo 5 postupů přípravy vaření, smažení, pečení, grilování a funkce regenerace, Vaření při nízké teplotě (i přes noc), konfitování, vaření sous-vide, flexibilní rozdělení dna pánve na zóny s rozdílnými teplotami (teploty, Manuální režim: vaření pomocí volně nastavitelné teploty tekutiny, teploty dna pánve nebo teploty oleje, Teplotní rozsah 30 °C–250 °C, Možnost volného programování a pojmenování 1 200 programů s až 12 kroky, AutoLift: zařízení pro automatické zvedání a spouštění pro vaření v koších, Rozpoznávání varného média v nádobě: nehrozí nebezpečí popálení ani připálení oleje, Vaření s teplotním rozdílem k šetrné přípravě velkých kusů masa, ergonomicky ovládaná ruční sprcha s automatickým zpětným navíjením do zařízení přepínatelným proudem (bodový a sprchovací proud) a integrovanou funkcí uzavření vody, integrovaná zásuvka 1 NAC 230V, magnetický držák sondy vnitřní teploty, pánev naklonitelná pomocí elektrického válce, víko se otvírá a zavírá pomocí elektrického válce, víko s integrovaným přívodem vody, Automatické plnění nádoby vodou s přesností na litry systém SDS - Servisní diagnostický systém s automatickým zobrazováním servisních hlášení, Indikátor provozního stavu a výstražné indikátory např horkého oleje při fritování, Rozhraní USB pro export dat HACCP, servisních dat a varných programů, bezpečnostní omezovač teploty, servisní přístup ze předu, Hygienická pánev beze spár se zaoblenými rohy, barevný skleněný TFT diplej o velikosti 10,1", centrální ovládací kolečko s možností stlačení určené k potvrzení, Výběr průvodce pro obsluhu z více než 40 jazyků, zobrazení skutečných a požadovaných hodnot, sledování zařízení z PC, chytrého telefonu nebo tabletu pomocí,vytvoření uživatelsky specifických profilů pro individuální konfiguraci zařízení a ovládání, např. individuální úvodní obrazovka, Předvolby parametrů přípravy podle jednotlivých zemí nezávisle na nastaveném jazyku, výběr další kuchyně možný, z důvodu jednotného ovládání a kompatibility musí mít multifunkční pánev stejný ovládácí panel jako konvektomat na poz. L10 | ks | 1 |  | 0 |  |  |  | základní |  | 0 | 0 | 0 | 0 | 0 | 4 | K | 1 | ROZPOCET | 0 | 0 | 0 | 0 | 0 | 1 | 0 | 4 | 80
41 | K | L2 | Podstavec pod multifuknční pánev, celonerezové provedení, 2x výsuv pro umístění nádob, 2x sloupec vsunů na plechy GN 1/1 | ks | 1 |  | 0 |  |  |  | základní |  | 0 | 0 | 0 | 0 | 0 | 4 | K | 1 | ROZPOCET | 0 | 0 | 0 | 0 | 0 | 1 | 0 | 4 | 82
42 | K | L3 | Příslušenství k multifunkční pánvi - rameno pro zvedání a spouštění košů | ks | 2 |  | 0 |  |  |  | základní |  | 0 | 0 | 0 | 0 | 0 | 4 | K | 1 | ROZPOCET | 0 | 0 | 0 | 0 | 0 | 1 | 0 | 4 | 84
43 | K | L4 | Příslušenství k multifunkční pánvi - varný koš | ks | 2 |  | 0 |  |  |  | základní |  | 0 | 0 | 0 | 0 | 0 | 4 | K | 1 | ROZPOCET | 0 | 0 | 0 | 0 | 0 | 1 | 0 | 4 | 86
44 | K | L5 | Příslušenství k multifunkční pánvi - fritovací koš | ks | 2 |  | 0 |  |  |  | základní |  | 0 | 0 | 0 | 0 | 0 | 4 | K | 1 | ROZPOCET | 0 | 0 | 0 | 0 | 0 | 1 | 0 | 4 | 88
45 | K | L6 | Příslušenství k multifunkční pánvi - špachtle | ks | 1 |  | 0 |  |  |  | základní |  | 0 | 0 | 0 | 0 | 0 | 4 | K | 1 | ROZPOCET | 0 | 0 | 0 | 0 | 0 | 1 | 0 | 4 | 90
46 | K | L7 | Příslušenství k multifunkční pánvi - rošt na dno pánve | ks | 2 |  | 0 |  |  |  | základní |  | 0 | 0 | 0 | 0 | 0 | 4 | K | 1 | ROZPOCET | 0 | 0 | 0 | 0 | 0 | 1 | 0 | 4 | 92
47 | K | L8 | Příslušenství k multifunkční pánvi - síto | ks | 1 |  | 0 |  |  |  | základní |  | 0 | 0 | 0 | 0 | 0 | 4 | K | 1 | ROZPOCET | 0 | 0 | 0 | 0 | 0 | 1 | 0 | 4 | 94
48 | K | L9 | Příslušenství k multifunkční pánvi - čistící houba SCOTCHBRICK na pánve | ks | 2 |  | 0 |  |  |  | základní |  | 0 | 0 | 0 | 0 | 0 | 4 | K | 1 | ROZPOCET | 0 | 0 | 0 | 0 | 0 | 1 | 0 | 4 | 96
49 | K | L10 | Konvektomat elektrický, BOJLEROVÝ VYVÍJEČ PÁRY, kapacita 6x GN 1/1, z důvodu jednotného ovládání a kompatibility musí mít konvektomat stejný ovládácí panel jako multifunkční pánev na poz. L1, 6-ti bodová teplotní vpichová sonda, speciální vyjímatelné závěsné rámy s rozestupem zásuvů min. 68 mm - z důvodu možnosti využití plechů výšky 65mm do každého vsunu, plechy do konvektomatu zasouvány podélně tzn. délka každého vsunu min 450mm, režimy konvektomatu: Vaření v páře 30°C až 130°C, Horký vzduch 30°C až 300°C, kombinace páry a horkého vzduchu 30°C až 300°C, , trojíté sklo dveří, inteligetní síťové propojitelný varný systém s režimem: drůběž, maso, ryby, vaječné pokrmy, dezerty a přílohy, zelenina a pečivo, finishing, metody vaření: smažení, vaření, pečení a grilovaní, Inteligentní regulace klimatu, Inteligentní příprava pokrmů, optimální organizace nekolika varných procesů a kombinované přípravy, automatické odstranění mezer v plánování, automatická optimalizace času a energie připlánovaní přípravy na stejnou dobu, nteligentní systém čištění a odvápňování zařízení systém sám zvolí délku programu a množství mycích a odvápňovacích tablet dle míry znečištění, Inteligentní regulace klimatu s meřením, nastavením a regulací vlhkosti s přesností na procenta. - Dynamické proudění vzduchu ve varné komoře, ventilátor s pěti rychlostmi. - Na sekundu přesnémonitorování a vypočítání zhnědnutí na základě Maillardovy reakce s cíle opakovat optimální výsledek vaření. Intuitivní programování až 1200 varných programů obsahujících až 12 kroků. Funkce rychlé zchlazení varné komory, LED osvětlení komory s vysokým barevným rozlišením, Integrovaná ruční sprcha s automatickým navíjením a nastavitelnou funkčí rozprašování a vodního paprsku, Integrovaná brzda oběžného kola ventilátoru, Datová Pamět HACCP s výstup přes USB disk nebo volitelné ukládání a správa v siťovém rozhraní na bázi cloudu, 9 programů čístění určených k bezobslužnému čištění přes noc, Extrémně rychlé 12 minutové čištění, Hygienická instalace bez použití noh pro sadné a bezpečné čištění, Ochrana proti stříkající vodě IPX5, barevný dotykový disjlej 10,1" s vysokým rozlišením, centrální ovládací kolečko s funkcí push, z důvodu jednotného ovládání a kompatibility musí mít konvektomat stejný ovládácí panel jako multifunkční pánev na poz. L1 | ks | 1 |  | 0 |  |  |  | základní |  | 0 | 0 | 0 | 0 | 0 | 4 | K | 1 | ROZPOCET | 0 | 0 | 0 | 0 | 0 | 1 | 0 | 4 | 98
50 | K | L11 | Podstavec pod konvektomat, celonerezové provedení, 2x sloupec zásuvů pro GN 1/1 | ks | 1 |  | 0 |  |  |  | základní |  | 0 | 0 | 0 | 0 | 0 | 4 | K | 1 | ROZPOCET | 0 | 0 | 0 | 0 | 0 | 1 | 0 | 4 | 100
51 | K | L12 | Elektrický sporák, tálový, 4x varná plotna, příkon každé plotny 2,5kW, varná plotna o velikosti 770x570mm, samostatná regulace jednotlivých zón, tálová deska o síle 20mm, regulace teploty 50°C až 450°C, nerezové provedení, provedení sporáku vč. podestavby, podestavba sporáku uzavřená - opláštěné oba boky, opláštěná záda, 1x plná police - dno | ks | 1 |  | 0 |  |  |  | základní |  | 0 | 0 | 0 | 0 | 0 | 4 | K | 1 | ROZPOCET | 0 | 0 | 0 | 0 | 0 | 1 | 0 | 4 | 102
52 | K | L15 | Administrativný stůl - dodávka stavby |  | 1 |  | 0 |  |  |  | základní |  | 0 | 0 | 0 | 0 | 0 | 4 | K | 1 | ROZPOCET | 0 | 0 | 0 | 0 | 0 | 1 | 0 | 4 | 108
| D | M | Porcování jidla |  |  |  | 0 | [5 empty] | 0 |  | 0 |  | 0 | 3 | D | 0 | ROZPOCET | [6 empty] | 0
53 | K | M1 | Pracovní stůl, vlevo pod pracovní deskou zásuvkový blok, zásuvkový blok obsahují 3x výsuvnou zásuvku, vpravo pod pracovní deskou 2x plná police, zadní lem, nerezové provedení | ks | 1 |  | 0 |  |  |  | základní |  | 0 | 0 | 0 | 0 | 0 | 64 | K | 1 | ROZPOCET | 0 | 0 | 0 | 0 | 0 | 1 | 0 | 64 | 110
| D | N | Příprava na výdej |  |  |  | 0 | [5 empty] | 0 |  | 0 |  | 0 | 1 | D | 0 | ROZPOCET | [6 empty] | 0
54 | K | N1 | Pracovní stůl s trnoží, spodní prostor volný a uzpůsobený pro zabudování podstolové chladničky, zadní lem, nerezové provedení | ks | 1 |  | 0 |  |  |  | základní |  | 0 | 0 | 0 | 0 | 0 | 4 | K | 1 | ROZPOCET | 0 | 0 | 0 | 0 | 0 | 1 | 0 | 4 | 112
55 | K | N2 | Profesionální chladnička, objem 130 lt, nerezové opláštění, 1x plné dveře, ventilované cirkulační chlazení, digitální termostat, automatické odtávání, integrovaný zámek dveří, teplotní rozsah -2°C až +8°C | ks | 1 |  | 0 |  |  |  | základní |  | 0 | 0 | 0 | 0 | 0 | 4 | K | 1 | ROZPOCET | 0 | 0 | 0 | 0 | 0 | 1 | 0 | 4 | 114
56 | K | N3 | Servírovací vozík dvoupolicový, světlost mezi policemi 480 mm, každá police s prolisovanou plochou, nosnost 50 kg/police, pojízdné provedení - 4x otočné kolečko, každé o průměru 100mm, 2x opatřené aretační brzdou, tuhé, pevné svařované provedení, vozík nerezový | ks | 1 |  | 0 |  |  |  | základní |  | 0 | 0 | 0 | 0 | 0 | 4 | K | 1 | ROZPOCET | 0 | 0 | 0 | 0 | 0 | 1 | 0 | 4 | 116
| D | O | Výdej jídel |  |  |  | 0 | [5 empty] | 0 |  | 0 |  | 0 | 1 | D | 0 | ROZPOCET | [6 empty] | 0
57 | K | O1 | Vyhřívaná výdejní lázeň, dělená, pojízdná, kapacita 2x GN 1/1-200, každá vana opatřena samostatným výpustným ventilem na vodu, samostatným termostatem pro regulaci teploty až do +90°C a samostatným vypaníčem, nerezové provedení, 1x plná police, pojízdné provedení - 4x otočné kolečko, každé o průměru 100mm, 2x opatřené aretační brzdou | ks | 1 |  | 0 |  |  |  | základní |  | 0 | 0 | 0 | 0 | 0 | 4 | K | 1 | ROZPOCET | 0 | 0 | 0 | 0 | 0 | 1 | 0 | 4 | 118
58 | K | O3 | Parapetní deska, plně podlepená, nez lemů, nerezové provedení | ks | 1 |  | 0 |  |  |  | základní |  | 0 | 0 | 0 | 0 | 0 | 4 | K | 1 | ROZPOCET | 0 | 0 | 0 | 0 | 0 | 1 | 0 | 4 | 122
| D | P | Výdej nápojů |  |  |  | 0 | [5 empty] | 0 |  | 0 |  | 0 | 1 | D | 0 | ROZPOCET | [6 empty] | 0
59 | K | P1 | Pracovní stůl, 1x plná police, prolomená pracovní deska, nerezové provedení, pojízdné provedení - 4x otočné kolečko, každé o průměru 100mm, 2x opatřené aretační brzdou, příprava stolu pro provedení dodatečného opláštění, opláštění není předmětem dodávky gastro | ks | 1 |  | 0 |  |  |  | základní |  | 0 | 0 | 0 | 0 | 0 | 4 | K | 1 | ROZPOCET | 0 | 0 | 0 | 0 | 0 | 1 | 0 | 4 | 124
60 | K | P2 | Termovárnice, objem 20 lt, provedení termovárnice s vyhříváním, 1x plastový kohout Tomlinson | ks | 1 |  | 0 |  |  |  | základní |  | 0 | 0 | 0 | 0 | 0 | 4 | K | 1 | ROZPOCET | 0 | 0 | 0 | 0 | 0 | 1 | 0 | 4 | 126
61 | K | P3 | Koš na sklenice, plastový, vč. nástavce pro zvýšený výšky koše na 150mm | ks | 2 |  | 0 |  |  |  | základní |  | 0 | 0 | 0 | 0 | 0 | 4 | K | 1 | ROZPOCET | 0 | 0 | 0 | 0 | 0 | 1 | 0 | 4 | 128
| D | Q | Mytí stolního nádobí |  |  |  | 0 | [5 empty] | 0 |  | 0 |  | 0 | 1 | D | 0 | ROZPOCET | [6 empty] | 0
62 | K | Q1 | Mycí stůl, 1x vevařený lisovaný dřez o rozměru 450x450x250mm se sifonem, dřez umístěn vpravo, 1x otvor pro stojánkovou tlakovou sprchu, zvýšený zadní lem - ostřiková stěna 150mm, levý lem, prolamovaná pracovní deska, nerezové provedení | ks | 1 |  | 0 |  |  |  | základní |  | 0 | 0 | 0 | 0 | 0 | 4 | K | 1 | ROZPOCET | 0 | 0 | 0 | 0 | 0 | 1 | 0 | 4 | 130
63 | K | Q2 | Sprcha s baterií ze stolu a s ramínkem, nerezová tlaková hadice, vyrovnávací pružina, tlaková sprcha s pákovým ovladačem | ks | 1 |  | 0 |  |  |  | základní |  | 0 | 0 | 0 | 0 | 0 | 4 | K | 1 | ROZPOCET | 0 | 0 | 0 | 0 | 0 | 1 | 0 | 4 | 132
64 | K | Q3 | Myčka podstolová, koš 500x500 mm, možnost připojení mycího stroje na LAN (konektor RJ 45), vyhodnocení úspor denního provozu a hlášení chyb přes internetové rozhraní, provedení myčky se zabudovanou repukerací - tj. zpětné získávání tepla z odpadních par, spotřeba vody na oplach max. 2,4 lt vstupní výška min. 404mm, barevný dotykový displej z robustního skla (tvrdost IK07), VarioPower systém mytí nádobí: mycí pole ve tvaru "S" s maximálním pokrytím povrchu a optimalizovaná geometrie proudu pro nejvyšší čístící sílu s nastavitelným tlakem vody/mycího čerpadla - automatické nastavení mycího tlaku podle typu nádobí a míry jeho znečištění – slabě znečištěné nádobí se umyje vodou slabšího tlaku, velmi znečištěné pak vodou tlaku vyššího, dle stupně znečištění systém také automaticky upravuje hodnoty dalších faktorů mycího procesu – tzn. teplotu, čas, množství mycího a oplachového prostředku, vyměnitelní, lehce vyjímatelná mycí pole, Zobrazení teplot (bojler a tank), zobrazení provozních ůdajů, zobrazení chybových hlášení vč. kódů chyb a textu, Hygienický záznámník s pamětí dat, řízený samočistítí program, USB rozhraní, časové nastavitelné automatické zapnutí a vypnutí myčky, program na výměnu vody v nádrži, program a odvápnění, hlubokotažená mycí nádrž s hygienickým topným tělesem, 4- násobný filtrační systém se senzorem zakalení, dvouplášťové krytování včetně dveří, odpadní čerpadlo, zabudovaný dávkovač mycího a leštícího prostředku, bezpečností spínač ve dveříchs polohou větrání dveří, Nastavení myčky zabezpečeno PIN ve dvou úrovních (manažer/servis), celonerezové hygienické provedení z taženého plechu pro snadnou údržbu, dávkovací čerpadlo pro mycí prostředek, dávkovací čerpadlo pro oplachový prostředek, termostop pro hygienickou bezpečnost, integrované zásobníky na chemii z důvodu úspory místa v kuchyni | ks | 1 |  | 0 |  |  |  | základní |  | 0 | 0 | 0 | 0 | 0 | 4 | K | 1 | ROZPOCET | 0 | 0 | 0 | 0 | 0 | 1 | 0 | 4 | 134
65 | K | Q4 | Podstavec, 1x plná police, kompatibilní s myčkou nádobí na poz. Q3, nerezové provedení | ks | 1 |  | 0 |  |  |  | základní |  | 0 | 0 | 0 | 0 | 0 | 4 | K | 1 | ROZPOCET | 0 | 0 | 0 | 0 | 0 | 1 | 0 | 4 | 136
66 | K | Q5 | Automatický změkčovač vody, objemově řízená regenerace s možností přepnutí regenerace ně časově řízené, elektronické ovládání, v případě objemového nastavení možnost v rozsahu 0 99m3, objem pryskyřice 10 lt., možnost kontinuálního provozu tzn. při regeneraci zajištěna dodávka vody | ks | 1 |  | 0 |  |  |  | základní |  | 0 | 0 | 0 | 0 | 0 | 4 | K | 1 | ROZPOCET | 0 | 0 | 0 | 0 | 0 | 1 | 0 | 4 | 138
67 | K | Q6 | Pracovní stůl, odkapový, provedení stolu s trnoží, horní odkapová plocha tvořena děrovaným plechem s otvory pr. 6mm, pod odkládací plochou zapuštěná sběrná vanička výšky 35 mm s odvodem vody, zadní lem, levý lem | ks | 1 |  | 0 |  |  |  | základní |  | 0 | 0 | 0 | 0 | 0 | 4 | K | 1 | ROZPOCET | 0 | 0 | 0 | 0 | 0 | 1 | 0 | 4 | 140
68 | K | Q7 | Skříň uzavřená, opláštěné oba boky, opláštěná záda, z čela skříň přístupná formou posuvných dvířek, provedení dvířek dělené - v horní polovině skříňky 2x posuvné dveře, v dolní polovině skříňky 2x posuvné dveře, 4x plná police | ks | 2 |  | 0 |  |  |  | základní |  | 0 | 0 | 0 | 0 | 0 | 4 | K | 1 | ROZPOCET | 0 | 0 | 0 | 0 | 0 | 1 | 0 | 4 | 142
69 | K | Q8 | Celonerezové nástěnné umyvadlo s kolením ovládáním, sifonem a vodovodní baterií, odnímatelný zadní lem | ks | 1 |  | 0 |  |  |  | základní |  | 0 | 0 | 0 | 0 | 0 | 4 | K | 1 | ROZPOCET | 0 | 0 | 0 | 0 | 0 | 1 | 0 | 4 | 144
70 | K | Q9 | Pojízdný talířový zásobník, jednotubusový s ohřevem, kapacita 1x 60 talířů, max průměr talířů 320mm, nerezové provedení, zásobník disponuje topným tělesem a termostatem pro regulaci teploty až do +90°C, pojízdné provedení - 4x otočné kolečko, každé o průměru 100mm, 2x opatřené aretační brzdou | ks | 1 |  | 0 |  |  |  | základní |  | 0 | 0 | 0 | 0 | 0 | 4 | K | 1 | ROZPOCET | 0 | 0 | 0 | 0 | 0 | 1 | 0 | 4 | 146
| D | R | Mytí provozního nádobí |  |  |  | 0 | [5 empty] | 0 |  | 0 |  | 0 | 1 | D | 0 | ROZPOCET | [6 empty] | 0
71 | K | R1 | Celonerezové nástěnné umyvadlo s kolením ovládáním, sifonem a vodovodní baterií, odnímatelný zadní lem | ks | 1 |  | 0 |  |  |  | základní |  | 0 | 0 | 0 | 0 | 0 | 4 | K | 1 | ROZPOCET | 0 | 0 | 0 | 0 | 0 | 1 | 0 | 4 | 148
72 | K | R2 | Skladový regál, 4x plná police, každá police opatřena podélnými výztuhami, regál svařovaný, tuhá, pevná konstrukce, celonerezové provedení, konstrukce regálu z jaklu min. 40x40mm | ks | 1 |  | 0 |  |  |  | základní |  | 0 | 0 | 0 | 0 | 0 | 4 | K | 1 | ROZPOCET | 0 | 0 | 0 | 0 | 0 | 1 | 0 | 4 | 150
73 | K | R3 | Mycí stůl, 2x vevařený lisovaný dřez, každý dřez o rozměru 600x500x300mm se sifonem, prolomená pracovní deska, levý přesah pracovní desky, v levém zadním rohu výřez, 1x otvor pro stojánkovou tlakovou sprchu, zvýšený zadní lem - ostřiková stěna 150mm, levý lem, kapotáž dřezů z čela a obou boků, nerezové provedení | ks | 1 |  | 0 |  |  |  | základní |  | 0 | 0 | 0 | 0 | 0 | 4 | K | 1 | ROZPOCET | 0 | 0 | 0 | 0 | 0 | 1 | 0 | 4 | 152
74 | K | R4 | Sprcha s baterií ze stolu a s ramínkem, nerezová tlaková hadice, vyrovnávací pružina, tlaková sprcha s pákovým ovladačem | ks | 1 |  | 0 |  |  |  | základní |  | 0 | 0 | 0 | 0 | 0 | 4 | K | 1 | ROZPOCET | 0 | 0 | 0 | 0 | 0 | 1 | 0 | 4 | 154
75 | K | R5 | Myčka na černé nádobí, rozměr koše min. 650x500mm, vstupní výška min. 400 mm, výkon min. 12 / 29 / 38 košů / hod., spotřeba čerstvé vody/cyklus max. 4,4 lt, objem mycí vany min. 25 lt., mycí systém je tvořený reverzními mycími rameny umístěnými nahoře a dole, vícenásobný mycí systém, jednotlačítkové ovládání, automatický čistící program, integrované dávkovací čerpadlo pro mycí prostředek, integrované dávkovací čerpadlo pro oplachový prostředek, odpadové čerpadlo | ks | 1 |  | 0 |  |  |  | základní |  | 0 | 0 | 0 | 0 | 0 | 4 | K | 1 | ROZPOCET | 0 | 0 | 0 | 0 | 0 | 1 | 0 | 4 | 156
76 | K | R5a | Rozšíření výbavy myčky - možnost přípání teplot pro mytí sklenic + příprava na dávkování prostředku na odpěňování | ks | 1 |  | 0 |  |  |  | základní |  | 0 | 0 | 0 | 0 | 0 | 4 | K | 1 | ROZPOCET | 0 | 0 | 0 | 0 | 0 | 1 | 0 | 4 | 158
77 | K | R6 | Podstavec, 1x plná police, kompatibilní s myčkou nádobí na poz. R5, nerezové provedení | ks | 1 |  | 0 |  |  |  | základní |  | 0 | 0 | 0 | 0 | 0 | 4 | K | 1 | ROZPOCET | 0 | 0 | 0 | 0 | 0 | 1 | 0 | 4 | 160
78 | K | R7 | Skladový regál, 4x plná police, každá police opatřena podélnými výztuhami, regál svařovaný, tuhá, pevná konstrukce, celonerezové provedení, konstrukce regálu z jaklu min. 40x40mm | ks | 1 |  | 0 |  |  |  | základní |  | 0 | 0 | 0 | 0 | 0 | 4 | K | 1 | ROZPOCET | 0 | 0 | 0 | 0 | 0 | 1 | 0 | 4 | 162

## D.1.4.C - Vzduchotechnika...
[9 empty] | >> skryté sloupce << | [9 empty] | {c385e6f3-3bc7-4a0f-b08a-1559fa5a2ca4}
2
| KRYCÍ LIST SOUPISU PRACÍ | [8 empty] | v --- níže se nacházejí doplnkové a pomocné údaje k sestavám --- v | [8 empty] | False
Stavba:
MŠ Delfínek
Objekt:
D.1.4.C - Vzduchotechnika+Chlazení
| KSO: |  |  |  |  | CC-CZ:
| Místo: |  | MŠ Delfínek |  |  | Datum: | 3. 2. 2021
| Zadavatel: |  |  |  |  | IČ:
|  | Statutární město Liberec |  |  |  | DIČ:
| Uchazeč: |  |  |  |  | IČ: | Vyplň údaj
|  | Vyplň údaj |  |  |  | DIČ: | Vyplň údaj
| Projektant: |  |  |  |  | IČ:
DIČ:
| Zpracovatel: |  |  |  |  | IČ:
|  | DIGITRONIC CZ s.r.o. |  |  |  | DIČ:
Poznámka:
| Cena bez DPH | [5 empty] | 0
|  |  | Základ daně |  |  | Sazba daně | Výše daně
| DPH | základní | 0 |  |  | 21% | 0
|  | snížená | 0 |  |  | 15% | 0
|  | zákl. přenesená | 0 |  |  | 21% | 0
|  | sníž. přenesená | 0 |  |  | 15% | 0
|  | nulová | 0 |  |  | 0% | 0
| Cena s DPH |  |  | v | CZK |  | 0
REKAPITULACE ČLENĚNÍ SOUPISU PRACÍ
Stavba:
MŠ Delfínek
Objekt:
D.1.4.C - Vzduchotechnika+Chlazení
Místo: |  |  | MŠ Delfínek |  |  | Datum: | 3. 2. 2021
Zadavatel: |  |  | Statutární město Liberec |  |  | Projektant:
Uchazeč: |  |  | Vyplň údaj |  |  | Zpracovatel: | DIGITRONIC CZ s.r.o.
Kód dílu - Popis | [6 empty] | Cena celkem [CZK]
Náklady stavby celkem | [6 empty] | 0 | [12 empty] | -1
| 751 - Vzduchotechnika | [5 empty] | 0
| zař. č.1 - zař. č. 1 | [5 empty] | 0
| zař. č.2 - zař. č. 2 | [5 empty] | 0
| OST - Ostatní | [5 empty] | 0
SOUPIS PRACÍ
Stavba:
MŠ Delfínek
Objekt:
D.1.4.C - Vzduchotechnika+Chlazení
Místo: |  |  | MŠ Delfínek |  |  | Datum: | 3. 2. 2021
Zadavatel: |  |  | Statutární město Liberec |  |  | Projektant:
Uchazeč: |  |  | Vyplň údaj |  |  | Zpracovatel: | DIGITRONIC CZ s.r.o.
PČ | Typ | Kód | Popis | MJ | Množství | J.cena [CZK] | Cena celkem [CZK] | Cenová soustava |  |  | DPH | J. Nh [h] | Nh celkem [h] | J. hmotnost [t] | Hmotnost celkem [t] | J. suť [t] | Suť Celkem [t]
Náklady soupisu celkem | [6 empty] | 0 | [5 empty] | 0 |  | 0.11346 |  | 0 |  | D | -1 | [10 empty] | 0
| D | 751 | Vzduchotechnika |  |  |  | 0 | [5 empty] | 0 |  | 0.11346 |  | 0 | 2 | D | 0 |  |  |  | ROZPOCET | [6 empty] | 0
| D | zař. č.1 | zař. č. 1 |  |  |  | 0 | [5 empty] | 0 |  | 0.11346 |  | 0 | 2 | D | 1 |  |  |  | ROZPOCET | [6 empty] | 0
1 | M | DG.VZT.1.1 | Vzduchotechnická jednotka 5400 m3/h dle specifikace tech. zprávy vč. příslušenství | ks | 1 |  | 0 |  |  |  | základní |  | 0 | 0 | 0 | 0 | 0 | 32 | M | 2 |  |  |  | ROZPOCET | 0 | 0 | 0 | 0 | 0 | 1 | 0 | 16 | 1400259795
2 | K | 751611117 | Montáž vzduchotechnické jednotky s rekuperací tepla stojaté s výměnou vzduchu do 9 000 m3/h | kus | 1 |  | 0 | CS ÚRS 2020 01 |  |  | základní |  | 0 | 0 | 0 | 0 | 0 | 16 | K | 2 |  |  |  | ROZPOCET | 0 | 0 | 0 | 0 | 0 | 1 | 0 | 16 | 219246394
3 | M | DG.VZT.1.12 | Integrovaný větrací strop (specifikace viz samostatný výkres a příloha TZ) | m2 | 35 |  | 0 |  |  |  | základní |  | 0 | 0 | 0 | 0 | 0 | 32 | M | 2 |  |  |  | ROZPOCET | 0 | 0 | 0 | 0 | 0 | 1 | 0 | 16 | -77471969
4 | K | 751377001 | Montáž odsávacích stropů, zákrytů odsávacího stropu | m2 | 35 |  | 0 | CS ÚRS 2020 01 |  |  | základní |  | 0 | 0 | 0 | 0 | 0 | 16 | K | 2 |  |  |  | ROZPOCET | 0 | 0 | 0 | 0 | 0 | 1 | 0 | 16 | -1247511965
5 | M | DG.VZT.1.4 | Sací/výfukový šikmý kus s krycí mřížkou tahokov 710x710 mm | ks | 2 |  | 0 |  |  |  | základní |  | 0 | 0 | 0 | 0 | 0 | 32 | M | 2 |  |  |  | ROZPOCET | 0 | 0 | 0 | 0 | 0 | 1 | 0 | 16 | -142605175
6 | K | 751514713 | Montáž protidešťové stříšky nebo výfukové hlavice do plechového potrubí čtyřhranné s přírubou, průřezu přes 0,070 do 0,140 m2 | kus | 2 |  | 0 | CS ÚRS 2020 01 |  |  | základní |  | 0 | 0 | 0 | 0 | 0 | 16 | K | 2 |  |  |  | ROZPOCET | 0 | 0 | 0 | 0 | 0 | 1 | 0 | 16 | 2062226662
7 | M | DG.VZT.1.3 | Kulisový tlumič hluku 710x710 mm L=1500 mm, 4x100 kulisy (včetně náběhů) | ks | 4 |  | 0 |  |  |  | základní |  | 0 | 0 | 0 | 0 | 0 | 32 | M | 2 |  |  |  | ROZPOCET | 0 | 0 | 0 | 0 | 0 | 1 | 0 | 16 | 521196745
8 | K | 751344124 | Montáž tlumičů hluku pro čtyřhranné potrubí, průřezu přes 0,450 do 0,600 m2 | kus | 4 |  | 0 | CS ÚRS 2020 01 |  |  | základní |  | 0 | 0 | 0 | 0 | 0 | 16 | K | 2 |  |  |  | ROZPOCET | 0 | 0 | 0 | 0 | 0 | 1 | 0 | 16 | 1265918719
9 | K | Pol39.1 | Talířový ventil odvodní pr. 100 mm | ks | 2 |  | 0 |  |  |  | základní |  | 0 | 0 | 0 | 0 | 0 | 16 | K | 2 |  |  |  | ROZPOCET | 0 | 0 | 0 | 0 | 0 | 1 | 0 | 16 | 439156577
10 | K | 751322011 | Montáž talířových ventilů, anemostatů, dýz talířového ventilu, průměru do 100 mm | kus | 2 |  | 0 | CS ÚRS 2020 01 |  |  | základní |  | 0 | 0 | 0 | 0 | 0 | 16 | K | 2 |  |  |  | ROZPOCET | 0 | 0 | 0 | 0 | 0 | 1 | 0 | 16 | 13829368
11 | K | Pol44 | Talířový ventil odvodní pr. 125 mm | ks | 5 |  | 0 |  |  |  | základní |  | 0 | 0 | 0 | 0 | 0 | 16 | K | 2 |  |  |  | ROZPOCET | 0 | 0 | 0 | 0 | 0 | 1 | 0 | 16 | -665823891
12 | K | Pol44.2 | Talířový ventil přívodní pr. 125 mm | ks | 3 |  | 0 |  |  |  | základní |  | 0 | 0 | 0 | 0 | 0 | 16 | K | 2 |  |  |  | ROZPOCET | 0 | 0 | 0 | 0 | 0 | 1 | 0 | 16 | -1132252191
13 | K | 751322012 | Montáž talířových ventilů, anemostatů, dýz talířového ventilu, průměru přes 100 do 200 mm | kus | 8 |  | 0 | CS ÚRS 2020 01 |  |  | základní |  | 0 | 0 | 0 | 0 | 0 | 16 | K | 2 |  |  |  | ROZPOCET | 0 | 0 | 0 | 0 | 0 | 1 | 0 | 16 | 620005227
14 | M | DG.VZT.1.6 | Přívodní čtvercový anemostat vč. boxu a regulace 250x250 mm | ks | 2 |  | 0 |  |  |  | základní |  | 0 | 0 | 0 | 0 | 0 | 32 | M | 2 |  |  |  | ROZPOCET | 0 | 0 | 0 | 0 | 0 | 1 | 0 | 16 | -233654892
| VV |  | 1*2 'Přepočtené koeficientem množství |  | 2 | [13 empty] | VV | 2 | 2 | False | 1 | ROZPOCET
15 | K | 751322131 | Montáž talířových ventilů, anemostatů, dýz anemostatu čtvercového se skříní, průřezu do 0,100 m2 | kus | 2 |  | 0 | CS ÚRS 2020 01 |  |  | základní |  | 0 | 0 | 0 | 0 | 0 | 16 | K | 2 |  |  |  | ROZPOCET | 0 | 0 | 0 | 0 | 0 | 1 | 0 | 16 | -1155091991
16 | M | DG.VZT.1.5 | Stěnová mřížka uzavřená, dvouřadá, úhel natočení lamel 15° | ks | 8 |  | 0 |  |  |  | základní |  | 0 | 0 | 0 | 0 | 0 | 32 | M | 2 |  |  |  | ROZPOCET | 0 | 0 | 0 | 0 | 0 | 1 | 0 | 16 | 285461789
17 | K | 751398021 | Montáž ostatních zařízení větrací mřížky stěnové, průřezu do 0,040 m2 | kus | 8 |  | 0 | CS ÚRS 2020 01 |  |  | základní |  | 0 | 0 | 0 | 0 | 0 | 16 | K | 2 |  |  |  | ROZPOCET | 0 | 0 | 0 | 0 | 0 | 1 | 0 | 16 | 2073437249
18 | M | DG.VZT.1.10 | Regulační klapka 200x200 ruční mm | ks | 3 |  | 0 |  |  |  | základní |  | 0 | 0 | 0 | 0 | 0 | 32 | M | 2 |  |  |  | ROZPOCET | 0 | 0 | 0 | 0 | 0 | 1 | 0 | 16 | -1162986502
19 | K | 751514612 | Montáž škrtící klapky nebo zpětné klapky do plechového potrubí čtyřhranné s přírubou, průřezu přes 0,035 do 0,07 m2 | kus | 3 |  | 0 | CS ÚRS 2020 01 |  |  | základní |  | 0 | 0 | 0 | 0 | 0 | 16 | K | 2 |  |  |  | ROZPOCET | 0 | 0 | 0 | 0 | 0 | 1 | 0 | 16 | 1670920120
20 | M | DG.VZT.1.9 | Regulační klapka 250x315 mm ruční | ks | 1 |  | 0 |  |  |  | základní |  | 0 | 0 | 0 | 0 | 0 | 32 | M | 2 |  |  |  | ROZPOCET | 0 | 0 | 0 | 0 | 0 | 1 | 0 | 16 | -1621509114
21 | M | DG.VZT.1.8 | Regulační klapka 315x250 mm ruční | ks | 1 |  | 0 |  |  |  | základní |  | 0 | 0 | 0 | 0 | 0 | 32 | M | 2 |  |  |  | ROZPOCET | 0 | 0 | 0 | 0 | 0 | 1 | 0 | 16 | -1761669403
22 | M | DG.VZT.1.7 | Regulační klapka 400x315 mm ruční | ks | 2 |  | 0 |  |  |  | základní |  | 0 | 0 | 0 | 0 | 0 | 32 | M | 2 |  |  |  | ROZPOCET | 0 | 0 | 0 | 0 | 0 | 1 | 0 | 16 | 451875412
| VV |  | 1*2 'Přepočtené koeficientem množství |  | 2 | [13 empty] | VV | 2 | 2 | False | 1 | ROZPOCET
23 | K | 751514613 | Montáž škrtící klapky nebo zpětné klapky do plechového potrubí čtyřhranné s přírubou, průřezu přes 0,070 do 0,140 m2 | kus | 4 |  | 0 | CS ÚRS 2020 01 |  |  | základní |  | 0 | 0 | 0 | 0 | 0 | 16 | K | 2 |  |  |  | ROZPOCET | 0 | 0 | 0 | 0 | 0 | 1 | 0 | 16 | -605172816
| VV |  | 2*2 'Přepočtené koeficientem množství |  | 4 | [13 empty] | VV | 2 | 2 | False | 1 | ROZPOCET
24 | K | 751510041 | Vzduchotechnické potrubí z pozinkovaného plechu kruhové, trouba spirálně vinutá bez příruby, průměru do 100 mm | m | 6 |  | 0 | CS ÚRS 2020 01 |  |  | základní |  | 0 | 0.00175 | 0.0105 | 0 | 0 | 16 | K | 2 |  |  |  | ROZPOCET | 0 | 0 | 0 | 0 | 0 | 1 | 0 | 16 | -894756757
25 | K | 751510042 | Vzduchotechnické potrubí z pozinkovaného plechu kruhové, trouba spirálně vinutá bez příruby, průměru přes 100 do 200 mm | m | 33 |  | 0 | CS ÚRS 2020 01 |  |  | základní |  | 0 | 0.00312 | 0.10296 | 0 | 0 | 16 | K | 2 |  |  |  | ROZPOCET | 0 | 0 | 0 | 0 | 0 | 1 | 0 | 16 | 1607261044
26 | K | 751511D05 | Čtyřhranné potrubí vč. tvarovek (70%) a kotvení | m2 | 102 |  | 0 |  |  |  | základní |  | 0 | 0 | 0 | 0 | 0 | 16 | K | 2 |  |  |  | ROZPOCET | 0 | 0 | 0 | 0 | 0 | 1 | 0 | 16 | -1772167180
27 | K | Pol40.1 | tepelná izolace s Al. polepem tl. 30 mm, vč. montáže | m2 | 20 |  | 0 |  |  |  | základní |  | 0 | 0 | 0 | 0 | 0 | 16 | K | 2 |  |  |  | ROZPOCET | 0 | 0 | 0 | 0 | 0 | 1 | 0 | 16 | 1355552935
28 | K | Pol40.2 | Tepelná izolace s Al. polepem tl. 60mm, vč. montáže | m2 | 104 |  | 0 |  |  |  | základní |  | 0 | 0 | 0 | 0 | 0 | 16 | K | 2 |  |  |  | ROZPOCET | 0 | 0 | 0 | 0 | 0 | 1 | 0 | 16 | -1848183500
29 | K | DG.VZT.1.13 | Demontáž stávající vzduchotechniky včetně ventilátorů, vč. likvidace | soub | 1 |  | 0 |  |  |  | základní |  | 0 | 0 | 0 | 0 | 0 | 16 | K | 2 |  |  |  | ROZPOCET | 0 | 0 | 0 | 0 | 0 | 1 | 0 | 16 | 1555873365
| D | zař. č.2 | zař. č. 2 |  |  |  | 0 | [5 empty] | 0 |  | 0 |  | 0 | 2 | D | 1 |  |  |  | ROZPOCET | [6 empty] | 0
30 | K | DG.CHL.2.1 | Venkovní kondenzační jednotka chlazení Qnom.=23 kW, vč. řídící desky pro ovládání VZT jednotkou. | ks | 1 |  | 0 |  |  |  | základní |  | 0 | 0 | 0 | 0 | 0 | 16 | K | 2 |  |  |  | ROZPOCET | 0 | 0 | 0 | 0 | 0 | 1 | 0 | 16 | 573327119
31 | K | 751721121 | Montáž klimatizační jednotky venkovní trojfázové napájení | kus | 1 |  | 0 | CS ÚRS 2020 01 |  |  | základní |  | 0 | 0 | 0 | 0 | 0 | 16 | K | 2 |  |  |  | ROZPOCET | 0 | 0 | 0 | 0 | 0 | 1 | 0 | 16 | 212915531
32 | M | DG.CHL.2.3 | Měděná Cu trubka měkká izolovaná 12 (1/2'' x 0,8) | m | 3 |  | 0 |  |  |  | základní |  | 0 | 0 | 0 | 0 | 0 | 32 | M | 2 |  |  |  | ROZPOCET | 0 | 0 | 0 | 0 | 0 | 1 | 0 | 16 | -899708183
33 | K | 751791113 | Montáž napojovacího potrubí měděného předizolovaného, D mm (" x tl. stěny) 12 (1/2" x 0,8) | m | 3 |  | 0 | CS ÚRS 2020 01 |  |  | základní |  | 0 | 0 | 0 | 0 | 0 | 16 | K | 2 |  |  |  | ROZPOCET | 0 | 0 | 0 | 0 | 0 | 1 | 0 | 16 | 1365183636
34 | M | DG.CHL.2.2 | Měděná Cu trubka měkká izolovaná 22 (7/8'' x 1,0) | m | 3 |  | 0 |  |  |  | základní |  | 0 | 0 | 0 | 0 | 0 | 32 | M | 2 |  |  |  | ROZPOCET | 0 | 0 | 0 | 0 | 0 | 1 | 0 | 16 | -814760754
35 | K | 751791116 | Montáž napojovacího potrubí měděného předizolovaného, D mm (" x tl. stěny) 22 (7/8" x 1,0) | m | 3 |  | 0 | CS ÚRS 2020 01 |  |  | základní |  | 0 | 0 | 0 | 0 | 0 | 16 | K | 2 |  |  |  | ROZPOCET | 0 | 0 | 0 | 0 | 0 | 1 | 0 | 16 | -1822849394
| D | OST | Ostatní |  |  |  | 0 | [5 empty] | 0 |  | 0 |  | 0 | 4 | D | 1 |  |  |  | ROZPOCET | [6 empty] | 0
36 | K | OST.2 | Spojovací a kotevní materiál | % |  |  | 0 |  |  |  | základní |  | 0 | 0 | 0 | 0 | 0 | 512 | K | 2 |  |  |  | ROZPOCET | 0 | 0 | 0 | 0 | 0 | 1 | 0 | 512 | -959653948
37 | K | 998751201 | Přesun hmot pro vzduchotechniku stanovený procentní sazbou (%) z ceny vodorovná dopravní vzdálenost do 50 m v objektech výšky do 12 m | % |  |  | 0 | CS ÚRS 2020 01 |  |  | základní |  | 0 | 0 | 0 | 0 | 0 | 512 | K | 2 |  |  |  | ROZPOCET | 0 | 0 | 0 | 0 | 0 | 1 | 0 | 512 | 2119503573
38 | K | OST.3 | Dokumentace skutečného provedení | ks | 1 |  | 0 |  |  |  | základní |  | 0 | 0 | 0 | 0 | 0 | 512 | K | 2 |  |  |  | ROZPOCET | 0 | 0 | 0 | 0 | 0 | 1 | 0 | 512 | -819334030
39 | K | OST.4 | Počáteční zaregulování a zprovoznění VZT systémů | soub | 1 |  | 0 |  |  |  | základní |  | 0 | 0 | 0 | 0 | 0 | 512 | K | 2 |  |  |  | ROZPOCET | 0 | 0 | 0 | 0 | 0 | 1 | 0 | 512 | -1098716388
40 | K | OST.5 | Doregulování VZT systému po zkušebním provozu | soub | 1 |  | 0 |  |  |  | základní |  | 0 | 0 | 0 | 0 | 0 | 512 | K | 2 |  |  |  | ROZPOCET | 0 | 0 | 0 | 0 | 0 | 1 | 0 | 512 | 2128593452
41 | K | OST.6 | Měření hluku vč. protokolu | ks | 1 |  | 0 |  |  |  | základní |  | 0 | 0 | 0 | 0 | 0 | 512 | K | 2 |  |  |  | ROZPOCET | 0 | 0 | 0 | 0 | 0 | 1 | 0 | 512 | 931090211

## D.1.4.E - Zdravotně techn...
[9 empty] | >> skryté sloupce << | [9 empty] | {7f8c3d43-3d1a-47ce-93bd-f887dcae10b8}
2
| KRYCÍ LIST SOUPISU PRACÍ | [8 empty] | v --- níže se nacházejí doplnkové a pomocné údaje k sestavám --- v | [8 empty] | False
Stavba:
MŠ Delfínek
Objekt:
D.1.4.E - Zdravotně technické instalace
| KSO: |  |  |  |  | CC-CZ:
| Místo: |  | MŠ Delfínek |  |  | Datum: | 3. 2. 2021
| Zadavatel: |  |  |  |  | IČ:
|  | Statutární město Liberec |  |  |  | DIČ:
| Uchazeč: |  |  |  |  | IČ: | Vyplň údaj
|  | Vyplň údaj |  |  |  | DIČ: | Vyplň údaj
| Projektant: |  |  |  |  | IČ:
DIČ:
| Zpracovatel: |  |  |  |  | IČ:
|  | DIGITRONIC CZ s.r.o. |  |  |  | DIČ:
Poznámka:
| Cena bez DPH | [5 empty] | 0
|  |  | Základ daně |  |  | Sazba daně | Výše daně
| DPH | základní | 0 |  |  | 21% | 0
|  | snížená | 0 |  |  | 15% | 0
|  | zákl. přenesená | 0 |  |  | 21% | 0
|  | sníž. přenesená | 0 |  |  | 15% | 0
|  | nulová | 0 |  |  | 0% | 0
| Cena s DPH |  |  | v | CZK |  | 0
REKAPITULACE ČLENĚNÍ SOUPISU PRACÍ
Stavba:
MŠ Delfínek
Objekt:
D.1.4.E - Zdravotně technické instalace
Místo: |  |  | MŠ Delfínek |  |  | Datum: | 3. 2. 2021
Zadavatel: |  |  | Statutární město Liberec |  |  | Projektant:
Uchazeč: |  |  | Vyplň údaj |  |  | Zpracovatel: | DIGITRONIC CZ s.r.o.
Kód dílu - Popis | [6 empty] | Cena celkem [CZK]
Náklady stavby celkem | [6 empty] | 0 | [12 empty] | -1
| PSV - Práce a dodávky PSV | [5 empty] | 0
| 720 - Zdravotechnika - kanalizace | [5 empty] | 0
| 720.1 - Venkovní kanalizace vč. tvarovek. dodávky, montáže, příslušenství | [5 empty] | 0
| 720.2 - Potrubí HT a KG vč. tvarovek, dodávky a montáže | [5 empty] | 0
| 720.3 - Zařizovací předměty vč. dodávky, příslušenství a montáže | [5 empty] | 0
| 720.4 - Vývody vč. zátek, montáže, dodávky a příslušenství | [5 empty] | 0
| 720.5 - Odpadní soupravy a zápachové uzávěrky vč. dodávky, montáže a příslušenství | [5 empty] | 0
| 720.6 - Ostatní náklady - Kanalizace | [5 empty] | 0
| 722 - Zdravotechnika - vodovod | [5 empty] | 0
| 722.1 - Potrubí PPR a ocelové vč. tvarovek, montáže, dodávky | [5 empty] | 0
| 722.2 - Izolace potrubí vč. tvarovek, montáže, příslušenství a dodávky | [5 empty] | 0
| 722.3 - Baterie a armatury vč. dodávky, montáže, příslušenství | [5 empty] | 0
| 722.4 - Nátěry potrubí vč. dodávky a montáže | [5 empty] | 0
| 722.5 - Ostatní náklady - Vodovod | [5 empty] | 0
SOUPIS PRACÍ
Stavba:
MŠ Delfínek
Objekt:
D.1.4.E - Zdravotně technické instalace
Místo: |  |  | MŠ Delfínek |  |  | Datum: | 3. 2. 2021
Zadavatel: |  |  | Statutární město Liberec |  |  | Projektant:
Uchazeč: |  |  | Vyplň údaj |  |  | Zpracovatel: | DIGITRONIC CZ s.r.o.
PČ | Typ | Kód | Popis | MJ | Množství | J.cena [CZK] | Cena celkem [CZK] | Cenová soustava |  |  | DPH | J. Nh [h] | Nh celkem [h] | J. hmotnost [t] | Hmotnost celkem [t] | J. suť [t] | Suť Celkem [t]
Náklady soupisu celkem | [6 empty] | 0 | [5 empty] | 0 |  | 1.7234 |  | 0 |  | D | -1 | [10 empty] | 0
| D | PSV | Práce a dodávky PSV |  |  |  | 0 | [5 empty] | 0 |  | 1.7234 |  | 0 | 2 | D | 0 |  |  |  | ROZPOCET | [6 empty] | 0
| D | 720 | Zdravotechnika - kanalizace |  |  |  | 0 | [5 empty] | 0 |  | 0.74067 |  | 0 | 2 | D | 1 |  |  |  | ROZPOCET | [6 empty] | 0
| D | 720.1 | Venkovní kanalizace vč. tvarovek. dodávky, montáže, příslušenství |  |  |  | 0 | [5 empty] | 0 |  | 0.09856 |  | 0 | 2 | D | 2 |  |  |  | ROZPOCET | [6 empty] | 0
1 | K | 721173403 | Potrubí z trub PVC SN4 svodné (ležaté) DN 160 | m | 8 |  | 0 | CS ÚRS 2021 01 |  |  | základní |  | 0 | 0.01232 | 0.09856 | 0 | 0 | 16 | K | 3 |  |  |  | ROZPOCET | 0 | 0 | 0 | 0 | 0 | 1 | 0 | 16 | 617371954
2 | K | 7201D001 | Písek pro podsyp a obsyp potrubí | t | 9 |  | 0 |  |  |  | základní |  | 0 | 0 | 0 | 0 | 0 | 16 | K | 3 |  |  |  | ROZPOCET | 0 | 0 | 0 | 0 | 0 | 1 | 0 | 16 | -2057566914
| VV |  | 7,5*1,2 'Přepočtené koeficientem množství |  | 9 | [13 empty] | VV | 3 | 2 | False | 1 | ROZPOCET
3 | K | 7201D002 | Výkopové práce, příložné pažení výkopu, odstranění pažení, zásyp s hutněním, odvoz zeminy, poplatek za uložení na skládce | bm | 8 |  | 0 |  |  |  | základní |  | 0 | 0 | 0 | 0 | 0 | 16 | K | 3 |  |  |  | ROZPOCET | 0 | 0 | 0 | 0 | 0 | 1 | 0 | 16 | -42373779
| D | 720.2 | Potrubí HT a KG vč. tvarovek, dodávky a montáže |  |  |  | 0 | [5 empty] | 0 |  | 0.58578 |  | 0 | 2 | D | 2 |  |  |  | ROZPOCET | [6 empty] | 0
4 | K | 721174042 | Potrubí z trub polypropylenových připojovací DN 40 | m | 6 |  | 0 | CS ÚRS 2021 01 |  |  | základní |  | 0 | 0.00041 | 0.00246 | 0 | 0 | 16 | K | 3 |  |  |  | ROZPOCET | 0 | 0 | 0 | 0 | 0 | 1 | 0 | 16 | 431418675
5 | K | 721174043 | Potrubí z trub polypropylenových připojovací DN 50 | m | 9 |  | 0 | CS ÚRS 2021 01 |  |  | základní |  | 0 | 0.00048 | 0.00432 | 0 | 0 | 16 | K | 3 |  |  |  | ROZPOCET | 0 | 0 | 0 | 0 | 0 | 1 | 0 | 16 | -2123209215
6 | K | 721174045 | Potrubí z trub polypropylenových připojovací DN 110 | m | 3 |  | 0 | CS ÚRS 2021 01 |  |  | základní |  | 0 | 0.00224 | 0.00672 | 0 | 0 | 16 | K | 3 |  |  |  | ROZPOCET | 0 | 0 | 0 | 0 | 0 | 1 | 0 | 16 | -881079038
7 | K | 721173315 | Potrubí z trub PVC SN4 dešťové DN 110 | m | 6 |  | 0 | CS ÚRS 2021 01 |  |  | základní |  | 0 | 0.00168 | 0.01008 | 0 | 0 | 16 | K | 3 |  |  |  | ROZPOCET | 0 | 0 | 0 | 0 | 0 | 1 | 0 | 16 | 412936992
8 | K | 721173401 | Potrubí z trub PVC SN4 svodné (ležaté) DN 110 | m | 30 |  | 0 | CS ÚRS 2021 01 |  |  | základní |  | 0 | 0.00142 | 0.0426 | 0 | 0 | 16 | K | 3 |  |  |  | ROZPOCET | 0 | 0 | 0 | 0 | 0 | 1 | 0 | 16 | 1206213741
9 | K | 721173402 | Potrubí z trub PVC SN4 svodné (ležaté) DN 125 | m | 45 |  | 0 | CS ÚRS 2021 01 |  |  | základní |  | 0 | 0.00744 | 0.3348 | 0 | 0 | 16 | K | 3 |  |  |  | ROZPOCET | 0 | 0 | 0 | 0 | 0 | 1 | 0 | 16 | -429057775
10 | K | 721173403 | Potrubí z trub PVC SN4 svodné (ležaté) DN 160 | m | 15 |  | 0 | CS ÚRS 2021 01 |  |  | základní |  | 0 | 0.01232 | 0.1848 | 0 | 0 | 16 | K | 3 |  |  |  | ROZPOCET | 0 | 0 | 0 | 0 | 0 | 1 | 0 | 16 | -1964210845
11 | K | 7201D001 | Písek pro podsyp a obsyp potrubí | t | 55 |  | 0 |  |  |  | základní |  | 0 | 0 | 0 | 0 | 0 | 16 | K | 3 |  |  |  | ROZPOCET | 0 | 0 | 0 | 0 | 0 | 1 | 0 | 16 | -759323138
| VV |  | 50*1,1 'Přepočtené koeficientem množství |  | 55 | [13 empty] | VV | 3 | 2 | False | 1 | ROZPOCET
12 | K | 7201D003 | Výkopové práce, zásyp s hutněním, odvoz zeminy, poplatek za uložení na skládce | bm | 90 |  | 0 |  |  |  | základní |  | 0 | 0 | 0 | 0 | 0 | 16 | K | 3 |  |  |  | ROZPOCET | 0 | 0 | 0 | 0 | 0 | 1 | 0 | 16 | -101520032
| D | 720.3 | Zařizovací předměty vč. dodávky, příslušenství a montáže |  |  |  | 0 | [5 empty] | 0 |  | 0.05585 |  | 0 | 2 | D | 2 |  |  |  | ROZPOCET | [6 empty] | 0
13 | K | 7251120D1 | Zařízení záchodů klozety keramické závěsné s hlubokým splachováním odpad vodorovný vč. záchodového prkénka | soubor | 1 |  | 0 |  |  |  | základní |  | 0 | 0.01697 | 0.01697 | 0 | 0 | 16 | K | 3 |  |  |  | ROZPOCET | 0 | 0 | 0 | 0 | 0 | 1 | 0 | 16 | -1895511413
14 | K | 726131041 | Předstěnové instalační systémy do lehkých stěn s kovovou konstrukcí pro závěsné klozety ovládání zepředu, stavební výšky 1120 mm | soubor | 1 |  | 0 | CS ÚRS 2021 01 |  |  | základní |  | 0 | 0.01665 | 0.01665 | 0 | 0 | 16 | K | 3 |  |  |  | ROZPOCET | 0 | 0 | 0 | 0 | 0 | 1 | 0 | 16 | 502325909
15 | K | 7251120D2 | Výlevka závěsná plastová 495x345 mm s mřížkou, s přepadem | ks | 1 |  | 0 |  |  |  | základní |  | 0 | 0 | 0 | 0 | 0 | 16 | K | 3 |  |  |  | ROZPOCET | 0 | 0 | 0 | 0 | 0 | 1 | 0 | 16 | -622976521
16 | K | 725211617 | Umyvadla keramická bílá bez výtokových armatur připevněná na stěnu šrouby s krytem na sifon (polosloupem), šířka umyvadla 600 mm | soubor | 1 |  | 0 | CS ÚRS 2021 01 |  |  | základní |  | 0 | 0.02223 | 0.02223 | 0 | 0 | 16 | K | 3 |  |  |  | ROZPOCET | 0 | 0 | 0 | 0 | 0 | 1 | 0 | 16 | 1831188231
17 | K | 7212114D1 | Podlahový žlab 1200x200 mm, odtok DN110 uprostřed svisle, nerezový rošt mřížkovaný 30/2 mm s oky 23x23 mm, protiskluzový | ks | 1 |  | 0 |  |  |  | základní |  | 0 | 0 | 0 | 0 | 0 | 16 | K | 3 |  |  |  | ROZPOCET | 0 | 0 | 0 | 0 | 0 | 1 | 0 | 16 | 65405625
18 | K | 7212114D2 | Podlahová vpusť pr.260 mm, odtok DN110 svisle, nerezový děrovaný kryt | ks | 2 |  | 0 |  |  |  | základní |  | 0 | 0 | 0 | 0 | 0 | 16 | K | 3 |  |  |  | ROZPOCET | 0 | 0 | 0 | 0 | 0 | 1 | 0 | 16 | -516781791
| D | 720.4 | Vývody vč. zátek, montáže, dodávky a příslušenství |  |  |  | 0 | [5 empty] | 0 |  | 0 |  | 0 | 2 | D | 2 |  |  |  | ROZPOCET | [6 empty] | 0
19 | K | 7204D001 | U - Vývod pro umyvadlo ze zdi ve výšce 500 mm nad podlahou DN50 | ks | 1 |  | 0 |  |  |  | základní |  | 0 | 0 | 0 | 0 | 0 | 16 | K | 3 |  |  |  | ROZPOCET | 0 | 0 | 0 | 0 | 0 | 1 | 0 | 16 | -406237740
20 | K | 7204D002 | WC - Vývod pro WC ze země DN110 | ks | 1 |  | 0 |  |  |  | základní |  | 0 | 0 | 0 | 0 | 0 | 16 | K | 3 |  |  |  | ROZPOCET | 0 | 0 | 0 | 0 | 0 | 1 | 0 | 16 | -1367197656
21 | K | 7204D003 | Vy - Vývod pro výlevku ze zdi DN50 | ks | 1 |  | 0 |  |  |  | základní |  | 0 | 0 | 0 | 0 | 0 | 16 | K | 3 |  |  |  | ROZPOCET | 0 | 0 | 0 | 0 | 0 | 1 | 0 | 16 | -278643429
22 | K | 7204D004 | Vývod pro GASTRO z podlahy | ks | 6 |  | 0 |  |  |  | základní |  | 0 | 0 | 0 | 0 | 0 | 16 | K | 3 |  |  |  | ROZPOCET | 0 | 0 | 0 | 0 | 0 | 1 | 0 | 16 | -1388280161
23 | K | 7204D005 | Vývod pro GASTRO ze zdi | ks | 10 |  | 0 |  |  |  | základní |  | 0 | 0 | 0 | 0 | 0 | 16 | K | 3 |  |  |  | ROZPOCET | 0 | 0 | 0 | 0 | 0 | 1 | 0 | 16 | 1784403681
| D | 720.5 | Odpadní soupravy a zápachové uzávěrky vč. dodávky, montáže a příslušenství |  |  |  | 0 | [5 empty] | 0 |  | 0.00048 |  | 0 | 2 | D | 2 |  |  |  | ROZPOCET | [6 empty] | 0
24 | K | 725861102 | Zápachové uzávěrky zařizovacích předmětů pro umyvadla DN 40 | kus | 2 |  | 0 | CS ÚRS 2021 01 |  |  | základní |  | 0 | 0.00024 | 0.00048 | 0 | 0 | 16 | K | 3 |  |  |  | ROZPOCET | 0 | 0 | 0 | 0 | 0 | 1 | 0 | 16 | 2064009262
| D | 720.6 | Ostatní náklady - Kanalizace |  |  |  | 0 | [5 empty] | 0 |  | 0 |  | 0 | 2 | D | 2 |  |  |  | ROZPOCET | [6 empty] | 0
25 | K | OSTK1 | Dokumentace skutečného provedení stavu | soubor | 1 |  | 0 |  |  |  | základní |  | 0 | 0 | 0 | 0 | 0 | 16 | K | 3 |  |  |  | ROZPOCET | 0 | 0 | 0 | 0 | 0 | 1 | 0 | 16 | -1840467502
26 | K | OSTK2 | Spojovací a kotevní materiál | % |  |  | 0 |  |  |  | základní |  | 0 | 0 | 0 | 0 | 0 | 16 | K | 3 |  |  |  | ROZPOCET | 0 | 0 | 0 | 0 | 0 | 1 | 0 | 16 | 2061865353
27 | K | OSTK3 | Tlaková zkouška kanalizace | soubor | 1 |  | 0 |  |  |  | základní |  | 0 | 0 | 0 | 0 | 0 | 16 | K | 3 |  |  |  | ROZPOCET | 0 | 0 | 0 | 0 | 0 | 1 | 0 | 16 | 694658009
28 | K | OSTK4 | Stavební přípomoci, režie, přesun hmot | kpl | 1 |  | 0 |  |  |  | základní |  | 0 | 0 | 0 | 0 | 0 | 16 | K | 3 |  |  |  | ROZPOCET | 0 | 0 | 0 | 0 | 0 | 1 | 0 | 16 | 329423290
| D | 722 | Zdravotechnika - vodovod |  |  |  | 0 | [5 empty] | 0 |  | 0.98269 |  | 0 | 2 | D | 1 |  |  |  | ROZPOCET | [6 empty] | 0
| D | 722.1 | Potrubí PPR a ocelové vč. tvarovek, montáže, dodávky |  |  |  | 0 | [5 empty] | 0 |  | 0.966 |  | 0 | 2 | D | 2 |  |  |  | ROZPOCET | [6 empty] | 0
29 | K | 722130231R | Potrubí z ocelových trubek pozinkovaných závitových svařovaných běžných DN 15 (22x2,6) | m | 15 |  | 0 |  |  |  | základní |  | 0 | 0.00157 | 0.02355 | 0 | 0 | 16 | K | 3 |  |  |  | ROZPOCET | 0 | 0 | 0 | 0 | 0 | 1 | 0 | 16 | 1783501682
30 | K | 722130232R | Potrubí z ocelových trubek pozinkovaných závitových svařovaných běžných DN 20 (28x2,6) | m | 30 |  | 0 |  |  |  | základní |  | 0 | 0.00245 | 0.0735 | 0 | 0 | 16 | K | 3 |  |  |  | ROZPOCET | 0 | 0 | 0 | 0 | 0 | 1 | 0 | 16 | -1440068302
31 | K | 722130233R | Potrubí z ocelových trubek pozinkovaných závitových svařovaných běžných DN 25 (31,8x2,6) | m | 30 |  | 0 |  |  |  | základní |  | 0 | 0.00309 | 0.0927 | 0 | 0 | 16 | K | 3 |  |  |  | ROZPOCET | 0 | 0 | 0 | 0 | 0 | 1 | 0 | 16 | 337603109
32 | K | 722130234R | Potrubí z ocelových trubek pozinkovaných závitových svařovaných běžných DN 32 (38x2,6) | m | 80 |  | 0 |  |  |  | základní |  | 0 | 0.00451 | 0.3608 | 0 | 0 | 16 | K | 3 |  |  |  | ROZPOCET | 0 | 0 | 0 | 0 | 0 | 1 | 0 | 16 | -23131355
33 | K | 722130235R | Potrubí z ocelových trubek pozinkovaných závitových svařovaných běžných DN 40 (44,5x2,9) | m | 10 |  | 0 |  |  |  | základní |  | 0 | 0.00518 | 0.0518 | 0 | 0 | 16 | K | 3 |  |  |  | ROZPOCET | 0 | 0 | 0 | 0 | 0 | 1 | 0 | 16 | 1289168010
34 | K | 722174022 | Potrubí z plastových trubek z polypropylenu PPR svařovaných polyfúzně PN 20 (SDR 6) D 20 x 3,4 | m | 50 |  | 0 | CS ÚRS 2021 01 |  |  | základní |  | 0 | 0.00098 | 0.049 | 0 | 0 | 16 | K | 3 |  |  |  | ROZPOCET | 0 | 0 | 0 | 0 | 0 | 1 | 0 | 16 | -1023951131
35 | K | 722174023 | Potrubí z plastových trubek z polypropylenu PPR svařovaných polyfúzně PN 20 (SDR 6) D 25 x 4,2 | m | 75 |  | 0 | CS ÚRS 2021 01 |  |  | základní |  | 0 | 0.00126 | 0.0945 | 0 | 0 | 16 | K | 3 |  |  |  | ROZPOCET | 0 | 0 | 0 | 0 | 0 | 1 | 0 | 16 | -365579802
36 | K | 722174024 | Potrubí z plastových trubek z polypropylenu PPR svařovaných polyfúzně PN 20 (SDR 6) D 32 x 5,4 | m | 45 |  | 0 | CS ÚRS 2021 01 |  |  | základní |  | 0 | 0.00153 | 0.06885 | 0 | 0 | 16 | K | 3 |  |  |  | ROZPOCET | 0 | 0 | 0 | 0 | 0 | 1 | 0 | 16 | -587862835
37 | K | 722174025 | Potrubí z plastových trubek z polypropylenu PPR svařovaných polyfúzně PN 20 (SDR 6) D 40 x 6,7 | m | 20 |  | 0 | CS ÚRS 2021 01 |  |  | základní |  | 0 | 0.00284 | 0.0568 | 0 | 0 | 16 | K | 3 |  |  |  | ROZPOCET | 0 | 0 | 0 | 0 | 0 | 1 | 0 | 16 | 1447638602
38 | K | 722174027 | Potrubí z plastových trubek z polypropylenu PPR svařovaných polyfúzně PN 20 (SDR 6) D 63 x 10,5 | m | 15 |  | 0 | CS ÚRS 2021 01 |  |  | základní |  | 0 | 0.0063 | 0.0945 | 0 | 0 | 16 | K | 3 |  |  |  | ROZPOCET | 0 | 0 | 0 | 0 | 0 | 1 | 0 | 16 | -480731599
| D | 722.2 | Izolace potrubí vč. tvarovek, montáže, příslušenství a dodávky |  |  |  | 0 | [5 empty] | 0 |  | 0 |  | 0 | 2 | D | 2 |  |  |  | ROZPOCET | [6 empty] | 0
39 | K | 7238112D1 | Návleková tepelná izolace z pěnového PE tl. 10 mm, vnitřní průměr 22 mm vč. materiálu na prořez | m | 18 |  | 0 |  |  |  | základní |  | 0 | 0 | 0 | 0 | 0 | 16 | K | 3 |  |  |  | ROZPOCET | 0 | 0 | 0 | 0 | 0 | 1 | 0 | 16 | 721853536
| VV |  | 15*1,2 'Přepočtené koeficientem množství |  | 18 | [13 empty] | VV | 3 | 2 | False | 1 | ROZPOCET
40 | K | 7238112D2 | Návleková tepelná izolace z pěnového PE tl. 10 mm, vnitřní průměr 28 mm vč. materiálu na prořez | m | 36 |  | 0 |  |  |  | základní |  | 0 | 0 | 0 | 0 | 0 | 16 | K | 3 |  |  |  | ROZPOCET | 0 | 0 | 0 | 0 | 0 | 1 | 0 | 16 | 59332538
| VV |  | 30*1,2 'Přepočtené koeficientem množství |  | 36 | [13 empty] | VV | 3 | 2 | False | 1 | ROZPOCET
41 | K | 7238112D3 | Návleková tepelná izolace z pěnového PE tl. 15 mm, vnitřní průměr 35 mm vč. materiálu na prořez | m | 144 |  | 0 |  |  |  | základní |  | 0 | 0 | 0 | 0 | 0 | 16 | K | 3 |  |  |  | ROZPOCET | 0 | 0 | 0 | 0 | 0 | 1 | 0 | 16 | -1996905722
| VV |  | 120*1,2 'Přepočtené koeficientem množství |  | 144 | [13 empty] | VV | 3 | 2 | False | 1 | ROZPOCET
42 | K | 7238112D5 | Návleková tepelná izolace z pěnového PE tl. 20 mm, vnitřní průměr 48 mm vč. materiálu na prořez | m | 12 |  | 0 |  |  |  | základní |  | 0 | 0 | 0 | 0 | 0 | 16 | K | 3 |  |  |  | ROZPOCET | 0 | 0 | 0 | 0 | 0 | 1 | 0 | 16 | 1970494845
| VV |  | 10*1,2 'Přepočtené koeficientem množství |  | 12 | [13 empty] | VV | 3 | 2 | False | 1 | ROZPOCET
43 | K | 7238112D6 | Návleková tepelná izolace z pěnového PE tl. 20 mm, vnitřní průměr 20 mm vč. materiálu na prořez | m | 54.546 |  | 0 |  |  |  | základní |  | 0 | 0 | 0 | 0 | 0 | 16 | K | 3 |  |  |  | ROZPOCET | 0 | 0 | 0 | 0 | 0 | 1 | 0 | 16 | 248439600
| VV |  | 45,455*1,2 'Přepočtené koeficientem množství |  | 54.546 | [13 empty] | VV | 3 | 2 | False | 1 | ROZPOCET
44 | K | 7238112D7 | Návleková tepelná izolace z pěnového PE tl. 20 mm, vnitřní průměr 25 mm vč. materiálu na prořez | m | 90 |  | 0 |  |  |  | základní |  | 0 | 0 | 0 | 0 | 0 | 16 | K | 3 |  |  |  | ROZPOCET | 0 | 0 | 0 | 0 | 0 | 1 | 0 | 16 | 1855726377
| VV |  | 75*1,2 'Přepočtené koeficientem množství |  | 90 | [13 empty] | VV | 3 | 2 | False | 1 | ROZPOCET
45 | K | 7238112D8 | Návleková tepelná izolace z pěnového PE tl. 20 mm, vnitřní průměr 32 mm vč. materiálu na prořez | m | 54 |  | 0 |  |  |  | základní |  | 0 | 0 | 0 | 0 | 0 | 16 | K | 3 |  |  |  | ROZPOCET | 0 | 0 | 0 | 0 | 0 | 1 | 0 | 16 | -1666104136
| VV |  | 45*1,2 'Přepočtené koeficientem množství |  | 54 | [13 empty] | VV | 3 | 2 | False | 1 | ROZPOCET
46 | K | 7238112D9 | Návleková tepelná izolace z pěnového PE tl. 20 mm, vnitřní průměr 40 mm vč. materiálu na prořez | m | 24 |  | 0 |  |  |  | základní |  | 0 | 0 | 0 | 0 | 0 | 16 | K | 3 |  |  |  | ROZPOCET | 0 | 0 | 0 | 0 | 0 | 1 | 0 | 16 | -1470432914
| VV |  | 20*1,2 'Přepočtené koeficientem množství |  | 24 | [13 empty] | VV | 3 | 2 | False | 1 | ROZPOCET
47 | K | 7238112D10 | Návleková tepelná izolace z pěnového PE tl. 30 mm, vnitřní průměr 63 mm vč. materiálu na prořez | m | 18 |  | 0 |  |  |  | základní |  | 0 | 0 | 0 | 0 | 0 | 16 | K | 3 |  |  |  | ROZPOCET | 0 | 0 | 0 | 0 | 0 | 1 | 0 | 16 | -852969296
| VV |  | 15*1,2 'Přepočtené koeficientem množství |  | 18 | [13 empty] | VV | 3 | 2 | False | 1 | ROZPOCET
| D | 722.3 | Baterie a armatury vč. dodávky, montáže, příslušenství |  |  |  | 0 | [5 empty] | 0 |  | 0.00844 |  | 0 | 2 | D | 2 |  |  |  | ROZPOCET | [6 empty] | 0
48 | K | 725822613 | Baterie umyvadlové stojánkové pákové s výpustí | ks | 1 |  | 0 | CS ÚRS 2021 01 |  |  | základní |  | 0 | 0.00184 | 0.00184 | 0 | 0 | 16 | K | 3 |  |  |  | ROZPOCET | 0 | 0 | 0 | 0 | 0 | 1 | 0 | 16 | 682635882
49 | K | 7258226D1 | Baterie nástěnná s prodlouženým ramínkem | ks | 3 |  | 0 |  |  |  | základní |  | 0 | 0 | 0 | 0 | 0 | 16 | K | 3 |  |  |  | ROZPOCET | 0 | 0 | 0 | 0 | 0 | 1 | 0 | 16 | -224637218
50 | K | 725813111 | Ventily rohové bez připojovací trubičky nebo flexi hadičky G 1/2" | ks | 2 |  | 0 | CS ÚRS 2021 01 |  |  | základní |  | 0 | 0.00024 | 0.00048 | 0 | 0 | 16 | K | 3 |  |  |  | ROZPOCET | 0 | 0 | 0 | 0 | 0 | 1 | 0 | 16 | -1993366703
51 | K | 722232071 | Armatury se dvěma závity kulové kohouty PN 42 do 185 °C přímé 2x vnější závit G 3/8" | kus | 20 |  | 0 | CS ÚRS 2021 01 |  |  | základní |  | 0 | 0.00017 | 0.0034 | 0 | 0 | 16 | K | 3 |  |  |  | ROZPOCET | 0 | 0 | 0 | 0 | 0 | 1 | 0 | 16 | 2132433498
52 | K | 722232073 | Armatury se dvěma závity kulové kohouty PN 42 do 185 °C přímé 2x vnější závit G 3/4" | kus | 8 |  | 0 | CS ÚRS 2021 01 |  |  | základní |  | 0 | 0.00034 | 0.00272 | 0 | 0 | 16 | K | 3 |  |  |  | ROZPOCET | 0 | 0 | 0 | 0 | 0 | 1 | 0 | 16 | -1876750581
| D | 722.4 | Nátěry potrubí vč. dodávky a montáže |  |  |  | 0 | [5 empty] | 0 |  | 0.00825 |  | 0 | 2 | D | 2 |  |  |  | ROZPOCET | [6 empty] | 0
53 | K | 783614551 | Základní nátěr armatur a kovových potrubí jednonásobný potrubí do DN 50 mm syntetický | m | 165 |  | 0 | CS ÚRS 2021 01 |  |  | základní |  | 0 | 2e-05 | 0.0033 | 0 | 0 | 16 | K | 3 |  |  |  | ROZPOCET | 0 | 0 | 0 | 0 | 0 | 1 | 0 | 16 | 1946990078
54 | K | 783617611 | Krycí nátěr (email) armatur a kovových potrubí potrubí do DN 50 mm dvojnásobný syntetický standardní | m | 165 |  | 0 | CS ÚRS 2021 01 |  |  | základní |  | 0 | 3e-05 | 0.00495 | 0 | 0 | 16 | K | 3 |  |  |  | ROZPOCET | 0 | 0 | 0 | 0 | 0 | 1 | 0 | 16 | -994676096
| D | 722.5 | Ostatní náklady - Vodovod |  |  |  | 0 | [5 empty] | 0 |  | 0 |  | 0 | 2 | D | 2 |  |  |  | ROZPOCET | [6 empty] | 0
55 | K | OSTV1 | Dokumentace skutečného provedení stavu | ks | 1 |  | 0 |  |  |  | základní |  | 0 | 0 | 0 | 0 | 0 | 16 | K | 3 |  |  |  | ROZPOCET | 0 | 0 | 0 | 0 | 0 | 1 | 0 | 16 | 1361319738
56 | K | OSTV2 | Spojovací a kotevní materiál | % |  |  | 0 |  |  |  | základní |  | 0 | 0 | 0 | 0 | 0 | 16 | K | 3 |  |  |  | ROZPOCET | 0 | 0 | 0 | 0 | 0 | 1 | 0 | 16 | -904953273
57 | K | OSTV3 | Tlaková zkouška, desinfekce potrubí | kpl | 1 |  | 0 |  |  |  | základní |  | 0 | 0 | 0 | 0 | 0 | 16 | K | 3 |  |  |  | ROZPOCET | 0 | 0 | 0 | 0 | 0 | 1 | 0 | 16 | 848859924
58 | K | OSTV4 | Stavební přípomoce, přesun hmot, režie | kpl | 1 |  | 0 |  |  |  | základní |  | 0 | 0 | 0 | 0 | 0 | 16 | K | 3 |  |  |  | ROZPOCET | 0 | 0 | 0 | 0 | 0 | 1 | 0 | 16 | 1001754527
59 | K | OSTV5 | Odběr a vyhodnocení vzorků vody ke kolaudaci | soub | 1 |  | 0 |  |  |  | základní |  | 0 | 0 | 0 | 0 | 0 | 16 | K | 3 |  |  |  | ROZPOCET | 0 | 0 | 0 | 0 | 0 | 1 | 0 | 16 | -1225164857

## D.1.4.F - Lapač olejových...
[9 empty] | >> skryté sloupce << | [9 empty] | {aa345747-93b0-4c83-9f03-4d0807ac7831}
2
| KRYCÍ LIST SOUPISU PRACÍ | [8 empty] | v --- níže se nacházejí doplnkové a pomocné údaje k sestavám --- v | [8 empty] | False
Stavba:
MŠ Delfínek
Objekt:
D.1.4.F - Lapač olejových látek
| KSO: |  |  |  |  | CC-CZ:
| Místo: |  | MŠ Delfínek |  |  | Datum: | 3. 2. 2021
| Zadavatel: |  |  |  |  | IČ:
|  | Statutární město Liberec |  |  |  | DIČ:
| Uchazeč: |  |  |  |  | IČ: | Vyplň údaj
|  | Vyplň údaj |  |  |  | DIČ: | Vyplň údaj
| Projektant: |  |  |  |  | IČ:
DIČ:
| Zpracovatel: |  |  |  |  | IČ:
|  | DIGITRONIC CZ s.r.o. |  |  |  | DIČ:
Poznámka:
| Cena bez DPH | [5 empty] | 0
|  |  | Základ daně |  |  | Sazba daně | Výše daně
| DPH | základní | 0 |  |  | 21% | 0
|  | snížená | 0 |  |  | 15% | 0
|  | zákl. přenesená | 0 |  |  | 21% | 0
|  | sníž. přenesená | 0 |  |  | 15% | 0
|  | nulová | 0 |  |  | 0% | 0
| Cena s DPH |  |  | v | CZK |  | 0
REKAPITULACE ČLENĚNÍ SOUPISU PRACÍ
Stavba:
MŠ Delfínek
Objekt:
D.1.4.F - Lapač olejových látek
Místo: |  |  | MŠ Delfínek |  |  | Datum: | 3. 2. 2021
Zadavatel: |  |  | Statutární město Liberec |  |  | Projektant:
Uchazeč: |  |  | Vyplň údaj |  |  | Zpracovatel: | DIGITRONIC CZ s.r.o.
Kód dílu - Popis | [6 empty] | Cena celkem [CZK]
Náklady stavby celkem | [6 empty] | 0 | [12 empty] | -1
| PSV - Práce a dodávky PSV | [5 empty] | 0
| 720.L - Lapač olejových látek | [5 empty] | 0
| 720.L.2 - Ostatní náklady - Lapač | [5 empty] | 0
SOUPIS PRACÍ
Stavba:
MŠ Delfínek
Objekt:
D.1.4.F - Lapač olejových látek
Místo: |  |  | MŠ Delfínek |  |  | Datum: | 3. 2. 2021
Zadavatel: |  |  | Statutární město Liberec |  |  | Projektant:
Uchazeč: |  |  | Vyplň údaj |  |  | Zpracovatel: | DIGITRONIC CZ s.r.o.
PČ | Typ | Kód | Popis | MJ | Množství | J.cena [CZK] | Cena celkem [CZK] | Cenová soustava |  |  | DPH | J. Nh [h] | Nh celkem [h] | J. hmotnost [t] | Hmotnost celkem [t] | J. suť [t] | Suť Celkem [t]
Náklady soupisu celkem | [6 empty] | 0 | [5 empty] | 0 |  | 8.9959 |  | 0 |  | D | -1 | [10 empty] | 0
| D | PSV | Práce a dodávky PSV |  |  |  | 0 | [5 empty] | 0 |  | 8.9959 |  | 0 | 2 | D | 0 |  |  |  | ROZPOCET | [6 empty] | 0
| D | 720.L | Lapač olejových látek |  |  |  | 0 | [5 empty] | 0 |  | 8.9959 |  | 0 | 2 | D | 1 |  |  |  | ROZPOCET | [6 empty] | 0
1 | K | 720LD1 | Lapač olejových látek, d.š.v. 1330x900x1015 mm, rozměr NS-2, 2 poklopy do 3,5 t | soubor | 1 |  | 0 |  |  |  | základní |  | 0 | 0 | 0 | 0 | 0 | 16 | K | 2 |  |  |  | ROZPOCET | 0 | 0 | 0 | 0 | 0 | 1 | 0 | 16 | -1585841285
2 | K | 273311611 | Základy z betonu prostého desky z betonu kamenem prokládaného tř. C 16/20 | m3 | 0.225 |  | 0 | CS ÚRS 2021 01 |  |  | základní |  | 0 | 2.4721 | 0.55623 | 0 | 0 | 4 | K | 2 |  |  |  | ROZPOCET | 0 | 0 | 0 | 0 | 0 | 1 | 0 | 4 | -95770880
| VV |  | 0,1*1,73*1,3 |  | 0.225 | [13 empty] | VV | 2 | 2 | True | 1 | ROZPOCET
3 | K | 273351121 | Bednění základů desek zřízení | m2 | 3.333 |  | 0 | CS ÚRS 2021 01 |  |  | základní |  | 0 | 0.00247 | 0.0082325 | 0 | 0 | 4 | K | 2 |  |  |  | ROZPOCET | 0 | 0 | 0 | 0 | 0 | 1 | 0 | 4 | 975431681
| VV |  | 0,55*1,73*2 |  | 1.903 | [13 empty] | VV | 2 | 2 | True | 0 | ROZPOCET
| VV |  | 0,55*1,3*2 |  | 1.43 | [13 empty] | VV | 2 | 2 | True | 0 | ROZPOCET
| VV |  | Součet |  | 3.333 | [13 empty] | VV | 2 | 4 | True | 1 | ROZPOCET
4 | K | 273351122 | Bednění základů desek odstranění | m2 | 3.333 |  | 0 | CS ÚRS 2021 01 |  |  | základní |  | 0 | 0 | 0 | 0 | 0 | 4 | K | 2 |  |  |  | ROZPOCET | 0 | 0 | 0 | 0 | 0 | 1 | 0 | 4 | -723724790
| VV |  | 0,55*1,73*2 |  | 1.903 | [13 empty] | VV | 2 | 2 | True | 0 | ROZPOCET
| VV |  | 0,55*1,3*2 |  | 1.43 | [13 empty] | VV | 2 | 2 | True | 0 | ROZPOCET
| VV |  | Součet |  | 3.333 | [13 empty] | VV | 2 | 4 | True | 1 | ROZPOCET
5 | K | 273362021 | Výztuž základů desek ze svařovaných sítí z drátů typu KARI | t | 0.007 |  | 0 | CS ÚRS 2021 01 |  |  | základní |  | 0 | 1.0628 | 0.0074394 | 0 | 0 | 4 | K | 2 |  |  |  | ROZPOCET | 0 | 0 | 0 | 0 | 0 | 1 | 0 | 4 | 472739251
| VV |  | (1,73*1,3)*3,03/1000 |  | 0.007 | [13 empty] | VV | 2 | 2 | True | 1 | ROZPOCET
6 | K | 632450121 | Potěr cementový vyrovnávací ze suchých směsí v pásu o průměrné (střední) tl. od 10 do 20 mm | m2 | 2.249 |  | 0 | CS ÚRS 2021 01 |  |  | základní |  | 0 | 0.042 | 0.094458 | 0 | 0 | 4 | K | 2 |  |  |  | ROZPOCET | 0 | 0 | 0 | 0 | 0 | 1 | 0 | 4 | -669000241
| VV |  | 1,73*1,3 |  | 2.249 | [13 empty] | VV | 2 | 2 | True | 1 | ROZPOCET
7 | K | 727D3 | Zhutněný zásyp betonem s nízkým obsahem cementu | m3 | 1.23 |  | 0 |  |  |  | základní |  | 0 | 0 | 0 | 0 | 0 | 16 | K | 2 |  |  |  | ROZPOCET | 0 | 0 | 0 | 0 | 0 | 1 | 0 | 16 | -1995854436
| VV |  | (1,015*1,73*2*0,2)+(1,015*1,3*2*0,2) |  | 1.23 | [13 empty] | VV | 2 | 2 | True | 1 | ROZPOCET
8 | K | 273322711 | Základy z betonu železového (bez výztuže) desky z betonu se zvýšenými nároky na prostředí tř. C 35/45 | m3 | 0.675 |  | 0 | CS ÚRS 2021 01 |  |  | základní |  | 0 | 2.4533 | 1.656 | 0 | 0 | 4 | K | 2 |  |  |  | ROZPOCET | 0 | 0 | 0 | 0 | 0 | 1 | 0 | 4 | 1101725263
| VV |  | 0,3*1,73*1,3 |  | 0.675 | [13 empty] | VV | 2 | 2 | True | 1 | ROZPOCET
9 | M | 69311088 | geotextilie netkaná separační, ochranná, filtrační, drenážní PES 500g/m2 | m2 | 2.598 |  | 0 | CS ÚRS 2021 01 |  |  | základní |  | 0 | 0.0005 | 0.001299 | 0 | 0 | 8 | M | 2 |  |  |  | ROZPOCET | 0 | 0 | 0 | 0 | 0 | 1 | 0 | 4 | 553846762
| VV |  | 1,73*1,3 |  | 2.249 | [13 empty] | VV | 2 | 2 | True | 1 | ROZPOCET
| VV |  | 2,249*1,155 'Přepočtené koeficientem množství |  | 2.598 | [13 empty] | VV | 2 | 2 | False | 1 | ROZPOCET
10 | K | 727D20 | Štěrkodrť 0/32 | m3 | 0.9 |  | 0 |  |  |  | základní |  | 0 | 0 | 0 | 0 | 0 | 4 | K | 2 |  |  |  | ROZPOCET | 0 | 0 | 0 | 0 | 0 | 1 | 0 | 4 | 1127472838
| VV |  | 2*1,5*0,3 |  | 0.9 | [13 empty] | VV | 2 | 2 | True | 1 | ROZPOCET
11 | K | 7201D002 | Výkopové práce, příložné pažení výkopu, odstranění pažení, zásyp s hutněním, odvoz zeminy, poplatek za uložení na skládce | kpl | 25 |  | 0 |  |  |  | základní |  | 0 | 0 | 0 | 0 | 0 | 16 | K | 2 |  |  |  | ROZPOCET | 0 | 0 | 0 | 0 | 0 | 1 | 0 | 16 | -1388353290
12 | K | 273311611R | Základy z betonu prostého desky z betonu kamenem prokládaného tř. C 16/20, obetonování poklopu | m3 | 2.699 |  | 0 |  |  |  | základní |  | 0 | 2.4721 | 6.6723 | 0 | 0 | 4 | K | 2 |  |  |  | ROZPOCET | 0 | 0 | 0 | 0 | 0 | 1 | 0 | 4 | 1119672312
| VV |  | 1,73*1,3*1,2 |  | 2.699 | [13 empty] | VV | 2 | 2 | True | 1 | ROZPOCET
| D | 720.L.2 | Ostatní náklady - Lapač |  |  |  | 0 | [5 empty] | 0 |  | 0 |  | 0 | 2 | D | 1 |  |  |  | ROZPOCET | [6 empty] | 0
13 | K | 720L2D1 | Dokumentace skutečného provedení stavby | soubor | 1 |  | 0 |  |  |  | základní |  | 0 | 0 | 0 | 0 | 0 | 16 | K | 2 |  |  |  | ROZPOCET | 0 | 0 | 0 | 0 | 0 | 1 | 0 | 16 | -1610627822
14 | K | 720L2D2 | Stavební přípomoce | soubor | 1 |  | 0 |  |  |  | základní |  | 0 | 0 | 0 | 0 | 0 | 16 | K | 2 |  |  |  | ROZPOCET | 0 | 0 | 0 | 0 | 0 | 1 | 0 | 16 | -983777239
15 | K | 720L2D3 | Režie, přesun hmot | soubor | 1 |  | 0 |  |  |  | základní |  | 0 | 0 | 0 | 0 | 0 | 16 | K | 2 |  |  |  | ROZPOCET | 0 | 0 | 0 | 0 | 0 | 1 | 0 | 16 | 2122370040
16 | K | 720L2D4 | Demontáž stávajícího lapače olejových látek vč. vyvezení obsahu a následné likvidace | soubor | 1 |  | 0 |  |  |  | základní |  | 0 | 0 | 0 | 0 | 0 | 16 | K | 2 |  |  |  | ROZPOCET | 0 | 0 | 0 | 0 | 0 | 1 | 0 | 16 | 1304941440

## D.1.4.G - Elektroinstalace
[9 empty] | >> skryté sloupce << | [9 empty] | {fe746495-32a7-445d-a111-a5c6400a105c}
2
| KRYCÍ LIST SOUPISU PRACÍ | [8 empty] | v --- níže se nacházejí doplnkové a pomocné údaje k sestavám --- v | [8 empty] | False
Stavba:
MŠ Delfínek
Objekt:
D.1.4.G - Elektroinstalace
| KSO: |  |  |  |  | CC-CZ:
| Místo: |  | MŠ Delfínek |  |  | Datum: | 3. 2. 2021
| Zadavatel: |  |  |  |  | IČ:
|  | Statutární město Liberec |  |  |  | DIČ:
| Uchazeč: |  |  |  |  | IČ: | Vyplň údaj
|  | Vyplň údaj |  |  |  | DIČ: | Vyplň údaj
| Projektant: |  |  |  |  | IČ:
DIČ:
| Zpracovatel: |  |  |  |  | IČ:
|  | DIGITRONIC CZ s.r.o. |  |  |  | DIČ:
Poznámka:
| Cena bez DPH | [5 empty] | 0
|  |  | Základ daně |  |  | Sazba daně | Výše daně
| DPH | základní | 0 |  |  | 21% | 0
|  | snížená | 0 |  |  | 15% | 0
|  | zákl. přenesená | 0 |  |  | 21% | 0
|  | sníž. přenesená | 0 |  |  | 15% | 0
|  | nulová | 0 |  |  | 0% | 0
| Cena s DPH |  |  | v | CZK |  | 0
REKAPITULACE ČLENĚNÍ SOUPISU PRACÍ
Stavba:
MŠ Delfínek
Objekt:
D.1.4.G - Elektroinstalace
Místo: |  |  | MŠ Delfínek |  |  | Datum: | 3. 2. 2021
Zadavatel: |  |  | Statutární město Liberec |  |  | Projektant:
Uchazeč: |  |  | Vyplň údaj |  |  | Zpracovatel: | DIGITRONIC CZ s.r.o.
Kód dílu - Popis | [6 empty] | Cena celkem [CZK]
Náklady stavby celkem | [6 empty] | 0 | [12 empty] | -1
| HSV - HSV | [5 empty] | 0
| 01 - Svítidla vč. zdrojů, poplatků a příslušenství | [5 empty] | 0
| 02 - Ovládání osvětlení | [5 empty] | 0
| 03 - Zásuvky | [5 empty] | 0
| 04 - Ostatní | [5 empty] | 0
| 05 - Kabely | [5 empty] | 0
| 06 - Rozvaděče | [5 empty] | 0
| Rkuch - Rozvaděč Rkuch | [5 empty] | 0
| R1k - Rozvaděč R1k | [5 empty] | 0
| R2k - Rozvaděč R2k | [5 empty] | 0
| 08 - Hromosvody a zemniče | [5 empty] | 0
| 10 - Demontáž stávajících systémů | [5 empty] | 0
| 07 - Vedlejší náklady | [5 empty] | 0
SOUPIS PRACÍ
Stavba:
MŠ Delfínek
Objekt:
D.1.4.G - Elektroinstalace
Místo: |  |  | MŠ Delfínek |  |  | Datum: | 3. 2. 2021
Zadavatel: |  |  | Statutární město Liberec |  |  | Projektant:
Uchazeč: |  |  | Vyplň údaj |  |  | Zpracovatel: | DIGITRONIC CZ s.r.o.
PČ | Typ | Kód | Popis | MJ | Množství | J.cena [CZK] | Cena celkem [CZK] | Cenová soustava |  |  | DPH | J. Nh [h] | Nh celkem [h] | J. hmotnost [t] | Hmotnost celkem [t] | J. suť [t] | Suť Celkem [t]
Náklady soupisu celkem | [6 empty] | 0 | [5 empty] | 0 |  | 0.19227 |  | 0.040744 |  | D | -1 | [7 empty] | 0
| D | HSV | HSV |  |  |  | 0 | [5 empty] | 0 |  | 0.19227 |  | 0.040744 | 1 | D | 0 | ROZPOCET | [6 empty] | 0
| D | 01 | Svítidla vč. zdrojů, poplatků a příslušenství |  |  |  | 0 | [5 empty] | 0 |  | 0 |  | 0 | 1 | D | 1 | ROZPOCET | [6 empty] | 0
1 | K | 741372012 | Montáž svítidlo LED bytové přisazené nástěnné reflektorové bez čidla | kus | 30 |  | 0 |  |  |  | základní |  | 0 | 0 | 0 | 0 | 0 | 4 | K | 2 | ROZPOCET | 0 | 0 | 0 | 0 | 0 | 1 | 0 | 4 | 377566098
2 | M | 1 | LED svítidlo přisazené např. Office 6030, 18 W, 4000 K | ks | 17 |  | 0 |  |  |  | základní |  | 0 | 0 | 0 | 0 | 0 | 8 | M | 2 | ROZPOCET | 0 | 0 | 0 | 0 | 0 | 1 | 0 | 4 | -531743537
3 | K | 2 | LED svítidlo přisazené např. Office 6060, 40W | ks | 6 |  | 0 |  |  |  | základní |  | 0 | 0 | 0 | 0 | 0 | 4 | K | 2 | ROZPOCET | 0 | 0 | 0 | 0 | 0 | 1 | 0 | 4 | 1468472790
4 | K | 3 | LED svítidlo přisazené např. CLUMBER 3-LED-1150-4K, IP54 | ks | 1 |  | 0 |  |  |  | základní |  | 0 | 0 | 0 | 0 | 0 | 4 | K | 2 | ROZPOCET | 0 | 0 | 0 | 0 | 0 | 1 | 0 | 4 | -1581249043
5 | M | NO | NOUZOVÉ SVÍTIDLO LED PŘISAZENÉ napr.BASET-I-SAN-109-1h, netrvalé, 9W/2G7, 78 lm, IP66 | ks | 6 |  | 0 |  |  |  | základní |  | 0 | 0 | 0 | 0 | 0 | 8 | M | 2 | ROZPOCET | 0 | 0 | 0 | 0 | 0 | 1 | 0 | 4 | -1553668910
6 | K | 741130001 | Ukončení vodič izolovaný do 2,5mm2 v rozváděči nebo na přístroji | kus | 90 |  | 0 |  |  |  | základní |  | 0 | 0 | 0 | 0 | 0 | 16 | K | 2 | ROZPOCET | 0 | 0 | 0 | 0 | 0 | 1 | 0 | 16 | -417607198
7 | M | 011 | Vývod pro nástěnné svítidlo | ks | 6 |  | 0 |  |  |  | základní |  | 0 | 0 | 0 | 0 | 0 | 8 | M | 2 | ROZPOCET | 0 | 0 | 0 | 0 | 0 | 1 | 0 | 4 | 1469055598
8 | M | 012 | Vývod pro stropní svítidlo | ks | 24 |  | 0 |  |  |  | základní |  | 0 | 0 | 0 | 0 | 0 | 8 | M | 2 | ROZPOCET | 0 | 0 | 0 | 0 | 0 | 1 | 0 | 4 | -481874476
9 | M | t1 | Zákonný recyklační poplatek - svítidla | ks | 30 |  | 0 |  |  |  | základní |  | 0 | 0 | 0 | 0 | 0 | 8 | M | 2 | ROZPOCET | 0 | 0 | 0 | 0 | 0 | 1 | 0 | 4 | -190746310
10 | K | 741820102 | Měření intenzity osvětlení | soubor | 4 |  | 0 |  |  |  | základní |  | 0 | 0 | 0 | 0 | 0 | 4 | K | 2 | ROZPOCET | 0 | 0 | 0 | 0 | 0 | 1 | 0 | 4 | -1959828747
| D | 02 | Ovládání osvětlení |  |  |  | 0 | [5 empty] | 0 |  | 0 |  | 0 | 1 | D | 1 | ROZPOCET | [6 empty] | 0
11 | K | 741310025 | Montáž přepínač nástěnný 7-křížový prostředí normální | kus | 2 |  | 0 |  |  |  | základní |  | 0 | 0 | 0 | 0 | 0 | 16 | K | 2 | ROZPOCET | 0 | 0 | 0 | 0 | 0 | 1 | 0 | 16 | -603834858
12 | M | 345355737 | spínač řazení 7 10A | kus | 2 |  | 0 |  |  |  | základní |  | 0 | 0 | 0 | 0 | 0 | 32 | M | 2 | ROZPOCET | 0 | 0 | 0 | 0 | 0 | 1 | 0 | 16 | -1032951218
13 | K | 741310031 | Montáž spínačů jedno nebo dvoupólových nástěnných se zapojením vodičů, pro prostředí venkovní nebo mokré vypínačů, řazení 1-jednopólových | kus | 12 |  | 0 | CS ÚRS 2020 01 |  |  | základní |  | 0 | 0 | 0 | 0 | 0 | 4 | K | 2 | ROZPOCET | 0 | 0 | 0 | 0 | 0 | 1 | 0 | 4 | 1131737578
14 | M | 025 | Čidlo pohybu stropní | ks | 1 |  | 0 |  |  |  | základní |  | 0 | 0 | 0 | 0 | 0 | 8 | M | 2 | ROZPOCET | 0 | 0 | 0 | 0 | 0 | 1 | 0 | 4 | -2116196855
15 | M | 021 | Spínač 230V IP 44, zapuštěný č.1 | ks | 4 |  | 0 |  |  |  | základní |  | 0 | 0 | 0 | 0 | 0 | 8 | M | 2 | ROZPOCET | 0 | 0 | 0 | 0 | 0 | 1 | 0 | 4 | 1723696408
16 | M | 024 | Spínač 230V, zapuštěný č.1 | ks | 3 |  | 0 |  |  |  | základní |  | 0 | 0 | 0 | 0 | 0 | 8 | M | 2 | ROZPOCET | 0 | 0 | 0 | 0 | 0 | 1 | 0 | 4 | 222699575
17 | M | 026 | Spínač 230V, zapuštěný č.6 | ks | 4 |  | 0 |  |  |  | základní |  | 0 | 0 | 0 | 0 | 0 | 8 | M | 2 | ROZPOCET | 0 | 0 | 0 | 0 | 0 | 1 | 0 | 4 | 444140846
18 | K | 741310032 | Montáž spínačů jedno nebo dvoupólových nástěnných se zapojením vodičů, pro prostředí venkovní nebo mokré vypínačů, řazení 2-dvoupólových | kus | 4 |  | 0 | CS ÚRS 2020 01 |  |  | základní |  | 0 | 0 | 0 | 0 | 0 | 4 | K | 2 | ROZPOCET | 0 | 0 | 0 | 0 | 0 | 1 | 0 | 4 | -1845871013
19 | M | 022 | Spínač 230V, zapuštěný č.5 | ks | 4 |  | 0 |  |  |  | základní |  | 0 | 0 | 0 | 0 | 0 | 8 | M | 2 | ROZPOCET | 0 | 0 | 0 | 0 | 0 | 1 | 0 | 4 | -1040604966
| D | 03 | Zásuvky |  |  |  | 0 | [5 empty] | 0 |  | 0.00324 |  | 0 | 1 | D | 1 | ROZPOCET | [6 empty] | 0
20 | K | 741313001 | Montáž zásuvek domovních se zapojením vodičů bezšroubové připojení polozapuštěných nebo zapuštěných 10/16 A, provedení 2P + PE | kus | 24 |  | 0 | CS ÚRS 2020 01 |  |  | základní |  | 0 | 0 | 0 | 0 | 0 | 16 | K | 2 | ROZPOCET | 0 | 0 | 0 | 0 | 0 | 1 | 0 | 16 | -955992217
21 | M | ABB.0002472.URS | zásuvka 1násobná 16A Swing bílý | kus | 21 |  | 0 |  |  |  | základní |  | 0 | 0.0001 | 0.0021 | 0 | 0 | 8 | M | 2 | ROZPOCET | 0 | 0 | 0 | 0 | 0 | 1 | 0 | 4 | 988782598
22 | M | 34551485 | zásuvka krytá pro vlhké prostředí 5518-3929 S šedá 1x DIN.IP44 | kus | 3 |  | 0 | CS ÚRS 2020 01 |  |  | základní |  | 0 | 0.00022 | 0.00066 | 0 | 0 | 8 | M | 2 | ROZPOCET | 0 | 0 | 0 | 0 | 0 | 1 | 0 | 4 | -2109579139
23 | K | 741313003 | Montáž zásuvek domovních se zapojením vodičů bezšroubové připojení polozapuštěných nebo zapuštěných 10/16 A, provedení 2x (2P + PE) dvojnásobná | kus | 8 |  | 0 | CS ÚRS 2020 01 |  |  | základní |  | 0 | 0 | 0 | 0 | 0 | 16 | K | 2 | ROZPOCET | 0 | 0 | 0 | 0 | 0 | 1 | 0 | 16 | -246607433
24 | M | 34555120 | zásuvka 2násobná 16A 3553-01289 bílá | kus | 8 |  | 0 | CS ÚRS 2020 01 |  |  | základní |  | 0 | 6e-05 | 0.00048 | 0 | 0 | 32 | M | 2 | ROZPOCET | 0 | 0 | 0 | 0 | 0 | 1 | 0 | 16 | -1544833329
| D | 04 | Ostatní |  |  |  | 0 | [5 empty] | 0 |  | 0.00349 |  | 0 | 1 | D | 1 | ROZPOCET | [6 empty] | 0
25 | K | 21219D001 | Ukončení vývodu 230V | ks | 4 |  | 0 |  |  |  | základní |  | 0 | 0 | 0 | 0 | 0 | 4 | K | 2 | ROZPOCET | 0 | 0 | 0 | 0 | 0 | 1 | 0 | 4 | 28519304
26 | K | 21219D002 | Ukončení vývodu 400V | ks | 7 |  | 0 |  |  |  | základní |  | 0 | 0 | 0 | 0 | 0 | 4 | K | 2 | ROZPOCET | 0 | 0 | 0 | 0 | 0 | 1 | 0 | 4 | 53410485
27 | K | 741310401 | Montáž spínačů tří nebo čtyřpólových nástěnných se zapojením vodičů, pro prostředí normální do 16 A | kus | 2 |  | 0 | CS ÚRS 2020 01 |  |  | základní |  | 0 | 0 | 0 | 0 | 0 | 16 | K | 2 | ROZPOCET | 0 | 0 | 0 | 0 | 0 | 1 | 0 | 16 | -1666213533
28 | M | 210 D 004T001 | Tlačítko STOP | ks | 1 |  | 0 |  |  |  | základní |  | 0 | 0 | 0 | 0 | 0 | 8 | M | 2 | ROZPOCET | 0 | 0 | 0 | 0 | 0 | 1 | 0 | 4 | -633070935
29 | K | sp3 | Spínač 3L 16 A 6,5 kW IP65 | ks | 1 |  | 0 |  |  |  | základní |  | 0 | 0 | 0 | 0 | 0 | 4 | K | 2 | ROZPOCET | 0 | 0 | 0 | 0 | 0 | 1 | 0 | 4 | 107141630
30 | K | 741320185 | Montáž jističů se zapojením vodičů třípólových nn do 125 A ve skříni | kus | 1 |  | 0 | CS ÚRS 2020 01 |  |  | základní |  | 0 | 0 | 0 | 0 | 0 | 16 | K | 2 | ROZPOCET | 0 | 0 | 0 | 0 | 0 | 1 | 0 | 16 | 1270098013
31 | M | 35822607 | jistič 3-pól. D - distribuční, Ir = 63-80A, třmen. svorky pro 2,5-95mm2 | kus | 1 |  | 0 | CS ÚRS 2020 01 |  |  | základní |  | 0 | 0.00106 | 0.00106 | 0 | 0 | 8 | M | 2 | ROZPOCET | 0 | 0 | 0 | 0 | 0 | 1 | 0 | 4 | -1748607661
32 | K | 741110101 | Montáž trubek pancéřových elektroinstalačních s nasunutím nebo našroubováním do krabic plastových tuhých, uložených pevně, Ø přes 16 do 23 mm | m | 9 |  | 0 | CS ÚRS 2020 01 |  |  | základní |  | 0 | 0 | 0 | 0 | 0 | 16 | K | 2 | ROZPOCET | 0 | 0 | 0 | 0 | 0 | 1 | 0 | 16 | 131557499
33 | M | 34571361 | trubka elektroinstalační HDPE tuhá dvouplášťová korugovaná D 41/50mm | m | 9 |  | 0 | CS ÚRS 2020 01 |  |  | základní |  | 0 | 0.00027 | 0.00243 | 0 | 0 | 32 | M | 2 | ROZPOCET | 0 | 0 | 0 | 0 | 0 | 1 | 0 | 16 | -1628729707
| D | 05 | Kabely |  |  |  | 0 | [5 empty] | 0 |  | 0.10584 |  | 0 | 1 | D | 1 | ROZPOCET | [6 empty] | 0
34 | K | 741120401 | Montáž vodič Cu izolovaný drátovací plný žíla 0,35-6 mm2 v rozváděči (CY) | m | 23 |  | 0 |  |  |  | základní |  | 0 | 0 | 0 | 0 | 0 | 16 | K | 2 | ROZPOCET | 0 | 0 | 0 | 0 | 0 | 1 | 0 | 16 | 1948517984
35 | M | 34140844 | vodič izolovaný s Cu jádrem 6mm2 | m | 23 |  | 0 |  |  |  | základní |  | 0 | 8e-05 | 0.00184 | 0 | 0 | 32 | M | 2 | ROZPOCET | 0 | 0 | 0 | 0 | 0 | 1 | 0 | 16 | -1981469015
36 | K | 741122016 | Montáž kabel Cu bez ukončení uložený pod omítku plný kulatý 3x2,5 až 6 mm2 (CYKY) | m | 506 |  | 0 |  |  |  | základní |  | 0 | 0 | 0 | 0 | 0 | 16 | K | 2 | ROZPOCET | 0 | 0 | 0 | 0 | 0 | 1 | 0 | 16 | -1926940780
37 | M | 34111030 | kabel silový s Cu jádrem 1kV 3x1,5mm2 | m | 237 |  | 0 |  |  |  | základní |  | 0 | 0.00012 | 0.02844 | 0 | 0 | 32 | M | 2 | ROZPOCET | 0 | 0 | 0 | 0 | 0 | 1 | 0 | 16 | 1559575074
38 | M | 34111036 | kabel silový s Cu jádrem 1kV 3x2,5mm2 | m | 251 |  | 0 |  |  |  | základní |  | 0 | 0.00017 | 0.04267 | 0 | 0 | 32 | M | 2 | ROZPOCET | 0 | 0 | 0 | 0 | 0 | 1 | 0 | 16 | 1439577332
39 | K | k215 | kabel silový s Cu jádrem 1kV CXKH-V 2x1,5 FE180/P60-R | m | 18 |  | 0 |  |  |  | základní |  | 0 | 0 | 0 | 0 | 0 | 16 | K | 2 | ROZPOCET | 0 | 0 | 0 | 0 | 0 | 1 | 0 | 16 | 645691914
40 | K | 741122031 | Montáž kabel Cu bez ukončení uložený pod omítku plný kulatý 5x1,5 až 2,5 mm2 (CYKY) | m | 51 |  | 0 |  |  |  | základní |  | 0 | 0 | 0 | 0 | 0 | 16 | K | 2 | ROZPOCET | 0 | 0 | 0 | 0 | 0 | 1 | 0 | 16 | 262971944
41 | M | 34111094 | kabel silový s Cu jádrem 1kV 5x2,5mm2 | m | 51 |  | 0 |  |  |  | základní |  | 0 | 0.00025 | 0.01275 | 0 | 0 | 32 | M | 2 | ROZPOCET | 0 | 0 | 0 | 0 | 0 | 1 | 0 | 16 | 482877119
42 | K | 741122232 | Montáž kabel Cu plný kulatý žíla 5x4 až 6 mm2 uložený volně (CYKY) | m | 69 |  | 0 |  |  |  | základní |  | 0 | 0 | 0 | 0 | 0 | 16 | K | 2 | ROZPOCET | 0 | 0 | 0 | 0 | 0 | 1 | 0 | 16 | -1415251700
43 | K | k54 | kabel silový s Cu jádrem 1kV 5x4mm2 | m | 31 |  | 0 |  |  |  | základní |  | 0 | 0 | 0 | 0 | 0 | 16 | K | 2 | ROZPOCET | 0 | 0 | 0 | 0 | 0 | 1 | 0 | 16 | -1582663124
44 | M | 34111100 | kabel silový s Cu jádrem 1kV 5x6mm2 | m | 38 |  | 0 |  |  |  | základní |  | 0 | 0.00053 | 0.02014 | 0 | 0 | 32 | M | 2 | ROZPOCET | 0 | 0 | 0 | 0 | 0 | 1 | 0 | 16 | -21522942
45 | K | 74112214525 | Montáž kabelů měděných bez ukončení uložených v trubkách zatažených plných kulatých nebo bezhalogenových (CYKY) počtu a průřezu žil 5x16 mm2 | m | 25 |  | 0 |  |  |  | základní |  | 0 | 0 | 0 | 0 | 0 | 16 | K | 2 | ROZPOCET | 0 | 0 | 0 | 0 | 0 | 1 | 0 | 16 | 120834165
46 | K | k516 | kabel silový s Cu jádrem 1kV 5x16 mm2 | m | 15 |  | 0 |  |  |  | základní |  | 0 | 0 | 0 | 0 | 0 | 16 | K | 2 | ROZPOCET | 0 | 0 | 0 | 0 | 0 | 1 | 0 | 16 | -1730608708
47 | K | k525 | kabel silový s Cu jádrem 1kV 25 mm2 | m | 10 |  | 0 |  |  |  | základní |  | 0 | 0 | 0 | 0 | 0 | 16 | K | 2 | ROZPOCET | 0 | 0 | 0 | 0 | 0 | 1 | 0 | 16 | 1184987110
| D | 06 | Rozvaděče |  |  |  | 0 | [5 empty] | 0 |  | 0.0307 |  | 0 | 1 | D | 1 | ROZPOCET | [6 empty] | 0
| D | Rkuch | Rozvaděč Rkuch |  |  |  | 0 | [5 empty] | 0 |  | 0.01035 |  | 0 | 1 | D | 2 | ROZPOCET | [6 empty] | 0
48 | K | 741210001 | Montáž rozvodnice oceloplechová nebo plastová běžná do 20 kg | kus | 1 |  | 0 |  |  |  | základní |  | 0 | 0 | 0 | 0 | 0 | 16 | K | 3 | ROZPOCET | 0 | 0 | 0 | 0 | 0 | 1 | 0 | 16 | -2023439344
49 | M | 3571311172 | rozvodnice nástěnná, průhledné dveře, 3 řady, šířka 24 modulárních jednotek | kus | 1 |  | 0 |  |  |  | základní |  | 0 | 0.00282 | 0.00282 | 0 | 0 | 32 | M | 3 | ROZPOCET | 0 | 0 | 0 | 0 | 0 | 1 | 0 | 16 | -592786173
50 | K | 741320185 | Montáž jističů se zapojením vodičů třípólových nn do 125 A ve skříni | kus | 1 |  | 0 | CS ÚRS 2020 01 |  |  | základní |  | 0 | 0 | 0 | 0 | 0 | 16 | K | 3 | ROZPOCET | 0 | 0 | 0 | 0 | 0 | 1 | 0 | 16 | 1993338704
51 | M | 35822607v80 | vypínač 3-pól. Ir = 80A, třmen. svorky pro 2,5-95mm2 | kus | 1 |  | 0 |  |  |  | základní |  | 0 | 0.00106 | 0.00106 | 0 | 0 | 32 | M | 3 | ROZPOCET | 0 | 0 | 0 | 0 | 0 | 1 | 0 | 16 | 1038225898
52 | K | 741321033 | Montáž proudových chráničů se zapojením vodičů čtyřpólových nn do 25 A ve skříni | kus | 1 |  | 0 | CS ÚRS 2020 01 |  |  | základní |  | 0 | 0 | 0 | 0 | 0 | 16 | K | 3 | ROZPOCET | 0 | 0 | 0 | 0 | 0 | 1 | 0 | 16 | -1452354921
53 | M | 35889206 | chránič proudový 4pólový 25A pracovního proudu 0,03A | kus | 1 |  | 0 | CS ÚRS 2020 01 |  |  | základní |  | 0 | 0.00047 | 0.00047 | 0 | 0 | 32 | M | 3 | ROZPOCET | 0 | 0 | 0 | 0 | 0 | 1 | 0 | 16 | -1691015106
54 | K | 741320105 | Montáž jistič jednopólový nn do 25 A ve skříni | kus | 12 |  | 0 |  |  |  | základní |  | 0 | 0 | 0 | 0 | 0 | 4 | K | 3 | ROZPOCET | 0 | 0 | 0 | 0 | 0 | 1 | 0 | 4 | 379649141
55 | M | 35822109 | jistič 1pólový-charakteristika B 10A | kus | 3 |  | 0 |  |  |  | základní |  | 0 | 0.0004 | 0.0012 | 0 | 0 | 8 | M | 3 | ROZPOCET | 0 | 0 | 0 | 0 | 0 | 1 | 0 | 4 | 1283149852
56 | M | 35822107 | jistič 1pólový-charakteristika B 6A | kus | 8 |  | 0 | CS ÚRS 2020 01 |  |  | základní |  | 0 | 0.0004 | 0.0032 | 0 | 0 | 32 | M | 3 | ROZPOCET | 0 | 0 | 0 | 0 | 0 | 1 | 0 | 16 | 891454523
57 | M | 35822107c | jistič 1pólový-charakteristika C 6A | kus | 1 |  | 0 |  |  |  | základní |  | 0 | 0.0004 | 0.0004 | 0 | 0 | 32 | M | 3 | ROZPOCET | 0 | 0 | 0 | 0 | 0 | 1 | 0 | 16 | 252966262
58 | K | 741320165 | Montáž jističů se zapojením vodičů třípólových nn do 25 A ve skříni | kus | 3 |  | 0 | CS ÚRS 2020 01 |  |  | základní |  | 0 | 0 | 0 | 0 | 0 | 16 | K | 3 | ROZPOCET | 0 | 0 | 0 | 0 | 0 | 1 | 0 | 16 | 1873180327
59 | M | 35822401b10 | jistič 3pólový-charakteristika B 10A | kus | 1 |  | 0 |  |  |  | základní |  | 0 | 0.0004 | 0.0004 | 0 | 0 | 32 | M | 3 | ROZPOCET | 0 | 0 | 0 | 0 | 0 | 1 | 0 | 16 | 786062500
60 | M | 35822401 | jistič 3pólový-charakteristika B 16A | kus | 2 |  | 0 | CS ÚRS 2020 01 |  |  | základní |  | 0 | 0.0004 | 0.0008 | 0 | 0 | 32 | M | 3 | ROZPOCET | 0 | 0 | 0 | 0 | 0 | 1 | 0 | 16 | -951270793
61 | K | 741321003 | Montáž proudových chráničů se zapojením vodičů dvoupólových nn do 25 A ve skříni | kus | 1 |  | 0 | CS ÚRS 2020 01 |  |  | základní |  | 0 | 0 | 0 | 0 | 0 | 16 | K | 3 | ROZPOCET | 0 | 0 | 0 | 0 | 0 | 1 | 0 | 16 | 1433610130
62 | K | dv2b6 | Proudový chránič s jističem 6B-1N-030A 6A 30mA |  | 1 |  | 0 |  |  |  | základní |  | 0 | 0 | 0 | 0 | 0 | 16 | K | 3 | ROZPOCET | 0 | 0 | 0 | 0 | 0 | 1 | 0 | 16 | -361320925
63 | K | 741322142 | Montáž svodiče přepětí nn typ 4 třípólových na DIN lištu | kus | 1 |  | 0 |  |  |  | základní |  | 0 | 0 | 0 | 0 | 0 | 4 | K | 3 | ROZPOCET | 0 | 0 | 0 | 0 | 0 | 1 | 0 | 4 | -457718799
64 | M | 8595090550921 | Svodič přepětí 4xC (T1+T2) | ks | 1 |  | 0 |  |  |  | základní |  | 0 | 0 | 0 | 0 | 0 | 8 | M | 3 | ROZPOCET | 0 | 0 | 0 | 0 | 0 | 1 | 0 | 4 | 1038067026
65 | M | r1 | Ostatní materiál, spojovací materiál, propojovací kabely | ks | 1 |  | 0 |  |  |  | základní |  | 0 | 0 | 0 | 0 | 0 | 8 | M | 3 | ROZPOCET | 0 | 0 | 0 | 0 | 0 | 1 | 0 | 4 | -2132433831
| D | R1k | Rozvaděč R1k |  |  |  | 0 | [5 empty] | 0 |  | 0.01169 |  | 0 | 1 | D | 2 | ROZPOCET | [6 empty] | 0
66 | K | 741210001 | Montáž rozvodnice oceloplechová nebo plastová běžná do 20 kg | kus | 1 |  | 0 |  |  |  | základní |  | 0 | 0 | 0 | 0 | 0 | 16 | K | 3 | ROZPOCET | 0 | 0 | 0 | 0 | 0 | 1 | 0 | 16 | -1044749311
67 | M | 35713134 | rozvodnice zapuštěná, neprůhledné dveře, 3 řady, šířka 24 modulárních jednotek | kus | 1 |  | 0 | CS ÚRS 2020 01 |  |  | základní |  | 0 | 0.00252 | 0.00252 | 0 | 0 | 32 | M | 3 | ROZPOCET | 0 | 0 | 0 | 0 | 0 | 1 | 0 | 16 | 1916967237
68 | K | 741320115 | Montáž jističů se zapojením vodičů jednopólových nn do 63 A ve skříni | kus | 2 |  | 0 | CS ÚRS 2020 01 |  |  | základní |  | 0 | 0 | 0 | 0 | 0 | 16 | K | 3 | ROZPOCET | 0 | 0 | 0 | 0 | 0 | 1 | 0 | 16 | -1020043956
69 | M | 35822404v63 | vypínač 3 pólový 63A | kus | 2 |  | 0 |  |  |  | základní |  | 0 | 0.0004 | 0.0008 | 0 | 0 | 32 | M | 3 | ROZPOCET | 0 | 0 | 0 | 0 | 0 | 1 | 0 | 16 | -2024763837
70 | K | 741321033 | Montáž proudových chráničů se zapojením vodičů čtyřpólových nn do 25 A ve skříni | kus | 3 |  | 0 | CS ÚRS 2020 01 |  |  | základní |  | 0 | 0 | 0 | 0 | 0 | 16 | K | 3 | ROZPOCET | 0 | 0 | 0 | 0 | 0 | 1 | 0 | 16 | 676249209
71 | M | 35889206 | chránič proudový 4pólový 25A pracovního proudu 0,03A | kus | 3 |  | 0 | CS ÚRS 2020 01 |  |  | základní |  | 0 | 0.00047 | 0.00141 | 0 | 0 | 32 | M | 3 | ROZPOCET | 0 | 0 | 0 | 0 | 0 | 1 | 0 | 16 | 985497946
72 | K | 741320105 | Montáž jistič jednopólový nn do 25 A ve skříni | kus | 15 |  | 0 |  |  |  | základní |  | 0 | 0 | 0 | 0 | 0 | 4 | K | 3 | ROZPOCET | 0 | 0 | 0 | 0 | 0 | 1 | 0 | 4 | 1828128136
73 | M | 35822109 | jistič 1pólový-charakteristika B 10A | kus | 9 |  | 0 |  |  |  | základní |  | 0 | 0.0004 | 0.0036 | 0 | 0 | 8 | M | 3 | ROZPOCET | 0 | 0 | 0 | 0 | 0 | 1 | 0 | 4 | -793833575
74 | M | 35822105 | jistič 1pólový-charakteristika B 2A | kus | 1 |  | 0 | CS ÚRS 2020 01 |  |  | základní |  | 0 | 0.00016 | 0.00016 | 0 | 0 | 8 | M | 3 | ROZPOCET | 0 | 0 | 0 | 0 | 0 | 1 | 0 | 4 | 1670595141
75 | M | 35822107 | jistič 1pólový-charakteristika B 6A | kus | 4 |  | 0 | CS ÚRS 2020 01 |  |  | základní |  | 0 | 0.0004 | 0.0016 | 0 | 0 | 8 | M | 3 | ROZPOCET | 0 | 0 | 0 | 0 | 0 | 1 | 0 | 4 | 1256385739
76 | M | sv | Spoušť napěťová SV-230V | ks | 1 |  | 0 |  |  |  | základní |  | 0 | 0 | 0 | 0 | 0 | 32 | M | 3 | ROZPOCET | 0 | 0 | 0 | 0 | 0 | 1 | 0 | 16 | 1486221996
77 | K | 741320165 | Montáž jističů se zapojením vodičů třípólových nn do 25 A ve skříni | kus | 3 |  | 0 | CS ÚRS 2020 01 |  |  | základní |  | 0 | 0 | 0 | 0 | 0 | 16 | K | 3 | ROZPOCET | 0 | 0 | 0 | 0 | 0 | 1 | 0 | 16 | 120546352
78 | M | 35822402 | jistič 3pólový-charakteristika B 20A | kus | 1 |  | 0 | CS ÚRS 2020 01 |  |  | základní |  | 0 | 0.0004 | 0.0004 | 0 | 0 | 32 | M | 3 | ROZPOCET | 0 | 0 | 0 | 0 | 0 | 1 | 0 | 16 | 1965486458
79 | M | 35822403 | jistič 3pólový-charakteristika B 25A | kus | 3 |  | 0 | CS ÚRS 2020 01 |  |  | základní |  | 0 | 0.0004 | 0.0012 | 0 | 0 | 32 | M | 3 | ROZPOCET | 0 | 0 | 0 | 0 | 0 | 1 | 0 | 16 | -1371410499
80 | M | r1 | Ostatní materiál, spojovací materiál, propojovací kabely | ks | 1 |  | 0 |  |  |  | základní |  | 0 | 0 | 0 | 0 | 0 | 8 | M | 3 | ROZPOCET | 0 | 0 | 0 | 0 | 0 | 1 | 0 | 4 | -706984834
| D | R2k | Rozvaděč R2k |  |  |  | 0 | [5 empty] | 0 |  | 0.00866 |  | 0 | 1 | D | 2 | ROZPOCET | [6 empty] | 0
81 | K | 741210001 | Montáž rozvodnice oceloplechová nebo plastová běžná do 20 kg | kus | 1 |  | 0 |  |  |  | základní |  | 0 | 0 | 0 | 0 | 0 | 16 | K | 3 | ROZPOCET | 0 | 0 | 0 | 0 | 0 | 1 | 0 | 16 | 123510081
82 | M | 35713134 | rozvodnice zapuštěná, neprůhledné dveře, 3 řady, šířka 24 modulárních jednotek | kus | 1 |  | 0 | CS ÚRS 2020 01 |  |  | základní |  | 0 | 0.00252 | 0.00252 | 0 | 0 | 8 | M | 3 | ROZPOCET | 0 | 0 | 0 | 0 | 0 | 1 | 0 | 4 | 963094971
83 | K | 741321033 | Montáž proudových chráničů se zapojením vodičů čtyřpólových nn do 25 A ve skříni | kus | 2 |  | 0 | CS ÚRS 2020 01 |  |  | základní |  | 0 | 0 | 0 | 0 | 0 | 16 | K | 3 | ROZPOCET | 0 | 0 | 0 | 0 | 0 | 1 | 0 | 16 | 1778855647
84 | M | 35889206 | chránič proudový 4pólový 25A pracovního proudu 0,03A | kus | 2 |  | 0 | CS ÚRS 2020 01 |  |  | základní |  | 0 | 0.00047 | 0.00094 | 0 | 0 | 32 | M | 3 | ROZPOCET | 0 | 0 | 0 | 0 | 0 | 1 | 0 | 16 | -2015337020
85 | K | 741320165 | Montáž jističů se zapojením vodičů třípólových nn do 25 A ve skříni | kus | 3 |  | 0 | CS ÚRS 2020 01 |  |  | základní |  | 0 | 0 | 0 | 0 | 0 | 16 | K | 3 | ROZPOCET | 0 | 0 | 0 | 0 | 0 | 1 | 0 | 16 | -856470407
86 | M | 35822403v | vypínač 3 pólový 25A | kus | 1 |  | 0 |  |  |  | základní |  | 0 | 0.0004 | 0.0004 | 0 | 0 | 32 | M | 3 | ROZPOCET | 0 | 0 | 0 | 0 | 0 | 1 | 0 | 16 | -791682994
87 | M | 35822402 | jistič 3pólový-charakteristika B 20A | kus | 1 |  | 0 | CS ÚRS 2020 01 |  |  | základní |  | 0 | 0.0004 | 0.0004 | 0 | 0 | 32 | M | 3 | ROZPOCET | 0 | 0 | 0 | 0 | 0 | 1 | 0 | 16 | 343294046
88 | M | 35822403С | jistič 3pólový-charakteristika С 25A | kus | 1 |  | 0 |  |  |  | základní |  | 0 | 0.0004 | 0.0004 | 0 | 0 | 32 | M | 3 | ROZPOCET | 0 | 0 | 0 | 0 | 0 | 1 | 0 | 16 | -293021141
89 | K | 741320105 | Montáž jistič jednopólový nn do 25 A ve skříni | kus | 10 |  | 0 |  |  |  | základní |  | 0 | 0 | 0 | 0 | 0 | 4 | K | 3 | ROZPOCET | 0 | 0 | 0 | 0 | 0 | 1 | 0 | 4 | -2088458146
90 | M | 35822109 | jistič 1pólový-charakteristika B 10A | kus | 7 |  | 0 |  |  |  | základní |  | 0 | 0.0004 | 0.0028 | 0 | 0 | 8 | M | 3 | ROZPOCET | 0 | 0 | 0 | 0 | 0 | 1 | 0 | 4 | 671147857
91 | M | 35822107 | jistič 1pólový-charakteristika B 6A | kus | 3 |  | 0 | CS ÚRS 2020 01 |  |  | základní |  | 0 | 0.0004 | 0.0012 | 0 | 0 | 8 | M | 3 | ROZPOCET | 0 | 0 | 0 | 0 | 0 | 1 | 0 | 4 | 1820996341
92 | M | r1 | Ostatní materiál, spojovací materiál, propojovací kabely | ks | 1 |  | 0 |  |  |  | základní |  | 0 | 0 | 0 | 0 | 0 | 8 | M | 3 | ROZPOCET | 0 | 0 | 0 | 0 | 0 | 1 | 0 | 4 | -562642419
| D | 08 | Hromosvody a zemniče |  |  |  | 0 | [5 empty] | 0 |  | 0.049 |  | 0 | 1 | D | 1 | ROZPOCET | [6 empty] | 0
93 | K | 741420001 | Montáž hromosvodného vedení svodových drátů nebo lan s podpěrami, Ø do 10 mm | m | 15 |  | 0 | CS ÚRS 2020 01 |  |  | základní |  | 0 | 0 | 0 | 0 | 0 | 16 | K | 2 | ROZPOCET | 0 | 0 | 0 | 0 | 0 | 1 | 0 | 16 | -1709141435
94 | M | 35441072 | drát D 8mm FeZn pro hromosvod | kg | 16 |  | 0 | CS ÚRS 2020 01 |  |  | základní |  | 0 | 0.001 | 0.016 | 0 | 0 | 32 | M | 2 | ROZPOCET | 0 | 0 | 0 | 0 | 0 | 1 | 0 | 16 | -1623770013
95 | M | pv21 | Podpěra vedení na ploché střechy | ks | 12 |  | 0 |  |  |  | základní |  | 0 | 0 | 0 | 0 | 0 | 32 | M | 2 | ROZPOCET | 0 | 0 | 0 | 0 | 0 | 1 | 0 | 16 | 2074207354
96 | K | 741420021 | Montáž hromosvodného vedení svorek se 2 šrouby | kus | 5 |  | 0 | CS ÚRS 2020 01 |  |  | základní |  | 0 | 0 | 0 | 0 | 0 | 16 | K | 2 | ROZPOCET | 0 | 0 | 0 | 0 | 0 | 1 | 0 | 16 | 842304590
97 | M | 35431162 | svorka univerzální pro lano 6-50mm2 | kus | 4 |  | 0 | CS ÚRS 2020 01 |  |  | základní |  | 0 | 0.00025 | 0.001 | 0 | 0 | 32 | M | 2 | ROZPOCET | 0 | 0 | 0 | 0 | 0 | 1 | 0 | 16 | -484876353
98 | K | 741430004 | Montáž jímacích tyčí délky do 3 m, na střešní hřeben | kus | 6 |  | 0 | CS ÚRS 2020 01 |  |  | základní |  | 0 | 0 | 0 | 0 | 0 | 16 | K | 2 | ROZPOCET | 0 | 0 | 0 | 0 | 0 | 1 | 0 | 16 | -1558017275
99 | M | 35441070 | tyč jímací s rovným koncem 2000mm FeZn | kus | 6 |  | 0 | CS ÚRS 2020 01 |  |  | základní |  | 0 | 0.004 | 0.024 | 0 | 0 | 32 | M | 2 | ROZPOCET | 0 | 0 | 0 | 0 | 0 | 1 | 0 | 16 | -1428540732
100 | K | it | izolační tyč pro jímací tyč | ks | 12 |  | 0 |  |  |  | základní |  | 0 | 0 | 0 | 0 | 0 | 16 | K | 2 | ROZPOCET | 0 | 0 | 0 | 0 | 0 | 1 | 0 | 16 | -589272162
101 | K | 741430005 | Montáž jímacích tyčí délky do 3 m, na stojan | kus | 2 |  | 0 | CS ÚRS 2020 01 |  |  | základní |  | 0 | 0 | 0 | 0 | 0 | 16 | K | 2 | ROZPOCET | 0 | 0 | 0 | 0 | 0 | 1 | 0 | 16 | -218083440
102 | M | 35441070 | tyč jímací s rovným koncem 2000mm FeZn | kus | 2 |  | 0 | CS ÚRS 2020 01 |  |  | základní |  | 0 | 0.004 | 0.008 | 0 | 0 | 32 | M | 2 | ROZPOCET | 0 | 0 | 0 | 0 | 0 | 1 | 0 | 16 | -387852138
103 | M | pb19 | Podstavec betonový 19 kg | ks | 2 |  | 0 |  |  |  | základní |  | 0 | 0 | 0 | 0 | 0 | 32 | M | 2 | ROZPOCET | 0 | 0 | 0 | 0 | 0 | 1 | 0 | 16 | -2010863878
104 | M | podl pb19 | Podložka pod podstavec betonový | ks | 2 |  | 0 |  |  |  | základní |  | 0 | 0 | 0 | 0 | 0 | 32 | M | 2 | ROZPOCET | 0 | 0 | 0 | 0 | 0 | 1 | 0 | 16 | -806408439
105 | M | r2 | Ostatní materiál, spojovací materiál | ks | 1 |  | 0 |  |  |  | základní |  | 0 | 0 | 0 | 0 | 0 | 8 | M | 2 | ROZPOCET | 0 | 0 | 0 | 0 | 0 | 1 | 0 | 4 | 2129749947
| D | 10 | Demontáž stávajících systémů |  |  |  | 0 | [5 empty] | 0 |  | 0 |  | 0.040744 | 1 | D | 1 | ROZPOCET | [6 empty] | 0
106 | K | 741213811 | Demontáž kabelu z rozvodnice bez zachování funkčnosti (do suti) silových, průřezu do 4 mm2 | kus | 20 |  | 0 | CS ÚRS 2020 01 |  |  | základní |  | 0 | 0 | 0 | 0.00023 | 0.0046 | 16 | K | 2 | ROZPOCET | 0 | 0 | 0 | 0 | 0 | 1 | 0 | 16 | 1358631295
107 | K | 741311863 | Demontáž spínačů bez zachování funkčnosti (do suti) polozapuštěných nebo zapuštěných, pro prostředí normální do 10 A, připojení bezšroubové do 2 svorek | kus | 3 |  | 0 | CS ÚRS 2020 01 |  |  | základní |  | 0 | 0 | 0 | 4.8e-05 | 0.000144 | 16 | K | 2 | ROZPOCET | 0 | 0 | 0 | 0 | 0 | 1 | 0 | 16 | -261743857
108 | K | 741320175dem | Montáž jističů se zapojením vodičů třípólových nn do 63 A ve skříni | kus | 1 |  | 0 |  |  |  | základní |  | 0 | 0 | 0 | 0 | 0 | 16 | K | 2 | ROZPOCET | 0 | 0 | 0 | 0 | 0 | 1 | 0 | 16 | 1174432227
109 | K | 741371821 | Demontáž svítidel bez zachování funkčnosti (do suti) v bytových nebo společenských místnostech modulového systému zářivkových, délky do 1100 mm | kus | 36 |  | 0 | CS ÚRS 2020 01 |  |  | základní |  | 0 | 0 | 0 | 0.001 | 0.036 | 16 | K | 2 | ROZPOCET | 0 | 0 | 0 | 0 | 0 | 1 | 0 | 16 | 57524824
| D | 07 | Vedlejší náklady |  |  |  | 0 | [5 empty] | 0 |  | 0 |  | 0 | 1 | D | 0 | ROZPOCET | [6 empty] | 0
110 | K | 013254000 | Dokumentace skutečného provedení stavby | soub | 1 |  | 0 | CS ÚRS 2020 01 |  |  | základní |  | 0 | 0 | 0 | 0 | 0 | 1024 | K | 1 | ROZPOCET | 0 | 0 | 0 | 0 | 0 | 1 | 0 | 1024 | -1479787304
111 | K | 071 | Stavební přípomoci, drážkování, začištění | ks | 1 |  | 0 |  |  |  | základní |  | 0 | 0 | 0 | 0 | 0 | 4 | K | 1 | ROZPOCET | 0 | 0 | 0 | 0 | 0 | 1 | 0 | 4 | -341857392
112 | M | 072 | Nosný materiál | ks | 1 |  | 0 |  |  |  | základní |  | 0 | 0 | 0 | 0 | 0 | 8 | M | 1 | ROZPOCET | 0 | 0 | 0 | 0 | 0 | 1 | 0 | 4 | 1326950672
113 | M | 005231010R | Revize elektroinstalace | ks | 1 |  | 0 |  |  |  | základní |  | 0 | 0 | 0 | 0 | 0 | 8 | M | 1 | ROZPOCET | 0 | 0 | 0 | 0 | 0 | 1 | 0 | 4 | -154434844
114 | K | 741810002 | Zkoušky a prohlídky elektrických rozvodů a zařízení celková prohlídka a vyhotovení revizní zprávy pro objem montážních prací přes 100 do 500 tis. Kč | kus | 1 |  | 0 | CS ÚRS 2020 01 |  |  | základní |  | 0 | 0 | 0 | 0 | 0 | 16 | K | 1 | ROZPOCET | 0 | 0 | 0 | 0 | 0 | 1 | 0 | 16 | -1487975604
115 | M | 141 | Přirážka za podružný materiál M 21, M 22 | kus | 1 |  | 0 |  |  |  | základní |  | 0 | 0 | 0 | 0 | 0 | 8 | M | 1 | ROZPOCET | 0 | 0 | 0 | 0 | 0 | 1 | 0 | 4 | 1191703958
116 | M | 142 | Přirážka za prořez kabelů | ks | 1 |  | 0 |  |  |  | základní |  | 0 | 0 | 0 | 0 | 0 | 8 | M | 1 | ROZPOCET | 0 | 0 | 0 | 0 | 0 | 1 | 0 | 4 | -1712668099
117 | M | 900 | HZS - revize hromosvodu | h | 1 |  | 0 |  |  |  | základní |  | 0 | 0 | 0 | 0 | 0 | 8 | M | 1 | ROZPOCET | 0 | 0 | 0 | 0 | 0 | 1 | 0 | 4 | 516848773
118 | M | 900.1 | HZS Práce v tarifní třídě 5 (např. tesař) | h | 5 |  | 0 |  |  |  | základní |  | 0 | 0 | 0 | 0 | 0 | 8 | M | 1 | ROZPOCET | 0 | 0 | 0 | 0 | 0 | 1 | 0 | 4 | 1721879073
119 | K | 998741102 | Přesun hmot pro silnoproud stanovený z hmotnosti přesunovaného materiálu vodorovná dopravní vzdálenost do 50 m v objektech výšky přes 6 do 12 m | t | 1 |  | 0 | CS ÚRS 2020 01 |  |  | základní |  | 0 | 0 | 0 | 0 | 0 | 4 | K | 1 | ROZPOCET | 0 | 0 | 0 | 0 | 0 | 1 | 0 | 4 | -1261676689
120 | M | r1 | Ostatní materiál, spojovací materiál, propojovací kabely | ks | 1 |  | 0 |  |  |  | základní |  | 0 | 0 | 0 | 0 | 0 | 8 | M | 1 | ROZPOCET | 0 | 0 | 0 | 0 | 0 | 1 | 0 | 4 | -780098394
121 | K | r2 | Kontrolní měření intenzity osvětlení | soub | 1 |  | 0 |  |  |  | základní |  | 0 | 0 | 0 | 0 | 0 | 4 | K | 1 | ROZPOCET | 0 | 0 | 0 | 0 | 0 | 1 | 0 | 4 | 1550202854

## D.1.4.H - Přípojka kanali...
[9 empty] | >> skryté sloupce << | [9 empty] | {87dff217-85bb-4a44-a1a5-9fd42a677ba5}
2
| KRYCÍ LIST SOUPISU PRACÍ | [8 empty] | v --- níže se nacházejí doplnkové a pomocné údaje k sestavám --- v | [8 empty] | False
Stavba:
MŠ Delfínek
Objekt:
D.1.4.H - Přípojka kanalizace
| KSO: |  |  |  |  | CC-CZ:
| Místo: |  | MŠ Delfínek |  |  | Datum: | 3. 2. 2021
| Zadavatel: |  |  |  |  | IČ:
|  | Statutární město Liberec |  |  |  | DIČ:
| Uchazeč: |  |  |  |  | IČ: | Vyplň údaj
|  | Vyplň údaj |  |  |  | DIČ: | Vyplň údaj
| Projektant: |  |  |  |  | IČ:
DIČ:
| Zpracovatel: |  |  |  |  | IČ:
|  | DIGITRONIC CZ s.r.o. |  |  |  | DIČ:
Poznámka:
| Cena bez DPH | [5 empty] | 0
|  |  | Základ daně |  |  | Sazba daně | Výše daně
| DPH | základní | 0 |  |  | 21% | 0
|  | snížená | 0 |  |  | 15% | 0
|  | zákl. přenesená | 0 |  |  | 21% | 0
|  | sníž. přenesená | 0 |  |  | 15% | 0
|  | nulová | 0 |  |  | 0% | 0
| Cena s DPH |  |  | v | CZK |  | 0
REKAPITULACE ČLENĚNÍ SOUPISU PRACÍ
Stavba:
MŠ Delfínek
Objekt:
D.1.4.H - Přípojka kanalizace
Místo: |  |  | MŠ Delfínek |  |  | Datum: | 3. 2. 2021
Zadavatel: |  |  | Statutární město Liberec |  |  | Projektant:
Uchazeč: |  |  | Vyplň údaj |  |  | Zpracovatel: | DIGITRONIC CZ s.r.o.
Kód dílu - Popis | [6 empty] | Cena celkem [CZK]
Náklady stavby celkem | [6 empty] | 0 | [12 empty] | -1
| PSV - Práce a dodávky PSV | [5 empty] | 0
| 719 - Zdravotechnika - Přípojka jednotné kanalizace | [5 empty] | 0
| 719.1 - Přípojka jednotné kanalizace - Potrubí | [5 empty] | 0
| 720 - Zdravotechnika - Přípojka splaškové kanalizace | [5 empty] | 0
| 720.1 - Přípojka splaškové kanalizace - potrubí | [5 empty] | 0
| 720.2 - Revizní šachta | [5 empty] | 0
| OST - Ostatní | [5 empty] | 0
SOUPIS PRACÍ
Stavba:
MŠ Delfínek
Objekt:
D.1.4.H - Přípojka kanalizace
Místo: |  |  | MŠ Delfínek |  |  | Datum: | 3. 2. 2021
Zadavatel: |  |  | Statutární město Liberec |  |  | Projektant:
Uchazeč: |  |  | Vyplň údaj |  |  | Zpracovatel: | DIGITRONIC CZ s.r.o.
PČ | Typ | Kód | Popis | MJ | Množství | J.cena [CZK] | Cena celkem [CZK] | Cenová soustava |  |  | DPH | J. Nh [h] | Nh celkem [h] | J. hmotnost [t] | Hmotnost celkem [t] | J. suť [t] | Suť Celkem [t]
Náklady soupisu celkem | [6 empty] | 0 | [5 empty] | 0 |  | 6.6974 |  | 0 |  | D | -1 | [10 empty] | 0
| D | PSV | Práce a dodávky PSV |  |  |  | 0 | [5 empty] | 0 |  | 6.6974 |  | 0 | 2 | D | 0 |  |  |  | ROZPOCET | [6 empty] | 0
| D | 719 | Zdravotechnika - Přípojka jednotné kanalizace |  |  |  | 0 | [5 empty] | 0 |  | 4.6568 |  | 0 | 2 | D | 1 |  |  |  | ROZPOCET | [6 empty] | 0
| D | 719.1 | Přípojka jednotné kanalizace - Potrubí |  |  |  | 0 | [5 empty] | 0 |  | 4.6568 |  | 0 | 2 | D | 2 |  |  |  | ROZPOCET | [6 empty] | 0
1 | K | 721111103 | Potrubí z kameninových trub hrdlových s integrovaným spojem svodné pryžové těsnění spojovací systém F DN 150 | m | 20 |  | 0 | CS ÚRS 2021 01 |  |  | základní |  | 0 | 0.02815 | 0.563 | 0 | 0 | 16 | K | 3 |  |  |  | ROZPOCET | 0 | 0 | 0 | 0 | 0 | 1 | 0 | 16 | 703399489
2 | K | 212752101 | Trativody z drenážních trubek pro liniové stavby a komunikace se zřízením štěrkového lože pod trubky a s jejich obsypem v otevřeném výkopu trubka korugovaná sendvičová PE-HD SN 4 celoperforovaná 360° DN 100 | m | 20 |  | 0 | CS ÚRS 2021 01 |  |  | základní |  | 0 | 0.20469 | 4.0938 | 0 | 0 | 16 | K | 3 |  |  |  | ROZPOCET | 0 | 0 | 0 | 0 | 0 | 1 | 0 | 16 | 660624437
3 | K | 02.2.1.5 | výkop rýhy pro uložení potrubí,vč. pažení,odvozu na skládku nebo deponie na stavbě pro další použití vytěžení stávajícího potrubí | m3 | 36 |  | 0 |  |  |  | základní |  | 0 | 0 | 0 | 0 | 0 | 4 | K | 3 |  |  |  | ROZPOCET | 0 | 0 | 0 | 0 | 0 | 1 | 0 | 4 | 1721023741
| VV |  | 1,8*1*20 |  | 36 | [13 empty] | VV | 3 | 2 | True | 1 | ROZPOCET
4 | K | 02.2.1.7 | obsyp a zásyp potrubí, písek, vč. dovozu materiálu, kubatura po zhutnění | m3 | 11.2 |  | 0 |  |  |  | základní |  | 0 | 0 | 0 | 0 | 0 | 4 | K | 3 |  |  |  | ROZPOCET | 0 | 0 | 0 | 0 | 0 | 1 | 0 | 4 | -140418807
| VV |  | 0,56*20*1 |  | 11.2 | [13 empty] | VV | 3 | 2 | True | 1 | ROZPOCET
5 | K | 02.2.1.8 | zásyp rýhy, vhodný vytříděný výkopek, kubatura po zhutnění | m3 | 24.8 |  | 0 |  |  |  | základní |  | 0 | 0 | 0 | 0 | 0 | 4 | K | 3 |  |  |  | ROZPOCET | 0 | 0 | 0 | 0 | 0 | 1 | 0 | 4 | -2093196178
| VV |  | 1,240*1*20 |  | 24.8 | [13 empty] | VV | 3 | 2 | True | 1 | ROZPOCET
6 | K | 02.2.1.1 | obnova kompletní konstrukce živičné vozovky, vybourání kce vč. odvozu suti na skládku a uložení, nová kce dle stávajícího stavu, vč. případných obrub, zhutnění pláně a zkoušek | m2 | 18 |  | 0 |  |  |  | základní |  | 0 | 0 | 0 | 0 | 0 | 4 | K | 3 |  |  |  | ROZPOCET | 0 | 0 | 0 | 0 | 0 | 1 | 0 | 4 | -1732226289
7 | K | 171201221 | Poplatek za uložení stavebního odpadu na skládce (skládkovné) zeminy a kamení zatříděného do Katalogu odpadů pod kódem 17 05 04 | t | 16.8 |  | 0 | CS ÚRS 2021 01 |  |  | základní |  | 0 | 0 | 0 | 0 | 0 | 4 | K | 3 |  |  |  | ROZPOCET | 0 | 0 | 0 | 0 | 0 | 1 | 0 | 4 | -1228323338
| VV |  | 0,56*20*1*1,5 |  | 16.8 | [13 empty] | VV | 3 | 2 | True | 1 | ROZPOCET
8 | K | 452311121 | Podkladní a zajišťovací konstrukce z betonu prostého v otevřeném výkopu desky pod potrubí, stoky a drobné objekty z betonu tř. C 8/10 | m3 | 2 |  | 0 |  |  |  | základní |  | 0 | 0 | 0 | 0 | 0 | 16 | K | 3 |  |  |  | ROZPOCET | 0 | 0 | 0 | 0 | 0 | 1 | 0 | 16 | -315876053
| VV |  | 0,1*1*20 |  | 2 | [13 empty] | VV | 3 | 2 | True | 1 | ROZPOCET
9 | K | 4523111D1 | Betonový pražec z betonu C 8/10 | ks | 20 |  | 0 |  |  |  | základní |  | 0 | 0 | 0 | 0 | 0 | 16 | K | 3 |  |  |  | ROZPOCET | 0 | 0 | 0 | 0 | 0 | 1 | 0 | 16 | 2053322832
10 | K | 452311131 | Podkladní a zajišťovací konstrukce z betonu prostého v otevřeném výkopu desky pod potrubí, stoky a drobné objekty z betonu tř. C 12/15 | m3 | 5.8 |  | 0 | CS ÚRS 2021 01 |  |  | základní |  | 0 | 0 | 0 | 0 | 0 | 16 | K | 3 |  |  |  | ROZPOCET | 0 | 0 | 0 | 0 | 0 | 1 | 0 | 16 | 1555974916
| VV |  | 0,29*20 |  | 5.8 | [13 empty] | VV | 3 | 2 | True | 1 | ROZPOCET
11 | K | 8948110.R | Napojení na stávající šachtu vč. utěsnění | kus | 1 |  | 0 |  |  |  | základní |  | 0 | 0 | 0 | 0 | 0 | 4 | K | 3 |  |  |  | ROZPOCET | 0 | 0 | 0 | 0 | 0 | 1 | 0 | 4 | -278110948
| D | 720 | Zdravotechnika - Přípojka splaškové kanalizace |  |  |  | 0 | [5 empty] | 0 |  | 2.0406 |  | 0 | 2 | D | 1 |  |  |  | ROZPOCET | [6 empty] | 0
| D | 720.1 | Přípojka splaškové kanalizace - potrubí |  |  |  | 0 | [5 empty] | 0 |  | 1.9791 |  | 0 | 2 | D | 2 |  |  |  | ROZPOCET | [6 empty] | 0
12 | K | 721111103 | Potrubí z kameninových trub hrdlových s integrovaným spojem svodné pryžové těsnění spojovací systém F DN 150 | m | 8.5 |  | 0 | CS ÚRS 2021 01 |  |  | základní |  | 0 | 0.02815 | 0.23927 | 0 | 0 | 16 | K | 3 |  |  |  | ROZPOCET | 0 | 0 | 0 | 0 | 0 | 1 | 0 | 16 | -406065062
13 | K | 212752101 | Trativody z drenážních trubek pro liniové stavby a komunikace se zřízením štěrkového lože pod trubky a s jejich obsypem v otevřeném výkopu trubka korugovaná sendvičová PE-HD SN 4 celoperforovaná 360° DN 100 | m | 8.5 |  | 0 | CS ÚRS 2021 01 |  |  | základní |  | 0 | 0.20469 | 1.7399 | 0 | 0 | 16 | K | 3 |  |  |  | ROZPOCET | 0 | 0 | 0 | 0 | 0 | 1 | 0 | 16 | 77839639
14 | K | 02.2.1.5 | výkop rýhy pro uložení potrubí,vč. pažení,odvozu na skládku nebo deponie na stavbě pro další použití vytěžení stávajícího potrubí | m3 | 15.3 |  | 0 |  |  |  | základní |  | 0 | 0 | 0 | 0 | 0 | 4 | K | 3 |  |  |  | ROZPOCET | 0 | 0 | 0 | 0 | 0 | 1 | 0 | 4 | 1719284087
| VV |  | 1,8*1*8,5 |  | 15.3 | [13 empty] | VV | 3 | 2 | True | 1 | ROZPOCET
15 | K | 02.2.1.7 | obsyp a zásyp potrubí, písek, vč. dovozu materiálu, kubatura po zhutnění | m3 | 4.76 |  | 0 |  |  |  | základní |  | 0 | 0 | 0 | 0 | 0 | 4 | K | 3 |  |  |  | ROZPOCET | 0 | 0 | 0 | 0 | 0 | 1 | 0 | 4 | 1915271201
| VV |  | 0,56*8,5*1 |  | 4.76 | [13 empty] | VV | 3 | 2 | True | 1 | ROZPOCET
16 | K | 02.2.1.8 | zásyp rýhy, vhodný vytříděný výkopek, kubatura po zhutnění | m3 | 10.54 |  | 0 |  |  |  | základní |  | 0 | 0 | 0 | 0 | 0 | 4 | K | 3 |  |  |  | ROZPOCET | 0 | 0 | 0 | 0 | 0 | 1 | 0 | 4 | 1850470149
| VV |  | 1,240*1*8,5 |  | 10.54 | [13 empty] | VV | 3 | 2 | True | 1 | ROZPOCET
17 | K | 02.2.1.1 | obnova kompletní konstrukce živičné vozovky, vybourání kce vč. odvozu suti na skládku a uložení, nová kce dle stávajícího stavu, vč. případných obrub, zhutnění pláně a zkoušek | m2 | 6 |  | 0 |  |  |  | základní |  | 0 | 0 | 0 | 0 | 0 | 4 | K | 3 |  |  |  | ROZPOCET | 0 | 0 | 0 | 0 | 0 | 1 | 0 | 4 | -2053756227
18 | K | 171201221 | Poplatek za uložení stavebního odpadu na skládce (skládkovné) zeminy a kamení zatříděného do Katalogu odpadů pod kódem 17 05 04 | t | 7.14 |  | 0 | CS ÚRS 2021 01 |  |  | základní |  | 0 | 0 | 0 | 0 | 0 | 4 | K | 3 |  |  |  | ROZPOCET | 0 | 0 | 0 | 0 | 0 | 1 | 0 | 4 | 929441851
| VV |  | 0,56*8,5*1*1,5 |  | 7.14 | [13 empty] | VV | 3 | 2 | True | 1 | ROZPOCET
19 | K | 452311121 | Podkladní a zajišťovací konstrukce z betonu prostého v otevřeném výkopu desky pod potrubí, stoky a drobné objekty z betonu tř. C 8/10 | m3 | 0.85 |  | 0 |  |  |  | základní |  | 0 | 0 | 0 | 0 | 0 | 16 | K | 3 |  |  |  | ROZPOCET | 0 | 0 | 0 | 0 | 0 | 1 | 0 | 16 | -677626999
| VV |  | 0,1*1*8,5 |  | 0.85 | [13 empty] | VV | 3 | 2 | True | 1 | ROZPOCET
20 | K | 4523111D1 | Betonový pražec z betonu C 8/10 | ks | 8 |  | 0 |  |  |  | základní |  | 0 | 0 | 0 | 0 | 0 | 16 | K | 3 |  |  |  | ROZPOCET | 0 | 0 | 0 | 0 | 0 | 1 | 0 | 16 | -1199458992
21 | K | 452311131 | Podkladní a zajišťovací konstrukce z betonu prostého v otevřeném výkopu desky pod potrubí, stoky a drobné objekty z betonu tř. C 12/15 | m3 | 2.465 |  | 0 | CS ÚRS 2021 01 |  |  | základní |  | 0 | 0 | 0 | 0 | 0 | 16 | K | 3 |  |  |  | ROZPOCET | 0 | 0 | 0 | 0 | 0 | 1 | 0 | 16 | 1935102245
| VV |  | 0,29*8,5 |  | 2.465 | [13 empty] | VV | 3 | 2 | True | 1 | ROZPOCET
22 | K | 8948110.R | Napojení na stávající šachtu vč. utěsnění | kus | 1 |  | 0 |  |  |  | základní |  | 0 | 0 | 0 | 0 | 0 | 4 | K | 3 |  |  |  | ROZPOCET | 0 | 0 | 0 | 0 | 0 | 1 | 0 | 4 | -1998843031
| D | 720.2 | Revizní šachta |  |  |  | 0 | [5 empty] | 0 |  | 0.06148 |  | 0 | 2 | D | 2 |  |  |  | ROZPOCET | [6 empty] | 0
23 | K | 7202D001 | Revizní šachta plastová samonosná DN1200, výška 1910 mm vč. šachtového dna | ks | 1 |  | 0 |  |  |  | základní |  | 0 | 0 | 0 | 0 | 0 | 16 | K | 3 |  |  |  | ROZPOCET | 0 | 0 | 0 | 0 | 0 | 1 | 0 | 16 | 1944050463
24 | K | 7202D002 | Osazení revizní šachty vč. základové desky z prostého betonu C12/15 | soubor | 1 |  | 0 |  |  |  | základní |  | 0 | 0 | 0 | 0 | 0 | 16 | K | 3 |  |  |  | ROZPOCET | 0 | 0 | 0 | 0 | 0 | 1 | 0 | 16 | -1254798324
25 | K | 953171022 | Osazování kovových předmětů poklopů litinových nebo ocelových včetně rámů, hmotnosti přes 50 do 100 kg | kus | 1 |  | 0 | CS ÚRS 2021 01 |  |  | základní |  | 0 | 0.00688 | 0.00688 | 0 | 0 | 16 | K | 3 |  |  |  | ROZPOCET | 0 | 0 | 0 | 0 | 0 | 1 | 0 | 16 | 1980279590
26 | M | 55241014 | poklop šachtový třída D400, kruhový rám 785, vstup 600mm, bez ventilace | kus | 1 |  | 0 | CS ÚRS 2021 01 |  |  | základní |  | 0 | 0.0546 | 0.0546 | 0 | 0 | 32 | M | 3 |  |  |  | ROZPOCET | 0 | 0 | 0 | 0 | 0 | 1 | 0 | 16 | 311634202
27 | K | 7201D004 | Výkopové práce, zásyp s hutněním, odvoz zeminy, poplatek za uložení na skládce | m3 | 7 |  | 0 |  |  |  | základní |  | 0 | 0 | 0 | 0 | 0 | 16 | K | 3 |  |  |  | ROZPOCET | 0 | 0 | 0 | 0 | 0 | 1 | 0 | 16 | 1090497965
28 | K | 02.2.1.9 | výkop pro uložení revizní šachty,vč. pažení,odvozu na skládku nebo deponie na stavbě pro další použití vytěžení stávajícího potrubí | m3 | 7.599 |  | 0 |  |  |  | základní |  | 0 | 0 | 0 | 0 | 0 | 4 | K | 3 |  |  |  | ROZPOCET | 0 | 0 | 0 | 0 | 0 | 1 | 0 | 4 | 2096337099
| VV |  | 3,14*1,1*1,1*2 |  | 7.599 | [13 empty] | VV | 3 | 2 | True | 1 | ROZPOCET
| D | OST | Ostatní |  |  |  | 0 | [5 empty] | 0 |  | 0 |  | 0 | 4 | D | 0 |  |  |  | ROZPOCET | [6 empty] | 0
29 | K | OST1 | Dokumentace skutečného provedení stavu | soubor | 1 |  | 0 |  |  |  | základní |  | 0 | 0 | 0 | 0 | 0 | 512 | K | 1 |  |  |  | ROZPOCET | 0 | 0 | 0 | 0 | 0 | 1 | 0 | 512 | 1280271162
30 | K | OST2 | Zkouška vodotěsnosti | soubor | 2 |  | 0 |  |  |  | základní |  | 0 | 0 | 0 | 0 | 0 | 512 | K | 1 |  |  |  | ROZPOCET | 0 | 0 | 0 | 0 | 0 | 1 | 0 | 512 | 1440823172
31 | K | OST4 | Režie, doprava, přesun hmot | soubor | 1 |  | 0 |  |  |  | základní |  | 0 | 0 | 0 | 0 | 0 | 512 | K | 1 |  |  |  | ROZPOCET | 0 | 0 | 0 | 0 | 0 | 1 | 0 | 512 | 2052124685
32 | K | OST5 | Silniční značení | soubor | 1 |  | 0 |  |  |  | základní |  | 0 | 0 | 0 | 0 | 0 | 512 | K | 1 |  |  |  | ROZPOCET | 0 | 0 | 0 | 0 | 0 | 1 | 0 | 512 | 1068328099