## SO103.A_ZPEVNENE_PLOCHY
SO 103.A | ZPEVNĚNÉ PLOCHY
označení | předmět | ilustrační schema | popis | množství
A01 | vozovka - asfaltový povrch, obruba z kamenných obrubníků (A01 je součástí položky 39 výkazu výměr ) |  | viz. výkaz výměr | 1041.7
A05 | chodník - dlážděnný povrch z kamenné mozaiky, vějířová vazba |  | viz. výkaz výměr | 920
A06 | žulový mlat z perku |  | viz. výkaz výměr | 345
A07 | štěpka |  | je součástí položky přírodní hřiště CO1 mobiliář v S103.C | 78.5

## SO103.C_MOBILIAR
SO 103.C | MOBILIÁŘ A OSTATNÍ VYBAVENÍ
označení | předmět | ilustrační schema | popis | množství
C01 | přírodní dětské hřiště |  | kruhová plocha průměr 10m bez pevného okraje vysypaná štěpkou v tl. 100mm s přírodními prvky z opracovaných klád a žulových kamenů. 4 kulaté klády délka cca 3m průměr cca 50 cm, plochy spojů řešené tesařsky a prošroubované pomocí závitových tyčí d-10mm dl. 50mm s kloboukovou hlavou zapuštěnou do úrovně povrchu, v počtu dvě tyče na každý spoj. Žulový kámen nepravidelného tvaru do výšky cca 1000mm 2 ks | 1
C02a | krytí kontejnerového stání - zastřešené |  | Přístřešek a paravan na komunální a separovaný odpad je součástí libereckého mobiliáře. Ocelová konstrukce s povrchovou úpravou žárový pozik a opatřena barvou kovářská čerň. Výplně tvoří dřevěné laťování (dub/modřín/thermowood) 40x60mm. Zastřešení je tvořeno ocelovou konstrukcí ve stejné povrchové úpravě, trapézovým plech a souvrstvím extenzivní zelené střechy. Výkresová část pro výrobu přístřešku a paravanu je přílohou této dokumentace. | 2
C02a | krytí kontejnerového stání - nezastřešené |  | Přístřešek a paravan na komunální a separovaný odpad je součástí libereckého mobiliáře. Ocelová konstrukce s povrchovou úpravou žárový pozik a opatřena barvou kovářská čerň. Výplně tvoří dřevěné laťování (dub/modřín/thermowood) 40x60mm. Výkresová část pro výrobu přístřešku a paravanu je přílohou této dokumentace. | 6
C03 | lavička s opěradlem |  | d/š/v 1800/700/800 mm, konstrukce z oceli s ochrannou vrstvou zinku opatřená práškovou vypalovací barvou v jemné struktuře mat v odstínu RAL 7022 dvě svařené bočnice z ohýbané pásoviny, nosnou konstrukcí jsou neseny dřevené (dub/tropické dřevo) latě barvy RAL DESIGN 030 50 60 Hollandrot, nerezové vruty, zaoblení rádiem R20, kotvení pomocí chemické kotvy do předem vybetonovaných základů. Finální výběr typového prvku dle uvedené specifikace bude podléhat schválení Kanceláře architektury města Liberec. | 17
C04 | lavička bez opěradla |  | d/š/v 1800/700/450 mm, konstrukce z oceli s ochrannou vrstvou zinku opatřená práškovou vypalovací barvou v jrmné struktuře mat v odstínu RAL 7022 dvě svařené bočnice z ohýbané pásoviny, nosnou konstrukcí jsou neseny dřevené (dub/tropické dřevo) latě barvy RAL DESIGN 030 50 60 Hollandrot, nerezové vruty, zaoblení rádiem R20, kotvení pomocí chemické kotvy do předem vybetonovaných základů. Design dle požadavků Kanceláře architektury města Liberec | 6
C05 | lavice |  | d/š/v 2800/480/400mm, dubový masiv bez povrchové úpravy, ocelová konstrukce s povrchovou úpravou žárový pozink a barvy kovářská čerň, dřevěný dubový masivní trám 150/150mm, 3 kusy trámků s distancí 15mm, 4 kusy nerezových závitových tyčí tl. 12mm včetně 2 kusů podložek tl. 15mm na jednu tyč, kloboučkové matice na obou stranách tyče, zadlabáno do dubového masivu, 8 ks šroubů, ocelový nosná konstrukce z tyčoviny tl. 30/30mm, kotvení 2 závitovými nerezovými tyčemi tl. 10mm pomocí chemické kotvy do předem vybetonovaných základů. Lavička je součástí libereckého mobiliáře. Výkresová část pro výrobu lavičky je přílohou této dokumentace. | 2
C06 | informační tabule |  | d/š/v 500/85/2300 mm, ocelová konstrukce opláštěná kompozitní hliníkovou deskou barvy RAL 7022, s implementaci městské grafiky barevnosti RAL 9002, kotvení pomocí chemické kotvy do předem vybetonovaných základů, hloubky 0,8 m. Design dle požadavků Kanceláře architektury města Liberec. | 4
C07 | odpadkový koš |  | d/š/v 430/260/985mm, ocelová konstrukce s ochrannou vrstvou zinku a práškovým vypalovacím lakem barvy RAL 7022, s implementaci městské grafiky barevnosti RAL 9002, objem nádoby 55l, bez popelníku, bez víka vhazovacího otvoru. Kotvení pomocí chemické kotvy do předem vybetonovaných základů. Finální výběr typového prvku dle uvedené specifikace bude podléhat schválení Kanceláře architektury města Liberec. | 9
C08 | cyklostojan |  | d/š/v 1000/75/754mm, dubový masiv s bezbarvým nátěrem proti houbám a hmyzu, ocelová konstrukce s povrchovou úpravou žárový pozink barvy kovářská šedá, ocelový rám ze svařeného T profilu 40/40/6mm, ocelová plotna 52/40/5mm, dubové madlo 37/25/965mm, zapuštění dřevěného madla po hranu radiusu R 10 mm, vyfrézované logo Liberce do dřevěného madla, kotvené pomocí 5 kusů závitových nerezových tyčí, oboustranně zapuštěné nerezové matky s krycí dubovou zátkou. Cyklostojan je součástí libereckého mobiliáře. Výkresová část pro výrobu cyklostojanu je přílohou této dokumentace. | 4