## SO103.B_VEGETACE
SO 103.B | VEGETACE
označení | předmět | ilustrační schema | popis | množství
B01 | Výsadba stromů 1/PA |  | Platanus acerifolia "Huissen" /Platan javorolistý "Huissen"/ velikost OK 20-25 (měřeno ve v.100 cm nad kořenovým krřčkem), výška kmene 2,20 m (měřeno od kořenového krčku), kmen rovný, bez kazu, se zahojním po odstranění obrostu, koruna víceletá s jedním terminálním výhonem a nejméně čtyřmi vedlejšími výhony, se zemním balem dobře prokořeněným, bal úměrný velikosti dřeviny. Výsadbový materiál bez chorob, škůdců a bez poškození. Provedení výsadbové jámy, 1,5 násobek průměru balu, rozrušení stěn rýčem, vysazení stromu, výměna půdy 50% kvalitním substrátem, uvolnění balu, hnojení pomalu rozpustnými tabletami (vlastnosti jako Sylvamix Forte) 5ks na strom, kotvení za bal (např.KOTVOS), ochrana (omotání) kmene jutou, zhotovení zálivkové mísy, zamulčování jemnou drcenou borkou (borová se smrkovou 1:1) 0,1m3 na strom, zálivka 100l (pomalé přerušované zalévání), komparativní řez. Položka zahrnuje veškerý materiál a práci, dopravné, odvoz přebytečného materiálu, skládkovné aj. Výsadba dle standardu Výsadba stromů SPPK A02 001:2013 | 2 ks
B02 | Výsadba stromů 2/AC |  | Acer platanoides "Deborah"/Javor mléč "Deborah"/ velikost OK 18-20 (měřeno ve v.100 cm nad kořenovým krřčkem), výška kmene 2,20 m (měřeno od kořenového krčku), kmen rovný, bez kazu, se zahojním po odstranění obrostu, koruna víceletá s jedním terminálním výhonem a nejméně čtyřmi vedlejšími výhony, se zemním balem dobře prokořeněným, bal úměrný velikosti dřeviny. Výsadbový materiál bez chorob, škůdců a bez poškození. Provedení výsadbové jámy, 1,5 násobek průměru balu, rozrušení stěn rýčem, vysazení stromu, výměna půdy 50% kvalitním substrátem, uvolnění balu, hnojení pomalu rozpustnými tabletami (vlastnosti jako Sylvamix Forte) 5ks na strom, kotvení 3 kůly, příčníky, úvazky, ochrana (omotání) kmene jutou, zhotovení zálivkové mísy, zamulčování jemnou drcenou borkou (borová se smrkovou 1:1) 0,1m3 na strom, zálivka 100l (pomalé přerušované zalévání), komparativní řez. Případná kořenová ochrana-inženýrské sítě.Položka zahrnuje veškerý materiál a práci, dopravné, odvoz přebytečného materiálu, skládkovné aj. Výsadba dle standardu Výsadba stromů SPPK A02 001:2013 | 11 ks
B03 | Výsadba stromů 3/GT |  | Gleditsiatriacanthos "Moraine"/Dřezovec trojtrnný "Moraine"/ velikost OK 18-20 (měřeno ve v.100 cm nad kořenovým krřčkem), výška kmene 2,20 m (měřeno od kořenového krčku), kmen rovný, bez kazu, se zahojním po odstranění obrostu, koruna víceletá s jedním terminálním výhonem a nejméně čtyřmi vedlejšími výhony, se zemním balem dobře prokořeněným, bal úměrný velikosti dřeviny. Výsadbový materiál bez chorob, škůdců a bez poškození. Provedení výsadbové jámy, 1,5 násobek průměru balu, rozrušení stěn rýčem, vysazení stromu, výměna půdy 50% kvalitním substrátem, uvolnění balu, hnojení pomalu rozpustnými tabletami (vlastnosti jako Sylvamix Forte) 5ks na strom, kotvení 3 kůly, příčníky, úvazky, ochrana (omotání) kmene jutou, zhotovení zálivkové mísy, zamulčování jemnou drcenou borkou (borová se smrkovou 1:1) 0,1m3 na strom, zálivka 100l (pomalé přerušované zalévání), komparativní řez. Položka zahrnuje veškerý materiál a práci, dopravné, odvoz přebytečného materiálu, skládkovné aj. Výsadba dle standardu Výsadba stromů SPPK A02 001:2013 | 12 ks
B04 | Výsadba stromů 4/AC |  | Aesculus carnea "Briotii"/Jírovec pleťový "Briotii"/ velikost OK 18-20 (měřeno ve v.100 cm nad kořenovým krřčkem), výška kmene 2,20 m (měřeno od kořenového krčku), kmen rovný, bez kazu, se zahojním po odstranění obrostu, koruna víceletá s jedním terminálním výhonem a nejméně čtyřmi vedlejšími výhony, se zemním balem dobře prokořeněným, bal úměrný velikosti dřeviny. Výsadbový materiál bez chorob, škůdců a bez poškození. Provedení výsadbové jámy, 1,5 násobek průměru balu, rozrušení stěn rýčem, vysazení stromu, výměna půdy 50% kvalitním substrátem, uvolnění balu, hnojení pomalu rozpustnými tabletami (vlastnosti jako Sylvamix Forte) 5ks na strom, kotvení 3 kůly, příčníky, úvazky, ochrana (omotání) kmene jutou, zhotovení zálivkové mísy, zamulčování jemnou drcenou borkou (borová se smrkovou 1:1) 0,1m3 na strom, zálivka 100l (pomalé přerušované zalévání), komparativní řez. Položka zahrnuje veškerý materiál a práci, dopravné, odvoz přebytečného materiálu, skládkovné aj. Výsadba dle standardu Výsadba stromů SPPK A02 001:2013 | 7 ks
B05 | Výsadba stromů 5/TC |  | Tilia cordata "Rancho" /Lípa malolistá "Rancho"/ velikost OK 18-20 (měřeno ve v.100 cm nad kořenovým krřčkem), výška kmene 2,20 m (měřeno od kořenového krčku), kmen rovný, bez kazu, se zahojním po odstranění obrostu, koruna víceletá s jedním terminálním výhonem a nejméně čtyřmi vedlejšími výhony, se zemním balem dobře prokořeněným, bal úměrný velikosti dřeviny. Výsadbový materiál bez chorob, škůdců a bez poškození. Provedení výsadbové jámy, 1,5 násobek průměru balu, rozrušení stěn rýčem, vysazení stromu, výměna půdy 50% kvalitním substrátem, uvolnění balu, hnojení pomalu rozpustnými tabletami (vlastnosti jako Sylvamix Forte) 5ks na strom, kotvení 3 kůly, příčníky, úvazky, ochrana (omotání) kmene jutou, zhotovení zálivkové mísy, zamulčování jemnou drcenou borkou (borová se smrkovou 1:1) 0,1m3 na strom, zálivka 100l (pomalé přerušované zalévání), komparativní řez. Položka zahrnuje veškerý materiál a práci, dopravné, odvoz přebytečného materiálu, skládkovné aj. Výsadba dle standardu Výsadba stromů SPPK A02 001:2013 | 8 ks
B06 | Výsadba stromů 6/SI |  | Sorbus intermedia ""Brouwers" /Jeřáb prostřední "Brouwers"/ velikost OK 18-20 (měřeno ve v.100 cm nad kořenovým krřčkem), výška kmene 2,20 m (měřeno od kořenového krčku), kmen rovný, bez kazu, se zahojním po odstranění obrostu, koruna víceletá s jedním terminálním výhonem a nejméně čtyřmi vedlejšími výhony, se zemním balem dobře prokořeněným, bal úměrný velikosti dřeviny. Výsadbový materiál bez chorob, škůdců a bez poškození. Provedení výsadbové jámy, 1,5 násobek průměru balu, rozrušení stěn rýčem, vysazení stromu, výměna půdy 50% kvalitním substrátem, uvolnění balu, hnojení pomalu rozpustnými tabletami (vlastnosti jako Sylvamix Forte) 5ks na strom, kotvení 3 kůly, příčníky, úvazky, ochrana (omotání) kmene jutou, zhotovení zálivkové mísy, zamulčování jemnou drcenou borkou (borová se smrkovou 1:1) 0,1m3 na strom, zálivka 100l (pomalé přerušované zalévání), komparativní řez. Položka zahrnuje veškerý materiál a práci, dopravné, odvoz přebytečného materiálu, skládkovné aj. Výsadba dle standardu Výsadba stromů SPPK A02 001:2013 | 4 ks
B07 | Přesazení 7/AP |  | Acer platanoides "Drumondii" /Javor mléč "Drumondii"/ důkladná zálivka, poté obrytí a vyjmutí stromu ze stanoviště. Provedení výsadbové jámy, 1,5 násobek průměru balu, rozrušení stěn rýčem, vysazení stromu, výměna půdy 50% kvalitním substrátem, uvolnění balu, hnojení pomalu rozpustnými tabletami (vlastnosti jako Sylvamix Forte) 5ks na strom, kotvení 3 kůly, příčníky, úvazky, ochrana (omotání) kmene jutou, zhotovení zálivkové mísy, zamulčování jemnou drcenou borkou (borová se smrkovou 1:1) 0,1m3 na strom, zálivka 100l (pomalé přerušované zalévání), komparativní řez. Položka zahrnuje veškerý materiál a práci, dopravné, odvoz přebytečného materiálu, skládkovné aj. Výsadba dle standardu Výsadba stromů SPPK A02 001:2013 | 1 ks
B08 | Přesazení 8/FO |  | Fraxinus ornus cv. /Jasan zimnář/ důkladná zálivka, poté obrytí a vyjmutí stromu ze stanoviště. Provedení výsadbové jámy, 1,5 násobek průměru balu, rozrušení stěn rýčem, vysazení stromu, výměna půdy 50% kvalitním substrátem, uvolnění balu, hnojení pomalu rozpustnými tabletami (vlastnosti jako Sylvamix Forte) 5ks na strom, kotvení 3 kůly, příčníky, úvazky, ochrana (omotání) kmene jutou, zhotovení zálivkové mísy, zamulčování jemnou drcenou borkou (borová se smrkovou 1:1) 0,1m3 na strom, zálivka 100l (pomalé přerušované zalévání), komparativní řez. Položka zahrnuje veškerý materiál a práci, dopravné, odvoz přebytečného materiálu, skládkovné aj. Výsadba dle standardu Výsadba stromů SPPK A02 001:2013 | 1 ks
B09 | Výsadba dřevin 11/PO |  | Picea omorika /smrk omorika/ velikost v. 250-275, kmen rovný, strom odspodu plně zavětvený, se zemním balem dobře prokořeněným, bal úměrný velikosti dřeviny. Výsadbový materiál bez chorob, škůdců a bez poškození. Provedení výsadbové jámy, 1,5 násobek průměru balu, rozrušení stěn rýčem, vysazení stromu, výměna půdy 50% kvalitním substrátem, uvolnění balu, hnojení pomalu rozpustnými tabletami (vlastnosti jako Sylvamix Forte) 5ks na strom, kotvení 1 kůl, na šikmo, zhotovení zálivkové mísy, zamulčování jemnou drcenou borkou (borová se smrkovou 1:1) 0,1m3 na strom, zálivka 100l (pomalé přerušované zalévání), komparativní řez. Položka zahrnuje veškerý materiál a práci, dopravné, odvoz přebytečného materiálu, skládkovné aj. Výsadba dle standardu Výsadba stromů SPPK A02 001:2013 | 3 ks
B10 | Výsadba dřevin 12/AC |  | Abies concolor /jedle ojíněná/ velikost v. 200-225, kmen rovný, strom odspodu plně zavětvený, se zemním balem dobře prokořeněným, bal úměrný velikosti dřeviny. Výsadbový materiál bez chorob, škůdců a bez poškození. Provedení výsadbové jámy, 1,5 násobek průměru balu, rozrušení stěn rýčem, vysazení stromu, výměna půdy 50% kvalitním substrátem, uvolnění balu, hnojení pomalu rozpustnými tabletami (vlastnosti jako Sylvamix Forte) 5ks na strom, kotvení 1 kůl, na šikmo, zhotovení zálivkové mísy, zamulčování jemnou drcenou borkou (borová se smrkovou 1:1) 0,1m3 na strom, zálivka 100l (pomalé přerušované zalévání), komparativní řez. Položka zahrnuje veškerý materiál a práci, dopravné, odvoz přebytečného materiálu, skládkovné aj. Výsadba dle standardu Výsadba stromů SPPK A02 001:2013 | 1 ks
B11 | Rozvojová péče o vysazené dřeviny v období 5 let po výsadbě |  | Výchovný řez, pravidelná zálivka, kontrola a odstranění kotvících a ochranných prvků, hnojení, kypření, odplevelování, ochrana proti chorobám a škůdcům, ochrana před vlivem mrazu, doplňování mulče. Péče dle arboristických standardů SPPK A02 001:2013. Intenzivní péče po dobu 5let pro každý strom. Položka zahrnuje dopravu, péči, materiál atp. | 50 ks
B12 | Ochrana stromů při stavební činnosti |  | Ochranná opatření vně chráněné kořenové zóny - před zahájením stavby se provádí preventivní ochrana kořenové zóny oplocením. Kořenovou zónu stromů rostoucích blízko sebe je vhodnější chránit společně. Ochranná opatření uvnitř chráněné kořenové zóny- Výkopy musí být prováděny šetrnou technologií (supersonickým rýčem, ručním výkopem apod. . V kořenové zóně chráníme před přerušením kořeny o průměru nad 30 mm. Obnažené kořeny je nutné chránit po celou dobu otevření výkopu proti vysychání a namrzání. Dopady stavby zmírnit vytvořením kořenové clony s předstihem jednoho vegetačního období. Před započetím stavebních prací zlepšit vitalitu stromů provzdušněním, vylepšením stanoviště zálivkou nebo mulčováním. Není-li možné chránit celou kořenovou zónu, je nutná její ochrana proti zhutnění doplněná o instalaci ochrany kmene. Ochrana kmene musí být dostatečně mechanicky odolná a nesmí poškozovat žádné části stromu. Ochrana musí být funkční po celou dobu průběhu činností souvisejících se stavbou. Snižování terénu v kořenové zóně není přípustné. Navážky v kořenové zóně minimalizovat na nezbytně nutnou výšku a plochu. Pokud je navážka nezbytná, postupovat dle pravidel v oborových standardech. Ochranu koruny lze zajistit stanovením maximální pracovní výšky mechanizace. Případný konflikt stavebních prací s korunami stromů lze v odůvodněných případech řešit lokální redukcí korun.Následná péče: Po ukončení stavby probíhá v rámci následné péče monitoring stromůa dle potřeby řez a zlepšování stanovištních podmínek. Zhotovení oplocení okolo dřevin, https://szkt.cz/wp-content/uploads/2021/03/Plakat_Ochrana_Stromu_titl.png | 4 KS
B13 | Založení trvalkových záhonů 20-23 |  | Příprava území: odstranění stávajícího souvrství v mocnosti 300 mm, rozrušení povrchu, rozprostření kvalitní zahradnický substrát v mocnosti 250 mm (ornice, kompost, písek 1:1:1), plochy urovnat hrabáním, ponechány do případného vzejití plevelů, po vzejití plevelů chemické odplevelení, jemné urovnání povrcu hrabáním. Výsadba trvalek, okrasných trav a cibulovin: výsadba bude prováděna bez výměny půdy do připraveného záhonu, hustota výsadby je 9ks/m2, aplikováno bude vícesložkové, pomalu rozpustné hnojivo v množství doporučeném výrobcem. Po výsadbě bude provedena úprava rostlin, výsadba bude zamulčována jemě drcenou mulčovací kůrou ve vrstvě 6-8 cm. Po výsadbě bude záhon zalit vodou 20l/m2. V žádnem případě nebude použita žádná textilie! Kontejnerované trvalky a traviny je možno zasadit kdykoliv, cibuloviny budou vysázeny na jaře nebo na podzim v závislosti na druhu. Požadavky na rostlinný materiál: rostliny musí mít vlastnosti rodu, druhu, odrůdy, kultivaru. Musí být zásadně dodány kontejnerované, v pěstebních nádobách a musí být dobře prokořeněné. Rostliny musí být čerstvé, svěží, nezavadlé, bez chorob a škůdců, s kořeny zdravými tvořící kompaktní kořenový bal.Velikosti K9. | 142 m2
B14 | Rozvojová péče o trvalkové záhony v období 5 let po výsadbě |  | Pravidelná zálivka, ostraňování odkvetlých částí rostlin, doplnění odumřelých rostlin, hnojení, kypření, odplevelování, ochrana proti chorobám a škůdcům, doplňování mulče. Péče dle standardů a noremČSN 839021, 83 9051. Intenzivní péče po dobu 5let. Položka zahrnuje dopravu, péči, materiál atp. | 142 m2
B15 | Trvalkový záhon 20 a 23 Tanec trav |  |  | 75 m2
B16 | Trvalkový záhon 21 a 22 Purpurová prérie |  |  | 67 m2
B17 | Kácení stromů a odstranění pařezů |  | Kácení dřevin zahrnuje odstranění dřeviny včetně odstarnění pařezu, odvoz odstraněného materiálu, skládkovné, zahrnutí jámy po odstraněném pařezu zahradnickým substrátem. Kácení stromů zahrnuje : - poražení stromu a osekání větví - spálení větví na hromadách nebo štěpkování - dopravu a uložení kmenů, případné další práce s nimi Odstranění pařezů zahrnuje: - vytrhání nebo vykopání pařezů - veškeré zemní práce spojené s odstraněním pařezů - dopravu a uložení pařezů, případně další práce s nimi - zásyp jam po pařezech | 4ks