## IO01 SO01, SO02
ASPE10 | [9 empty] | 3
|  |  |  | Soupis prací objektu | [5 empty] | 3
S | Stavba: | 1 |  | Sociální bydlení města Liberce Na Žižkově - Projektová dokumentace |  |  | IO01 SO01, SO02 |  | 0,00 | 2
O | Rozpočet: | IO01 SO01, SO02 |  | Vnější kanalizace a vodovod |  |  |  |  | 15,00 | 2
Typ | Poř. číslo | Kód položky | Varianta | Název položky | MJ | Množství | Jednotková cena |  | 21,00 | 2
[7 empty] | Jednotková | Celkem
0 | 1 | 2 | 3 | 4 | 5 | 6 | 9 | 10
SD |  | 1 |  | Zemní práce
P | 1 | 132200112RAC |  | Hloubení zapaž.rýh šířky.do 200 cm v hornině.1-4, pažení, odvoz 10 km, uložení na skládku | M3 | 19.77 | 0 |  |  | 2
PP
VV
TS
P | 3 | 174100050RAC |  | Zásyp jam,rýh a šachet štěrkopískem, dovoz štěrkopísku ze vzdálenosti 10 km | M3 | 12.12 | 0 |  |  | 2
PP
VV
TS
P | 2 | 175100020RAC |  | Obsyp potrubí štěrkopískem, dovoz štěrkopísku ze vzdálenosti 10 km | M3 | 3.57 | 0 |  |  | 2
PP
VV
TS
SD |  | 4 |  | Vodorovné konstrukce
P | 4 | 451572111RK4 |  | Lože pod potrubí z kameniva těženého 0 - 4 mm, kraj Královehradecký | M3 | 1.465 | 0 |  |  | 2
PP
VV
TS
P | 8 | 452111121R00 |  | Osazení betonových pražců plochy do 500 cm2 | KUS | 5 | 0 |  |  | 2
PP
VV
TS
P | 5 | 452311131R00 |  | Desky podkladní pod potrubí z betonu C 12/15 | M3 | 0.44 | 0 |  |  | 2
PP
VV
TS
P | 9 | 452386111R00 |  | Vyrovnávací prstence z betonu C -/7,5 výšky 100 mm | KUS | 5 | 0 |  |  | 2
PP
VV
TS
P | 7 | 59211005.00 |  | Ukládací pražec pod troubu | KUS | 5 | 0 |  |  | 2
PP
VV
TS
P | 6 | 899623141R00 |  | Obetonování potrubí nebo zdiva stok betonem C12/15 | M3 | 4.65 | 0 |  |  | 2
PP
VV
TS
SD |  | 722 |  | Vnitřní vodovod
P | 25 | 722172316R00 |  | Potrubí z PPR, D 63x8,6 mm, PN 16, vč.zed.výpom. | M | 2 | 0 |  |  | 2
PP
VV
TS
P | 21 | 722235116R00 |  | Kohout vod.kul.,vnitř.-vnitř.z DN 50 | KUS | 2 | 0 |  |  | 2
PP
VV
TS
P | 23 | 722236516R00 |  | Filtr vod.,vnitřní závity DN 50 | KUS | 1 | 0 |  |  | 2
PP
VV
TS
P | 22 | 722236626R00 |  | Klapka vod.zpět.pružin.,DN 50 | KUS | 1 | 0 |  |  | 2
PP
VV
TS
P | 24 | 722265116R00 |  | Vodoměr fakturační DN25x260mm, Qn 6,0 | KUS | 1 | 0 |  |  | 2
PP
VV
TS
P | 26 | 998722102R00 |  | Přesun hmot pro vnitřní vodovod, výšky do 12 m | T | 0.02 | 0 |  |  | 2
PP
VV
TS
SD |  | 8 |  | Trubní vedení
P | 15 | 42228156R |  | HAWLE šoupátko 2510 DN 2" pro dom.příp. - voda | KUS | 1 | 0 |  |  | 2
PP
VV
TS
P | 14 | 42273380R |  | HAWLE pas navrtávací 3510 DN 100 - 50, pro vodu | KUS | 1 | 0 |  |  | 2
PP
VV
TS
P | 16 | 42291010R |  | HAWLE souprava zemní DN 50 1,5m | KUS | 1 | 0 |  |  | 2
PP
VV
TS
P | 17 | 422935301R |  | HAWLE spojka DN 50, PN 16 | KUS | 1 | 0 |  |  | 2
PP
VV
TS
P | 12 | 597106002 |  | Trouba kamenin.glazov. dl.1000, DN 200 mm, montáž trub kameninových, pryž. kroužek, tvarovek | M | 5 | 0 |  |  | 2
PP
VV
TS
P | 18 | 722171216R00 |  | Potrubí z PEHD, D 63 x 5,8 mm | M | 8 | 0 |  |  | 2
PP
VV
TS
P | 13 | 892581111R00 |  | Zkouška těsnosti kanalizace DN do 300, vodou | M | 5 | 0 |  |  | 2
PP
VV
TS
P | 11 | 894310040R01 |  | Úprava stávající stoky, napojení na stávající, splaškovou kanalizační stoku DN25KAM | KPL | 1 | 0 |  |  | 2
PP
VV
TS
P | 10 | 894412311RAA |  | Šachta, DN 1000 stěna 120 mm, dno přímé V max. 40, hloubka dna 1,2 m poklop litina 12,5 t | KUS | 1 | 0 |  |  | 2
PP
VV
TS
P | 19 | 899721112R00 |  | Fólie výstražná z PVC bílá, šířka 30 cm | M | 8 | 0 |  |  | 2
PP
VV
TS
SD |  | 99 |  | Staveništní přesun hmot
P | 20 | 998276118R00 |  | Přesun hmot, trubní vedení plastová, příplatek 5km | T | 53.29 | 0 |  |  | 2
PP
VV
TS

## IO01 SO03a SO03
ASPE10 | [9 empty] | 3
|  |  |  | Soupis prací objektu | [5 empty] | 3
S | Stavba: | 1 |  | Sociální bydlení města Liberce Na Žižkově - Projektová dokumentace |  |  | IO01 SO03a SO03 |  | 0,00 | 2
O | Rozpočet: | IO01 SO03a SO03 |  | Vnější kanalizace a vodovod |  |  |  |  | 15,00 | 2
Typ | Poř. číslo | Kód položky | Varianta | Název položky | MJ | Množství | Jednotková cena |  | 21,00 | 2
[7 empty] | Jednotková | Celkem
0 | 1 | 2 | 3 | 4 | 5 | 6 | 9 | 10
SD |  | 1 |  | Zemní práce
P | 1 | 132200112RAC |  | Hloubení zapaž.rýh šířky.do 200 cm v hornině.1-4, pažení, odvoz 10 km, uložení na skládku | M3 | 20.49 | 0 |  |  | 2
PP
VV
TS
P | 3 | 174100050RAC |  | Zásyp jam,rýh a šachet štěrkopískem, dovoz štěrkopísku ze vzdálenosti 10 km | M3 | 12.66 | 0 |  |  | 2
PP
VV
TS
P | 2 | 175100020RAC |  | Obsyp potrubí štěrkopískem, dovoz štěrkopísku ze vzdálenosti 10 km | M3 | 3.69 | 0 |  |  | 2
PP
VV
TS
SD |  | 4 |  | Vodorovné konstrukce
P | 4 | 451572111RK4 |  | Lože pod potrubí z kameniva těženého 0 - 4 mm, kraj Královehradecký | M3 | 1.525 | 0 |  |  | 2
PP
VV
TS
P | 8 | 452111121R00 |  | Osazení betonových pražců plochy do 500 cm2 | KUS | 5 | 0 |  |  | 2
PP
VV
TS
P | 5 | 452311131R00 |  | Desky podkladní pod potrubí z betonu C 12/15 | M3 | 0.44 | 0 |  |  | 2
PP
VV
TS
P | 9 | 452386111R00 |  | Vyrovnávací prstence z betonu C -/7,5 výšky 100 mm | KUS | 5 | 0 |  |  | 2
PP
VV
TS
P | 7 | 59211005.00 |  | Ukládací pražec pod troubu | KUS | 5 | 0 |  |  | 2
PP
VV
TS
P | 6 | 899623141R00 |  | Obetonování potrubí nebo zdiva stok betonem C12/15 | M3 | 4.65 | 0 |  |  | 2
PP
VV
TS
SD |  | 722 |  | Vnitřní vodovod
P | 25 | 722172316R00 |  | Potrubí z PPR, D 63x8,6 mm, PN 16, vč.zed.výpom. | M | 2 | 0 |  |  | 2
PP
VV
TS
P | 21 | 722235116R00 |  | Kohout vod.kul.,vnitř.-vnitř.z DN 50 | KUS | 2 | 0 |  |  | 2
PP
VV
TS
P | 23 | 722236516R00 |  | Filtr vod.,vnitřní závity DN 50 | KUS | 1 | 0 |  |  | 2
PP
VV
TS
P | 22 | 722236626R00 |  | Klapka vod.zpět.pružin.,DN 50 | KUS | 1 | 0 |  |  | 2
PP
VV
TS
P | 24 | 722265116R00 |  | Vodoměr fakturační DN25x260mm, Qn 6,0 | KUS | 1 | 0 |  |  | 2
PP
VV
TS
P | 26 | 998722102R00 |  | Přesun hmot pro vnitřní vodovod, výšky do 12 m | T | 0.02 | 0 |  |  | 2
PP
VV
TS
SD |  | 8 |  | Trubní vedení
P | 15 | 42228156R |  | HAWLE šoupátko 2510 DN 2" pro dom.příp. - voda | KUS | 1 | 0 |  |  | 2
PP
VV
TS
P | 14 | 42273380R |  | HAWLE pas navrtávací 3510 DN 100 - 50, pro vodu | KUS | 1 | 0 |  |  | 2
PP
VV
TS
P | 16 | 42291010R |  | HAWLE souprava zemní DN 50 1,5m | KUS | 1 | 0 |  |  | 2
PP
VV
TS
P | 17 | 422935301R |  | HAWLE spojka DN 50, PN 16 | KUS | 1 | 0 |  |  | 2
PP
VV
TS
P | 12 | 597106002 |  | Trouba kamenin.glazov. dl.1000, DN 200 mm, montáž trub kameninových, pryž. kroužek, tvarovek | M | 5 | 0 |  |  | 2
PP
VV
TS
P | 18 | 722171216R00 |  | Potrubí z PEHD, D 63 x 5,8 mm | M | 8.5 | 0 |  |  | 2
PP
VV
TS
P | 13 | 892581111R00 |  | Zkouška těsnosti kanalizace DN do 300, vodou | M | 5 | 0 |  |  | 2
PP
VV
TS
P | 11 | 894310040R01 |  | Úprava stávající stoky, napojení na stávající, splaškovou kanalizační stoku DN25KAM | KPL | 1 | 0 |  |  | 2
PP
VV
TS
P | 10 | 894412311RAA |  | Šachta, DN 1000 stěna 120 mm, dno přímé V max. 40, hloubka dna 1,2 m poklop litina 12,5 t | KUS | 1 | 0 |  |  | 2
PP
VV
TS
P | 19 | 899721112R00 |  | Fólie výstražná z PVC bílá, šířka 30 cm | M | 8.5 | 0 |  |  | 2
PP
VV
TS
SD |  | 99 |  | Staveništní přesun hmot
P | 20 | 998276118R00 |  | Přesun hmot, trubní vedení plastová, příplatek 5km | T | 54.52 | 0 |  |  | 2
PP
VV
TS

## IO02
ASPE10 | [9 empty] | 3
|  |  |  | Soupis prací objektu | [5 empty] | 3
S | Stavba: | 1 |  | Sociální bydlení města Liberce Na Žižkově - Projektová dokumentace |  |  | IO02 |  | 0,00 | 2
O | Rozpočet: | IO02 |  | Likvidace dešťových vod |  |  |  |  | 15,00 | 2
Typ | Poř. číslo | Kód položky | Varianta | Název položky | MJ | Množství | Jednotková cena |  | 21,00 | 2
[7 empty] | Jednotková | Celkem
0 | 1 | 2 | 3 | 4 | 5 | 6 | 9 | 10
SD |  | 1 |  | Zemní práce
P | 1 | 115100001RAA |  | Čerpání vody na výšku 10 m, do 500 l, včetně pohotovosti čerpací soupravy | h | 500 | 0 |  |  | 2
PP
VV
TS
P | 3 | 131100110RAC |  | Hloubení zapažených jam v hornině1-4, pažení, odvoz do 10 km, uložení na skládku | M3 | 332.99 | 0 |  |  | 2
PP
VV
TS
P | 2 | 132200112RAC |  | Hloubení zapaž.rýh šířky.do 200 cm v hornině.1-4, pažení, odvoz 10 km, uložení na skládku | M3 | 260.82 | 0 |  |  | 2
PP
VV
TS
P | 5 | 174100050RAC |  | Zásyp jam,rýh a šachet štěrkopískem, dovoz štěrkopísku ze vzdálenosti 10 km | M3 | 415.59 | 0 |  |  | 2
PP
VV
TS
P | 4 | 175100020RAC |  | Obsyp potrubí štěrkopískem, dovoz štěrkopísku ze vzdálenosti 10 km | M3 | 65.835 | 0 |  |  | 2
PP
VV
TS
SD |  | 2 |  | Základy,zvláštní zakládání
P | 6 | 273320030RAA |  | Základová deska ŽB z betonu C 16/20, vč.bednění, výztuž 90 kg/m3, štěrkopískový polštář 15 cm | M3 | 4.77 | 0 |  |  | 2
PP
VV
TS
P | 7 | R01 |  | Akumulační nádrž 5,7x5,0x2,00 už. objem 35,0m3, vč. dopravy a montáže, skruží | KPL | 1 | 0 |  |  | 2
PP
VV
TS
P | 8 | R02 |  | Retenční a vsakovací nadrž V= 116,5m3, RŠ s regul.odtokem 10,28l,geotextilie vč.dopravy | KPL | 1 | 0 |  |  | 2
PP
VV
TS
SD |  | 4 |  | Vodorovné konstrukce
P | 9 | 451572111RK4 |  | Lože pod potrubí z kameniva těženého 0 - 4 mm, kraj Královehradecký | M3 | 21.74 | 0 |  |  | 2
PP
VV
TS
SD |  | 8 |  | Trubní vedení
P | 14 | 28611260.A11 |  | Trubka kanalizační KGEM SN12 PVC 160, vč. tvarovek | M | 87 | 0 |  |  | 2
PP
VV
TS
P | 15 | 28611266.A11 |  | Trubka kanalizační KGEM SN 12 PVC 250, vč. tvarovek | M | 79 | 0 |  |  | 2
PP
VV
TS
P | 12 | 871313121R00 |  | Montáž trub z plastu, gumový kroužek, DN 150 | M | 82 | 0 |  |  | 2
PP
VV
TS
P | 13 | 871353121R00 |  | Montáž trub z plastu, gumový kroužek, DN 250 | M | 79 | 0 |  |  | 2
PP
VV
TS
P | 16 | 894411010RAG |  | Vpusť uliční z dílců DN 450,s odkalištěm,napojení, DN 150, mříž litina 500x500 EUROPA 40 t, hl.1,67 m | KUS | 4 | 0 |  |  | 2
PP
VV
TS
P | 10 | 894412311RAB |  | Šachta, DN 1000 stěna 120 mm, dno přímé V max. 40, hloubka dna 1,5-2 m poklop litina 40 t | KUS | 6 | 0 |  |  | 2
PP
VV
TS
P | 11 | R01 |  | Šachta wavin TEGRA 600/400mm dno přímé , pro potrubí KG150,hloubka 1,5-2m, poklop litina | KUS | 4 | 0 |  |  | 2
PP
VV
TS
SD |  | 99 |  | Staveništní přesun hmot
P | 17 | 998276101R00 |  | Přesun hmot, trubní vedení plastová, otevř. výkop | T | 1023.857 | 0 |  |  | 2
PP
VV
TS
SD |  | M23 |  | Montáže potrubí
P | 18 | 230170014R00 |  | Zkouška těsnosti potrubí, DN 150 - 200 | M | 82 | 0 |  |  | 2
PP
VV
TS
P | 19 | 230170015R00 |  | Zkouška těsnosti potrubí, DN 250 - 350 | M | 79 | 0 |  |  | 2
PP
VV
TS

## IO05
ASPE10 | [9 empty] | 3
|  |  |  | Soupis prací objektu | [5 empty] | 3
S | Stavba: | 1 |  | Sociální bydlení města Liberce Na Žižkově - Projektová dokumentace |  |  | IO05 |  | 0,00 | 2
O | Rozpočet: | IO05 |  | Dopravní řešení |  |  |  |  | 15,00 | 2
Typ | Poř. číslo | Kód položky | Varianta | Název položky | MJ | Množství | Jednotková cena |  | 21,00 | 2
[7 empty] | Jednotková | Celkem
0 | 1 | 2 | 3 | 4 | 5 | 6 | 9 | 10
SD |  | 0 |  | Všeobecné konstrukce a práce
P | 1 | 014102 |  | POPLATKY ZA SKLÁDKU - skládka zajištěna dodavatelem stavby - položka obsahuje poplatky za uložení vyjmutého a přebytečného materiálu | M3 | 736.19 | 0 |  |  | 2
PP
VV |  |  |  | (1995*0.05)+14*2+139.24+266.6+31+163+8.6=736,190 [A]
TS |  |  |  | zahrnuje veškeré poplatky provozovateli skládky související s uložením odpadu na skládce.
P | 2 | 02520 |  | ZKOUŠENÍ MATERIÁLŮ NEZÁVISLOU ZKUŠEBNOU - provedení zkoušek únosnosti pod novou konstrukcí | KS | 12 | 0 |  |  | 2
PP
VV
TS |  |  |  | zahrnuje veškeré náklady spojené s objednatelem požadovanými zkouškami
P | 3 | 02710 |  | POMOC PRÁCE ZŘÍZ NEBO ZAJIŠŤ OBJÍŽĎKY A PŘÍSTUP CESTY - kompletní provedení dle harmonogramu dodavatele dopravně inženýrských opatření (vč. návrhu, schválení, osazení, přesunů a odstranění) - dlepostu | KPL | 1 | 0 |  |  | 2
PP |  |  |  | pu prací dodavatele vč. případných provizorních přístupů ~
VV
TS |  |  |  | zahrnuje veškeré náklady spojené s objednatelem požadovanými zařízeními
P | 4 | 02730 |  | POMOC PRÁCE ZŘÍZ NEBO ZAJIŠŤ OCHRANU INŽENÝRSKÝCH SÍTÍ - podrobné vytyčení vedení na stavbě a práce spojené s ochrannou respektive prováděním dle podmínek SP | KPL | 1 | 0 |  |  | 2
PP
VV
TS |  |  |  | zahrnuje veškeré náklady spojené s objednatelem požadovanými zařízeními
P | 5 | 02911 |  | OSTATNÍ POŽADAVKY - GEODETICKÉ ZAMĚŘENÍ - geodetické zaměření, vytyčení stavby a zaměření skutečného provedení | KPL | 1 | 0 |  |  | 2
PP
VV
TS |  |  |  | zahrnuje veškeré náklady spojené s objednatelem požadovanými pracemi
P | 6 | 02940 |  | OSTATNÍ POŽADAVKY - VYPRACOVÁNÍ DOKUMENTACE - vypracování realizační dokumentace - řešení detailů dle požadavků dodavatele - vypracování dokumentace skutečného provedení, zpracování geometrického plán | KPL | 1 | 0 |  |  | 2
PP |  |  |  | u + DTM ~
VV
TS |  |  |  | zahrnuje veškeré náklady spojené s objednatelem požadovanými pracemi
SD |  | 1 |  | Zemní práce
P | 7 | 11090 |  | VŠEOBECNÉ VYKLIZENÍ OSTATNÍCH PLOCH - včetně nakládky a odvozu materiálu | M2 | 1995.4 | 0 |  |  | 2
PP
VV |  |  |  | hodnota dle výkresové dokumentace (444+266+62+245+358+127+400+12+32+7.4+42)=1 995,400 [A]
TS |  |  |  | zahrnuje odstranění všech překážek pro uskutečnění stavby
P | 8 | 112014 |  | KÁCENÍ STROMŮ D KMENE DO 0,5M S ODSTRANĚNÍM PAŘEZŮ, ODVOZ DO 5KM - včetně nakládky a odvozu na skládku zajištěnou dodavatelem | KUS | 14 | 0 |  |  | 2
PP
VV
TS |  |  |  | Kácení stromů se měří v [ks] poražených stromů (průměr stromů se měří v místě řezu) a zahrnuje zejména: - poražení stromu a osekání větví - spálení větví na hromadách nebo štěpkování - dopravu a uložení kmenů, případné další práce s nimi dle pokynů zadávací dokumentace Odstranění pařezů se měří v [ks] vytrhaných nebo vykopaných pařezů a zahrnuje zejména: - vytrhání nebo vykopání pařezů - veškeré zemní práce spojené s odstraněním pařezů - dopravu a uložení pařezů, případně další práce s nimi dle pokynů zadávací dokumentace - zásyp jam po pařezech
P | 9 | 113137 |  | ODSTRANĚNÍ KRYTU ZPEVNĚNÝCH PLOCH S ASFALT POJIVEM, ODVOZ DO 16KM - včetně nakládky a odvozu na skládku zajištěnou dodavatele | M3 | 139.23 | 0 |  |  | 2
PP
VV |  |  |  | 444*0.12+(266+62+245)*0.15=139,230 [A]
TS |  |  |  | Položka zahrnuje veškerou manipulaci s vybouranou sutí a s vybouranými hmotami vč. uložení na skládku. Nezahrnuje poplatek za skládku, který se vykazuje v položce 0141** (s výjimkou malého množství bouraného materiálu, kde je možné poplatek zahrnout do jednotkové ceny bourání – tento fakt musí být uveden v doplňujícím textu k položce).
P | 32 | 11318 |  | ODSTRANĚNÍ KRYTU ZPEVNĚNÝCH PLOCH Z DLAŽDIC - včetně nakládky a odvozu na skládku zajištěnou dodavatelem | M3 | 8.61 | 0 |  |  | 2
PP
VV |  |  |  | 123*0.07=8,610 [A]
TS |  |  |  | Položka zahrnuje veškerou manipulaci s vybouranou sutí a s vybouranými hmotami vč. uložení na skládku. Nezahrnuje poplatek za skládku, který se vykazuje v položce 0141** (s výjimkou malého množství bouraného materiálu, kde je možné poplatek zahrnout do jednotkové ceny bourání – tento fakt musí být uveden v doplňujícím textu k položce).
P | 10 | 113327 |  | ODSTRAN PODKL ZPEVNĚNÝCH PLOCH Z KAMENIVA NESTMEL, ODVOZ DO 16KM - včetně nakládky a odvozu na skládku zajištěnou dodavatelem | M3 | 266.6 | 0 |  |  | 2
PP
VV |  |  |  | (266+62+245)*0.25+(400+12+32+7.4+42)*0.25=266,600 [A]
TS |  |  |  | Položka zahrnuje veškerou manipulaci s vybouranou sutí a s vybouranými hmotami vč. uložení na skládku. Nezahrnuje poplatek za skládku, který se vykazuje v položce 0141** (s výjimkou malého množství bouraného materiálu, kde je možné poplatek zahrnout do jednotkové ceny bourání – tento fakt musí být uveden v doplňujícím textu k položce).
P | 12 | 113524 |  | ODSTRANĚNÍ CHODNÍKOVÝCH OBRUBNÍKŮ BETONOVÝCH, ODVOZ DO 5KM - včetně nakládky a odvozu na skládku zajištěnouo dodavatelem | M | 349 | 0 |  |  | 2
PP
VV |  |  |  | dle výkresové části 349=349,000 [A]
TS |  |  |  | Položka zahrnuje veškerou manipulaci s vybouranou sutí a s vybouranými hmotami vč. uložení na skládku. Nezahrnuje poplatek za skládku, který se vykazuje v položce 0141** (s výjimkou malého množství bouraného materiálu, kde je možné poplatek zahrnout do jednotkové ceny bourání – tento fakt musí být uveden v doplňujícím textu k položce).
P | 11 | 113727 |  | FRÉZOVÁNÍ ZPEVNĚNÝCH PLOCH ASFALTOVÝCH, ODVOZ DO 16KM - včetně nakládky a odvozu na skládku zajištěnou dodavatelem | M3 | 31.08 | 0 |  |  | 2
PP
VV |  |  |  | 444*0.07=31,080 [A]
TS |  |  |  | Položka zahrnuje veškerou manipulaci s vybouranou sutí a s vybouranými hmotami vč. uložení na skládku. Nezahrnuje poplatek za skládku, který se vykazuje v položce 0141** (s výjimkou malého množství bouraného materiálu, kde je možné poplatek zahrnout do jednotkové ceny bourání – tento fakt musí být uveden v doplňujícím textu k položce).
P | 13 | 12110 |  | SEJMUTÍ ORNICE NEBO LESNÍ PŮDY - v rozsahu drobných stávajících ozeleněných ploch - uložení v místě pro zpětné / následné rozprostření | M3 | 68.4 | 0 |  |  | 2
PP
VV |  |  |  | dle výkresové části 90*4*0.15+8*12*0.15=68,400 [A]
TS |  |  |  | položka zahrnuje sejmutí ornice bez ohledu na tloušťku vrstvy a její vodorovnou dopravu nezahrnuje uložení na trvalou skládku
P | 14 | 122837 |  | ODKOPÁVKY A PROKOPÁVKY OBECNÉ TŘ. II, ODVOZ DO 16KM - kompletní výkopy - zemní práce mimo přímý rozsah výkopů pro komunikaci (obsahuje výkopy pro zdi, úpravy terénu aj. dle výkresové části PD) - včetn | M3 | 425.2 | 0 |  |  | 2
PP |  |  |  | ě nakládky a odvozu na skládku zajištěnou dodavatelem ~
VV |  |  |  | dle výkresové části dokumentace (12+79)*1.8*2+49*1*1.2+97*0.4=425,200 [A]
TS |  |  |  | položka zahrnuje: - vodorovná a svislá doprava, přemístění, přeložení, manipulace s výkopkem - kompletní provedení vykopávky nezapažené i zapažené - ošetření výkopiště po celou dobu práce v něm vč. klimatických opatření - ztížení vykopávek v blízkosti podzemního vedení, konstrukcí a objektů vč. jejich dočasného zajištění - ztížení pod vodou, v okolí výbušnin, ve stísněných prostorech a pod. - těžení po vrstvách, pásech a po jiných nutných částech (figurách) - čerpání vody vč. čerpacích jímek, potrubí a pohotovostní čerpací soupravy (viz ustanovení k pol. 1151,2) - potřebné snížení hladiny podzemní vody - těžení a rozpojování jednotlivých balvanů - vytahování a nošení výkopku - svahování a přesvah. svahů do konečného tvaru, výměna hornin v podloží a v pláni znehodnocené klimatickými vlivy - eventuelně nutné druhotné rozpojení odstřelené horniny - ruční vykopávky, odstranění kořenů a napadávek - pažení, vzepření a rozepření vč. přepažování (vyjma štětových stěn) - úpravu, ochranu a očištění dna, základové spáry, stěn a svahů - zhutnění podloží, případně i svahů vč. svahování - zřízení stupňů v podloží a lavic na svazích, není-li pro tyto práce zřízena samostatná položka - udržování výkopiště a jeho ochrana proti vodě - odvedení nebo obvedení vody v okolí výkopiště a ve výkopišti - třídění výkopku - veškeré pomocné konstrukce umožňující provedení vykopávky (příjezdy, sjezdy, nájezdy, lešení, podpěr. konstr., přemostění, zpevněné plochy, zakrytí a pod.) - nezahrnuje uložení zeminy (na skládku, do násypu) ani poplatky za skládku, vykazují se v položce č.0141**
P | 16 | 12383 |  | ODKOP PRO SPOD STAVBU SILNIC A ŽELEZNIC TŘ. II - výkopy v rozsahu komunikací - včetně nakládky a odvozu na skládku zajištěnou dodavatelem | M3 | 163.94 | 0 |  |  | 2
PP
VV |  |  |  | (266+62+245)*0.2+(400+12+32+7.4+42)*0.1=163,940 [A]
TS |  |  |  | položka zahrnuje: - vodorovná a svislá doprava, přemístění, přeložení, manipulace s výkopkem - kompletní provedení vykopávky nezapažené i zapažené - ošetření výkopiště po celou dobu práce v něm vč. klimatických opatření - ztížení vykopávek v blízkosti podzemního vedení, konstrukcí a objektů vč. jejich dočasného zajištění - ztížení pod vodou, v okolí výbušnin, ve stísněných prostorech a pod. - těžení po vrstvách, pásech a po jiných nutných částech (figurách) - čerpání vody vč. čerpacích jímek, potrubí a pohotovostní čerpací soupravy (viz ustanovení k pol. 1151,2) - potřebné snížení hladiny podzemní vody - těžení a rozpojování jednotlivých balvanů - vytahování a nošení výkopku - svahování a přesvah. svahů do konečného tvaru, výměna hornin v podloží a v pláni znehodnocené klimatickými vlivy - eventuelně nutné druhotné rozpojení odstřelené horniny - ruční vykopávky, odstranění kořenů a napadávek - pažení, vzepření a rozepření vč. přepažování (vyjma štětových stěn) - úpravu, ochranu a očištění dna, základové spáry, stěn a svahů - zhutnění podloží, případně i svahů vč. svahování - zřízení stupňů v podloží a lavic na svazích, není-li pro tyto práce zřízena samostatná položka - udržování výkopiště a jeho ochrana proti vodě - odvedení nebo obvedení vody v okolí výkopiště a ve výkopišti - třídění výkopku - veškeré pomocné konstrukce umožňující provedení vykopávky (příjezdy, sjezdy, nájezdy, lešení, podpěr. konstr., přemostění, zpevněné plochy, zakrytí a pod.) - nezahrnuje uložení zeminy (na skládku, do násypu) ani poplatky za skládku, vykazují se v položce č.0141**
P | 15 | 17160 |  | ULOŽENÍ SYPANINY DO NÁSYPŮ Z HORNIN KAMENITÝCH SE ZHUTNĚNÍM - zásypy mimo položkly vázané s konstrukcí - v případě vhodnosti možno použít původní materiál | M3 | 73.5 | 0 |  |  | 2
PP
VV |  |  |  | 98*1.25*0.6=73,500 [A]
TS |  |  |  | položka zahrnuje: - kompletní provedení zemní konstrukce vč. výběru vhodného materiálu - úprava ukládaného materiálu vlhčením, tříděním, promícháním nebo vysoušením, příp. jiné úpravy za účelem zlepšení jeho mech. vlastností - hutnění i různé míry hutnění - ošetření úložiště po celou dobu práce v něm vč. klimatických opatření - ztížení v okolí vedení, konstrukcí a objektů a jejich dočasné zajištění - ztížení provádění vč. hutnění ve ztížených podmínkách a stísněných prostorech - ztížené ukládání sypaniny pod vodu - ukládání po vrstvách a po jiných nutných částech (figurách) vč. dosypávek - spouštění a nošení materiálu - výměna částí zemní konstrukce znehodnocené klimatickými vlivy - ruční hutnění a výplň jam a prohlubní v podloží - úprava, očištění, ochrana a zhutnění podloží - svahování, hutnění a uzavírání povrchů svahů - zřízení lavic na svazích - udržování úložiště a jeho ochrana proti vodě - odvedení nebo obvedení vody v okolí úložiště a v úložišti - veškeré pomocné konstrukce umožňující provedení zemní konstrukce (příjezdy, sjezdy, nájezdy, lešení, podpěrné konstrukce, přemostění, zpevněné plochy, zakrytí a pod.)
P | 18 | 18120 |  | ÚPRAVA PLÁNĚ SE ZHUTNĚNÍM V HORNINĚ TŘ. II | M2 | 1995.4 | 0 |  |  | 2
PP
VV |  |  |  | 444+266+62+245+358+127+400+12+32+7.4+42=1 995,400 [A]
TS |  |  |  | položka zahrnuje úpravu pláně včetně vyrovnání výškových rozdílů. Míru zhutnění určuje projekt.
P | 17 | 18220 |  | ROZPROSTŘENÍ ORNICE VE SVAHU - použita původní + dokup s dovozem | M3 | 97 | 0 |  |  | 2
PP
VV |  |  |  | (181+123+119+62)*0.2=97,000 [A]
TS |  |  |  | položka zahrnuje: nutné přemístění ornice z dočasných skládek vzdálených do 50m rozprostření ornice v předepsané tloušťce ve svahu přes 1:5
P | 19 | 18241 |  | ZALOŽENÍ TRÁVNÍKU RUČNÍM VÝSEVEM | M2 | 423 | 0 |  |  | 2
PP
VV |  |  |  | 181+123+119=423,000 [A]
TS |  |  |  | Zahrnuje dodání předepsané travní směsi, její výsev na ornici, zalévání, první pokosení, to vše bez ohledu na sklon terénu
P | 20 | 184B12 |  | VYSAZOVÁNÍ STROMŮ LISTNATÝCH S BALEM OBVOD KMENE DO 10CM, VÝŠ DO 1,7M - kompletní provedení vysazení navržených stromů včetně úpravy v bezprostřední blízkosti kmene, zásypu, 1 x mříže | KUS | 6 | 0 |  |  | 2
PP
VV
TS |  |  |  | Položka vysazování stromů zahrnuje i hloubení jamek (min. rozměry pro stromy min. 1,5 násobek balu výpěstku) s event. výměnou půdy, s hnojením anorganickým hnojivem a přídavkem organického hnojiva min. 5kg pro stromy, zálivku, kůly, chráničky ke stromům nebo ochrana stromů nátěrem a pod. Obvod kmene se měří ve výšce 1,00m nad zemí. položka zahrnuje veškerý materiál, výrobky a polotovary, včetně mimostaveništní a vnitrostaveništní dopravy (rovněž přesuny), včetně naložení a složení, případně s uložením
SD |  | 2 |  | Základy
P | 21 | 212036 |  | TRATIVODY KOMPLET Z TRUB NEKOV DN DO 150MM, RÝHA TŘ II provedení drénů s napojením na kanalizaci v rozsahu komunikací | M | 215 | 0 |  |  | 2
PP
VV |  |  |  | 116+45+12+42=215,000 [A]
TS |  |  |  | Položka platí pro kompletní konstrukce trativodů a zahrnuje zejména: - výkop rýhy předepsaného tvaru v dané třídě těžitelnosti, výplň, zásyp trativodu včetně dopravy, uložení přebytečného materiálu, dodávky předepsaného materiálu pro výplň a zásyp - zřízení spojovací vrstvy - zřízení podkladu a lože trativodu z předepsaného materiálu - dodávka a uložení trativodu předepsaného materiálu a profilu - obsyp trativodu předepsaným materiálem - ukončení trativodu zaústěním do potrubí nebo vodoteče, případně vybudování ukončujícího objektu (kapličky) dle VL - veškerý materiál, výrobky a polotovary, včetně mimostaveništní a vnitrostaveništní dopravy - nezahrnuje opláštění z geotextilie, fólie
SD |  | 3 |  | Svislé konstrukce
P | 23 | 31112 |  | ZDI A STĚNY PODPĚR A VOLNÉ Z DÍLCŮ ŽELBET - kompletní provedení drobných zídek s vyztužením KARI sítí pr. 10, oka 10x10 - dle upřesnění RDS - včetně základů, bednění a rubového dosypu mimo pol. 17160 | M3 | 89.61 | 0 |  |  | 2
PP
VV |  |  |  | v ozsahu dle PD (17+27+27+16+12+3+12)*0.25*1.7+49*2.1*0.4=89,610 [A]
TS |  |  |  | - dodání dílce požadovaného tvaru a vlastností, jeho skladování, doprava a osazení do definitivní polohy, včetně komplexní technologie výroby a montáže dílců, ošetření a ochrana dílců, - u dílců železobetonových a předpjatých veškerá výztuž, případně i tuhé kovové prvky a závěsná oka, - úpravy a zařízení pro uložení a transport dílce, - veškeré požadované úpravy dílců, včetně doplňkových konstrukcí a vybavení, - sestavení dílce na stavbě včetně montážních zařízení, plošin a prahů a pod., - výplň, těsnění a tmelení spár a spojů, - očištění a ošetření úložných ploch, - zednické výpomoce pro montáž dílců, - označení dílce výrobním štítkem nebo jiným způsobem, - úpravy dílce pro dodržení požadované přesnosti jeho osazení, včetně případných měření, - veškerá zařízení pro zajištění stability v každém okamžiku, - další práce dané případně specifikací k příslušnému prefabrik. dílci (úprava pohledových ploch, příp. rubových ploch, osazení měřících zařízení, zkoušení a měření dílců a pod.)
P | 22 | 327214 |  | ZDI OPĚRNÉ, ZÁRUBNÍ, NÁBŘEŽNÍ Z GABIONŮ VČETNĚ KOVOVÉ KONSTRUKCE - kompletní provedení včetně hutněného rubového zásypu nad rámec položky 17160 | M3 | 136.5 | 0 |  |  | 2
PP
VV |  |  |  | (12+79)*1*1.5=136,500 [A]
TS |  |  |  | položka zahrnuje dodávku a osazení drátěných košů s výplní lomovým kamenem (sypaným, skládaným, s úpravou líce)
P | 24 | 34894 |  | ZÁBRADLÍ A ZÁBRADEL ZÍDKY Z KOVU - zábradlí ocelové trubkové třímadlové na gabionové zdi | M | 91 | 0 |  |  | 2
PP
VV |  |  |  | 12+79=91,000 [A]
TS |  |  |  | - dílenská dokumentace, včetně technologického předpisu spojování, - dodání materiálu v požadované kvalitě a výroba konstrukce i dílenská (včetně pomůcek, přípravků a prostředků pro výrobu) bez ohledu na náročnost a její hmotnost, dílenská montáž, - dodání spojovacího materiálu, - zřízení montážních a dilatačních spojů, spar, včetně potřebných úprav, vložek, opracování, očištění a ošetření, - podpěr. konstr. a lešení všech druhů pro montáž konstrukcí i doplňkových, včetně požadovaných otvorů, ochranných a bezpečnostních opatření a základů pro tyto konstrukce a lešení, - jakákoliv doprava a manipulace dílců a montážních sestav, včetně dopravy konstrukce z výrobny na stavbu, - montáž konstrukce na staveništi, včetně montážních prostředků a pomůcek a zednických výpomocí, - montážní dokumentace včetně technologického předpisu montáže, - výplň, těsnění a tmelení spar a spojů, - čištění konstrukce a odstranění všech vrubů (vrypy, otlačeniny a pod.), - veškeré druhy opracování povrchů, včetně úprav pod nátěry a pod izolaci, - veškeré druhy dílenských základů a základních nátěrů a povlaků, - všechny druhy ocelového kotvení, - dílenskou přejímku a montážní prohlídku, včetně požadovaných dokladů, - zřízení kotevních otvorů nebo jam, nejsou-li částí jiné konstrukce, jejich úpravy, očištění a ošetření, - osazení kotvení nebo přímo částí konstrukce do podpůrné konstrukce nebo do zeminy, - výplň kotevních otvorů (příp. podlití patních desek) maltou, betonem nebo jinou speciální hmotou, vyplnění jam zeminou, - ošetření kotevní oblasti proti vzniku trhlin, vlivu povětrnosti a pod., - osazení nivelačních značek, včetně jejich zaměření, označení znakem výrobce a vyznačení letopočtu. Dokumentace pro zadání stavby může dále předepsat, že cena položky ještě obsahuje například: - veškeré druhy protikorozní ochrany a nátěry konstrukcí, - žárové zinkování ponorem nebo žárové stříkání (metalizace) kovem, - zvláštní spojovací prostředky, rozebíratelnost konstrukce, - osazení měřících zařízení a úpravy pro ně - ochranná opatření před účinky bludných proudů - ochranu před přepětím.
P | 25 | 35512 |  | STOKOVÉ ŽLABY Z DÍLCŮ ZE ŽELEZOBET - kompletní provedení odvodnění nad gabionovou zdí včetně napojení | M3 | 10.8 | 0 |  |  | 2
PP
VV |  |  |  | 36*0.5*0.6=10,800 [A]
TS |  |  |  | - dodání dílce požadovaného tvaru a vlastností, jeho skladování, doprava a osazení do definitivní polohy, včetně komplexní technologie výroby a montáže dílců, ošetření a ochrana dílců, - u dílců železobetonových a předpjatých veškerá výztuž, případně i tuhé kovové prvky a závěsná oka, - úpravy a zařízení pro uložení a transport dílce, - veškeré požadované úpravy dílců, včetně doplňkových konstrukcí a vybavení, - sestavení dílce na stavbě včetně montážních zařízení, plošin a prahů a pod., - výplň, těsnění a tmelení spár a spojů, - očištění a ošetření úložných ploch, - zednické výpomoce pro montáž dílců, - označení dílce výrobním štítkem nebo jiným způsobem, - úpravy dílce pro dodržení požadované přesnosti jeho osazení, včetně případných měření, - veškerá zařízení pro zajištění stability v každém okamžiku, - další práce dané případně specifikací k příslušnému prefabrik. dílci (úprava pohledových ploch, příp. rubových ploch, osazení měřících zařízení, zkoušení a měření dílců a pod.).
SD |  | 4 |  | Vodorovné konstrukce
P | 31 | 465921 |  | DLAŽBY Z KAMENNÉ MOZAIKY NA SUCHO - provedení zadlážděných pochůzných ploch uvnitř areálu (plochy chodníku při veřejné komunikaci a plochy přímo na tento chodník navazující s krytem z kam. mozaiky) - | M2 | 62.4 | 0 |  |  | 2
PP |  |  |  | včetně speciální dlažby pro OSSPO ~
VV |  |  |  | (400+12+32+7.4+42)-431=62,400 [A]
TS |  |  |  | položka zahrnuje: - nutné zemní práce (svahování, úpravu pláně a pod.) - úpravu podkladu - dodávku a uložení dlažby z předepsaných dlaždic do předepsaného tvaru - spárování, těsnění, tmelení a vyplnění spar případně s vyklínováním - úprava povrchu pro odvedení srážkové vody - nezahrnuje podklad pod dlažbu, vykazuje se samostatně položkami SD 45
P | 30 | 46615 |  | DLAŽBY VEGETAČNÍ Z TVÁRNIC Z PLASTICKÝCH HMOT - včetně podkladu a zásypu se zhutněním | M2 | 485 | 0 |  |  | 2
PP
VV |  |  |  | (358+127)=485,000 [A]
TS |  |  |  | položka zahrnuje: - povrchovou úpravu podkladu - zřízení spojovací vrstvy - dodávku a uložení předepsaných dlažebních prvků do předepsaného tvaru - spárování, těsnění, tmelení a vyplnění spar případně s vyklínováním - úprava povrchu pro odvedení srážkové vody - výplň otvorů drnem nebo ornicí s osetím, případně kamenivem - výplň spar předepsaným materiálem - nutné zemní práce (svahování, úpravu pláně a pod.) - nezahrnuje podklad pod dlažbu, vykazuje se samostatně položkami SD 45
SD |  | 5 |  | Komunikace
P | 40 | 56140 |  | KAMENIVO ZPEVNĚNÉ CEMENTEM . konstrukční vrstva v místech pochůzných i přejízdných ploch s krytem z mozaiky vč. zesílení u vjezdů | M3 | 49.565 | 0 |  |  | 2
PP
VV |  |  |  | 431*0.1*1.15=49,565 [A]
TS |  |  |  | - dodání směsi v požadované kvalitě - očištění podkladu - uložení směsi dle předepsaného technologického předpisu a zhutnění vrstvy v předepsané tloušťce - zřízení vrstvy bez rozlišení šířky, pokládání vrstvy po etapách, včetně pracovních spar a spojů - úpravu napojení, ukončení - úpravu dilatačních spar včetně předepsané výztuže - nezahrnuje postřiky, nátěry - nezahrnuje úpravu povrchu krytu
P | 29 | 56330 |  | VOZOVKOVÉ VRSTVY ZE ŠTĚRKODRTI | M3 | 472.68 | 0 |  |  | 2
PP
VV |  |  |  | (266+62+245)*0.31+(358+127)*0.34+(400+12+32+7.4+2)*0.25+56*0.3=472,680 [A]
TS |  |  |  | - dodání kameniva předepsané kvality a zrnitosti - rozprostření a zhutnění vrstvy v předepsané tloušťce - zřízení vrstvy bez rozlišení šířky, pokládání vrstvy po etapách - nezahrnuje postřiky, nátěry
P | 33 | 56340 |  | VOZOVKOVÉ VRSTVY ZE ŠTĚRKOPÍSKU - provedení svršku mlatového krytu | M3 | 4.48 | 0 |  |  | 2
PP
VV |  |  |  | 56*0.08=4,480 [A]
TS |  |  |  | - dodání kameniva předepsané kvality a zrnitosti - rozprostření a zhutnění vrstvy v předepsané tloušťce - zřízení vrstvy bez rozlišení šířky, pokládání vrstvy po etapách - nezahrnuje postřiky, nátěry
P | 27 | 572211 |  | SPOJOVACÍ POSTŘIK Z ASFALTU DO 0,5KG/M2 | M2 | 2034 | 0 |  |  | 2
PP
VV |  |  |  | 2*(444+266+62+245)=2 034,000 [A]
TS |  |  |  | - dodání všech předepsaných materiálů pro postřiky v předepsaném množství - provedení dle předepsaného technologického předpisu - zřízení vrstvy bez rozlišení šířky, pokládání vrstvy po etapách - úpravu napojení, ukončení
P | 26 | 574A03 |  | ASFALTOVÝ BETON PRO OBRUSNÉ VRSTVY ACO 11 | M3 | 40.68 | 0 |  |  | 2
PP
VV |  |  |  | 444*0.04+(266+62+245)*0.04=40,680 [A]
TS |  |  |  | - dodání směsi v požadované kvalitě - očištění podkladu - uložení směsi dle předepsaného technologického předpisu, zhutnění vrstvy v předepsané tloušťce - zřízení vrstvy bez rozlišení šířky, pokládání vrstvy po etapách, včetně pracovních spar a spojů - úpravu napojení, ukončení podél obrubníků, dilatačních zařízení, odvodňovacích proužků, odvodňovačů, vpustí, šachet a pod. - nezahrnuje postřiky, nátěry - nezahrnuje těsnění podél obrubníků, dilatačních zařízení, odvodňovacích proužků, odvodňovačů, vpustí, šachet a pod.
P | 28 | 574E06 |  | ASFALTOVÝ BETON PRO PODKLADNÍ VRSTVY ACP 16+, 16S | M3 | 71.19 | 0 |  |  | 2
PP
VV |  |  |  | (444+266+62+245)*0.07=71,190 [A]
TS |  |  |  | - dodání směsi v požadované kvalitě - očištění podkladu - uložení směsi dle předepsaného technologického předpisu, zhutnění vrstvy v předepsané tloušťce - zřízení vrstvy bez rozlišení šířky, pokládání vrstvy po etapách, včetně pracovních spar a spojů - úpravu napojení, ukončení podél obrubníků, dilatačních zařízení, odvodňovacích proužků, odvodňovačů, vpustí, šachet a pod. - nezahrnuje postřiky, nátěry - nezahrnuje těsnění podél obrubníků, dilatačních zařízení, odvodňovacích proužků, odvodňovačů, vpustí, šachet a pod.
P | 41 | 582312 |  | DLÁŽDĚNÉ KRYTY Z MOZAIK KOSTEK VÍCEBAREVNÝCH DO LOŽE Z KAMENIVA - kryt chodníku z mozaiky - položka obsahuje komplet plochu vč. prvků pro OSSPO (zahrnuto) | M2 | 431 | 0 |  |  | 2
PP
VV |  |  |  | 431=431,000 [A]
TS |  |  |  | - dodání dlažebního materiálu v požadované kvalitě, dodání materiálu pro předepsané lože v tloušťce předepsané dokumentací a pro předepsanou výplň spar - očištění podkladu - uložení dlažby dle předepsaného technologického předpisu včetně předepsané podkladní vrstvy a předepsané výplně spar - zřízení vrstvy bez rozlišení šířky, pokládání vrstvy po etapách - úpravu napojení, ukončení podél obrubníků, dilatačních zařízení, odvodňovacích proužků, odvodňovačů, vpustí, šachet a pod., nestanoví-li zadávací dokumentace jinak - nezahrnuje postřiky, nátěry - nezahrnuje těsnění podél obrubníků, dilatačních zařízení, odvodňovacích proužků, odvodňovačů, vpustí, šachet a pod.
SD |  | 8 |  | Potrubí
P | 36 | 89712 |  | VPUSŤ KANALIZAČNÍ ULIČNÍ KOMPLETNÍ Z BETONOVÝCH DÍLCŮ - kompletní konstrukce vč. obetonování, zásypu, koše, mříže a napojení | KUS | 3 | 0 |  |  | 2
PP
VV
TS |  |  |  | položka zahrnuje: - dodávku a osazení předepsaných dílů včetně mříže - výplň, těsnění a tmelení spar a spojů, - opatření povrchů betonu izolací proti zemní vlhkosti v částech, kde přijdou do styku se zeminou nebo kamenivem, - předepsané podkladní konstrukce
SD |  | 9 |  | Ostatní konstrukce a práce
P | 38 | 91297 |  | DOPRAVNÍ ZRCADLO | KUS | 1 | 0 |  |  | 2
PP
VV
TS |  |  |  | položka zahrnuje: - dodání a osazení zrcadla včetně nutných zemních prací - předepsaná povrchová úprava - vnitrostaveništní a mimostaveništní doprava - odrazky plastové nebo z retroreflexní fólie.
P | 37 | 914121 |  | DOPRAVNÍ ZNAČKY ZÁKLADNÍ VELIKOSTI OCELOVÉ FÓLIE TŘ 1 - DODÁVKA A MONTÁŽ - reflexní včetně sloupku | KUS | 5 | 0 |  |  | 2
PP
VV
TS |  |  |  | položka zahrnuje: - dodávku a montáž značek v požadovaném provedení - u dočasných (provizorních) značek a zařízení údržbu po celou dobu trvání funkce, náhradu zničených nebo ztracených kusů, nutnou opravu poškozených částí
P | 39 | 915211 |  | VODOROVNÉ DOPRAVNÍ ZNAČENÍ PLASTEM HLADKÉ - DODÁVKA A POKLÁDKA - včetně symbolů | M2 | 85.25 | 0 |  |  | 2
PP
VV |  |  |  | 62*0.25*5.5=85,250 [A]
TS |  |  |  | položka zahrnuje: - dodání a pokládku nátěrového materiálu (měří se pouze natíraná plocha) - předznačení a reflexní úpravu
P | 34 | 917223 |  | SILNIČNÍ A CHODNÍKOVÉ OBRUBY Z BETONOVÝCH OBRUBNÍKŮ ŠÍŘ 100MM - včetně lože a obsypu | M | 202 | 0 |  |  | 2
PP
VV |  |  |  | 78+22+40+50+12=202,000 [A]
TS |  |  |  | Položka zahrnuje: dodání a pokládku betonových obrubníků o rozměrech předepsaných zadávací dokumentací betonové lože i boční betonovou opěrku.
P | 35 | 917224 |  | SILNIČNÍ A CHODNÍKOVÉ OBRUBY Z BETONOVÝCH OBRUBNÍKŮ ŠÍŘ 150MM - včetně betonového lože a obsypu | M | 956 | 0 |  |  | 2
PP
VV |  |  |  | 100+235+621=956,000 [A]
TS |  |  |  | Položka zahrnuje: dodání a pokládku betonových obrubníků o rozměrech předepsaných zadávací dokumentací betonové lože i boční betonovou opěrku.

## SO01_A00+B00
ASPE10 | [9 empty] | 3
|  |  |  | Soupis prací objektu | [5 empty] | 3
S | Stavba: | 1 |  | Sociální bydlení města Liberce Na Žižkově - Projektová dokumentace |  |  | A00+B00 |  | 0,00 | 2
O | Objekt: | SO01 |  | Novostavba bytového domu - severní krajní vstup |  |  |  |  | 15,00 | 2
O1 | Rozpočet: | A00+B00 |  | Architektonické + konstrukční řešení |  |  |  |  | 21,00 | 2
Typ | Poř. číslo | Kód položky | Varianta | Název položky | MJ | Množství | Jednotková cena
[7 empty] | Jednotková | Celkem
0 | 1 | 2 | 3 | 4 | 5 | 6 | 9 | 10
SD |  | 12 |  | Odkopávky a prokopávky
P | 1 | 121101103R00 |  | Sejmutí ornice s premístením do 250 m | M3 | 81.014 | 0 |  |  | 2
PP
VV |  |  |  | dle v. výkopu 0,2*405,07
TS
SD |  | 13 |  | Hloubené vykopávky
P | 2 | 131201113R00 |  | Hloubení nezapaž. jam hor.3 do 10000 m3, STROJNE | M3 | 1284.73 | 0 |  |  | 2
PP
VV |  |  |  | dle v.c. 200 ((139,91+101,61)/2)*1,47 ((101,61+64,32)/2)*1,6 ((81,75+72,462)/2)*1,8 ((72,462+60,6)/2)*1,6 ((87,7+75,7)/2)*2,8 ((75,7+63)/2)*1,6 ((95,6+83)/2)*3,0 ((83+69,01)/2)*1,6
TS
P | 3 | 132201211R00 |  | Hloubení rýh š.do 200 cm hor.3 do 100 m3,STROJNE | M3 | 97.94 | 0 |  |  | 2
PP
VV |  |  |  | dle v.základu - statika 29,89 Z1 28,27 Z2 23,98 Z3 15,8 Z4
TS
SD |  | 16 |  | Premístení výkopku
P | 4 | 161101103R00 |  | Svislé premístiní výkopku z hor.1-4 | M3 | 1382.67 | 0 |  |  | 2
PP
VV |  |  |  | 1284,7296+97,94
TS
P | 5 | 162301101R00 |  | Vodorovné premístení výkopku z hor.1-4 do 500 m | M3 | 1953.363 | 0 |  |  | 2
PP
VV |  |  |  | na mezideponii 1382,6696 zpet k zásypu 570,69386
TS
P | 7 | 162701105R00 |  | Vodorovné premístení výkopku z hor.1-4 do 10000 m | M3 | 811.976 | 0 |  |  | 2
PP
VV
TS
P | 8 | 162701109R00 |  | Príplatek k vod. premístení hor.1-4 za další 1 km | M3 | 8119.757 | 0 |  |  | 2
PP
VV |  |  |  | 811,97574*10
TS
P | 6 | 167101102R00 |  | Nakládání výkopku z hor.1-4 v množství nad 100 m3 | M3 | 1382.67 | 0 |  |  | 2
PP
VV |  |  |  | na mezideponii k zásypu 570,69386 na mezideponii k odvozu na skládku 1382,6696-570,69386
TS
P | 9 | 199000002R00 |  | Poplatek za skládku horniny 1- 4 | M3 | 811.976 | 0 |  |  | 2
PP
VV
TS
SD |  | 17 |  | Konstrukce ze zemin
P | 10 | 171201201R00 |  | Uložení sypaniny na skl.-sypanina na výšku pres 2m | M3 | 1382.67 | 0 |  |  | 2
PP
VV
TS
P | 11 | 174101101R00 |  | Zásyp jam, rýh, šachet se zhutnením | M3 | 570.694 | 0 |  |  | 2
PP
VV |  |  |  | dle v. 200 a rezu 1284,7296-(78,107*0,3+2,156*2,356*0,776+((3,19+2,441+3,694)/3)*220,91)
TS
SD |  | 18 |  | Povrchové úpravy terénu
P | 13 | 181101102R00 |  | Úprava pláne v hor. 1-4, se zhutnením | M2 | 405.07 | 0 |  |  | 2
PP
VV |  |  |  | dle v. výkopu 405,07
TS
P | 12 | 182951112RT3 |  | Položení geotextilie vcetne upevnení | M2 | 96.303 | 0 |  |  | 2
PP
VV |  |  |  | zajištení výkopu - dle v.c. 200 1.7*(5.12+4.482+4.3+4.7)+2.94*22
TS |  |  |  | vcetne dodávky geotextilie a skob
SD |  | 27 |  | Základy
P | 15 | 273321411R00 |  | Železobeton základových desek C 25/30 XC2 | M3 | 52.98 | 0 |  |  | 2
PP
VV |  |  |  | dle v. tvaru 1.pp - statika 52,98 D1
TS
P | 19 | 273351215R00 |  | Bednení sten základových desek - zrízení | M2 | 22.155 | 0 |  |  | 2
PP
VV |  |  |  | dle v.c. 201 0,35*63,3
TS
P | 20 | 273351216R00 |  | Bednení sten základových desek - odstranení | M2 | 22.155 | 0 |  |  | 2
PP
VV
TS
P | 17 | 274272140RT4 |  | Zdivo základové z bednicích tvárnic, tl. 30 cm | M2 | 78.107 | 0 |  |  | 2
PP
VV |  |  |  | dle v. základu - statika 1,415*(5,2+11,8+5,2+11,2) 0,815*(4,4*2+11,2+4,7*2+0,4*2+1,0) 0,215*(3,4+10,8+3,8*2+3,4)
TS |  |  |  | výpln tvárnic betonem C 20/25
P | 14 | 274321411R00 |  | Železobeton základových konstrukcí C 25/30 XC2 | M3 | 97.94 | 0 |  |  | 2
PP
VV |  |  |  | dle v.základu - statika 29,89 Z1 28,27 Z2 23,98 Z3 15,8 Z4
TS
P | 16 | 274361821R00 |  | Výztuž základ. konstrukcí z betonárské oceli 10505 (R) | T | 47.071 | 0 |  |  | 2
PP
VV |  |  |  | dle v. základu - statika 27041,35/1000 dle v. tvaru 1.pp - statika 52,98/100*3,5*7848,985*1,005/1000 dle v. tvaru 1.np - venk. zídky 5,40213
TS
P | 18 | 279323411RT5 |  | Železobeton základ. zdí C 25/30 XC4 | M3 | 19.56 | 0 |  |  | 2
PP
VV |  |  |  | dle v. tvaru 1.np 19,56
TS |  |  |  | XF3 odolnost proti strídavému pusobení mrazu
SD |  | 31 |  | Zdi podperné a volné
P | 28 | 311237423R00 |  | Zdivo z keramických tvárnic broušených, P10, tl. 200 mm | M2 | 73.063 | 0 |  |  | 2
PP
VV |  |  |  | atiky v.c. 207+300+301 0,625*(13,7+8,45)*2 nad 4.np 0,75*(18,45+11,8)*2 nad 3.np
TS
P | 27 | 311238136R00 |  | Zdivo z keramických tvárnic 30 AKU Z P15 na MC 10, tl.300 mm | M2 | 216.174 | 0 |  |  | 2
PP
VV |  |  |  | 1.np - dle v.c. 203 (11,2*2+6,45+3,45)*2,86 -(0,8*1,97*2+0,9*1,97*2) 2.np+3.np - dle v.c. 204+205 (11,2+6,45)*2,86*2 -(0,9*1,97*2+0,8*1,97)*2 4.np - dle v.c. 206 7,85*2*2,86 -(0,9*1,97*2+0,8*1,97)
TS
P | 26 | 311238138R00 |  | Zdivo z keramických tvárnic 25 AKU Z P15 na MC 10, tl.250 mm | M2 | 141.542 | 0 |  |  | 2
PP
VV |  |  |  | 1.np - dle v.c. 203 (1,34+4,2+3,25+4,4)*2,86 -0,9*1,97 2.np+3.np - dle v.c. 204+205 (4,4+8,9+4,2)*2,86*2 -0,9*1,97*4 4.np - dle v.c. 206 4,4*2,86
TS
P | 29 | 311238153R00 |  | Zdivo z keramických tvárnic broušených, P15, tl. 240 mm | M2 | 96.096 | 0 |  |  | 2
PP
VV |  |  |  | 1.np-3.np - dle v.c. 203-205 11,2*2,86*3
TS
P | 30 | 311238154R00 |  | Zdivo z keramických tvárnic broušených, P15, tl. 300 mm | M2 | 404.473 | 0 |  |  | 2
PP
VV |  |  |  | 1.np - dle v.c. 203 (18,45*2+11,8+1,0)*2,86 -(1,4*2,375*2+2,8*2,375+1,45*2,535+2,8*2,375*3+1,4*2,375) 2.np - dle v.c. 204+205 (18,45+18,45+11,8)*2,86*2 -(1,4*2,375*3+2,8*2,375+2,8*2,375*3+1,4*2,375)*2 4.np - dle v.c. 206 (13,7+8,45)*2*2,86 -(2,8*1,665+1,4*1,665*2+1,4*2,16+2,8*2,16+1,4*1,66+1,0*2,16)
TS
P | 31 | 311321411R00 |  | Železobeton nadzákladových zdí C 25/30 XC1 | M3 | 98.57 | 0 |  |  | 2
PP
VV |  |  |  | dle v. tvaru 1.pp 5,31+74,97 dle v. tavru 1.np 3,66+0,25+0,35 dle v. tavru 2.np 3,66+0,25 dle v. tavru 3.np 3,66+0,25+0,35 dle v. tvaru 4.np 5,61+0,25
TS
P | 32 | 311351105R00 |  | Bednení nadzákladových zdí oboustranné - zrízení | M2 | 1105.443 | 0 |  |  | 2
PP
VV |  |  |  | dle v. tvaru 1.pp 2,7*(18,45+11,8+1,0+1,0+18,45+11,8+11,2*2+4,4+1,4+4,5+0,615+6,45+4,5)*2 0,3*(1,0+2,155*2)*3+0,25*(1,06+2,155*2)*2 (2,2+2,0)*2*2*(3,55+0,915)+(1,2+(2,7-0,285)*2)*0,2 dle v. tvaru 1.np (2,0+2,2)*2*3,06*2+0,2*(1,2+2,405*2) 1,15*1,075*2+0,3*1,075*2+0,2*0,925*2+0,85*0,2+(0,95*2+0,25*2)*1,82+0,175*(0,67+0,67*2) dle v. tvaru 2.np (2,0+2,2)*2*3,06*2+0,2*(1,2+2,405*2) 1,15*1,075*2+0,3*1,075*2+0,2*0,925*2+0,85*0,2 dle v. tvaru 3.np (2,0+2,2)*2*3,06*2+0,2*(1,2+2,405*2) 1,15*1,075*2+0,3*1,075*2+0,2*0,925*2+0,85*0,2+(0,95*2+0,25*2)*1,82+0,175*(0,67+0,67*2) dle v. tvaru 4.np (2,86+0,2+0,9)*(2,2+2,0)*2*2+0,2*(1,2+2,405*2) 1,15*1,075*2+0,3*1,075*2+0,2*0,925*2+0,85*0,2 195,6 venkovní zídky
TS
P | 33 | 311351106R00 |  | Bednení nadzákladových zdí oboustranné-odstranení | M2 | 1105.443 | 0 |  |  | 2
PP
VV
TS
P | 34 | 311361821R00 |  | Výztuž nadzáklad. zdí z betonárské oceli 10505 (R) | T | 27.213 | 0 |  |  | 2
PP
VV |  |  |  | dle v. tvaru 1.pp 1,46544+20,70132 dle v. tvaru 1.np 1,0094+0,06851+0,097 dle v. tvaru 2.np 1,0094+0,06851 dle v. tvaru 3.np 1,0094+0,06851+0,097 dle v. tvaru 4.np 1,55027+0,06851
TS
P | 21 | 317168111R00 |  | Preklad keramický plochý 115x71x1000 mm | KUS | 1 | 0 |  |  | 2
PP
VV |  |  |  | dle v.c. 202 1 Pk2c
TS
P | 23 | 317168112R00 |  | Preklad keramický plochý 115x71x1250 mm | KUS | 28 | 0 |  |  | 2
PP
VV |  |  |  | dle v.c. 202 10 Pk2a dle v.c. 203 dle v.c. 204 5 Pk2a dle v.c. 205 5 Pk2a dle v.c. 206 3 Pk2a 5 Pk2a
TS
P | 22 | 317168115R00 |  | Preklad keramický plochý 115x71x2000 mm | KUS | 2 | 0 |  |  | 2
PP
VV |  |  |  | dle v.c. 204 1 Pk2b dle v.c. 205 1 Pk2b
TS
P | 24 | 317168122R00 |  | Preklad keramický plochý 145x71x1250 mm | KUS | 20 | 0 |  |  | 2
PP
VV |  |  |  | dle v.c. 203 6 Pk3a dle v.c. 204 6 Pk3a dle v.c. 205 6 Pk3a dle v.c. 206 2 Pk3a
TS
P | 25 | 317168131R00 |  | Preklad keramobetonový 7 vysoký 70x238x1250 mm | KUS | 67 | 0 |  |  | 2
PP
VV |  |  |  | dle v.c. 203 3+16 Pk1a dle v.c. 204 6+12 Pk1a dle v.c. 205 6+12 Pk1a dle v.c. 206 12 Pk1a
TS
SD |  | 33 |  | Sloupy a pilíre, stožáry a rámové stojky
P | 35 | 330321410R00 |  | Beton sloupu a pilíru železový C 25/30 | M3 | 0.32 | 0 |  |  | 2
PP
VV |  |  |  | dle v. tvaru 4.np 0,32
TS
P | 36 | 331351101R00 |  | Bednení sloupu ctyrúhelníkového prurezu - zrízení | M2 | 3.975 | 0 |  |  | 2
PP
VV |  |  |  | dle v. tavru 4.np (0,3+0,395)*2*2,86
TS
P | 37 | 331351102R00 |  | Bednení sloupu ctyrúhelníkového prurezu-odstranení | M2 | 3.975 | 0 |  |  | 2
PP
VV
TS
P | 38 | 331361821R00 |  | Výztuž sloupu hranatých z betonár. oceli 10505 (R) | T | 0.087 | 0 |  |  | 2
PP
VV
TS
SD |  | 34 |  | Steny a prícky
P | 44 | 28349056 |  | OV1/11 - Revizní dvírka 300x300mm, komplet - dle popisu v pd (viz tab. ost. v.) | KUS | 14 | 0 |  |  | 2
PP
VV
TS
P | 43 | 28349057R |  | OV1/10 - Revizní dvírka 600x600mm, komplet - dle popisu v pd (viz tab. ost. v.) | KUS | 1 | 0 |  |  | 2
PP
VV
TS
P | 41 | 342248120R00 |  | Prícky z keramických tvárnic 11,5 AKU na MVC 5, tl. 115 mm | M2 | 14.861 | 0 |  |  | 2
PP
VV |  |  |  | 4.np - dle v.c. 206 3,835*(0,38*2+1,205+0,39*2+1,13)
TS
P | 39 | 342248141R00 |  | Prícky z keramických tvárnic broušených, tl. 115 mm | M2 | 238.604 | 0 |  |  | 2
PP
VV |  |  |  | 1.pp - dle v.c. 202 (9,145+3,625+2,885*3+1,181+1,2+3,2+0,25+3,2+4,2+6,787+2,885*2)*2,7 -(0,8*1,97*10+0,6*0,6) 1.np - dle v.c. 203 (2,645+0,93+1,2+1,91+0,915+0,465+2,645+0,93)*2,86 -0,7*1,97*5 2.np+3.np - dle v.c. 204+205 (2,645+0,93+2,26+1,32+0,415+0,6+1,91+0,915+0,465+2,645+0,93)*2,86*2 -0,7*1,97*12 4.np - dle v.c. 206 (1,52+1,52+2,06+0,23+0,915*2+0,35+0,23+2,61)*2,86 -(0,9*1,97+0,7*1,97) 0,625*(1,035+0,58)*2 dle v.c. 207 (0,58+1,05)*2*0,9
TS
P | 40 | 342248144R00 |  | Prícky z keramických tvárnic broušených, tl. 140 mm | M2 | 246.23 | 0 |  |  | 2
PP
VV |  |  |  | 1.np - dle v.c. 203 (4,2*2+2,385+2,2+4,2+4,2*2+2,385)*2,86 -(0,9*1,97*4+0,7*1,97+0,8*1,97) 2.np+3.np - dle v.c. 204+205 (4,2*2+2,385+3,2+4,2*3+2,385)*2,86*2 -0,8*1,97*10 4.np - dle v.c 206 (3,9*2+2,51)*2,86 -0,8*1,97*2
TS
P | 42 | 342263420R00 |  | Osazení revizních dvírek | KUS | 15 | 0 |  |  | 2
PP
VV |  |  |  | dle tab. ost. v. 1 OV1/10 14 OV1/11
TS
P | 45 | 347015123R00 |  | Predstena SDK,ocel. kce CW, 1x RBI 12,5mm, vcetne tmelení a broušení | M2 | 25.44 | 0 |  |  | 2
PP
VV |  |  |  | W50 - dle v.c. 203-206 1.np 0,93*1,2+1,2*1,2+1,495*1,2+1,445*1,2+0,93*1,2 2.np+3.np (0,93+1,385+0,94+1,495+1,445+0,93)*1,2*2 4.np 0,95*1,2
TS
P | 46 | 347015124R00 |  | Opláštení elektrorozvodu- desky SDk 1x RFI 12,5mm, kotvené po stranách, vc. tmelení a broušení | M2 | 5.656 | 0 |  |  | 2
PP
VV |  |  |  | dle v. c. 202-206 - W52 0,2*2,7*2+0,2*2,86*2*4
TS
SD |  | 38 |  | Ruzné kompletní konstrukce nedelitelné do stav. dílu
P | 47 | 388997111R0R |  | Montáž pažnic/chránicek | M | 16 | 0 |  |  | 2
PP
VV |  |  |  | dle tab. prostupu 12+1+1+1+1
TS
P | 48 | 55399901 |  | P1/01 - Pažnice vláknocementová prum. 200 | KUS | 12 | 0 |  |  | 2
PP
VV
TS
P | 49 | 55399902 |  | P1/02 - Pažnice vláknocementová prum. 200 | KUS | 1 | 0 |  |  | 2
PP
VV
TS
P | 50 | 55399903 |  | P1/03 - Pažnice vláknocementová prum. 100 | KUS | 1 | 0 |  |  | 2
PP
VV
TS
P | 51 | 55399904 |  | P1/04 - Pažnice vláknocementová prum. 150 | KUS | 1 | 0 |  |  | 2
PP
VV
TS
P | 52 | 55399905 |  | P1/05 - Pažnice vláknocementová prum. 300 | KUS | 1 | 0 |  |  | 2
PP
VV
TS
SD |  | 41 |  | Stropy a stropní konstrukce (pro pozemní stavby)
P | 58 | 411321414R00 |  | Stropy deskové ze železobetonu C 25/30 | M3 | 185.47 | 0 |  |  | 2
PP
VV |  |  |  | dle v. tvaru 1.pp 40,43 dle v. tvaru 1.np 40,88 dle v. tvaru 2.np 40,88 dle v. tvaru 3.np 40,88 dle v. tvaru 4.np 22,4
TS
P | 59 | 411321802R00 |  | Stropy z ŽB deskové C25/30 XC4 XF3 | M3 | 8.72 | 0 |  |  | 2
PP
VV |  |  |  | balkonové desky - dle v. tvaru 1.pp 2,2 balkonové desky - dle v. tvaru 1.np 2,2 balkonové desky - dle v. tvaru 2.np 2,2 dle v. tvaru 3.np 2,12
TS
P | 60 | 411351101RT4 |  | Bednení stropu deskových, bednení vlastní -zrízení | M2 | 977.75 | 0 |  |  | 2
PP
VV |  |  |  | dle v. tvaru 1.pp 40,43/0,2 deska 2,8*1,5*3 balkon dle v. tvaru 1.np 40,88/0,2 deska 2,8*1,5*3 balkon dle v. tvaru 2.np 40,88/0,2 deska 2,8*1,5*3 balkon dle v. tavru 3.np 40,88/0,2+2,8*1,5*3 dle v. tvaru 4.np 22,4/0,2
TS |  |  |  | systémové, vcetne podeprení, tl. stropu do 24 cm
P | 61 | 411351102R00 |  | Bednení stropu deskových, bednení vlastní - odstranení | M2 | 977.75 | 0 |  |  | 2
PP
VV
TS
P | 62 | 411351801R00 |  | Bednení cel stropních desek, zrízení | M | 206.98 | 0 |  |  | 2
PP
VV |  |  |  | dle v. tvaru 1.pp 0,2*2*(18,45+11,8+1,0)+(4,4+2,368+2,88)*0,2 deska 2,8*0,16*3+1,5*((0,19+0,16)/2)*3*2 balkon dle v. tvaru 1.np vc. vencu a tramu 0,2*(18,45+11,8)*2 0,2*(4,4+2,88*2) 0,2*(18,45+11,8)*2*2 0,16*2*(3,3*3+1,9*4) 0,3*(3,3*3+1,9*4) 0,2*(1,0*2+3,5*2) 0,3*(1,95+3,5) (0,485*2+0,25)*3,86 dle v. tvaru 2.np vc. vencu a tramu 0,2*(18,45+11,8)*2+0,2*(4,4+2,823*2) 0,2*(18,45+11,8)*2*2 0,16*(1,9*5+3,3*3)*2 0,3*(1,9*5+3,3*3) (2,8*0,16+1,5*((0,16+0,19)/2))*3 dle v. tvaru 3.np vc. vencu a tramu 0,2*(18,45+11,8)*2+0,2*(4,4+2,823*2) 0,2*(18,45+11,8)*2*2 0,16*(1,9*5+3,3*3)*2 0,3*(1,9*5+3,3*3) (2,8*0,16+1,5*2*((0,16+0,19)/2))*3 dle v. tvaru 4.np vc. vencu a tramu (13,7+8,45)*0,2*2 (13,7+8,45)*2*0,2*2
TS
P | 63 | 411351802R00 |  | Bednení cel stropních desek, odstranení | M | 206.98 | 0 |  |  | 2
PP
VV
TS
P | 64 | 411361821R00 |  | Výztuž stropu z betonárské oceli 10505(R) | T | 58.127 | 0 |  |  | 2
PP
VV |  |  |  | dle v. tvaru 1.pp 25,79451-14,62714 deska 0,60769 balkon dle v. tvaru 1.np 12,43728+0,12923+0,03728+0,05799 deska 0,60799 dle v. tvaru 2.np 12,50288+0,60769 dle v. tvaru 3.np 12,52044+0,58543 dle v. tvaru 4.np 6,86609
TS
P | 65 | 411364611R00 |  | Prvek tepelne izolacní (ref. v. Isokorb XT typ K) | KUS | 33.6 | 0 |  |  | 2
PP
VV |  |  |  | dle v. tvaru 1.pp 8,4 dle v. tvaru 1.np 8,4 dle v. tavru 2.np 8,4 dle v. tavru 3.np 8,4
TS
P | 57 | 416021123R00 |  | Podhledy SDK, kovová.kce CD. 1x deska impregnovaná 12,5 mm, vcetne tmelení a broušení | M2 | 55.75 | 0 |  |  | 2
PP
VV |  |  |  | dle tab. místností - SC1 2.np+3.np - v.c. 204+205 (3,76+1,68+3,22+3,81+3,76+1,68)*2 2.B05.3,2.B05.4,2.B06.2,2.B07.2,2.B08.3,2.B08.4,3.B09.3,3.B09.4,3.B10.2,3.B11.2,3.B12.3,3.B12.4 4.np - v.c. 206 3,81+2,03 4.B13.7,4.B13.8 1.np - dle v.c. 203 3,16+1,68+3,81+3,76+1,68 1.02,1.B02.3,1.B02.4,1.B03.2,1.B04.3,1.B04.4
TS
P | 66 | 416044229R0R |  | Opláštení schodište mezi byty - šikmý akustický a protipožárná podhled, desky RF 12,5mm, izol. 40mm - vcetne tmelení a broušení | M2 | 40.02 | 0 |  |  | 2
PP
VV |  |  |  | 40,02 dle v.c. 202-206 - SC4
TS
P | 53 | 417321414R00 |  | Ztužující pásy a vence z betonu železového C 25/30 | M3 | 19.938 | 0 |  |  | 2
PP
VV |  |  |  | atiky v.c. 207+300+301 0,2*0,15*(13,7+8,45)*2 nad 4.np 0,2*0,19*(18,45+11,8)*2 nad 3.np dle v. tvaru 1.np vc. trámu 4,16+0,47+0,14+0,21 dle v. tvaru 2.np 4,4 dle v. tvaru 3.np 4,46 dle v. tvaru 4.np 2,47
TS
P | 54 | 417351115R00 |  | Bednení ztužujících pásu a vencu - zrízení | M2 | 36.28 | 0 |  |  | 2
PP
VV |  |  |  | atiky v.c. 207+300+301 2*0,15*(13,7+8,45)*2 nad 4.np 2*0,19*(18,45+11,8)*2 nad 3.np
TS
P | 55 | 417351116R00 |  | Bednení ztužujících pásu a vencu - odstranení | M2 | 36.28 | 0 |  |  | 2
PP
VV
TS
P | 56 | 417361821R00 |  | Výztuž ztužujících pásu a vencu z oceli 10505(R) | T | 0.363 | 0 |  |  | 2
PP
VV |  |  |  | atiky v.c. 207+300+301 0,2*0,15*(13,7+8,45)*2*0,1 nad 4.np 0,2*0,19*(18,45+11,8)*2*0,1 nad 3.np
TS
SD |  | 43 |  | Schodište
P | 67 | 430320040RAB |  | Schodištová konstrukce ŽB beton C 25/30 - prefabrikát (3 ramena - každé patro), komplet | M3 | 9.48 | 0 |  |  | 2
PP
VV |  |  |  | dle v. tvaru 1.pp 2,28 dle v. tvaru 1.np 2,4 dle v. tvaru 2.np 2,4 dle v. tvaru 3.np 2,4
TS
P | 68 | 430364500R00 |  | Prvek zvukoizolacní (ref. v. Schöck Tronsole Q) | KUS | 16 | 0 |  |  | 2
PP
VV |  |  |  | dle v. tvaru 1.pp 4 dle tvaru 1.np 4 dle v. tvaru 2.np 4 dle v. tvaru 3.np 4
TS
SD |  | 59 |  | Kryty pozemních komunikací, letišt a ploch dláždených (predlažby)
P | 69 | 596811111RT5 |  | Kladení dlaždic kom.pro peší, lože z kameniva tež. | M2 | 12.051 | 0 |  |  | 2
PP
VV |  |  |  | 12,051 S09 - podrobne viz výpocet podkladu
TS |  |  |  | vcetne dlaždic betonových 300x300x100mm
SD |  | 61 |  | Úprava povrchu vnitrní
P | 72 | 601015133RU1 |  | Omítka stropu váp.sádr. | M2 | 170.58 | 0 |  |  | 2
PP
VV |  |  |  | 170,58 SC3 - výpocet viz tepelné izolace
TS |  |  |  | tlouštka vrstvy 8 mm,gletovaná ocelovým hladítkem
P | 70 | 601016193R00 |  | Penetrace stropu probarvená | M2 | 729.67 | 0 |  |  | 2
PP
VV |  |  |  | dle v.c. 202-206 170,58 SC3 - výpocet viz tepelné izolace 559,09 omítky stropu - výpocet viz omítka
TS
P | 73 | 611445816R00 |  | Omítka stropu vápenosádrová stroj.tl.15 mm hlazená | M2 | 559.09 | 0 |  |  | 2
PP
VV |  |  |  | dle v.c. 202-206 173,84+172,33+175,12*2+89,01 -(55,75+170,58)
TS
P | 71 | 611481211RT2 |  | Montáž výztužné síte (perlinky) do sterky-stropy | M2 | 170.58 | 0 |  |  | 2
PP
VV |  |  |  | 170,58 SC3 - výpocet viz tepelné izolace
TS |  |  |  | vcetne výztužné síte a sterkového tmelu
P | 74 | 612445715R00 |  | Omítka vápennosádrová sten vcetne penetrace, tl. 15 mm | M2 | 2767.762 | 0 |  |  | 2
PP
VV |  |  |  | podrobné výpocty viz jednotlivé kce sten 141,5424*2+216,174*2+96,096+404,47325+1074,5425/2+3,9754+238,60445*2+246,2302*2+14,86063+0,36 22,9425+2,68128
TS
SD |  | 62 |  | Úprava povrchu vnejší
P | 79 | 622311513R00 |  | Izolace suterénu XPS tl. 120 mm, bez PÚ | M2 | 125.129 | 0 |  |  | 2
PP
VV |  |  |  | dle v.c. 202,203,400 - F10 (18,57*2+12,04+1,0*2)*3,47-(18,57*0,3+29,198+12,04*1,42+1,0*0,3*2)
TS
P | 82 | 622311525RU1 |  | Zateplovací systém, sokl, XPS tl. 150 mm | M2 | 46.77 | 0 |  |  | 2
PP
VV |  |  |  | dle v.c. 400 - F02 9,9+21,56+14,71+1,0*0,3*2
TS |  |  |  | s omítkou komplet skladba mimo hydroizolace, vc. vsech príp. lišt, dilatací, atd.
P | 83 | 622311553RU1 |  | Zateplovací systém, ostení, XPS tl. 20 mm | M2 | 0.36 | 0 |  |  | 2
PP
VV |  |  |  | F02 - dle v.c. 400 0,15*0,3*8
TS |  |  |  | s omítkou komplet skladba mimo hydroiz., vc. lišt
P | 78 | 622311563R00 |  | Zateplovací systém, parapet, XPS tl.20 mm | M2 | 5.247 | 0 |  |  | 2
PP
VV |  |  |  | dle tab. kl. v. 0,41*5,7+0,115*25,3
TS
P | 76 | 622311835RT5 |  | Zatepl.syst, fasáda, miner.desky PV 160 mm | M2 | 3.915 | 0 |  |  | 2
PP
VV |  |  |  | dle v.c. 203 - 1.np - SC2 3,335+0,2*2,9
TS |  |  |  | s omítkou Položka obsahuje: nanesení lepicího tmelu na izolacní desky, nalepení desek, zajištení zapouštecími hmoždinkami (6 ks/m2), kašírování desek sterkovou hmotou, natažení sterky s výztužnou tkaninou (1,15 m2/m2), kontaktní náter a povrchovou úpravu omítkou. V položce je obsaženo 0,14 m rohových lišt na m2. Soucinitel tepelné vodivosti izolantu 0,036 W/mK
P | 87 | 622311835RT5 | 1 | Zatepl.syst., fasáda, miner.desky PV 150 mm | M2 | 109.298 | 0 |  |  | 2
PP
VV |  |  |  | dle v.c. 400 - F01b 2,905*(8,75+14,0)*2-(2,8*1,665+1,4*1,665*2+1,4*2,16+2,8*2,16+1,4*1,66+1,0*2,16)
TS |  |  |  | s omítkou komplet skladba, vc. vsech príp. lišt, dilatací, atd.
P | 85 | 622311835RU4 |  | Zatepl.syst., fasáda, miner.desky PV 150 mm | M2 | 374.386 | 0 |  |  | 2
PP
VV |  |  |  | dle v.c. 400 - F01a 164,9-(1,4*2,375*6+2,8*1,5*2) 195,741-(2,8*2,375*9+1,4*2,375*3) 111,92
TS |  |  |  | s omítkou komplet skladba, vc. vsech príp. lišt, dilatací, atd.
P | 88 | 622311853RT5 |  | Zatepl.syst., ostení, miner.desky PV 20 mm | M2 | 2.681 | 0 |  |  | 2
PP
VV |  |  |  | dle v.c. 400 - F01b 0,07*(2,8+1,65*2+(1,4*1,665*2)*2+1,4+2,16*2+2,8+2,16*2+1,4+1,66*2+1,0+2,16*2)
TS |  |  |  | s omítkou komplet skladba, vc. vsech lišt, dilatací, atd.
P | 86 | 622311853RU4 |  | Zatepl.syst., ostení, miner.desky PV 20 mm | M2 | 22.943 | 0 |  |  | 2
PP
VV |  |  |  | dle v.c. 400 - F01a 0,15*(1,4*6+2,375*12+2,8*2+1,5*4) 0,15*(2,8*9+2,375*18+1,4*3+2,375*6) 0,15*(1,4*2+2,075*4+2,8+2,075*2)
TS |  |  |  | s omítkou komplet skladba vc. lišt
P | 77 | 622391001R00 |  | Príplatek-mtž KZS podhledu,izolant,tenkovrst.om. | M2 | 3.915 | 0 |  |  | 2
PP
VV |  |  |  | 3,915 výpocet - viz položka kzs SC2
TS
P | 75 | 622391121R00 |  | Príplatek za zapuštené hmoždinky | M2 | 170.58 | 0 |  |  | 2
PP
VV |  |  |  | dle v.c 202-207 výpocty jednotlivých povrchu - viz položky jednotlivých vrstev 170,58 SC3
TS |  |  |  | Príplatek se nepoužívá pro zateplovací systémy 622 3 od tlouš?ky 160 mm; tyto položky již zapouštecí hmoždinky obsahují
P | 81 | 622472152R00 |  | Omítka vnejší silikonsilikátová vcetne penetrace | M2 | 54.243 | 0 |  |  | 2
PP
VV |  |  |  | balkony - v.c. 400 (2,8+1,5*2)*0,315*9+2,8*1,5*9
TS
P | 80 | 622481211RT2 |  | Montáž výztužné síte(perlinky)do sterky | M2 | 54.243 | 0 |  |  | 2
PP
VV |  |  |  | balkony - v.c. 400 (2,8+1,5*2)*0,315*9+2,8*1,5*9
TS |  |  |  | vcetne výztužné síte a sterkového tmelu
P | 84 | 622491141R00 |  | Náter fasády hydrofobní se samocistícím efektem | M2 | 47.13 | 0 |  |  | 2
PP
VV |  |  |  | F02 46,77+0,36
TS
SD |  | 63 |  | Podlahy a podlahové konstrukce
P | 109 | 10371520 |  | Substrát strešní | M3 | 17.694 | 0 |  |  | 2
PP
VV
TS
P | 103 | 457311117R00 |  | Vyrovnávací beton výplnový nebo spádový C 20/25 | M3 | 0.167 | 0 |  |  | 2
PP
VV |  |  |  | 3,335*0,05 spádová vrstva - S06 - viz výpocet nášlapu
TS
P | 107 | 592451210 |  | Dlažba 30x30x10 cm | M2 | 37.87 | 0 |  |  | 2
PP
VV |  |  |  | 34,4274 ;ztratné 10%; 3,44274
TS
P | 102 | 59761030 |  | Dlaždice 60x60x20 mm | M2 | 47.256 | 0 |  |  | 2
PP
VV |  |  |  | 42,96 ;ztratné 10%; 4,296
TS
P | 96 | 631312621R00 |  | Mazanina betonová tl. 5 - 8 cm C 20/25 | M3 | 9.311 | 0 |  |  | 2
PP
VV |  |  |  | podrobné výpocty viz položky jednotlivých nášlapu 150,7*0,053 S01 23,14*0,05 S02 3,335*0,05 S06
TS
P | 89 | 631313611R00 |  | Mazanina betonová tl. 8 - 12 cm C 16/20 | M3 | 29.41 | 0 |  |  | 2
PP
VV |  |  |  | podkladní beton - dle v. základu - statika 2,99 Z1 2,66 Z2 2,23 Z3 1,65 Z4 19,88 D
TS
P | 97 | 631319151R00 |  | Príplatek za prehlaz. mazanin tl. 8 cm | M3 | 9.311 | 0 |  |  | 2
PP
VV
TS
P | 91 | 631319153R00 |  | Príplatek za prehlaz. mazanin tl. 12cm | M3 | 29.41 | 0 |  |  | 2
PP
VV
TS
P | 90 | 631319173R00 |  | Príplatek za stržení povrchu mazaniny tl. 12 cm | M3 | 29.41 | 0 |  |  | 2
PP
VV
TS
P | 93 | 631351101R00 |  | Bednení sten, rýh a otvoru v podlahách - zrízení | M2 | 6.33 | 0 |  |  | 2
PP
VV |  |  |  | 63,3*0,1 dle v. základu
TS
P | 94 | 631351102R00 |  | Bednení sten, rýh a otvoru v podlahách -odstranení | M2 | 6.33 | 0 |  |  | 2
PP
VV
TS
P | 92 | 631361921RT4 |  | Výztuž mazanin svarovanou sítí | T | 1.567 | 0 |  |  | 2
PP
VV |  |  |  | dle v. základu - statika (2,99+2,66+2,23+1,65+19,88)/0,1*4,44*1,2/1000
TS |  |  |  | prumer drátu 6,0, oka 100/100 mm KH30
P | 105 | 631571005R00 |  | Násyp z kameniva tež. praného fr. 22-32 (kacírku) | M3 | 3.443 | 0 |  |  | 2
PP
VV |  |  |  | dle v.c. 207 - R02 (16,84+12,36+0,7*0,77+2,8*3,0-2,2*2,4+1,834*1,38-1,234*0,78)*0,1
TS
P | 108 | 631571010R00 |  | Zrízení násypu, podlahy nebo strechy, bez dodávky | M3 | 17.694 | 0 |  |  | 2
PP
VV |  |  |  | dle v.c. 207 (58,14+88,9-(2,8*3,0+1,834*1,38))*0,13
TS
P | 100 | 631591211R00 |  | Násyp pod podlahy sádrovláknité do 100 mm | M3 | 51.82 | 0 |  |  | 2
PP
VV |  |  |  | podrobné výpocty viz položky jednotlivých nášlapu 163,07*0,084 S04 448,5*0,085 S03
TS
P | 106 | 632922921R00 |  | Kladení dlaždic 30 x 30 cm na sucho | M2 | 34.427 | 0 |  |  | 2
PP
VV |  |  |  | dle v.c. 207 - R02 (16,84+12,36+0,7*0,77+2,8*3,0-2,2*2,4+1,834*1,38-1,234*0,78)
TS
P | 101 | 632922953RT3 |  | Kladení dlaždic 60x60 cm na stavitel. terce plast. | M2 | 42.96 | 0 |  |  | 2
PP
VV |  |  |  | dle v. c. 203-205 - S05 2,8*1,5*3*3 dle v.c. 206 - S08 3,0*1,72
TS |  |  |  | výškove stavitelné podstavce 70-110 mm
P | 95 | 632922991R00 |  | Z1/07 - Kacírková lišta, komplet - dle popisu v pd (viz tab. zám. v.) | M | 127 | 0 |  |  | 2
PP
VV
TS
P | 98 | 635111022R00 |  | Podlaha sádrovláknitá, desky 12,5 +12,5 mm | M2 | 163.07 | 0 |  |  | 2
PP
VV |  |  |  | podrobné výpocty viz položky jednotlivých nášlapu 163,07 S04
TS
P | 99 | 635111031R00 |  | Podlaha sádrovláknitá, desky 2x10+10mm drevovl.iz. | M2 | 448.5 | 0 |  |  | 2
PP
VV |  |  |  | podrobné výpocty viz položky jednotlivých nášlapu 448,5 S03
TS
P | 104 | 639571115R00 |  | Podklad pod okapový chodník ze šterkopísku tl.150 mm | M2 | 12.051 | 0 |  |  | 2
PP
VV |  |  |  | dle v.c. 203 (4,495+4,675+12,1+0,3+18,6)*0,3 S09
TS
SD |  | 64 |  | Výplne otvoru
P | 111 | 60775372 |  | Parapet interiér PVC š. 220 mm | M | 15 | 0 |  |  | 2
PP
VV |  |  |  | dle tab. ost. v. OV1/03-05 2,8*3+1,4*4+1,0
TS
P | 110 | 648991113R00 |  | Osazení parapet.desek plast. a lamin. š.nad 20cm | M | 15 | 0 |  |  | 2
PP
VV |  |  |  | dle tab. ost. výrobku 2,8*3 OV1/03 1,4*4 OV1/04 1,0 OV1/05
TS
SD |  | 711 |  | Izolace proti vode
P | 125 | 27344353 |  | TE1/03 - Kruhové vstupní tesnení skládající se ze dvou polovin a adaptabilního stredu - prum. otvoru 100-102mm, prum. trubky/kabelu 48-70mm | KUS | 1 | 0 |  |  | 2
PP
VV
TS
P | 126 | 27344355 |  | TE1/02 - Kruhové vstupní tesnení skládající se ze dvou polovin a adaptabilního stredu - prum. trubky/kabelu 138-170mm | KUS | 1 | 0 |  |  | 2
PP
VV
TS
P | 127 | 27344356 |  | TE1/01 - Kruhové vstupní tesnení tvorené technologií segmentových prstencu - prum. 200, trubky 110-162mm | KUS | 4 | 0 |  |  | 2
PP
VV
TS
P | 124 | 27344358 |  | TE1/05 - Kruhové vstupní tesnení tvorené technologií segmentových prstencu - prum. 300, trubky 200-252mm | KUS | 1 | 0 |  |  | 2
PP
VV
TS
P | 138 | 62852251 |  | Pás hydroizolacní z modifikovaného asfaltu vložka nosná - impregnovaná polyesterová rohož povrchová úprava- vrchní- minerální jemnozrný posyp tl.4mm | M2 | 255.795 | 0 |  |  | 2
PP
VV |  |  |  | 222,43 ;ztratné 15%; 33,3645
TS
P | 133 | 711111006RZ3 |  | Izolace proti vlhkosti vodor.,náter penetr.emulzí | M2 | 3.335 | 0 |  |  | 2
PP
VV |  |  |  | 3,335 S06 - viz výpocet náslapu
TS |  |  |  | vcetne emulze
P | 140 | 711112006RZ4 |  | Izolace proti vlhkosti svis.,náter penetr.emulzí | M2 | 218.322 | 0 |  |  | 2
PP
VV |  |  |  | dle v.c. 201,202 0,895*2*(2,038+2,238) steny dojezdu výtahu v míste dilatace - dle v. c. 201,202 a rezu 11,8*3,255 dle v.c. 202,203,400 - F10 (18,57*2+12,04+1,0*2)*3,47-(18,57*0,3+29,198+12,04*1,42+1,0*0,3*2) dle v.c. 400 - F02 - výpocet viz zateplení 46,77+0,36
TS |  |  |  | vcetne emulze
P | 137 | 711131101R00 |  | Izolace proti vlhkosti vodorovná pásy na sucho | M2 | 222.43 | 0 |  |  | 2
PP
VV |  |  |  | 222,43 S01,S02 - plocha v cad - dle v.c. 202,201
TS
P | 134 | 711141559RY1 |  | Izolace proti vlhk. vodorovná pásy pritavením | M2 | 3.335 | 0 |  |  | 2
PP
VV |  |  |  | 3,335 S06 - viz výpocet náslapu
TS |  |  |  | 1 vrstva - vcetne dod. sbs mod. pásu s Al vložkou
P | 139 | 711141559RY2 |  | Izolace proti vlhk. vodorovná pásy pritavením | M2 | 222.43 | 0 |  |  | 2
PP
VV |  |  |  | 222,43 S01,S02 - plocha v cad - dle v.c. 202,201
TS |  |  |  | 1 vrstva - vcetne dod. asf. mod. pásu se skelnou tkaninou tl. 4mm
P | 141 | 711142559RY1 |  | Izolace proti vlhkosti svislá pásy pritavením | M2 | 218.322 | 0 |  |  | 2
PP
VV |  |  |  | dle v.c. 201,202 0,895*2*(2,038+2,238) steny dojezdu výtahu v míste dilatace - dle v. c. 201,202 a rezu 11,8*3,255 dle v.c. 202,203,400 - F10 (18,57*2+12,04+1,0*2)*3,47-(18,57*0,3+29,198+12,04*1,42+1,0*0,3*2) dle v.c. 400 - F02 - výpocet viz zateplení 46,77+0,36
TS |  |  |  | 1 vrstva - vcetne dod. asf. mod. pásu s polyesterovou rohoží 4mm
P | 142 | 711142559RY2 |  | Izolace proti vlhkosti svislá pásy pritavením | M2 | 218.322 | 0 |  |  | 2
PP
VV |  |  |  | dle v.c. 201,202 0,895*2*(2,038+2,238) steny dojezdu výtahu v míste dilatace - dle v. c. 201,202 a rezu 11,8*3,255 dle v.c. 202,203,400 - F10 (18,57*2+12,04+1,0*2)*3,47-(18,57*0,3+29,198+12,04*1,42+1,0*0,3*2) dle v.c. 400 - F02 - výpocet viz zateplení 46,77+0,36
TS |  |  |  | 1 vrstva - vcetne dod. asf. pásu se skelnou tkaninou tl. 4mm
P | 132 | 711171559RU3 |  | Izolace proti vlhkosti vodorovná, fólií | M2 | 3.335 | 0 |  |  | 2
PP
VV |  |  |  | 3,335 S06 - viz výpocet náslapu
TS |  |  |  | vcetne fólie tl.2,0 mm
P | 144 | 711172559RU3 |  | Izolace proti vlhkosti svislá, fólií | M2 | 1.499 | 0 |  |  | 2
PP
VV |  |  |  | dle detailu - vstupní dvere 0,81*1,85
TS |  |  |  | vcetne fólie
P | 130 | 711191171RT2 |  | Izolace proti zem.vlhkosti,podk.textilie,vodorovná | M2 | 3.335 | 0 |  |  | 2
PP
VV |  |  |  | 3,335 S06 - viz výpocet náslapu
TS |  |  |  | vcetne dodávky textílie 300 g/m2
P | 135 | 711191171RT2 | 1 | Izolace proti zem.vlhkosti,podkl. a separ. textilie,vodorovná | M2 | 222.43 | 0 |  |  | 2
PP
VV |  |  |  | 222,43 S01,S02 - plocha v cad - dle v.c. 202,201
TS |  |  |  | vcetne dodávky textílie
P | 136 | 711191172RT2 |  | Izolace proti zem.vlhkosti,ochr.a separ. textilie,vodorovná | M2 | 222.43 | 0 |  |  | 2
PP
VV |  |  |  | 222,43 S01,S02 - plocha v cad - dle v.c. 202,201
TS |  |  |  | vcetne dodávky textílie
P | 131 | 711191172RT2 | 1 | Izolace proti zem.vlhkosti,ochr.textilie,vodorovná | M2 | 3.335 | 0 |  |  | 2
PP
VV |  |  |  | 3,335 S06 - viz výpocet náslapu
TS |  |  |  | vcetne dodávky textílie 300 g/m2
P | 128 | 711210020RAB |  | Sterka hydroizolacní tesnicí hmotou vcetne bandáží | M2 | 268.325 | 0 |  |  | 2
PP
VV |  |  |  | podlahy - podrobné výpocty viz položky jednotlivých nášlapu 163,07 S04 steny OB2 dle v. c. 203-206 1.np (2,785+1,2)*2*0,3-0,7*0,3 1.02 ((2,385+1,575)*2*0,3-0,7*0,3)*2 1.B02.3+B04.3 ((1,962+0,93)*2*0,3-0,7*3)*2 1.B02.4+B04.4 (1,91+2,41)*2*0,3-0,7*0,3 1.B03.2 (1,44+0,915*2)*1,8 (1,575+0,8*2)*1,8*2 (0,415+0,94+0,9)*1,8*2 (1,52+0,8*2)*1,8 (1,575+0,8*2)*1,8*2*2 2.np+3.np (0,915+1,445+0,915)*1,8*2 ((1,962+0,93)*2*0,3-0,7*0,3)*2*2 2.B05.4+B08.4 ((2,385+1,575)*2*0,3-0,7*0,3)*2*2 2.B05.3+B08.3 ((1,91+2,41)*2*0,3-0,7*0,3)*2 2.B07.2 ((2,26+1,8)*2*0,3-0,7*0,3)*2 2.B06.2 4.np (2,51+0,95)*2*0,3-0,7*0,3 4.B13.8 (2,51+1,52)*2*0,3-0,7*0,3 4.B13.7 3,335 S06 - viz výpocet nášlapu
TS
P | 123 | 711767278R00 |  | Opracování prostupu, montáž tesnení | KUS | 7 | 0 |  |  | 2
PP
VV |  |  |  | dle tab. prostupu 4+1+1+1
TS
P | 129 | 711823111RT2 |  | Položení nopové fólie vodorovne | M2 | 3.335 | 0 |  |  | 2
PP
VV |  |  |  | 3,335 S06 - viz výpocet náslapu
TS |  |  |  | vcetne dodávky fólie s nakašírovanou textilií
P | 143 | 711823121RT6 |  | Montáž nopové fólie svisle | M2 | 1.499 | 0 |  |  | 2
PP
VV |  |  |  | dle detailu - vstupní dvere 0,81*1,85
TS |  |  |  | vcetne dodávky fólie
P | 145 | 998711203R00 |  | Presun hmot pro izolace proti vode, výšky do 60 m | % | 0 | 0 |  |  | 2
PP
VV
TS
SD |  | 712 |  | Izolace strech (živicné krytiny)
P | 159 | 28375705 |  | Deska izolacní s uzavrenou strukturou EPS 1000 x 500 mm | M3 | 1.684 | 0 |  |  | 2
PP
VV |  |  |  | 104,8*((0,02+0,05)/2)*1,02*0,45
TS
P | 150 | 712311106RZ3 |  | Povlaková krytina strech do 10°, asfalt.pen.emulze | M2 | 189.16 | 0 |  |  | 2
PP
VV |  |  |  | R01+R02 - dle v.c. 207 87,78+106,38-(2,2*2,0+1,034*0,58)
TS |  |  |  | vcetne emulze
P | 151 | 712341559RZ3 |  | Povlaková krytina strech do 10°, NAIP pritavením | M2 | 189.16 | 0 |  |  | 2
PP
VV |  |  |  | podrobný výpocet viz penetrace - R01+R02 189,16028
TS |  |  |  | 1 vrstva - vcetne dodávky asf. pásu s al vložkou tl. 4mm
P | 147 | 712372111RS3 |  | Krytina strech do 10° fólie, na beton | M2 | 37.8 | 0 |  |  | 2
PP
VV |  |  |  | výpocet viz nášlap 37,8 S05
TS |  |  |  | vcetne dodávky PVC-P folie se zabudovaným skleneným rounem
P | 154 | 712372111RU3 |  | Krytina strech do 10° fólie, 4 kotvy/m2, na beton | M2 | 198.776 | 0 |  |  | 2
PP
VV |  |  |  | podrobný výpocet viz penetrace - R01+R02 189,16028 dle v.c. 207 - R03 2,3*2,5+1,235*0,78+1,56*0,655*2+1,42*0,605
TS |  |  |  | vcetne dodávky PVC-P folie tl. 2mm
P | 156 | 712378006R00 |  | Rohová lišta vnejší (ref. v. VIPLANYL) RŠ 100 mm | M | 97.428 | 0 |  |  | 2
PP
VV |  |  |  | dle v.c. 207 18,05+11,4+4,1+2,7+(13,3+8,25)*2+0,475*2+2,2*2+2,4*2+1,234*2+0,78*2+0,41*4+1,13*2
TS
P | 157 | 712378007R00 |  | Rohová lišta vnitrní (ref. v. VIPLANYL) RŠ 100 mm | M | 119.379 | 0 |  |  | 2
PP
VV |  |  |  | dle v.c. 207 18,05+11,4+4,1+2,7+(13,3+8,25)*2+0,475*2+2,2*2+2,4*2+1,234*2+0,78*2+0,41*4+1,13*2 13,4+8,551
TS
P | 146 | 712378101RT4 |  | OV1/09 - Komínek odvetrání s manžetou z PVC (viz tab. ost. v.) | KUS | 2 | 0 |  |  | 2
PP
VV
TS |  |  |  | pro DN 125 mm
P | 148 | 712391171RZ7 |  | Povlaková krytina strech do 10°, separac. textilie | M2 | 37.8 | 0 |  |  | 2
PP
VV |  |  |  | výpocet viz nášlap 37,8 S05
TS |  |  |  | 1 vrstva - vcetne dodávky textilie 300g/m2
P | 152 | 712391171RZ7 | 1 | Povlaková krytina strech do 10°, podklad. textilie | M2 | 305.742 | 0 |  |  | 2
PP
VV |  |  |  | podrobný výpocet viz penetrace - R01+R02 189,16028 dle v.c. 207 - R03 2,3*2,5+1,235*0,78+1,56*0,655*2+1,42*0,605 dle v.c. 207 - R01,R02, steny - vytažení (0,94-0,29+0,47)*(18,45+11,8+4,1+2,7) (0,775-0,29+0,47)*(13,7+8,45)*2 (0,94+0,29)*0,475*2 (0,775-0,29)*(2,0+2,2+2,0+2,2+1,034*2+0,58*2+0,41*4+1,13*2) (0,94-0,29)*(13,7+8,551)
TS |  |  |  | 1 vrstva - vcetne dodávky textilie 300g/m2
P | 153 | 712391172RZ7 |  | Povlaková krytina strech do 10°, ochran. textilie | M2 | 334.885 | 0 |  |  | 2
PP
VV |  |  |  | podrobný výpocet viz penetrace - R01+R02 189,16028 dle v.c. 207 - R01 58,14+88,9-(2,8*3,0+1,834*1,38) dle v.c. 207 - R03 2,3*2,5+1,235*0,78+1,56*0,655*2+1,42*0,605
TS |  |  |  | 1 vrstva - vcetne dodávky textilie 300g/m2
P | 155 | 712801001R00 |  | Hydroakumul. vrstva pro zel.strechy vcetne dodávky | M2 | 136.109 | 0 |  |  | 2
PP
VV |  |  |  | dle v.c. 207 58,14+88,9-(2,8*3,0+1,834*1,38)
TS
P | 160 | 712811101RZ1 |  | Samostatné vytažení izolace, za studena | M2 | 119.273 | 0 |  |  | 2
PP
VV |  |  |  | dle v.c. 207 - R01,R02, steny (0,94+0,2)*(18,45+11,8+4,1+2,7) (0,775+0,2)*(13,7+8,45)*2 (0,94)*0,475*2 (0,775)*(2,0+2,2+2,0+2,2+1,034*2+0,58*2+0,41*4+1,13*2) (0,94)*(13,7+8,551)
TS |  |  |  | 1x náter - vcetne dodávky emulze
P | 161 | 712841559RZ1 |  | Samostatné vytažení izolace, pásy pritavením | M2 | 119.273 | 0 |  |  | 2
PP
VV |  |  |  | dle v.c. 207 - R01,R02, steny (0,94+0,2)*(18,45+11,8+4,1+2,7) (0,775+0,2)*(13,7+8,45)*2 (0,94)*0,475*2 (0,775)*(2,0+2,2+2,0+2,2+1,034*2+0,58*2+0,41*4+1,13*2) (0,94)*(13,7+8,551)
TS |  |  |  | 1 vrstva - vcetne dodávky asf. pásu s al vložkou tl. 4mm
P | 149 | 712871801RZ5 |  | Samostatné vytažení izolace, fólií PVC | M2 | 110.115 | 0 |  |  | 2
PP
VV |  |  |  | dle detailu balkonu 0,125*2,8*3*3 dle v.c. 207 - R01,R02, steny (0,94-0,29+0,47)*(18,45+11,8+4,1+2,7) (0,775-0,29+0,47)*(13,7+8,45)*2 (0,94+0,29)*0,475*2 (0,775-0,29)*(2,0+2,2+2,0+2,2+1,034*2+0,58*2+0,41*4+1,13*2) (0,94-0,29)*(13,7+8,551)
TS |  |  |  | 1 vrstva-vc.dodávky fólie
P | 158 | 712997001RT1 |  | Prilepení polystyrénových klínu - atiky | M | 104.8 | 0 |  |  | 2
PP
VV |  |  |  | dle v.c. 207 (18,45+11,8+8,45+13,7)*2
TS |  |  |  | polystyren ve specifikaci
P | 162 | 998712203R00 |  | Presun hmot pro povlakové krytiny, výšky do 24 m | % | 0 | 0 |  |  | 2
PP
VV
TS
SD |  | 713 |  | Izolace tepelné
P | 170 | 28375460 |  | Polystyren extrudovaný XPS | M3 | 8.863 | 0 |  |  | 2
PP
VV |  |  |  | 6,90336*0,06*1,02+55,165*0,15*1,02
TS
P | 179 | 28375704 |  | Deska izolacní s uzavrenou strukturou EPS 1000 x 500 mm | M3 | 2.177 | 0 |  |  | 2
PP
VV |  |  |  | 21,3474*0,1*1,02
TS
P | 167 | 28375705 |  | Deska izolacní EPS se sníženou nasákavostí 1000 x 500 mm | M3 | 13.949 | 0 |  |  | 2
PP
VV |  |  |  | 150,7*0,08+23,14*0,07 ;ztratné 2%; 0,273516
TS
P | 173 | 28375705 | 1 | Deska izolacní s uzavrenou strukturou EPS 1000 x 500 mm | M3 | 28.942 | 0 |  |  | 2
PP
VV |  |  |  | 189,16028*0,15*1,02
TS
P | 176 | 28375705 | 2 | Deska izolacní s uzavrenou strukturou EPS 1000 x 500 mm | M3 | 8.379 | 0 |  |  | 2
PP
VV |  |  |  | (50,771558*0,1+20,91594*0,15)*1,02
TS
P | 168 | 28375706 |  | Deska izolacní stabilizov. EPS 1000 x 500 mm | M3 | 0.408 | 0 |  |  | 2
PP
VV |  |  |  | 3,335*0,12*1,02
TS
P | 177 | 631508602 |  | Pás izolacní minerální tl. 100 mm | M2 | 12.22 | 0 |  |  | 2
PP
VV |  |  |  | 11,9799 ;ztratné 2%; 0,239598
TS
P | 164 | 631515403 |  | Deska minerální s podélným vláknem 1000x600x 50 mm | M2 | 173.992 | 0 |  |  | 2
PP
VV |  |  |  | 170,58 ;ztratné 2%; 3,4116
TS
P | 163 | 713111127RT2 |  | Izolace tepelná stropu spodem na tmel a hmoždinky | M2 | 170.58 | 0 |  |  | 2
PP
VV |  |  |  | SC3 dle v. c. 202,203 16,48+26,04+8,14+9,42+6,31*3+8,15+6,72+10,97+12,32+6,3*4+8,15 1.pp - S.02,03,04,05,06,07,08,09,10,11,12,13,14,15,16,17 6,62+13,44 1.np - 1.01,03
TS |  |  |  | betonový strop
P | 166 | 713121111R00 |  | Izolace tepelná podlah na sucho, jednovrstvá | M2 | 177.175 | 0 |  |  | 2
PP
VV |  |  |  | podrobné výpocty viz položky jednotlivých nášlapu 150,7 S01 23,14 S02 3,335 S06
TS
P | 174 | 713121211RT4 |  | Izolace strech, lepená | M2 | 9.616 | 0 |  |  | 2
PP
VV |  |  |  | dle v.c. 207 - R03 2,3*2,5+1,235*0,78+1,56*0,655*2+1,42*0,605
TS |  |  |  | vc. dodávky spádových klínu min. tl. 100mm
P | 171 | 713121211RT4 | 1 | Izolace strech, lepená | M2 | 189.16 | 0 |  |  | 2
PP
VV |  |  |  | podrobný výpocet viz penetrace - R01+R02 189,16028
TS |  |  |  | vc. dodávky spádových klínu min. tl. 50mm
P | 178 | 713131130R00 |  | Izolace tepelná sten vložením do konstrukce | M2 | 21.347 | 0 |  |  | 2
PP
VV |  |  |  | dle v. c. 207 - mezi zed a soklovou atiku 0,94*(8,73+13,98)
TS
P | 169 | 713131131R00 |  | Izolace tepelná sten lepením | M2 | 62.068 | 0 |  |  | 2
PP
VV |  |  |  | dle v.c. 201,202 0,765*2*(2,156+2,356) steny dojezdu výtahu TI05 - dle rezu 11,8*4,675
TS
P | 175 | 713131143R00 |  | Montáž izolace na tmel a hmožd.4 ks/m2 | M2 | 83.667 | 0 |  |  | 2
PP
VV |  |  |  | dle v.c. 207 TI03 (0,94-0,29)*(18,05+11,4+4,1+2,7) (0,775-0,29)*(13,3+8,25)*2 (0,775-0,29)*(1,034*2+0,58*2+0,41*4+1,13*2) (0,94-0,29)*0,475*2 (0,775-0,29)*(2,2+2,4) TI04 0,94*(13,7+8,551) TI01 (0,38*2+1,205+0,41*2+1,13)*3,06
TS
P | 172 | 713141312R00 |  | Izolace tepelná strech ,kotvy | M2 | 189.16 | 0 |  |  | 2
PP
VV |  |  |  | podrobný výpocet viz penetrace - R01+R02 189,16028
TS
P | 165 | 713191100RT9 |  | Položení separacní fólie | M2 | 173.84 | 0 |  |  | 2
PP
VV |  |  |  | podrobné výpocty viz položky jednotlivých nášlapu 150,7 S01 23,14 S02
TS |  |  |  | vcetne dodávky PE fólie
P | 180 | 998713203R00 |  | Presun hmot pro izolace tepelné, výšky do 24 m | % | 0 | 0 |  |  | 2
PP
VV
TS
SD |  | 721 |  | Vnitrní kanalizace
P | 181 | 721231114R00 |  | OV1/06 - Šachty pro zelené strechy, komplet - dle popisu v pd (viz tab. ost. v.) | KUS | 4 | 0 |  |  | 2
PP
VV
TS
P | 182 | 998721203R00 |  | Presun hmot pro vnitrní kanalizaci, výšky do 24 m | % | 0 | 0 |  |  | 2
PP
VV
TS
SD |  | 722 |  | Vnitrní vodovod
P | 183 | 722254115RT2 |  | OV1/08 - Skrín hydrantová s výzbrojí D25 (30 m hadice tvarove stálá), komplet - dle popisu v pd (viz tab. ost. v.) | SOUBOR | 2 | 0 |  |  | 2
PP
VV
TS |  |  |  | hydrantová skrín D25 nerez
P | 184 | 998722203R00 |  | Presun hmot pro vnitrní vodovod, výšky do 24 m | % | 0 | 0 |  |  | 2
PP
VV
TS
SD |  | 728 |  | Vzduchotechnika
P | 186 | 553432864 |  | OV1/12a - Hlavice výfuková DN 180 mm | KUS | 1 | 0 |  |  | 2
PP
VV
TS
P | 187 | 553432865 |  | OV1/12b - Hlavice výfuková DN 200 mm | KUS | 1 | 0 |  |  | 2
PP
VV
TS
P | 188 | 553432866 |  | OV1/12c - Hlavice výfuková DN 225 mm | KUS | 2 | 0 |  |  | 2
PP
VV
TS
P | 189 | 553432867 |  | OV1/12d - Hlavice výfuková DN 250 mm | KUS | 3 | 0 |  |  | 2
PP
VV
TS
P | 190 | 553432868 |  | OV1/12e - Hlavice výfuková DN 280 mm | KUS | 1 | 0 |  |  | 2
PP
VV
TS
P | 185 | 728212713R00 |  | Montáž strišky nebo hlavice plech.kruh.do d 300 mm | KUS | 8 | 0 |  |  | 2
PP
VV |  |  |  | dle tab. ost. v. 1 OV1/12a 1 OV1/12b 2 OV1/12c 3 OV1/12d 1 OV1/12e
TS
P | 191 | 998728203R00 |  | Presun hmot pro vzduchotechniku, výšky do 24 m | % | 0 | 0 |  |  | 2
PP
VV
TS
SD |  | 762 |  | Konstrukce tesarské
P | 193 | 60726016.A |  | Deska drevoštepková OSB 3 N - 4PD tl. 22 mm | M2 | 10.578 | 0 |  |  | 2
PP
VV |  |  |  | 9,616 ;ztratné 10%; 0,9616
TS
P | 192 | 762341220R00 |  | M. bedn.strech rovn. z aglomer.desek šroubováním | M2 | 9.616 | 0 |  |  | 2
PP
VV |  |  |  | dle v.c. 207 - R03 2,3*2,5+1,235*0,78+1,56*0,655*2+1,42*0,605
TS
P | 195 | 762431130RT3 |  | W53 - Opláštení instalacních jader v 4.np, komplet | M2 | 5.731 | 0 |  |  | 2
PP
VV |  |  |  | dle v.c. 206 (0,575+1,365+0,575)*0,94 (0,515+1,42)*0,775 (1,36+0,525*2)*0,775
TS |  |  |  | vcetne dodávky desek tl. 20 mm
P | 194 | 762441112RT4 |  | Montáž obložení atiky,OSB desky,1vrst.,šroubováním | M2 | 47.16 | 0 |  |  | 2
PP
VV |  |  |  | dle v.c. 207 a detailu atiky (18,45+11,8+8,45+13,7)*2*0,45
TS |  |  |  | vcetne dodávky desky OSB tl. 22 mm
P | 196 | 998762203R00 |  | Presun hmot pro tesarské konstrukce, výšky do 24 m | % | 0 | 0 |  |  | 2
PP
VV
TS
SD |  | 764 |  | Konstrukce klempírské
P | 198 | 764292642RT2 |  | K1/02 - Závetrná lišta-atika z predzv. TiZn plechu, rš 250mm,kompletní provedení vc. všech kotev. a pom. kcí a prvku - dle popisu v pd (viz tab. kl.) | M | 76.5 | 0 |  |  | 2
PP
VV
TS
P | 197 | 764292661RT2 |  | K1/01 - Okapnice balkonu z predzv. TiZn plechu, rš 150, kompletní provedení vc. všech kotev. a pom. kcí a prvku - dle popisu v pd (viz tab. kl. v.) | M | 52 | 0 |  |  | 2
PP
VV
TS
P | 200 | 764511620RT2 |  | K1/04 - Oplechování parapetu z predzv. TiZn, rš. 175 mm, kompletní provedení vc. všech kotev. a pom. kcí a prvku - dle popisu v pd (viz tab. kl. v.) | M | 25.3 | 0 |  |  | 2
PP
VV
TS
P | 201 | 764511670RT2 |  | K1/05 - Oplechování odskoku z predzv. TiZn, rš. 480 mm, kompletní provedení vc. všech kotev. a pom. kcí a prvku - dle popisu v pd (viz tab. kl. v.) | M | 18 | 0 |  |  | 2
PP
VV
TS
P | 199 | 764511670RT2 | 1 | K1/03 - Oplechování parapetu z predzv. TiZn, rš. 470 mm, kompletní provedení vc. všech kotev. a pom. kcí a prvku - dle popisu v pd (viz tab. kl. v.) | M | 5.7 | 0 |  |  | 2
PP
VV
TS
P | 202 | 764511680RT3 |  | K1/06 - Oplechování atiky na zei z predzv. TiZn,rš. 680mm,kompletní provedení vc. všech kotev. a pom. kcí a prvku - dle popisu v pd (viz tab. kl. v.) | M | 9 | 0 |  |  | 2
PP
VV
TS
P | 203 | 764551605RT2 |  | K1/07 - Svod z predzv. Ti Zn predzv., kruhový, DN 160 mm,kompletní provedení vc. všech kotev. a pom. kcí a prvku - dle popisu v pd (viz tab. kl. v.) | M | 10.5 | 0 |  |  | 2
PP
VV
TS
P | 204 | 998764203R00 |  | Presun hmot pro klempírské konstr., výšky do 24 m | % | 0 | 0 |  |  | 2
PP
VV
TS
SD |  | 766 |  | Konstrukce truhlárské
P | 219 | 766621201R0R |  | O10 - M+D - Balkonová sestava 2800x2375mm, kompletní provedení vc. podkl. profilu a všech detailu - dle popisu v pd (viz tab. oken) | KUS | 6 | 0 |  |  | 2
PP
VV
TS
P | 220 | 766621201R0Rb |  | O10b - M+D - Balkonová sestava 2800x2375mm, kompletní provedení vc. podkl. profilu a všech detailu - dle popisu v pd (viz tab. oken) | KUS | 3 | 0 |  |  | 2
PP
VV
TS
P | 221 | 766621202R0R |  | O11 - M+D - Balkonová sestava 2800x2375mm, kompletní provedení vc. podkl. profilu a všech detailu - dle popisu v pd (viz tab. oken) | KUS | 1 | 0 |  |  | 2
PP
VV
TS
P | 222 | 766621203R0R |  | O12 - M+D - Trojdílné okno 2800x1500mm, kompletní provedení vc. všech detailu - dle popisu v pd (viz tab. oken) | KUS | 2 | 0 |  |  | 2
PP
VV
TS
P | 223 | 766621204R0R |  | O13 - M+D - Trojdílné okno 2800x1665mm, kompletní provedení vc. všech detailu - dle popisu v pd (viz tab. oken) | KUS | 1 | 0 |  |  | 2
PP
VV
TS
P | 224 | 766621205R0R |  | O14 - M+D - Trojdílné okno 2800x2160mm, kompletní provedení vc. všech detailu - dle popisu v pd (viz tab. oken) | KUS | 1 | 0 |  |  | 2
PP
VV
TS
P | 225 | 766621206R0R |  | O20 - M+D - 2kr okno 1400x2375mm, kompletní provedení vc. podkl. profilu a všech detailu - dle popisu v pd (viz tab. oken) | KUS | 8 | 0 |  |  | 2
PP
VV
TS
P | 226 | 766621207R0R |  | O20b - M+D - 2kr okno 1400x2375mm, kompletní provedení vc. podkl. profilu a všech detailu - dle popisu v pd (viz tab. oken) | KUS | 3 | 0 |  |  | 2
PP
VV
TS
P | 227 | 766621208R0R |  | O21 - M+D - 2kr okno 1400x1660mm, kompletní provedení vc. všech detailu - dle popisu v pd (viz tab. oken) | KUS | 1 | 0 |  |  | 2
PP
VV
TS
P | 228 | 766621209R0R |  | O22 - M+D - 2kr okno 1400x2160mm, kompletní provedení vc. všech detailu - dle popisu v pd (viz tab. oken) | KUS | 1 | 0 |  |  | 2
PP
VV
TS
P | 229 | 766621210R0R |  | O23 - M+D - 2kr okno 1400x1665mm, kompletní provedení vc. všech detailu - dle popisu v pd (viz tab. oken) | KUS | 2 | 0 |  |  | 2
PP
VV
TS
P | 230 | 766621211R0R |  | O30 - M+D - 1kr okno 1000x2160mm, kompletní provedení vc. všech detailu - dle popisu v pd (viz tab. oken) | KUS | 1 | 0 |  |  | 2
PP
VV
TS
P | 209 | 766661101R00 |  | D01 - M+D - Vchodové dvere 900x1970mm, komplet vc. zárubne, kování, povrchu a všech doplnku a detailu - dle popisu v pd (viz tab. dverí) | KUS | 12 | 0 |  |  | 2
PP
VV
TS
P | 210 | 766661102R00 |  | D02 - M+D - Dvere vnitrní 800x1970mm, komplet vc. zárubne, kování, povrchu a všech doplnku a detailu - dle popisu v pd (viz tab. dverí) | KUS | 21 | 0 |  |  | 2
PP
VV
TS
P | 211 | 766661102R00x |  | D02x - M+D - Dvere vnitrní 900x1970mm, komplet vc. zárubne, kování, povrchu a všech doplnku a detailu - dle popisu v pd (viz tab. dverí) | KUS | 4 | 0 |  |  | 2
PP
VV
TS
P | 212 | 766661103R00 |  | D03 - M+D - Dvere vnitrní 700x1970mm, komplet vc. zárubne, kování, povrchu a všech doplnku a detailu - dle popisu v pd (viz tab. dverí) | KUS | 17 | 0 |  |  | 2
PP
VV
TS
P | 213 | 766661104R00 |  | D04 - M+D - Dvere vnitrní 700x1970mm posuvné, komplet vc. zárubne,pouzd., kování, povrchu a všech doplnku a detailu - dle popisu v pd (viz tab. dverí) | KUS | 2 | 0 |  |  | 2
PP
VV
TS
P | 214 | 766661105R00 |  | D05 - M+D - Dvere vnitrní 700x1970mm EI30 DP3-C3-S, komplet vc. zárubne, kování, povrchu a všech doplnku a detailu - dle popisu v pd (viz tab. dverí) | KUS | 1 | 0 |  |  | 2
PP
VV
TS
P | 215 | 766661106R00 |  | D06 - M+D - Dvere vnitrní 800x1970mm EI30 DP3-C3-S, komplet vc. zárubne, kování, povrchu a všech doplnku a detailu - dle popisu v pd (viz tab. dverí) | KUS | 1 | 0 |  |  | 2
PP
VV
TS
P | 216 | 766661107R00 |  | D07 - M+D - Dvere vnitrní 900x1970mm EI30 DP3-C2, komplet vc. zárubne, kování, povrchu a všech doplnku a detailu - dle popisu v pd (viz tab. dverí) | KUS | 4 | 0 |  |  | 2
PP
VV
TS
P | 217 | 766661108R00 |  | D08 - M+D - Dvere vnitrní 800x1970mm, komplet vc. zárubne, kování, povrchu a všech doplnku a detailu - dle popisu v pd (viz tab. dverí) | KUS | 10 | 0 |  |  | 2
PP
VV
TS
P | 218 | 766661108R00x |  | D08x - M+D - Dvere vnitrní 800x1970mm, komplet vc. zárubne, kování, povrchu a všech doplnku a detailu - dle popisu v pd (viz tab. dverí) | KUS | 2 | 0 |  |  | 2
PP
VV
TS
P | 205 | 766812101R0R |  | T1/01 - M+D - Kuchynská linka, kompletní provedení vc. všech kotev. a pom. kcí a prvku - dle popisu v pd (viz truhl. v.) | KUS | 9 | 0 |  |  | 2
PP
VV
TS
P | 206 | 766812102R0R |  | T1/02 - M+D - Kuchynská linka, kompletní provedení vc. všech kotev. a pom. kcí a prvku - dle popisu v pd (viz truhl. v.) | KUS | 2 | 0 |  |  | 2
PP
VV
TS
P | 207 | 766812103R0R |  | T1/03 - M+D - Kuchynská linka, kompletní provedení vc. všech kotev. a pom. kcí a prvku - dle popisu v pd (viz truhl. v.) | KUS | 1 | 0 |  |  | 2
PP
VV
TS
P | 208 | 766812104R0R |  | T1/04 - M+D - Kuchynská linka, kompletní provedení vc. všech kotev. a pom. kcí a prvku - dle popisu v pd (viz truhl. v.) | KUS | 6 | 0 |  |  | 2
PP
VV
TS
P | 231 | 998766203R00 |  | Presun hmot pro truhlárské konstr., výšky do 24 m | % | 0 | 0 |  |  | 2
PP
VV
TS
SD |  | 767 |  | Konstrukce doplnkové stavební (zámecnické)
P | 247 | 767427111R00 |  | Provetr.fasáda, nýty, desky, MV tl.15 cm | M2 | 12.247 | 0 |  |  | 2
PP
VV |  |  |  | F03 - dle v.c. 203 a 400 (1,15+2,9+1,15)*2,86-1,25*2,1
TS |  |  |  | z desek cementovláknitých s antigrafitti úpravou tl. 12mm
P | 246 | 767427112RT1 |  | Ostení a nadpraží,fasáda HPL des.,do hl.250mm | M | 6.525 | 0 |  |  | 2
PP
VV |  |  |  | dle v. 203 a 400 1,455+2,535*2
TS |  |  |  | z desek cementovláknitých s antigrafitti úpravou tl. 12mm
P | 239 | 767623310R0R |  | Z1/06 - M+D - Kotvení oken a dverí, komplet - dle popisu v pd (viz tab. zám. v.) | KUS | 890 | 0 |  |  | 2
PP
VV
TS
P | 243 | 767646510R0R |  | PS01 - M+D - Vstupní venkovní dvere 1450x2660mm, komplet vc. vsech detailu - dle popsi v pd (viz tab. proskl. sten) | KUS | 1 | 0 |  |  | 2
PP
VV
TS
P | 244 | 767646511R0R |  | PS02 - M+D - Prosklenná stena 3060x2860mm, komplet vc. vsech detailu - dle popsi v pd (viz tab. proskl. sten) | KUS | 1 | 0 |  |  | 2
PP
VV
TS
P | 245 | 767646512R0R |  | PS03 - M+D - Interiérové dvere 1200x2800mm, komplet vc. vsech detailu - dle popsi v pd (viz tab. proskl. sten) | KUS | 1 | 0 |  |  | 2
PP
VV
TS
P | 232 | 767822001R0R |  | OV1/07 - M+D - Poštovní schránka, komplet - dle popisu v pd (viz tab. ost. v.) | KUS | 12 | 0 |  |  | 2
PP
VV
TS
P | 233 | 767995101R0R |  | Z1/01 - M+D - Zábradlí balkonové, komplet vc. povrchu a vsech pom. a kotev. kcí a prvku, detailu - dle popisu v pd (viz tab. zám. v.) | KUS | 9 | 0 |  |  | 2
PP
VV
TS
P | 234 | 767995102R0R |  | Z1/02 - M+D - Zábradlí fr.okno, komplet vc. povrchu a vsech pom. a kotev. kcí a prvku, detailu - dle popisu v pd (viz tab. zám. v.) | KUS | 9 | 0 |  |  | 2
PP
VV
TS
P | 235 | 767995103R0R |  | Z1/03 - M+D - Zábradlí atiky, komplet vc. povrchu a vsech pom. a kotev. kcí a prvku, detailu - dle popisu v pd (viz tab. zám. v.) | KUS | 1 | 0 |  |  | 2
PP
VV
TS
P | 236 | 767995104R0Ra |  | Z1/04a - M+D - Branka na predzahrádce, komplet vc. povrchu a vsech pom. a kotev. kcí a prvku, detailu - dle popisu v pd (viz tab. zám. v.) | KUS | 1 | 0 |  |  | 2
PP
VV
TS
P | 237 | 767995104R0Rb |  | Z1/04b - M+D - Branka na predzahrádce, komplet vc. povrchu a vsech pom. a kotev. kcí a prvku, detailu - dle popisu v pd (viz tab. zám. v.) | KUS | 4 | 0 |  |  | 2
PP
VV
TS
P | 238 | 767995105R0R |  | Z1/05 - M+D - Schodištové madlo, komplet vc. povrchu a vsech pom. a kotev. kcí a prvku, detailu - dle popisu v pd (viz tab. zám. v.) | M | 86.5 | 0 |  |  | 2
PP
VV |  |  |  | 16,5+17,5*4
TS
P | 240 | 767995108R0R |  | Z1/08 - M+D - Žebrík na strechu, komplet - dle popisu v pd (viz tab. zám. v.) | KUS | 1 | 0 |  |  | 2
PP
VV
TS
P | 241 | 767995109R0R |  | Z1/09 - M+D - Zábradlí, komplet vc. povrchu a vsech pom. a kotev. kcí a prvku, detailu - dle popisu v pd (viz tab. zám. v.) | KUS | 1 | 0 |  |  | 2
PP
VV
TS
P | 242 | 767995110R0R |  | Z1/10 - M+D - L profil 50x50x5, komplet vc. povrchu a vsech pom. a kotev. kcí a prvku, detailu - dle popisu v pd (viz tab. zám. v.) | KUS | 4 | 0 |  |  | 2
PP
VV
TS
P | 248 | 998767203R00 |  | Presun hmot pro zámecnické konstr., výšky do 24 m | % | 0 | 0 |  |  | 2
PP
VV
TS
SD |  | 771 |  | Podlahy z dlaždic
P | 251 | 597623081 |  | Dlažba keramická - dle výberu investora | M2 | 25.454 | 0 |  |  | 2
PP
VV |  |  |  | 23,14 ;ztratné 10%; 2,314
TS
P | 253 | 597623081 | 1 | Dlažba keramická - dle výberu investora | M2 | 179.377 | 0 |  |  | 2
PP
VV |  |  |  | 163,07 ;ztratné 10%; 16,307
TS
P | 255 | 597623123R |  | Sokl keramický - dle výberu investora | M | 105.479 | 0 |  |  | 2
PP
VV |  |  |  | 95,89 ;ztratné 10%; 9,589
TS
P | 259 | 597623124R |  | Sokl keramický - dle výberu investora | M | 4.015 | 0 |  |  | 2
PP
VV |  |  |  | 3,65 ;ztratné 10%; 0,365
TS
P | 257 | 59764223 |  | Dlažba tl.10 mm - dle výberu investora | M2 | 3.669 | 0 |  |  | 2
PP
VV |  |  |  | 3,335 ;ztratné 10%; 0,3335
TS
P | 249 | 771101210R00 |  | Penetrace podkladu pod dlažby | M2 | 189.545 | 0 |  |  | 2
PP
VV |  |  |  | výpocet - viz položka nášlapu 23,14 S02 163,07 S04 3,335 S06
TS
P | 260 | 771212118R0R |  | M+D - Obklad schodište, komplet vc. spárování | M2 | 52.74 | 0 |  |  | 2
PP
VV |  |  |  | dle v.c. 202-205 - S10 1,5*1,2*2+1,2*(0,17+0,28)*17 1.pp-1.np 1,2*1,5*2+1,2*(0,17+0,28)*18 1.np-2.np 1,2*1,5*2+1,2*(0,17+0,28)*18 2.np-3.np 1,2*1,5*2+1,2*(0,17+0,28)*18 3.np-4.np
TS
P | 254 | 771475014RW1 |  | Obklad soklíku keram.rovných, tmel,výška do 10 cm | M | 95.89 | 0 |  |  | 2
PP
VV |  |  |  | S02 . dle v.c. 202 - 1.pp (8,9+2,475+0,5+0,52+0,2*2)*2-(1,2*2+0,9*4) S.01 S04 - dle v.c. 203-206 4.np (4,4+2,1+0,8)*2-(1,2*2+0,8+0,9) 2.np+3.np ((8,9+2,1+0,8)*2-(1,2*3+0,9*4))*2 1.np (2,13*2+3,06)-(0,7+0,8+1,25)+0,185*2 (4,2+3,2+0,3+0,16)*2-(2,8+0,8) (2,35+8,9+0,8)*2-(1,2*2+3,06+0,9*3)
TS
P | 258 | 771475014RW1 | 1 | Obklad soklíku keram.rovných, tmel,výška do 10 cm | M | 3.65 | 0 |  |  | 2
PP
VV |  |  |  | S06 . dle v.c. 203 - 1.np (2,6+1,15*2-1,25)
TS
P | 261 | 771475014RWR |  | M+D - Obklad soklíku keram.schod, tmel,výška do 10 cm | M | 69.62 | 0 |  |  | 2
PP
VV |  |  |  | S10 - dle v.c. 202-205 4,4+2,04+2,88+2,0+1,68+0,84+2,7+0,325 (4,4+2,6*2+1,4*2+2,0+2,86+0,325)*3
TS
P | 256 | 771575101RU1 |  | Montáž podlah keram. vcetne sparování | M2 | 3.335 | 0 |  |  | 2
PP
VV |  |  |  | S06 . dle v.c. 203 2,9*1,15 1.NP
TS
P | 252 | 771575101RU1 | 1 | Montáž podlah keram. vcetne sparování a pruniku | M2 | 163.07 | 0 |  |  | 2
PP
VV |  |  |  | S04 . dle v.c. 203-206 1.NP 6,62+3,16+13,44+22,96+3,76+1,68+3,81+3,76+1,68 1.01,02,03,04,B02.3,2.4,3.2,4.3,4.4 2.NP+3.NP (22,13+3,76+1,68+3,22+3,81+3,76+1,68)*2 2.01,B05.3,5.4,6.2,7.2,8.3,8.4 4.NP 16,28+3,81+2,03 4.01,B13.7,13.8
TS
P | 250 | 771575101RU1 | 2 | Montáž podlah keram. vcetne sparování a pruniku | M2 | 23.14 | 0 |  |  | 2
PP
VV |  |  |  | S02 . dle v.c. 202 - 1.pp 23,14 S.01
TS
P | 262 | 998771203R00 |  | Presun hmot pro podlahy z dlaždic, výšky do 24 m | % | 0 | 0 |  |  | 2
PP
VV
TS
SD |  | 776 |  | Podlahy povlakové
P | 263 | 771100020RAA |  | Vyrovnání podkladu samoniv.hmotou | M2 | 448.5 | 0 |  |  | 2
PP
VV |  |  |  | dle v.c. 203-206 1.np 4,5+13,48+21,27+12,32+3,2+17,43+4,5+13,48+21,27 1.B02.1,2.2,2.5-3.1,3.3-4.2,4.5 2.NP+3.NP (4,5+13,48+21,27+12,32+2,9+20,73+3,2+17,43+4,5+13,48+21,27)*2 2.B05.1,1.2,5.5-6.1,6.3-7.1,7.3-8.2,8.5 4.np 2,9+13,01+15,95+12,48+3,33+9,67+9,55 4.B13.1-13,6,13.9
TS |  |  |  | nivelacní hmota, penetrace
P | 265 | 776421100RU1 |  | Lepení podlahových soklíku z PVC a vinylu | M | 384.9 | 0 |  |  | 2
PP
VV |  |  |  | dle v.c. 203-207 1.np ((2,645+1,7)*2+0,2*2-(0,7*2+0,9*3))*2 ((4,2+3,21)*2+0,3*2-(0,9+1,4))*2 ((4,2+5,065+0,3)*2-(2,8+0,8+0,9))*2 (4,4+2,8+0,3)*2-(0,8+1,4) (4,2+4,15+0,3)*2-(2,8+0,8) (4,2+3,2+0,3)*2+0,16*2-(0,8+2,8) 2.NP+3.NP ((2,645+1,7)*2+0,2*2-(0,8*2+0,9+0,7*2))*2*2 ((3,21+4,2+0,3)*2-(1,4+0,8))*2*2 ((4,2+3,065)*2+0,3*2-(2,8+0,8*2))*2*2 ((4,4+2,8+0,3)*2-(0,8+1,4))*2 ((4,2+4,15)*2-(0,8+2,8)+0,3*2)*2 ((1,675+1,91+0,15)*2-(0,9+0,7+0,8))*2 ((6,5+3,2+0,6+0,3*2)*2-(1,4+2,8+0,8))*2 4.NP (4,4+2,9+0,3)*2-(2,8+0,8) (2,06+1,41+0,2)*2-0,9*2 (7,85+4,2+0,3*2+0,915+1,52)*2-(2,8+1,4+0,9*2) (3,9+2,48+0,3)*2-(1,4+0,8) (1,275+2,61)*2-(0,9+0,8*2+0,7*2) (3,9+2,48+0,3)*2-(1,4+0,8)
TS |  |  |  | vcetne dodávky soklíku
P | 264 | 776521200RV1 |  | Lepení povlakových podlah z dílcu PVC a CV (vinyl) | M2 | 448.5 | 0 |  |  | 2
PP
VV |  |  |  | výpocet - viz položka samonivelace 448,5 S03
TS |  |  |  | vcetne vinylové podlahoviny tl. 2 mm
P | 266 | 998776203R00 |  | Presun hmot pro podlahy povlakové, výšky do 24 m | % | 0 | 0 |  |  | 2
PP
VV
TS
SD |  | 777 |  | Podlahy ze syntetických hmot
P | 267 | 777116041R00 |  | Epoxidová sterka, dvousložková, pigmentovaná | M2 | 160.221 | 0 |  |  | 2
PP
VV |  |  |  | dle v.c. 202 - 1.pp - S01 173,84-23,14 S.02-S.17 0,05*(3,625+1,94+2,885*4+2,2*4+1,2+9,145+2,8+4,4+0,185+6,2+4,2+0,185+4,2*2+2,445+2,885*3+2,185*3)*2 0,05*(1,94+1,2+6,787+3,2+2,1+0,185*2+6,685+3,2+0,585+0,365)*2 -(22*0,8+0,9*6)*0,05
TS |  |  |  | Vcetne penetrace
P | 268 | 998777203R00 |  | Presun hmot pro podlahy syntetické, výšky do 24 m | % | 0 | 0 |  |  | 2
PP
VV
TS
SD |  | 781 |  | Obklady (keramické)
P | 271 | 597623081 |  | Obklad keramický - dle výberu investora | M2 | 367.773 | 0 |  |  | 2
PP
VV |  |  |  | 334,33953 ;ztratné 10%; 33,433953
TS
P | 269 | 781101210R00 |  | Penetrace podkladu pod obklady | M2 | 334.34 | 0 |  |  | 2
PP
VV |  |  |  | dle v. c. 203-206 1.np (2,785+1,2)*2*2,1-0,7*1,97+0,15*1,2 1.02 ((2,385+1,575)*2*2,1-0,7*1,97)*2 1.B02.3+B04.3 ((1,962+0,93)*2*2,1-0,7*1,97+0,93*0,15)*2 1.B02.4+B04.4 (1,91+2,41)*2*2,1-0,7*1,97+(1,445+1,495)*02,15 1.B03.2 2.np+3.np ((1,962+0,93)*2*2,1-0,7*1,97+0,93*0,15)*2*2 2.B05.4+B08.4 ((2,385+1,575)*2*2,1-0,7*1,97)*2*2 2.B05.3+B08.3 ((1,91+2,41)*2*2,1-0,7*1,97+(1,445+1,495)*0,15)*2 2.B07.2 ((2,26+1,8)*2*2,1-0,7*1,97+(1,385+0,94)*0,15)*2 2.B06.2 4.np (2,51+0,95)*2*2,1-0,7*1,97+0,95*0,15+0,375*0,275 4.B13.8 (2,51+1,52)*2*2,1-0,7*1,97 4.B13.7 kuchynské linky 1.np (2,5+0,6)*1,0 2.np+3.np (2,55+0,6+1,165+0,6+2,175+0,6+2,625+0,6+2,6+0,6)*1,0*2 4.np (2,685+0,6*2)*1,0 (1,165+0,6)*1,0 (2,625+0,6)*1,0 (2,55+0,6)*1,0
TS
P | 270 | 781475112RU2 |  | Obklad vnitrní sten keramický, do tmele, vcetne spárování a pruniku | M2 | 334.34 | 0 |  |  | 2
PP
VV |  |  |  | 334,33953 výpocet viz penetrace
TS
P | 272 | 998781203R00 |  | Presun hmot pro obklady keramické, výšky do 24 m | % | 0 | 0 |  |  | 2
PP
VV
TS
SD |  | 783 |  | Nátery
P | 273 | 783852211R00 |  | Náter epoxidehtový sten vcetne penetrace | M2 | 4.977 | 0 |  |  | 2
PP
VV |  |  |  | dle v.c. 202 - OB3 (1,2+0,585*2)*2,1
TS
SD |  | 784 |  | Malby
P | 274 | 784111101R00 |  | Penetrace podkladu náterem | M2 | 3397.251 | 0 |  |  | 2
PP
VV |  |  |  | dle v.c. 202-206 stropy 173,84+172,33+175,12*2+89,01 schodište 40,02 steny 2767,76241*1,05 -334,33953
TS
P | 275 | 784115412R00 |  | Malba, bez penetrace, 2 x | M2 | 3397.251 | 0 |  |  | 2
PP
VV
TS
SD |  | 91 |  | Doplnující konstrukce a práce na pozemních komunikacích a zpevnených plochách
P | 112 | 916561111RT7 |  | Osazení záhon.obrubníku do lože z C 12/15 s operou | M | 41.07 | 0 |  |  | 2
PP
VV |  |  |  | dle v.c. 203 4,495+4,675+12,1+0,3+18,6+0,3*3 S09
TS |  |  |  | vcetne obrubníku 100/5/20 cm
SD |  | 93 |  | Ruzné dokoncovací konstrukce a práce inženýrských staveb
P | 113 | 931962112R00 |  | Výpln dilatac. spár deskami z minerální vaty tl. do 50 mm | M2 | 119.44 | 0 |  |  | 2
PP
VV |  |  |  | TI02 - dle rezu 10,122*11,8
TS
SD |  | 94 |  | Lešení a stavební výtahy
P | 115 | 941941032R00 |  | Montáž lešení leh.rad.s podlahami,š.do 1 m, H 30 m | M2 | 672.346 | 0 |  |  | 2
PP
VV |  |  |  | dle v.c. 400 (14,0+8,75)*3,0 (14,0+8,75)*3,3 18,5*10,103 18,5*((10,103+12,3)/2) 12,04*((9,42+9,782)/2) 1,0*(9,42+9,872)
TS
P | 116 | 941941111R00 |  | Pronájem lešení za den | M2 | 161363.11 | 0 |  |  | 2
PP
VV |  |  |  | 672,34629*240
TS
P | 117 | 941941832R00 |  | Demontáž lešení leh.rad.s podlahami,š.1 m, H 30 m | M2 | 672.346 | 0 |  |  | 2
PP
VV
TS
P | 114 | 941955001R00 |  | Lešení lehké pomocné, výška podlahy do 1,2 m | M2 | 785.42 | 0 |  |  | 2
PP
VV |  |  |  | dle v.c. 202-206 173,84+172,33+175,12*2+89,01
TS
SD |  | 95 |  | Ruzné dokoncovací konstrukce a práce na pozemních stavbách
P | 119 | 44984124 |  | OV1/02 - Prístroj hasicí práškový s has. schopností min. 21A | KUS | 4 | 0 |  |  | 2
PP
VV
TS
P | 120 | 44984124 | 1 | OV1/01 - Prístroj hasicí práškový s has. schopností min. 13A | KUS | 1 | 0 |  |  | 2
PP
VV
TS
P | 121 | 952901111R00 |  | Vycištení budov o výšce podlaží do 4 m | M2 | 1021.263 | 0 |  |  | 2
PP
VV |  |  |  | dle v.c. 202-206 18,57*12,04 1.pp 18,6*12,1 1.np 18,6*12,1 2.np 18,6*12,1 3.np 14,0*8,75 4.np
TS
P | 118 | 953941312R00 |  | Osazení požárního hasicího prístroje na stenu | KUS | 5 | 0 |  |  | 2
PP
VV |  |  |  | dle tab. ost. v. 1 OV1/01 4 OV1/02
TS
SD |  | 99 |  | Presun hmot
P | 122 | 998011003R00 |  | Presun hmot pro budovy zdené výšky do 24 m | T | 2108.971 | 0 |  |  | 2
PP
VV
TS

## SO01_D00
ASPE10 | [9 empty] | 3
|  |  |  | Soupis prací objektu | [5 empty] | 3
S | Stavba: | 1 |  | Sociální bydlení města Liberce Na Žižkově - Projektová dokumentace |  |  | D00 |  | 0,00 | 2
O | Objekt: | SO01 |  | Novostavba bytového domu - severní krajní vstup |  |  |  |  | 15,00 | 2
O1 | Rozpočet: | D00 |  | Zdravotně technické instalace |  |  |  |  | 21,00 | 2
Typ | Poř. číslo | Kód položky | Varianta | Název položky | MJ | Množství | Jednotková cena
[7 empty] | Jednotková | Celkem
0 | 1 | 2 | 3 | 4 | 5 | 6 | 9 | 10
SD |  | 1 |  | Zemní práce
P | 1 | 132200010RAC |  | Hloubení nezapaž. rýh šířky do 60 cm v hornině 1-4, odvoz do 10 km, uložení na skládku | M3 | 7.2 | 0 |  |  | 2
PP
VV
TS
P | 2 | 174101101R00 |  | Zásyp jam, rýh, šachet se zhutněním | M3 | 4.5 | 0 |  |  | 2
PP
VV
TS
P | 3 | 175100020RAC |  | Obsyp potrubí štěrkopískem, dovoz štěrkopísku ze vzdálenosti 10 km | M3 | 1.8 | 0 |  |  | 2
PP
VV
TS
SD |  | 4 |  | Vodorovné konstrukce
P | 4 | 451572111RK4 |  | Lože pod potrubí z kameniva těženého 0 - 4 mm, kraj Královehradecký | M3 | 0.9 | 0 |  |  | 2
PP
VV
TS
SD |  | 721 |  | Vnitřní kanalizace
P | 16 | 283773109R01 |  | Izolace potrubí Tubex DN110x5 proti rosení | M | 48 | 0 |  |  | 2
PP
VV
TS
P | 17 | 283773110R01 |  | Izolace potrubí Tubex DN125x5 proti rosení | M | 44 | 0 |  |  | 2
PP
VV
TS
P | 26 | 28650024R |  | Manžeta protipožární DN100, pro potrubí, plech+laminát | KUS | 34 | 0 |  |  | 2
PP
VV
TS
P | 27 | 28650025R |  | Manžeta protipožární DN125, pro potrubí, plech+laminát | KUS | 3 | 0 |  |  | 2
PP
VV
TS
P | 20 | 55162150.AR |  | HL21 Vtok se zápachovou uzávěrkou DN 30 | KUS | 2 | 0 |  |  | 2
PP
VV
TS
P | 21 | 55162185.AR |  | Střešní vtok DN 110, továrně připojený izolační pás, elektrický ohřev | KUS | 4 | 0 |  |  | 2
PP
VV
TS
P | 19 | 55162518.AR |  | HL660/2 lapač střešních splavenin DN 110/125 | KUS | 1 | 0 |  |  | 2
PP
VV
TS
P | 6 | 721176102R00 |  | Potrubí HT připojovací D 40 x 1,8 mm | M | 21 | 0 |  |  | 2
PP
VV
TS
P | 7 | 721176103R00 |  | Potrubí HT připojovací D 50 x 1,8 mm | M | 93 | 0 |  |  | 2
PP
VV
TS
P | 8 | 721176105R00 |  | Potrubí HT připojovací D 110 x 2,7 mm | M | 21 | 0 |  |  | 2
PP
VV
TS
P | 13 | 721176222R00 |  | Potrubí KG svodné (ležaté) v zemi D 110 x 3,2 mm | M | 2 | 0 |  |  | 2
PP
VV
TS
P | 14 | 721176223R00 |  | Potrubí KG svodné (ležaté) v zemi D 125 x 3,2 mm | M | 2 | 0 |  |  | 2
PP
VV
TS
P | 15 | 721176224R00 |  | Potrubí KG svodné (ležaté) v zemi D 160 x 4,0 mm | M | 6 | 0 |  |  | 2
PP
VV
TS
P | 9 | 721177115R00 |  | Potrubí POLO-KAL NG odpadní svislé D 110 x 3,4 mm | M | 63 | 0 |  |  | 2
PP
VV
TS
P | 11 | 721177136R00 |  | Potrubí POLO-KAL NG ležaté zavěšené D 125 x 3,9 mm | M | 90 | 0 |  |  | 2
PP
VV
TS
P | 12 | 721177137R00 |  | Potrubí POLO-KAL NG ležaté zavěšené D 160 x 4,9 mm | M | 3 | 0 |  |  | 2
PP
VV
TS
P | 10 | 721177145R00 |  | Potrubí POLO-KAL NG dešťové svislé D 110 x 3,4 mm | M | 48 | 0 |  |  | 2
PP
VV
TS
P | 22 | 721194104R00 |  | Vyvedení odpadních výpustek D 40 x 1,8 | KUS | 21 | 0 |  |  | 2
PP
VV
TS
P | 23 | 721194105R00 |  | Vyvedení odpadních výpustek D 50 x 1,8 | KUS | 24 | 0 |  |  | 2
PP
VV
TS
P | 25 | 721194105RM1 |  | Vyvedení odpadních výpustek D 50 x 1,8, včetně podomítkové zápachové uzávěrky HL 404.1 | KUS | 24 | 0 |  |  | 2
PP
VV
TS
P | 24 | 721194109R00 |  | Vyvedení odpadních výpustek D 110 x 2,3 | KUS | 14 | 0 |  |  | 2
PP
VV
TS
P | 18 | 721273200RT3 |  | Souprava ventilační střešní HL, souprava větrací hlavice PP HL810 D 110 mm | KUS | 4 | 0 |  |  | 2
PP
VV
TS
P | 31 | 721290112R00 |  | Zkouška těsnosti kanalizace vodou DN 200 | M | 10 | 0 |  |  | 2
PP
VV
TS
P | 32 | 721290123R00 |  | Zkouška těsnosti kanalizace kouřem DN 300 | M | 354 | 0 |  |  | 2
PP
VV
TS
P | 33 | 998721103R00 |  | Přesun hmot pro vnitřní kanalizaci, výšky do 24 m | T | 0.682 | 0 |  |  | 2
PP
VV
TS
P | 28 | R01 |  | Přečerpávací stanice Grundfos Sololift C3 | KUS | 1 | 0 |  |  | 2
PP
VV
TS
P | 29 | R02 |  | Přečerpávací vpust Wilo Drain lift Box 32 | KUS | 1 | 0 |  |  | 2
PP
VV
TS
P | 30 | R03 |  | Výtlačné potrubí svařované PE DN40 | M | 15 | 0 |  |  | 2
PP
VV
TS
SD |  | 722 |  | Vnitřní vodovod
P | 79 | 23153030R |  | Tmel silikonový protipožární Intumex | KG | 30 | 0 |  |  | 2
PP
VV
TS
P | 44 | 283771026R |  | Izolace potrubí Mirelon PRO 20x9 mm šedočerná | M | 80 | 0 |  |  | 2
PP
VV
TS
P | 46 | 28377108R |  | Izolace potrubí Mirelon PRO 25x9 mm šedočerná | M | 48 | 0 |  |  | 2
PP
VV
TS
P | 48 | 283771126R |  | Izolace potrubí Mirelon PRO 32x9 mm šedočerná | M | 32 | 0 |  |  | 2
PP
VV
TS
P | 50 | 2837711522R |  | Izolace potrubí Mirelon PRO 40x9 mm šedočerná | M | 25 | 0 |  |  | 2
PP
VV
TS
P | 52 | 283771165R |  | Izolace potrubí Mirelon PRO 50x9 mm šedočerná | M | 45 | 0 |  |  | 2
PP
VV
TS
P | 54 | 283771185R |  | Izolace potrubí Mirelon PRO 63x9 mm šedočerná | M | 22 | 0 |  |  | 2
PP
VV
TS
P | 45 | 283771484R |  | Trubice izolační MIRELON POLAR 22x20 mm | M | 62 | 0 |  |  | 2
PP
VV
TS
P | 47 | 28377152.AR |  | Trubice izolační MIRELON POLAR 25x25 mm | M | 58 | 0 |  |  | 2
PP
VV
TS
P | 49 | 28377157.AR |  | Trubice izolační MIRELON POLAR 32x25 mm | M | 78 | 0 |  |  | 2
PP
VV
TS
P | 51 | 28377166.AR01 |  | Izolace potrubí PIPO ALS 054 / 40 mm izolace | M | 66 | 0 |  |  | 2
PP
VV
TS
P | 53 | 28377168.AR01 |  | Izolace potrubí PIPO ALS 054 / 50 mm izolace | M | 35 | 0 |  |  | 2
PP
VV
TS
P | 55 | 283771685R01 |  | Izolace potrubí PIPO ALS 063 / 60 mm izolace | M | 12 | 0 |  |  | 2
PP
VV
TS
P | 77 | 38841250R |  | Tlakoměr | KUS | 1 | 0 |  |  | 2
PP
VV
TS
P | 72 | 4261097513R |  | Čerpadlo Wilo-Stratos Z32/1-6, PN 10 | KUS | 1 | 0 |  |  | 2
PP
VV
TS
P | 80 | 48438803.AR01 |  | Ohřívač TUV zásobníkový 500L | KUS | 1 | 0 |  |  | 2
PP
VV
TS
P | 78 | 48466204R |  | Nádoba expanzní membránová pro TUV 30L | KUS | 1 | 0 |  |  | 2
PP
VV
TS
P | 76 | 55111412R |  | Pojistný ventil DN20 | KUS | 1 | 0 |  |  | 2
PP
VV
TS
P | 71 | 55129050R |  | Vypouštěcí ventil 3/4" | KUS | 2 | 0 |  |  | 2
PP
VV
TS
P | 40 | 722130233R00 |  | Potrubí z trub.závit.pozink.svařovan. 11343,DN 25 | M | 9 | 0 |  |  | 2
PP
VV
TS
P | 41 | 722130234R00 |  | Potrubí z trub.závit.pozink.svařovan. 11343,DN 32 | M | 15 | 0 |  |  | 2
PP
VV
TS
P | 34 | 722172411R00 |  | Potrubí z PPR, D 20 x 2,8 mm, PN 16, vč.zed.výpom. | M | 142 | 0 |  |  | 2
PP
VV
TS
P | 35 | 722172412R00 |  | Potrubí z PPR, D 25 x 3,5 mm, PN 16, vč.zed.výpom. | M | 106 | 0 |  |  | 2
PP
VV
TS
P | 36 | 722172413R00 |  | Potrubí z PPR, D 32 x 4,4 mm, PN 16, vč.zed.výpom. | M | 110 | 0 |  |  | 2
PP
VV
TS
P | 37 | 722172414R00 |  | Potrubí z PPR, D 40 x 5,5 mm, PN 16, vč.zed.výpom. | M | 91 | 0 |  |  | 2
PP
VV
TS
P | 38 | 722172415R00 |  | Potrubí z PPR, D 50 x 6,9 mm, PN 16, vč.zed.výpom. | M | 80 | 0 |  |  | 2
PP
VV
TS
P | 39 | 722172416R00 |  | Potrubí z PPR, D 63 x 8,6 mm, PN 16, vč.zed.výpom. | M | 34 | 0 |  |  | 2
PP
VV
TS
P | 42 | 722182001RT1 |  | Montáž izol.skruží na potrubí přímé DN 15-25, samolepicí spoj nebo rychlouzávěr | M | 367 | 0 |  |  | 2
PP
VV
TS
P | 43 | 722182004RT1 |  | Montáž izol.skruží na potrubí přímé DN 32-50, samolepicí spoj nebo rychlouzávěr | M | 220 | 0 |  |  | 2
PP
VV
TS
P | 57 | 722190401R00 |  | Vyvedení a upevnění výpustek DN 15 | KUS | 129 | 0 |  |  | 2
PP
VV
TS
P | 58 | 722190403R00 |  | Vyvedení a upevnění výpustek DN 25 | KUS | 2 | 0 |  |  | 2
PP
VV
TS
P | 59 | 722235111R00 |  | Kohout vod.kul.,vnitř.-vnitř.z.DN 15 | KUS | 4 | 0 |  |  | 2
PP
VV
TS
P | 60 | 722235112R00 |  | Kohout vod.kul.,vnitř.-vnitř.z.DN 20 | KUS | 2 | 0 |  |  | 2
PP
VV
TS
P | 61 | 722235113R00 |  | Kohout vod.kul.,vnitř.-vnitř.z. DN 25 | KUS | 24 | 0 |  |  | 2
PP
VV
TS
P | 62 | 722235114R00 |  | Kohout vod.kul.,vnitř.-vnitř.z.DN 32 | KUS | 5 | 0 |  |  | 2
PP
VV
TS
P | 63 | 722235115R00 |  | Kohout vod.kul.,vnitř.-vnitř.z. DN 40 | KUS | 5 | 0 |  |  | 2
PP
VV
TS
P | 64 | 722235116R00 |  | Kohout vod.kul.,vnitř.-vnitř.z.DN 50 | KUS | 2 | 0 |  |  | 2
PP
VV
TS
P | 65 | 722235525R00 |  | Filtr,vod.vnitřní-vnitřní z.DN 40 | KUS | 1 | 0 |  |  | 2
PP
VV
TS
P | 66 | 722235526R00 |  | Filtr,vod.vnitřní-vnitřní z.DN 50 | KUS | 1 | 0 |  |  | 2
PP
VV
TS
P | 67 | 722235655R00 |  | Ventil vod.zpětný DN 40 | KUS | 1 | 0 |  |  | 2
PP
VV
TS
P | 68 | 722235656R00 |  | Ventil vod.zpětný DN 50 | KUS | 1 | 0 |  |  | 2
PP
VV
TS
P | 73 | 722249105R01 |  | Oddělovač systému typu BA 5/4" | KUS | 1 | 0 |  |  | 2
PP
VV
TS
P | 74 | 722254231RT2 |  | Hydrantový systém, box nerez, průměr 19/30, stálotvará hadice | KUS | 2 | 0 |  |  | 2
PP
VV
TS
P | 75 | 722265211R00 |  | Vodoměr domovníDN 15x165mm, Qn 1,5 | KUS | 30 | 0 |  |  | 2
PP
VV
TS
P | 82 | 722290226R00 |  | Zkouška tlaku potrubí závitového DN 50 | M | 587 | 0 |  |  | 2
PP
VV
TS
P | 81 | 722290234R00 |  | Proplach a dezinfekce vodovod.potrubí DN 80 | M | 587 | 0 |  |  | 2
PP
VV
TS
P | 56 | 725814101R00 |  | Ventil rohový s DN 15 x DN 10 | SOUBOR | 79 | 0 |  |  | 2
PP
VV
TS
P | 69 | 734224813R00 |  | Ventil vyvažovací,přímý,měř.vent. DN 25 | KUS | 3 | 0 |  |  | 2
PP
VV
TS
P | 70 | 734224814R00 |  | Ventil vyvažovací,přímý,měř.vent. DN 32 | KUS | 1 | 0 |  |  | 2
PP
VV
TS
P | 83 | 998722103R00 |  | Přesun hmot pro vnitřní vodovod, výšky do 24 m | T | 1.89 | 0 |  |  | 2
PP
VV
TS
SD |  | 725 |  | Zařizovací předměty
P | 90 | 28696751R |  | Modul-WC Duofix s ovládáním zepředu UP320, h=112cm, pro suchý proces | KUS | 13 | 0 |  |  | 2
PP
VV
TS
P | 86 | 55161202R |  | Sifon umyvadlový chromový | KUS | 21 | 0 |  |  | 2
PP
VV
TS
P | 87 | 551620210R |  | Odtoková souprava CLICK/CLACK | KUS | 21 | 0 |  |  | 2
PP
VV
TS
P | 94 | 55428080.AR |  | Sprchová zástěna čtvercová 80x80x185 cm | KUS | 5 | 0 |  |  | 2
PP
VV
TS
P | 93 | 642938095R |  | Vanička sprchová keramická čtverec 80x80 cm, bílá, v. 10 cm, protiskluzová | KUS | 5 | 0 |  |  | 2
PP
VV
TS
P | 89 | 725014131RT1 |  | Klozet závěsný+ sedátko, bílý, včetně sedátka v bílé barvě | SOUBOR | 13 | 0 |  |  | 2
PP
VV
TS
P | 84 | 725017134R00 |  | Umyvadlo na šrouby 60 x 45 cm, bílé | SOUBOR | 13 | 0 |  |  | 2
PP
VV
TS
P | 85 | 725017331R00 |  | Umývátko na šrouby 45 x 37 cm, bílé | SOUBOR | 8 | 0 |  |  | 2
PP
VV
TS
P | 91 | 725018105R00 |  | Vana ocelová standardní dl. 1500 mm | SOUBOR | 7 | 0 |  |  | 2
PP
VV
TS
P | 88 | 725019103R00 |  | Výlevka závěsná MIRA s plastovou mřížkou, vč. závěsného modulu | SOUBOR | 1 | 0 |  |  | 2
PP
VV
TS
P | 98 | 725823111RT1 |  | Baterie umyvadlová stoján. ruční, bez otvír.odpadu | KUS | 21 | 0 |  |  | 2
PP
VV
TS
P | 97 | 725823114RT1 |  | Baterie dřezová stojánková ruční, bez otvír.odpadu | KUS | 12 | 0 |  |  | 2
PP
VV
TS
P | 100 | 725835111RT2 |  | Baterie podomítková termostat vanová nástěná, vč. příslušenství | SOUBOR | 7 | 0 |  |  | 2
PP
VV
TS
P | 99 | 725845811R00 |  | Baterie podomítková termostat sprchová nástěná, vč. příslušenství | SOUBOR | 5 | 0 |  |  | 2
PP
VV
TS
P | 92 | 725860190R00 |  | Sifon vanový D 40,50 mm | KUS | 7 | 0 |  |  | 2
PP
VV
TS
P | 95 | 725860221R00 |  | Sifon sprchový PP/PE D 40/50 mm | KUS | 5 | 0 |  |  | 2
PP
VV
TS
P | 101 | 998725103R00 |  | Přesun hmot pro zařizovací předměty, výšky do 24 m | T | 1.37 | 0 |  |  | 2
PP
VV
TS
P | 96 | R01 |  | Baterie dřezová nástěnná , pro výlevku s prodlouženým ramínkem včetně montáže | KUS | 1 | 0 |  |  | 2
PP
VV
TS
SD |  | 99 |  | Staveništní přesun hmot
P | 5 | 998276101R00 |  | Přesun hmot, trubní vedení plastová, otevř. výkop | T | 3.06 | 0 |  |  | 2
PP
VV
TS

## SO01_F00
ASPE10 | [9 empty] | 3
|  |  |  | Soupis prací objektu | [5 empty] | 3
S | Stavba: | 1 |  | Sociální bydlení města Liberce Na Žižkově - Projektová dokumentace |  |  | F00 |  | 0,00 | 2
O | Objekt: | SO01 |  | Novostavba bytového domu - severní krajní vstup |  |  |  |  | 15,00 | 2
O1 | Rozpočet: | F00 |  | Zařízení pro vytápění |  |  |  |  | 21,00 | 2
Typ | Poř. číslo | Kód položky | Varianta | Název položky | MJ | Množství | Jednotková cena
[7 empty] | Jednotková | Celkem
0 | 1 | 2 | 3 | 4 | 5 | 6 | 9 | 10
SD |  | II. |  | Zdroj tepla
P | 0 | Ohřev TV |  | Ohřev TV | KS | 1 | 0 |  |  | 2
PP |  |  |  | výměníková stanice tepla teplovodní, tlakově nezávislá, teplá voda (70°C/50°C-PN16) - TV (55°C/10°C-PN6), (deskový výměník pro ptnou vodu) vč. příslušných regulačních, pojistných, expanzních, dopouštěcích a zavíracích prvků, filtrace, konstrukce, izolací, uložení, vč. regulačního systému s cirkulačním a nabíjecím čerpadlem TV, dálkový přenos dat ~Ohřev TV: výměníková stanice tepla teplovodní, tlakově nezávislá, teplá voda (70°C/50°C-PN16) - TV (55°C/10°C-PN6), (deskový výměník pro ptnou vodu) vč. příslušných regulačních, pojistných, expanzních, dopouštěcích a zavíracích prvků, filtrace, konstrukce, izolací, uložení, vč. regulačního systému s cirkulačním a nabíjecím čerpadlem TV, dálkový přenos dat
VV
TS |  |  |  | Ohřev TV: výměníková stanice tepla teplovodní, tlakově nezávislá, teplá voda (70°C/50°C-PN16) - TV (55°C/10°C-PN6), (deskový výměník pro ptnou vodu) vč. příslušných regulačních, pojistných, expanzních, dopouštěcích a zavíracích prvků, filtrace, konstrukce, izolací, uložení, vč. regulačního systému s cirkulačním a nabíjecím čerpadlem TV, dálkový přenos dat
P | 0 | Připojení zásob |  | Připojení zásobníkového ohřívače TV na rozvody topné vody | KS | 1 | 0 |  |  | 2
PP |  |  |  | Připojení zásobníkového ohřívače TV na rozvody topné vody
VV
TS |  |  |  | Připojení zásobníkového ohřívače TV na rozvody topné vody
P | 0 | Výměníková stan |  | Výměníková stanice tepla teplovodní, tlakově nezávislá, teplá voda (90°C/50°C-PN16) | KS | 0 | 0 |  |  | 2
PP |  |  |  | - topná voda (70°C/50°C-PN6), výkon 120 kW (deskový výměník) vč. příslušných regulačních, pojistných, expanzních, dopouštěcích a zavíracích prvků, filtrace, konstrukce, izolací, uložení, vč. regulačního systému s dvěma plně vybavenými sekundárními okruhy (čerpadla, regulace, uzavírání) - okruh radiátory a příprava TV, dálkový přenos dat ~Výměníková stanice tepla teplovodní, tlakově nezávislá, teplá voda (90°C/50°C-PN16) - topná voda (70°C/50°C-PN6), výkon 120 kW (deskový výměník) vč. příslušných regulačních, pojistných, expanzních, dopouštěcích a zavíracích prvků, filtrace, konstrukce, izolací, uložení, vč. regulačního systému s dvěma plně vybavenými sekundárními okruhy (čerpadla, regulace, uzavírání) - okruh radiátory a příprava TV, dálkový přenos dat
VV
TS |  |  |  | Výměníková stanice tepla teplovodní, tlakově nezávislá, teplá voda (90°C/50°C-PN16) - topná voda (70°C/50°C-PN6), výkon 120 kW (deskový výměník) vč. příslušných regulačních, pojistných, expanzních, dopouštěcích a zavíracích prvků, filtrace, konstrukce, izolací, uložení, vč. regulačního systému s dvěma plně vybavenými sekundárními okruhy (čerpadla, regulace, uzavírání) - okruh radiátory a příprava TV, dálkový přenos dat
SD |  | II..1 |  | Armatury a příslušentví
P | 0 | Kulový kohout r |  | Kulový kohout ruční s páčkou, PN10 DN25 | KS | 12 | 0 |  |  | 2
PP |  |  |  | Kulový kohout ruční s páčkou, PN10 DN25
VV
TS |  |  |  | Kulový kohout ruční s páčkou, PN10 DN25
P | 0 | Kulový kohout r | 1 | Kulový kohout ruční s páčkou, PN10 DN32 | KS | 4 | 0 |  |  | 2
PP |  |  |  | Kulový kohout ruční s páčkou, PN10 DN32
VV
TS |  |  |  | Kulový kohout ruční s páčkou, PN10 DN32
P | 0 | Kulový kohout v |  | Kulový kohout vypouštěcí, s hadičníkem DN15 | KS | 16 | 0 |  |  | 2
PP |  |  |  | Kulový kohout vypouštěcí, s hadičníkem DN15
VV
TS |  |  |  | Kulový kohout vypouštěcí, s hadičníkem DN15
P | 0 | Manometr deform |  | Manometr deformační kruhový D60mm s U-trubicí a uzavíracím kohoutem | KS | 20 | 0 |  |  | 2
PP |  |  |  | Manometr deformační kruhový D60mm s U-trubicí a uzavíracím kohoutem
VV
TS |  |  |  | Manometr deformační kruhový D60mm s U-trubicí a uzavíracím kohoutem
P | 0 | Odvzušňovací ve |  | Odvzušňovací ventil ruční DN10 | KS | 23 | 0 |  |  | 2
PP |  |  |  | Odvzušňovací ventil ruční DN10
VV
TS |  |  |  | Odvzušňovací ventil ruční DN10
P | 0 | Sada: Regulační |  | Sada: Regulační, vyvažovací uzavírací a měřící ventil s nastavením tlakové diference dp=30kPa, s partnerským ventilem regulačním, uzavíracím a měřícím , trubička odběru tlaku DN25 | KS | 4 | 0 |  |  | 2
PP |  |  |  | Sada: Regulační, vyvažovací uzavírací a měřící ventil s nastavením tlakové diference dp=30kPa, s partnerským ventilem regulačním, uzavíracím a měřícím , trubička odběru tlaku DN25
VV
TS |  |  |  | Sada: Regulační, vyvažovací uzavírací a měřící ventil s nastavením tlakové diference dp=30kPa, s partnerským ventilem regulačním, uzavíracím a měřícím , trubička odběru tlaku DN25
P | 0 | Teploměr ukazov |  | Teploměr ukazovací bimetalický do 120°C, D60mm | KS | 18 | 0 |  |  | 2
PP |  |  |  | Teploměr ukazovací bimetalický do 120°C, D60mm
VV
TS |  |  |  | Teploměr ukazovací bimetalický do 120°C, D60mm
SD |  | II..2 |  | Rozvody tepla
P | 0 | Potrubí ocelové | 12 | Potrubí ocelové závitové vč. tepelné izolace PE-rourovou hadicí tl. 20mm, uložení, 2x základního nátěru, montážního příslušenství DN15 | bm | 4 | 0 |  |  | 2
PP |  |  |  | Potrubí ocelové závitové vč. tepelné izolace PE-rourovou hadicí tl. 20mm, uložení, 2x základního nátěru, montážního příslušenství DN15
VV
TS |  |  |  | Potrubí ocelové závitové vč. tepelné izolace PE-rourovou hadicí tl. 20mm, uložení, 2x základního nátěru, montážního příslušenství DN15
P | 0 | Potrubí ocelové | 13 | Potrubí ocelové závitové vč. tepelné izolace PE-rourovou hadicí tl. 20mm, uložení, 2x základního nátěru, montážního příslušenství DN20 | bm | 10 | 0 |  |  | 2
PP |  |  |  | Potrubí ocelové závitové vč. tepelné izolace PE-rourovou hadicí tl. 20mm, uložení, 2x základního nátěru, montážního příslušenství DN20
VV
TS |  |  |  | Potrubí ocelové závitové vč. tepelné izolace PE-rourovou hadicí tl. 20mm, uložení, 2x základního nátěru, montážního příslušenství DN20
P | 0 | Potrubí ocelové | 14 | Potrubí ocelové závitové vč. tepelné izolace PE-rourovou hadicí tl. 30mm, uložení, 2x základního nátěru, montážního příslušenství DN25 | bm | 40 | 0 |  |  | 2
PP |  |  |  | Potrubí ocelové závitové vč. tepelné izolace PE-rourovou hadicí tl. 30mm, uložení, 2x základního nátěru, montážního příslušenství DN25
VV
TS |  |  |  | Potrubí ocelové závitové vč. tepelné izolace PE-rourovou hadicí tl. 30mm, uložení, 2x základního nátěru, montážního příslušenství DN25
P | 0 | Potrubí ocelové | 15 | Potrubí ocelové závitové vč. tepelné izolace PE-rourovou hadicí tl. 30mm, uložení, 2x základního nátěru, montážního příslušenství DN32 | bm | 20 | 0 |  |  | 2
PP |  |  |  | Potrubí ocelové závitové vč. tepelné izolace PE-rourovou hadicí tl. 30mm, uložení, 2x základního nátěru, montážního příslušenství DN32
VV
TS |  |  |  | Potrubí ocelové závitové vč. tepelné izolace PE-rourovou hadicí tl. 30mm, uložení, 2x základního nátěru, montážního příslušenství DN32
P | 0 | Potrubí ocelové | 16 | Potrubí ocelové závitové vč. tepelné izolace PE-rourovou hadicí tl. 40mm, uložení, 2x základního nátěru, montážního příslušenství DN40 | bm | 0 | 0 |  |  | 2
PP |  |  |  | Potrubí ocelové závitové vč. tepelné izolace PE-rourovou hadicí tl. 40mm, uložení, 2x základního nátěru, montážního příslušenství DN40
VV
TS |  |  |  | Potrubí ocelové závitové vč. tepelné izolace PE-rourovou hadicí tl. 40mm, uložení, 2x základního nátěru, montážního příslušenství DN40
P | 0 | Potrubí ocelové | 17 | Potrubí ocelové závitové vč. tepelné izolace PE-rourovou hadicí tl. 50mm, uložení, 2x základního nátěru, montážního příslušenství DN50 | bm | 0 | 0 |  |  | 2
PP |  |  |  | Potrubí ocelové závitové vč. tepelné izolace PE-rourovou hadicí tl. 50mm, uložení, 2x základního nátěru, montážního příslušenství DN50
VV
TS |  |  |  | Potrubí ocelové závitové vč. tepelné izolace PE-rourovou hadicí tl. 50mm, uložení, 2x základního nátěru, montážního příslušenství DN50
P | 0 | Potrubí vícevrs | 4 | Potrubí vícevrstvé plastové s hliníkovou vložkou (PEX-Al-PEX) vč. tepelné izolace PE-rourovou hadicí tl. 10mm, uložení, montážního příslušenství 16x2 | bm | 400 | 0 |  |  | 2
PP |  |  |  | Potrubí vícevrstvé plastové s hliníkovou vložkou (PEX-Al-PEX) vč. tepelné izolace PE-rourovou hadicí tl. 10mm, uložení, montážního příslušenství 16x2
VV
TS |  |  |  | Potrubí vícevrstvé plastové s hliníkovou vložkou (PEX-Al-PEX) vč. tepelné izolace PE-rourovou hadicí tl. 10mm, uložení, montážního příslušenství 16x2
P | 0 | Potrubí vícevrs | 5 | Potrubí vícevrstvé plastové s hliníkovou vložkou (PEX-Al-PEX) vč. tepelné izolace PE-rourovou hadicí tl. 10mm, uložení, montážního příslušenství 18x2 | bm | 120 | 0 |  |  | 2
PP |  |  |  | Potrubí vícevrstvé plastové s hliníkovou vložkou (PEX-Al-PEX) vč. tepelné izolace PE-rourovou hadicí tl. 10mm, uložení, montážního příslušenství 18x2
VV
TS |  |  |  | Potrubí vícevrstvé plastové s hliníkovou vložkou (PEX-Al-PEX) vč. tepelné izolace PE-rourovou hadicí tl. 10mm, uložení, montážního příslušenství 18x2
P | 0 | Rozdělovač/sběr | 10 | Rozdělovač/sběrač bytových okruhů, kompletně vybavená sestava vč. vstupní regulace tlakové diference, uzavírání DN25, měřičů tepla Qn=0,6m3/h s dálkovým přenosem dat, vyvážení jednotlivých okruhů, měř | KS | 2 | 0 |  |  | 2
PP |  |  |  | ení průtoku, skříně pod omítku vč. dvířek se zámkem počet okruhů: 4 ~Rozdělovač/sběrač bytových okruhů, kompletně vybavená sestava vč. vstupní regulace tlakové diference, uzavírání DN25, měřičů tepla Qn=0,6m3/h s dálkovým přenosem dat, vyvážení jednotlivých okruhů, měření průtoku, skříně pod omítku vč. dvířek se zámkem počet okruhů: 4
VV
TS |  |  |  | Rozdělovač/sběrač bytových okruhů, kompletně vybavená sestava vč. vstupní regulace tlakové diference, uzavírání DN25, měřičů tepla Qn=0,6m3/h s dálkovým přenosem dat, vyvážení jednotlivých okruhů, měření průtoku, skříně pod omítku vč. dvířek se zámkem počet okruhů: 4
P | 0 | Rozdělovač/sběr | 11 | Rozdělovač/sběrač bytových okruhů, kompletně vybavená sestava vč. vstupní regulace tlakové diference, uzavírání DN25, měřičů tepla Qn=0,6m3/h s dálkovým přenosem dat, vyvážení jednotlivých okruhů, měř | KS | 0 | 0 |  |  | 2
PP |  |  |  | ení průtoku, skříně pod omítku vč. dvířek se zámkem počet okruhů: 5 ~Rozdělovač/sběrač bytových okruhů, kompletně vybavená sestava vč. vstupní regulace tlakové diference, uzavírání DN25, měřičů tepla Qn=0,6m3/h s dálkovým přenosem dat, vyvážení jednotlivých okruhů, měření průtoku, skříně pod omítku vč. dvířek se zámkem počet okruhů: 5
VV
TS |  |  |  | Rozdělovač/sběrač bytových okruhů, kompletně vybavená sestava vč. vstupní regulace tlakové diference, uzavírání DN25, měřičů tepla Qn=0,6m3/h s dálkovým přenosem dat, vyvážení jednotlivých okruhů, měření průtoku, skříně pod omítku vč. dvířek se zámkem počet okruhů: 5
P | 0 | Rozdělovač/sběr | 8 | Rozdělovač/sběrač bytových okruhů, kompletně vybavená sestava vč. vstupní regulace tlakové diference, uzavírání DN25, měřičů tepla Qn=0,6m3/h s dálkovým přenosem dat, vyvážení jednotlivých okruhů, měř | KS | 1 | 0 |  |  | 2
PP |  |  |  | ení průtoku, skříně pod omítku vč. dvířek se zámkem počet okruhů: 2 ~Rozdělovač/sběrač bytových okruhů, kompletně vybavená sestava vč. vstupní regulace tlakové diference, uzavírání DN25, měřičů tepla Qn=0,6m3/h s dálkovým přenosem dat, vyvážení jednotlivých okruhů, měření průtoku, skříně pod omítku vč. dvířek se zámkem počet okruhů: 2
VV
TS |  |  |  | Rozdělovač/sběrač bytových okruhů, kompletně vybavená sestava vč. vstupní regulace tlakové diference, uzavírání DN25, měřičů tepla Qn=0,6m3/h s dálkovým přenosem dat, vyvážení jednotlivých okruhů, měření průtoku, skříně pod omítku vč. dvířek se zámkem počet okruhů: 2
P | 0 | Rozdělovač/sběr | 9 | Rozdělovač/sběrač bytových okruhů, kompletně vybavená sestava vč. vstupní regulace tlakové diference, uzavírání DN25, měřičů tepla Qn=0,6m3/h s dálkovým přenosem dat, vyvážení jednotlivých okruhů, měř | KS | 1 | 0 |  |  | 2
PP |  |  |  | ení průtoku, skříně pod omítku vč. dvířek se zámkem počet okruhů: 3 ~Rozdělovač/sběrač bytových okruhů, kompletně vybavená sestava vč. vstupní regulace tlakové diference, uzavírání DN25, měřičů tepla Qn=0,6m3/h s dálkovým přenosem dat, vyvážení jednotlivých okruhů, měření průtoku, skříně pod omítku vč. dvířek se zámkem počet okruhů: 3
VV
TS |  |  |  | Rozdělovač/sběrač bytových okruhů, kompletně vybavená sestava vč. vstupní regulace tlakové diference, uzavírání DN25, měřičů tepla Qn=0,6m3/h s dálkovým přenosem dat, vyvážení jednotlivých okruhů, měření průtoku, skříně pod omítku vč. dvířek se zámkem počet okruhů: 3
SD |  | II..3 |  | Otopné plochy a příslušenství
P | 0 | Otopné těleso d | 18 | Otopné těleso deskové VK profilované vč. Integrovaného termostatického ventilu, připojovací H-armatury rohové (připojení ze stěny), odvzdušnění, termostatické hlavice ruční, montážních konzol na stěnu | KS | 4 | 0 |  |  | 2
PP |  |  |  | , připojení na otopnou soustavu typ VK 22 / 200 / 1200 ~Otopné těleso deskové VK profilované vč. Integrovaného termostatického ventilu, připojovací H-armatury rohové (připojení ze stěny), odvzdušnění, termostatické hlavice ruční, montážních konzol na stěnu, připojení na otopnou soustavu typ VK 22 / 200 / 1200
VV
TS |  |  |  | Otopné těleso deskové VK profilované vč. Integrovaného termostatického ventilu, připojovací H-armatury rohové (připojení ze stěny), odvzdušnění, termostatické hlavice ruční, montážních konzol na stěnu, připojení na otopnou soustavu typ VK 22 / 200 / 1200
P | 0 | Otopné těleso d | 19 | Otopné těleso deskové VK profilované vč. Integrovaného termostatického ventilu, připojovací H-armatury rohové (připojení ze stěny), odvzdušnění, termostatické hlavice ruční, montážních konzol na stěnu | KS | 7 | 0 |  |  | 2
PP |  |  |  | , připojení na otopnou soustavu typ VK 33 / 200 / 1200 ~Otopné těleso deskové VK profilované vč. Integrovaného termostatického ventilu, připojovací H-armatury rohové (připojení ze stěny), odvzdušnění, termostatické hlavice ruční, montážních konzol na stěnu, připojení na otopnou soustavu typ VK 33 / 200 / 1200
VV
TS |  |  |  | Otopné těleso deskové VK profilované vč. Integrovaného termostatického ventilu, připojovací H-armatury rohové (připojení ze stěny), odvzdušnění, termostatické hlavice ruční, montážních konzol na stěnu, připojení na otopnou soustavu typ VK 33 / 200 / 1200
P | 0 | Otopné těleso d | 20 | Otopné těleso deskové VK profilované vč. Integrovaného termostatického ventilu, připojovací H-armatury rohové (připojení ze stěny), odvzdušnění, termostatické hlavice ruční, montážních konzol na stěnu | KS | 0 | 0 |  |  | 2
PP |  |  |  | , připojení na otopnou soustavu typ VK 33 / 300 / 1200 ~Otopné těleso deskové VK profilované vč. Integrovaného termostatického ventilu, připojovací H-armatury rohové (připojení ze stěny), odvzdušnění, termostatické hlavice ruční, montážních konzol na stěnu, připojení na otopnou soustavu typ VK 33 / 300 / 1200
VV
TS |  |  |  | Otopné těleso deskové VK profilované vč. Integrovaného termostatického ventilu, připojovací H-armatury rohové (připojení ze stěny), odvzdušnění, termostatické hlavice ruční, montážních konzol na stěnu, připojení na otopnou soustavu typ VK 33 / 300 / 1200
P | 0 | Otopné těleso d | 21 | Otopné těleso deskové VK profilovavé vč. Integrvaného termostatického ventilu, připojovací H-armatury rohové (připojení ze stěny), odvzdušnění, termostatické hlavice ruční, montážních konzol na stěnu, | KS | 2 | 0 |  |  | 2
PP |  |  |  | připojení na otopnou soustavu typ VK 11 / 500 / 1000 ~Otopné těleso deskové VK profilovavé vč. Integrvaného termostatického ventilu, připojovací H-armatury rohové (připojení ze stěny), odvzdušnění, termostatické hlavice ruční, montážních konzol na stěnu, připojení na otopnou soustavu typ VK 11 / 500 / 1000
VV
TS |  |  |  | Otopné těleso deskové VK profilovavé vč. Integrvaného termostatického ventilu, připojovací H-armatury rohové (připojení ze stěny), odvzdušnění, termostatické hlavice ruční, montážních konzol na stěnu, připojení na otopnou soustavu typ VK 11 / 500 / 1000
P | 0 | Otopné těleso d | 22 | Otopné těleso deskové VK profilovavé vč. Integrvaného termostatického ventilu, připojovací H-armatury rohové (připojení ze stěny), odvzdušnění, termostatické hlavice ruční, montážních konzol na stěnu, | KS | 3 | 0 |  |  | 2
PP |  |  |  | připojení na otopnou soustavu typ VK 11 / 500 / 1200 ~Otopné těleso deskové VK profilovavé vč. Integrvaného termostatického ventilu, připojovací H-armatury rohové (připojení ze stěny), odvzdušnění, termostatické hlavice ruční, montážních konzol na stěnu, připojení na otopnou soustavu typ VK 11 / 500 / 1200
VV
TS |  |  |  | Otopné těleso deskové VK profilovavé vč. Integrvaného termostatického ventilu, připojovací H-armatury rohové (připojení ze stěny), odvzdušnění, termostatické hlavice ruční, montážních konzol na stěnu, připojení na otopnou soustavu typ VK 11 / 500 / 1200
P | 0 | Otopné těleso d | 23 | Otopné těleso deskové VK profilovavé vč. Integrvaného termostatického ventilu, připojovací H-armatury rohové (připojení ze stěny), odvzdušnění, termostatické hlavice ruční, montážních konzol na stěnu, | KS | 0 | 0 |  |  | 2
PP |  |  |  | připojení na otopnou soustavu typ VK 11 / 500 / 1400 ~Otopné těleso deskové VK profilovavé vč. Integrvaného termostatického ventilu, připojovací H-armatury rohové (připojení ze stěny), odvzdušnění, termostatické hlavice ruční, montážních konzol na stěnu, připojení na otopnou soustavu typ VK 11 / 500 / 1400
VV
TS |  |  |  | Otopné těleso deskové VK profilovavé vč. Integrvaného termostatického ventilu, připojovací H-armatury rohové (připojení ze stěny), odvzdušnění, termostatické hlavice ruční, montážních konzol na stěnu, připojení na otopnou soustavu typ VK 11 / 500 / 1400
P | 0 | Otopné těleso d | 24 | Otopné těleso deskové VK profilovavé vč. Integrvaného termostatického ventilu, připojovací H-armatury rohové (připojení ze stěny), odvzdušnění, termostatické hlavice ruční, montážních konzol na stěnu, | KS | 2 | 0 |  |  | 2
PP |  |  |  | připojení na otopnou soustavu typ VK 11 / 900 / 400 ~Otopné těleso deskové VK profilovavé vč. Integrvaného termostatického ventilu, připojovací H-armatury rohové (připojení ze stěny), odvzdušnění, termostatické hlavice ruční, montážních konzol na stěnu, připojení na otopnou soustavu typ VK 11 / 900 / 400
VV
TS |  |  |  | Otopné těleso deskové VK profilovavé vč. Integrvaného termostatického ventilu, připojovací H-armatury rohové (připojení ze stěny), odvzdušnění, termostatické hlavice ruční, montážních konzol na stěnu, připojení na otopnou soustavu typ VK 11 / 900 / 400
P | 0 | Otopné těleso d | 25 | Otopné těleso deskové VK profilovavé vč. Integrvaného termostatického ventilu, připojovací H-armatury rohové (připojení ze stěny), odvzdušnění, termostatické hlavice ruční, montážních konzol na stěnu, | KS | 7 | 0 |  |  | 2
PP |  |  |  | připojení na otopnou soustavu typ VK 11 / 900 / 500 ~Otopné těleso deskové VK profilovavé vč. Integrvaného termostatického ventilu, připojovací H-armatury rohové (připojení ze stěny), odvzdušnění, termostatické hlavice ruční, montážních konzol na stěnu, připojení na otopnou soustavu typ VK 11 / 900 / 500
VV
TS |  |  |  | Otopné těleso deskové VK profilovavé vč. Integrvaného termostatického ventilu, připojovací H-armatury rohové (připojení ze stěny), odvzdušnění, termostatické hlavice ruční, montážních konzol na stěnu, připojení na otopnou soustavu typ VK 11 / 900 / 500
P | 0 | Otopné těleso d | 26 | Otopné těleso deskové VK profilovavé vč. Integrvaného termostatického ventilu, připojovací H-armatury rohové (připojení ze stěny), odvzdušnění, termostatické hlavice ruční, montážních konzol na stěnu, | KS | 0 | 0 |  |  | 2
PP |  |  |  | připojení na otopnou soustavu typ VK 11 / 900 / 600 ~Otopné těleso deskové VK profilovavé vč. Integrvaného termostatického ventilu, připojovací H-armatury rohové (připojení ze stěny), odvzdušnění, termostatické hlavice ruční, montážních konzol na stěnu, připojení na otopnou soustavu typ VK 11 / 900 / 600
VV
TS |  |  |  | Otopné těleso deskové VK profilovavé vč. Integrvaného termostatického ventilu, připojovací H-armatury rohové (připojení ze stěny), odvzdušnění, termostatické hlavice ruční, montážních konzol na stěnu, připojení na otopnou soustavu typ VK 11 / 900 / 600
P | 0 | Otopné těleso t |  | Otopné těleso trubkové koupelnové vč. termostatického ventilu rohového, radiátorového šroubení, (připojení ze stěny), odvzdušnění, termostatické hlavice ruční, montážních konzol na stěnu, připojení na | KS | 12 | 0 |  |  | 2
PP |  |  |  | otopnou soustavu typ š.450 / v.1220 ~Otopné těleso trubkové koupelnové vč. termostatického ventilu rohového, radiátorového šroubení, (připojení ze stěny), odvzdušnění, termostatické hlavice ruční, montážních konzol na stěnu, připojení na otopnou soustavu typ š.450 / v.1220
VV
TS |  |  |  | Otopné těleso trubkové koupelnové vč. termostatického ventilu rohového, radiátorového šroubení, (připojení ze stěny), odvzdušnění, termostatické hlavice ruční, montážních konzol na stěnu, připojení na otopnou soustavu typ š.450 / v.1220
SD |  | II..4 |  | Ostatní výkony
P | 0 | Orientační štít |  | Orientační štítky a tabulky | KPL | 1 | 0 |  |  | 2
PP |  |  |  | Orientační štítky a tabulky
VV
TS |  |  |  | Orientační štítky a tabulky
P | 0 | Provozní náplně |  | Provozní náplně systémů | KPL | 1 | 0 |  |  | 2
PP |  |  |  | Provozní náplně systémů
VV
TS |  |  |  | Provozní náplně systémů
P | 0 | Tlakové zkoušky |  | Tlakové zkoušky i dílčí, vč. náplně kapaliny, manometrické ukazovací zařízení, protokolnární vyhodnocení, doba zkoušky min. 24h | KPL | 1 | 0 |  |  | 2
PP |  |  |  | Tlakové zkoušky i dílčí, vč. náplně kapaliny, manometrické ukazovací zařízení, protokolnární vyhodnocení, doba zkoušky min. 24h
VV
TS |  |  |  | Tlakové zkoušky i dílčí, vč. náplně kapaliny, manometrické ukazovací zařízení, protokolnární vyhodnocení, doba zkoušky min. 24h
P | 0 | Topná zkouška z |  | Topná zkouška zařízení na 72hodin, protoklární vyhodnocení | KPL | 1 | 0 |  |  | 2
PP |  |  |  | Topná zkouška zařízení na 72hodin, protoklární vyhodnocení
VV
TS |  |  |  | Topná zkouška zařízení na 72hodin, protoklární vyhodnocení
P | 0 | Vyregulování a |  | Vyregulování a vyvážení systému na projektované hodnoty průtoků | KPL | 1 | 0 |  |  | 2
PP |  |  |  | Vyregulování a vyvážení systému na projektované hodnoty průtoků
VV
TS |  |  |  | Vyregulování a vyvážení systému na projektované hodnoty průtoků

## SO01_H00
ASPE10 | [9 empty] | 3
|  |  |  | Soupis prací objektu | [5 empty] | 3
S | Stavba: | 1 |  | Sociální bydlení města Liberce Na Žižkově - Projektová dokumentace |  |  | H00 |  | 0,00 | 2
O | Objekt: | SO01 |  | Novostavba bytového domu - severní krajní vstup |  |  |  |  | 15,00 | 2
O1 | Rozpočet: | H00 |  | Vzduchotechnika |  |  |  |  | 21,00 | 2
Typ | Poř. číslo | Kód položky | Varianta | Název položky | MJ | Množství | Jednotková cena
[7 empty] | Jednotková | Celkem
0 | 1 | 2 | 3 | 4 | 5 | 6 | 9 | 10
SD |  | II..5 |  | Ventilátory a příslušenství
P | 0 | Odsávací zákryt |  | Odsávací zákryt kuchyňský s ventilátorem a třemi stupni otáček, vč. integovaného osvětlení, zpětná klapka D150, max. 250 m3/hod-30Pa | KS | 12 | 0 |  |  | 2
PP |  |  |  | Odsávací zákryt kuchyňský s ventilátorem a třemi stupni otáček, vč. integovaného osvětlení, zpětná klapka D150, max. 250 m3/hod-30Pa
VV
TS |  |  |  | Odsávací zákryt kuchyňský s ventilátorem a třemi stupni otáček, vč. integovaného osvětlení, zpětná klapka D150, max. 250 m3/hod-30Pa
P | 0 | Potrubní ventil | 2 | Potrubní ventilátor radiální, do kruhového potrubí, vč. pružných manžet, uložení, uchycení, D200, 500 m3/h - 300 Pa | KS | 1 | 0 |  |  | 2
PP |  |  |  | Potrubní ventilátor radiální, do kruhového potrubí, vč. pružných manžet, uložení, uchycení, D200, 500 m3/h - 300 Pa
VV
TS |  |  |  | Potrubní ventilátor radiální, do kruhového potrubí, vč. pružných manžet, uložení, uchycení, D200, 500 m3/h - 300 Pa
P | 0 | Potrubní ventil | 3 | Potrubní ventilátor radiální, do kruhového potrubí, vč. pružných manžet, uložení, uchycení D150, 100 m3/h - 300 Pa | KS | 0 | 0 |  |  | 2
PP |  |  |  | Potrubní ventilátor radiální, do kruhového potrubí, vč. pružných manžet, uložení, uchycení D150, 100 m3/h - 300 Pa
VV
TS |  |  |  | Potrubní ventilátor radiální, do kruhového potrubí, vč. pružných manžet, uložení, uchycení D150, 100 m3/h - 300 Pa
P | 0 | Ventilátor koup |  | Ventilátor koupelnový radilální do podhledu, vč. integrovaného tlumiče hluku,filtru a zpětné klapky, doběhového relé 100 m3/h - 30Pa | KS | 21 | 0 |  |  | 2
PP |  |  |  | Ventilátor koupelnový radilální do podhledu, vč. integrovaného tlumiče hluku,filtru a zpětné klapky, doběhového relé 100 m3/h - 30Pa
VV
TS |  |  |  | Ventilátor koupelnový radilální do podhledu, vč. integrovaného tlumiče hluku,filtru a zpětné klapky, doběhového relé 100 m3/h - 30Pa
SD |  | II..6 |  | Regulační prvky, příslušenství potrubí
P | 0 | Filtr kapsový E |  | Filtr kapsový EU3 do kruhového potrubí, D200 | KS | 1 | 0 |  |  | 2
PP |  |  |  | Filtr kapsový EU3 do kruhového potrubí, D200
VV
TS |  |  |  | Filtr kapsový EU3 do kruhového potrubí, D200
P | 0 | Ohřívač elektri |  | Ohřívač elektrický do kruhového potrubí, vč. integrované regulace výkonu, D200 / 3,5kW | KS | 1 | 0 |  |  | 2
PP |  |  |  | Ohřívač elektrický do kruhového potrubí, vč. integrované regulace výkonu, D200 / 3,5kW
VV
TS |  |  |  | Ohřívač elektrický do kruhového potrubí, vč. integrované regulace výkonu, D200 / 3,5kW
P | 0 | Sací mřížka fas |  | Sací mřížka fasádní kruhová do D250 | KS | 1 | 0 |  |  | 2
PP |  |  |  | Sací mřížka fasádní kruhová do D250
VV
TS |  |  |  | Sací mřížka fasádní kruhová do D250
P | 0 | Tlumič hluku do |  | Tlumič hluku do kruhového potrubí, D200 / 900mm | KS | 2 | 0 |  |  | 2
PP |  |  |  | Tlumič hluku do kruhového potrubí, D200 / 900mm
VV
TS |  |  |  | Tlumič hluku do kruhového potrubí, D200 / 900mm
P | 0 | Výfuková střížk |  | Výfuková střížka do D280 | KS | 8 | 0 |  |  | 2
PP |  |  |  | Výfuková střížka do D280
VV
TS |  |  |  | Výfuková střížka do D280
SD |  | II..7 |  | Potrubí
P | 0 | Izolace tepelná |  | Izolace tepelná kruhového potrubí, z minerální vaty s hliníkovým polepem, tl.40mm, skružovatelná, vč. přelepů hliníkovou samolepící páskou | M2 | 3 | 0 |  |  | 2
PP |  |  |  | Izolace tepelná kruhového potrubí, z minerální vaty s hliníkovým polepem, tl.40mm, skružovatelná, vč. přelepů hliníkovou samolepící páskou
VV
TS |  |  |  | Izolace tepelná kruhového potrubí, z minerální vaty s hliníkovým polepem, tl.40mm, skružovatelná, vč. přelepů hliníkovou samolepící páskou
P | 0 | Potrubí kruhové |  | Potrubí kruhové pozinkované spiro vč. tvarovek, uložení, uchycení, montážního materiálu, těsněné D80 | bm | 5 | 0 |  |  | 2
PP |  |  |  | Potrubí kruhové pozinkované spiro vč. tvarovek, uložení, uchycení, montážního materiálu, těsněné D80
VV
TS |  |  |  | Potrubí kruhové pozinkované spiro vč. tvarovek, uložení, uchycení, montážního materiálu, těsněné D80
P | 0 | Potrubí kruhové | 1 | Potrubí kruhové pozinkované spiro vč. tvarovek, uložení, uchycení, montážního materiálu, těsněné D100 | bm | 4 | 0 |  |  | 2
PP |  |  |  | Potrubí kruhové pozinkované spiro vč. tvarovek, uložení, uchycení, montážního materiálu, těsněné D100
VV
TS |  |  |  | Potrubí kruhové pozinkované spiro vč. tvarovek, uložení, uchycení, montážního materiálu, těsněné D100
P | 0 | Potrubí kruhové | 2 | Potrubí kruhové pozinkované spiro vč. tvarovek, uložení, uchycení, montážního materiálu, těsněné D125 | bm | 22 | 0 |  |  | 2
PP |  |  |  | Potrubí kruhové pozinkované spiro vč. tvarovek, uložení, uchycení, montážního materiálu, těsněné D125
VV
TS |  |  |  | Potrubí kruhové pozinkované spiro vč. tvarovek, uložení, uchycení, montážního materiálu, těsněné D125
P | 0 | Potrubí kruhové | 3 | Potrubí kruhové pozinkované spiro vč. tvarovek, uložení, uchycení, montážního materiálu, těsněné D150 | bm | 60 | 0 |  |  | 2
PP |  |  |  | Potrubí kruhové pozinkované spiro vč. tvarovek, uložení, uchycení, montážního materiálu, těsněné D150
VV
TS |  |  |  | Potrubí kruhové pozinkované spiro vč. tvarovek, uložení, uchycení, montážního materiálu, těsněné D150
P | 0 | Potrubí kruhové | 4 | Potrubí kruhové pozinkované spiro vč. tvarovek, uložení, uchycení, montážního materiálu, těsněné D180 | bm | 15 | 0 |  |  | 2
PP |  |  |  | Potrubí kruhové pozinkované spiro vč. tvarovek, uložení, uchycení, montážního materiálu, těsněné D180
VV
TS |  |  |  | Potrubí kruhové pozinkované spiro vč. tvarovek, uložení, uchycení, montážního materiálu, těsněné D180
P | 0 | Potrubí kruhové | 5 | Potrubí kruhové pozinkované spiro vč. tvarovek, uložení, uchycení, montážního materiálu, těsněné D200 | bm | 20 | 0 |  |  | 2
PP |  |  |  | Potrubí kruhové pozinkované spiro vč. tvarovek, uložení, uchycení, montážního materiálu, těsněné D200
VV
TS |  |  |  | Potrubí kruhové pozinkované spiro vč. tvarovek, uložení, uchycení, montážního materiálu, těsněné D200
P | 0 | Potrubí kruhové | 6 | Potrubí kruhové pozinkované spiro vč. tvarovek, uložení, uchycení, montážního materiálu, těsněné D225 | bm | 9 | 0 |  |  | 2
PP |  |  |  | Potrubí kruhové pozinkované spiro vč. tvarovek, uložení, uchycení, montážního materiálu, těsněné D225
VV
TS |  |  |  | Potrubí kruhové pozinkované spiro vč. tvarovek, uložení, uchycení, montážního materiálu, těsněné D225
P | 0 | Potrubí kruhové | 7 | Potrubí kruhové pozinkované spiro vč. tvarovek, uložení, uchycení, montážního materiálu, těsněné D250 | bm | 10 | 0 |  |  | 2
PP |  |  |  | Potrubí kruhové pozinkované spiro vč. tvarovek, uložení, uchycení, montážního materiálu, těsněné D250
VV
TS |  |  |  | Potrubí kruhové pozinkované spiro vč. tvarovek, uložení, uchycení, montážního materiálu, těsněné D250
P | 0 | Potrubí kruhové | 8 | Potrubí kruhové pozinkované spiro vč. tvarovek, uložení, uchycení, montážního materiálu, těsněné D280 | bm | 2 | 0 |  |  | 2
PP |  |  |  | Potrubí kruhové pozinkované spiro vč. tvarovek, uložení, uchycení, montážního materiálu, těsněné D280
VV
TS |  |  |  | Potrubí kruhové pozinkované spiro vč. tvarovek, uložení, uchycení, montážního materiálu, těsněné D280
P | 0 | Potrubí ohebné |  | Potrubí ohebné z hliníkového pásku - flexo, vč. uložení, uchycení, montážního materiálu D80 | bm | 10 | 0 |  |  | 2
PP |  |  |  | Potrubí ohebné z hliníkového pásku - flexo, vč. uložení, uchycení, montážního materiálu D80
VV
TS |  |  |  | Potrubí ohebné z hliníkového pásku - flexo, vč. uložení, uchycení, montážního materiálu D80
P | 0 | Potrubí ohebné | 1 | Potrubí ohebné z hliníkového pásku - flexo, vč. uložení, uchycení, montážního materiálu D150 | bm | 6 | 0 |  |  | 2
PP |  |  |  | Potrubí ohebné z hliníkového pásku - flexo, vč. uložení, uchycení, montážního materiálu D150
VV
TS |  |  |  | Potrubí ohebné z hliníkového pásku - flexo, vč. uložení, uchycení, montážního materiálu D150
SD |  | II..8 |  | Koncové prvky distribuční
P | 0 | Výustka přívodn |  | Výustka přívodní dvouřadá do kruhového potrubí, 250x100 | KS | 6 | 0 |  |  | 2
PP |  |  |  | Výustka přívodní dvouřadá do kruhového potrubí, 250x100
VV
TS |  |  |  | Výustka přívodní dvouřadá do kruhového potrubí, 250x100
SD |  | II..9 |  | Ostatní výkony
P | 0 | Orientační štít |  | Orientační štítky a tabulky | KPL | 1 | 0 |  |  | 2
PP |  |  |  | Orientační štítky a tabulky
VV
TS |  |  |  | Orientační štítky a tabulky
P | 0 | Provozní zkoušk |  | Provozní zkouška zařízení, protoklární vyhodnocení | KPL | 1 | 0 |  |  | 2
PP |  |  |  | Provozní zkouška zařízení, protoklární vyhodnocení
VV
TS |  |  |  | Provozní zkouška zařízení, protoklární vyhodnocení
P | 0 | Vyregulování sy |  | Vyregulování systémů na projektované hodnoty průtoků | KPL | 1 | 0 |  |  | 2
PP |  |  |  | Vyregulování systémů na projektované hodnoty průtoků
VV
TS |  |  |  | Vyregulování systémů na projektované hodnoty průtoků
P | 0 | Zdvihací, lešen |  | Zdvihací, lešenářské práce, doprava a náklady stavebního zařízení | KPL | 1 | 0 |  |  | 2
PP |  |  |  | Zdvihací, lešenářské práce, doprava a náklady stavebního zařízení
VV
TS |  |  |  | Zdvihací, lešenářské práce, doprava a náklady stavebního zařízení

## SO01_J00
ASPE10 | [9 empty] | 3
|  |  |  | Soupis prací objektu | [5 empty] | 3
S | Stavba: | 1 |  | Sociální bydlení města Liberce Na Žižkově - Projektová dokumentace |  |  | J00 |  | 0,00 | 2
O | Objekt: | SO01 |  | Novostavba bytového domu - severní krajní vstup |  |  |  |  | 15,00 | 2
O1 | Rozpočet: | J00 |  | Silnoproudé a slaboproudé elektroinstalace |  |  |  |  | 21,00 | 2
Typ | Poř. číslo | Kód položky | Varianta | Název položky | MJ | Množství | Jednotková cena
[7 empty] | Jednotková | Celkem
0 | 1 | 2 | 3 | 4 | 5 | 6 | 9 | 10
SD |  | CCTV |  | kamerový systém (kabeláž ve strukt. kabeláži)
P | 21 | 21 |  | IP bullet kamera, 4MP, MZVF, motorzoom 4 mm, WDR 120dB, IR přísvit min. 10m, H.265(+), napájení PoE | KUS | 1 | 0 |  |  | 2
PP
VV
TS
P | 22 | 22 |  | NVR pro 8 IP kamer, až 8MP, H.265, HDMI, 4K, I/O, bez HDD - síťový videorekordér (NVR) pro záznam 8 IP kamer. Záznamová kapacita až 80Mbps s podporou kamer s rozlišením až 8MP a kodekem H264(+) a H.26 | KUS | 0 | 0 |  |  | 2
PP |  |  |  | 5(+). VGA a HDMI s podporou 4K. Sloty pro 2x HDD (max. 2x6TB). Podporoa kamer jiných výrobců na platformě ONVIF. Podpora videoanalytických funkcí. ~
VV
TS
P | 23 | 23 |  | HDD 6 TB, navržený speciálně pro kamerové systémy (DVR, HVR a NVR) a jejich provoz 24/7. | KUS | 0 | 0 |  |  | 2
PP
VV
TS
P | 24 | 24 |  | montážní krabice pod kamery do venkovní omítky vč. instalace | KUS | 1 | 0 |  |  | 2
PP
VV
TS
P | 25 | 25 |  | drobný instalační materiál (kpl) | KPL | 1 | 0 |  |  | 2
PP
VV
TS
P | 26 | 26 |  | ostatní nespecifikovaný materiál | KUS | 1 | 0 |  |  | 2
PP
VV
TS
P | 27 | 27 |  | Instalace systému, montážní a přípravné práce (kpl) | KPL | 1 | 0 |  |  | 2
PP
VV
TS
P | 28 | 28 |  | proškolení a poučení obsluhy | KUS | 1 | 0 |  |  | 2
PP
VV
TS
SD |  | Domácí tel |  | Domácí telefon DT
P | 53 | 53 |  | Digital audio kit pro 12 účastníků s vnitřními bytovými telefony - sestava dveřního panelu v kovovém provedení s 6 dvojitými tlačítky, 1 vyzváněcím tónem a instalační krabicí pod omítku, příprava pro | KUS | 1 | 0 |  |  | 2
PP
VV
TS
P | 54 | 54 |  | nevyplněno | KUS | 0 | 0 |  |  | 2
PP
VV
TS
P | 55 | 55 |  | elektromechanický samozavírací zámek, komplet s protiplechem a ostatním příslušenstvím, bezpečnostní kování dle typu zámku, bezpečnostní zámek a vložka, funkce PANIC, rozměry dle provedení dveří, spol | KUS | 1 | 0 |  |  | 2
PP
VV
TS
P | 56 | 56 |  | kabel typu SYKFY 3x2x0,5 ve sběrnicovém zapojení pro digitální systém domácího telefonu, vč. nosného a spojovacího materiálu (bm) | KUS | 240 | 0 |  |  | 2
PP
VV
TS
P | 57 | 57 |  | Domácí telefon, vnitřní nástěnná jednotka, tlačítko otevření vstup. Dveří | KUS | 12 | 0 |  |  | 2
PP
VV
TS
P | 58 | 58 |  | Zvonkové tlačítko, vč. instal. mat. | KUS | 12 | 0 |  |  | 2
PP
VV
TS
P | 59 | 59 |  | ostatní drobný instalační materiál (kpl) | KPL | 12 | 0 |  |  | 2
PP
VV
TS
P | 60 | 60 |  | požární ucpávky (kpl) | KPL | 1 | 0 |  |  | 2
PP
VV
TS
P | 61 | 61 |  | ostatní nespecifikovaný materiál | KUS | 1 | 0 |  |  | 2
PP
VV
TS
P | 62 | 62 |  | Naprogramování a uvedení do provozu systému VDT | KUS | 1 | 0 |  |  | 2
PP
VV
TS
P | 63 | 63 |  | proškolení a poučení obsluhy | KUS | 1 | 0 |  |  | 2
PP
VV
TS
SD |  | POŽÁRNÍ HL |  | POŽÁRNÍ HLÁSIČE
P | 29 | 29 |  | Autonomní bateriový kouřový požární hlásič, akustická a optická signalizace | KUS | 24 | 0 |  |  | 2
PP
VV
TS
P | 30 | 30 |  | drobný instalační materiál (kpl) | KPL | 1 | 0 |  |  | 2
PP
VV
TS
P | 31 | 31 |  | oživení a odzkoušení požárních hlásičů | KUS | 1 | 0 |  |  | 2
PP
VV
TS
P | 32 | 32 |  | protokol o zkoušce systému (kpl) | KPL | 1 | 0 |  |  | 2
PP
VV
TS
P | 33 | 33 |  | proškolení a poučení obsluhy | KUS | 1 | 0 |  |  | 2
PP
VV
TS
SD |  | Požární od |  | Požární odvětrání
P | 64 | 64 |  | Ústředna Požárního Odvětrání, vč. zdroje a záložního AKU, uzamykatelný spínač (např. otočny) pro manuální ovládání výlezu/výstupu | KUS | 1 | 0 |  |  | 2
PP
VV
TS
P | 65 | 65 |  | Bezpečnostní tlačítko Požárního Odvětrání | KUS | 5 | 0 |  |  | 2
PP
VV
TS
P | 66 | 66 |  | Detektor kouře Požárního Odvětrání | KUS | 5 | 0 |  |  | 2
PP
VV
TS
P | 67 | 67 |  | Systém otevírání dveří PO, ovládán z ústředny PO, napájení + záloha napájení, otevírání venkovních vchodových dveří synchronní se zámkem dveří | KUS | 3 | 0 |  |  | 2
PP
VV
TS
P | 68 | 68 |  | NEVYPLNĚNO | KUS | 0 | 0 |  |  | 2
PP
VV
TS
P | 69 | 69 |  | Kabel 1x2x0,8, reakce na oheň B2ca, s1, d0, funkční integrita min. P30-R (dle PBŘ) - pro připojení detektorů kouře, vč. nosného a spojovacího materiálu (bm), stavební přípomoce | KUS | 130 | 0 |  |  | 2
PP
VV
TS
P | 70 | 70 |  | Kabel 4x2x0,8, reakce na oheň B2ca, s1, d0, funkční integrita min. P30-R (dle PBŘ) - pro připojení detektorů kouře, vč. nosného a spojovacího materiálu (bm), stavební přípomoce | KUS | 98 | 0 |  |  | 2
PP
VV
TS
P | 71 | 71 |  | Kabel silový 3x4, reakce na oheň B2ca, s1, d0, funkční integrita min. P30-R (dle PBŘ) - pro Systém otevírání dveří PO, vč. nosného a spojovacího materiálu (bm), stavební přípomoce | KUS | 65 | 0 |  |  | 2
PP
VV
TS
P | 72 | 72 |  | nevyplněno | KUS | 0 | 0 |  |  | 2
PP
VV
TS
P | 73 | 73 |  | ostatní drobný instalační materiál (kpl) | KPL | 1 | 0 |  |  | 2
PP
VV
TS
P | 74 | 74 |  | požární ucpávky (kpl) | KPL | 1 | 0 |  |  | 2
PP
VV
TS
P | 75 | 75 |  | ostatní nespecifikovaný materiál | KUS | 1 | 0 |  |  | 2
PP
VV
TS
P | 76 | 76 |  | Naprogramování a uvedení do provozu systému PO | KUS | 1 | 0 |  |  | 2
PP
VV
TS
P | 77 | 77 |  | Výstupní funkční zkouška PO, protokol o zkoušce | KUS | 1 | 0 |  |  | 2
PP
VV
TS
P | 78 | 78 |  | proškolení a poučení obsluhy | KUS | 1 | 0 |  |  | 2
PP
VV
TS
SD |  | ROZHLASOVÉ |  | STA
P | 34 | 34 |  | STA anténní systém - stožár s kotvením, anténní výložníky, anténa DVB-T2, rozhlasová FM anténa, propojovací venkovní box, zemnění stožáru s anténami (kpl) | KUS | 0 | 0 |  |  | 2
PP
VV
TS
P | 35 | 35 |  | Anténa UHF/DVB-T2 s LTE filtrem, zidk min. 14dB, včetně montážního materiálu a příslušenství | KUS | 0 | 0 |  |  | 2
PP
VV
TS
P | 36 | 36 |  | Anténa VKV FM, všesměrová, včetně montážního materiálu a příslušenství | KUS | 0 | 0 |  |  | 2
PP
VV
TS
P | 37 | 37 |  | Venkovní slučovač FM / UHF1 / UHF2 v povětrnostním krytu a uchycení na stožár | KUS | 0 | 0 |  |  | 2
PP
VV
TS
P | 38 | 38 |  | F-konektory | KUS | 0 | 0 |  |  | 2
PP
VV
TS
P | 39 | 39 |  | Průchozí kaskádní multipřepínač pro min. 50 účastníků, vč. napájecích zdrojů, zpracování rozhlasového a pozemního digitálního TV vysílání (příprava pro 1x SAT) | KUS | 0 | 0 |  |  | 2
PP
VV
TS
P | 40 | 40 |  | přepěťová ochrana na přívod 230V např. DA-275DF | KUS | 0 | 0 |  |  | 2
PP
VV
TS
P | 41 | 41 |  | Rozvodná kovová skříň společné televizní antény se zamykatelnými dvířky | KUS | 0 | 0 |  |  | 2
PP
VV
TS
P | 42 | 42 |  | Účastnická koncová STA zásuvka TV+FM+SAT, včetně krytu (čela) zásuvky - provedení shodné se silnoproudými zásuvkami. | KUS | 12 | 0 |  |  | 2
PP
VV
TS
P | 43 | 43 |  | Koax. kabel 5 mm vnitřní, celoměděný, s kvalitou pro přenos SAT signálu | KUS | 2180 | 0 |  |  | 2
PP
VV
TS
P | 44 | 44 |  | Koax. kabel 6,8 mm venkovní, celoměděný, s kvalitou pro přenos SAT signálu (6x kabel svod od antény - 1x TV+R, 4x příprava pro SAT, 1x rezerva) | KUS | 65 | 0 |  |  | 2
PP
VV
TS
P | 45 | 45 |  | trubka ohebná 16-48 mm - D+M s uložením do podlahy a pod omítku | KUS | 2100 | 0 |  |  | 2
PP
VV
TS
P | 46 | 46 |  | drobný instalační materiál (kpl) | KPL | 1 | 0 |  |  | 2
PP
VV
TS
P | 47 | 47 |  | požární ucpávky (kpl) | KPL | 1 | 0 |  |  | 2
PP
VV
TS
P | 48 | 48 |  | ostatní nespecifikovaný materiál | KUS | 1 | 0 |  |  | 2
PP
VV
TS
P | 49 | 49 |  | Měření vedení STA | KUS | 1 | 0 |  |  | 2
PP
VV
TS
P | 50 | 50 |  | Oživení a uvedení do provozu systému STA | KUS | 1 | 0 |  |  | 2
PP
VV
TS
P | 51 | 51 |  | revize systému, protokol o výchozí zkoušce systému (kpl) | KPL | 1 | 0 |  |  | 2
PP
VV
TS
P | 52 | 52 |  | proškolení a poučení obsluhy | KUS | 1 | 0 |  |  | 2
PP
VV
TS
SD |  | Silnoproud |  | Silnoproud
P | 1 | 1 |  | Elektroměrový rozvaděč RE 9.0.0 OCP/Z EW 60DP1 - 9x třífázový elektroměr, vybaven vodiči o průřezu 6mm2 pro elektroměr, požární odolonost EW 30DP1, vnější rozměry 800/1885/250 mm, skříň vč. výzbroje, | KPL | 2 | 0 |  |  | 2
PP |  |  |  | výroba a instalace rozvaděče, atest (kpl) ~
VV
TS
P | 10 | 10 |  | Tlačítko TOTAL / CENTRAL STOP, s instal. krabicí, komplet | KOMPLET | 2 | 0 |  |  | 2
PP
VV
TS
P | 11 | 11 |  | kabeláž pro tlačítka TOTAL / CENTRAL STOP, funkční integritu P30-R, třídy reakce na oheň B2ca (kpl) | KPL | 1 | 0 |  |  | 2
PP
VV
TS
P | 12 | 12 |  | Zásuvka 230V/16A jednoduchá s instal. krabicí, komplet (typ a provedení dle projektu interiéru) | KUS | 26 | 0 |  |  | 2
PP
VV
TS
P | 13 | 13 |  | Zásuvka 230V/16A dvojitá, s instal. krabicí, komplet (typ a provedení dle projektu) interiéru) | KUS | 196 | 0 |  |  | 2
PP
VV
TS
P | 14 | 14 |  | Svítidlo LED stropní | KUS | 154 | 0 |  |  | 2
PP
VV
TS
P | 15 | 15 |  | Svítidlo LED stropní/nástěnné lineární | KUS | 12 | 0 |  |  | 2
PP
VV
TS
P | 16 | 16 |  | Svítidlo LED nástěnné | KUS | 12 | 0 |  |  | 2
PP
VV
TS
P | 17 | 17 |  | Svítidlo LED nástěnné/stropní venkovní s pohybovým IR spínačem | KUS | 1 | 0 |  |  | 2
PP
VV
TS
P | 18 | 18 |  | Nouzové svítidlo LED 60 min. se směrovou cedulí | KUS | 6 | 0 |  |  | 2
PP
VV
TS
P | 19 | 19 |  | Nouzové svítidlo LED 60 min. | KUS | 2 | 0 |  |  | 2
PP
VV
TS
P | 2 | 2 |  | Bytové rozvaděče - viz. plány Rozvaděče bytové 1 a 2 | KUS | 12 | 0 |  |  | 2
PP
VV
TS
P | 20 | 20 |  | Kabel typu CYKY-J 3x1,5 | KUS | 1480 | 0 |  |  | 2
PP
VV
TS
P | 21 | 21 |  | Kabel typu CYKY-J 3x2,5 | KUS | 1360 | 0 |  |  | 2
PP
VV
TS
P | 22 | 22 |  | Kabel typu CYKY-J 5x4 k indukční desce | KUS | 190 | 0 |  |  | 2
PP
VV
TS
P | 23 | 23 |  | Kabel typu CYKY-J 4x6 | KUS | 310 | 0 |  |  | 2
PP
VV
TS
P | 24 | 24 |  | Vodič CY 6 zž | KUS | 720 | 0 |  |  | 2
PP
VV
TS
P | 25 | 25 |  | Kabel typu CYKY-J 4x10 (z RM-01,-02 do R-SS) | KUS | 12 | 0 |  |  | 2
PP
VV
TS
P | 26 | 26 |  | Vodič CY 10 zž (z RM-01,-02 do R-SS) | KUS | 12 | 0 |  |  | 2
PP
VV
TS
P | 27 | 27 |  | CYKY-J 3x 70+50 (z přípoj. skříně do RM-01,02) | KUS | 20 | 0 |  |  | 2
PP
VV
TS
P | 28 | 28 |  | Vodič CY 50 zž (z přípoj. skříně do RM-01,02) | KUS | 20 | 0 |  |  | 2
PP
VV
TS
P | 29 | 29 |  | trubka ocel. vnitř. prům. 63 mm vč. kolen a přísl. (bm) (z přípoj. skříně do RM-01,02) | KUS | 17 | 0 |  |  | 2
PP
VV
TS
P | 3 | 3 |  | Rozvaděč společné spotřeby, nástěnný, oceloplechový, celkem 6x25M + rezerva pro instalaci ústředny požárního větrání, požární odolonost EW 30DP1, napěťová soustava:3L/N/PE 400VAC/50Hz/TN-C/TN-S, krytí | KPL | 1 | 0 |  |  | 2
PP |  |  |  | IP30/20, zkratový proud: 6kA (kpl) ~
VV
TS
P | 30 | 30 |  | Vodič AlMgsl 8 mm | KUS | 195 | 0 |  |  | 2
PP
VV
TS
P | 31 | 31 |  | Podpora vedení PV | KUS | 87 | 0 |  |  | 2
PP
VV
TS
P | 32 | 32 |  | Držák pro svislé vedení | KUS | 40 | 0 |  |  | 2
PP
VV
TS
P | 33 | 33 |  | Jímač JP 15 | KUS | 6 | 0 |  |  | 2
PP
VV
TS
P | 34 | 34 |  | nevyplněno | KUS | 0 | 0 |  |  | 2
PP
VV
TS
P | 35 | 35 |  | Svorka zemní SZ | KUS | 4 | 0 |  |  | 2
PP
VV
TS
P | 36 | 36 |  | Svorka SS, SO, SJ | KUS | 38 | 0 |  |  | 2
PP
VV
TS
P | 37 | 37 |  | sestava OÚ, 2x DOÚz, 2x SR 03 | KUS | 4 | 0 |  |  | 2
PP
VV
TS
P | 38 | 38 |  | Štítek označení svodu | KUS | 4 | 0 |  |  | 2
PP
VV
TS
P | 39 | 39 |  | Výchozí revize | KUS | 1 | 0 |  |  | 2
PP
VV
TS
P | 4 | 4 |  | Vypínač, s instal. krabicí, komplet | KOMPLET | 70 | 0 |  |  | 2
PP
VV
TS
P | 40 | 40 |  | uzemňovací pásek FEZN 30/4 | KUS | 110 | 0 |  |  | 2
PP
VV
TS
P | 41 | 41 |  | Svorka křížová | KUS | 15 | 0 |  |  | 2
PP
VV
TS
P | 42 | 42 |  | Výchozí revize, měření uzemnění | KUS | 1 | 0 |  |  | 2
PP
VV
TS
P | 43 | 43 |  | trubka ohebná 16-48 mm - D+M s uchycením | KUS | 125 | 0 |  |  | 2
PP
VV
TS
P | 44 | 44 |  | drobný instalační a spojovací materiál (kpl) | KPL | 1 | 0 |  |  | 2
PP
VV
TS
P | 45 | 45 |  | požární ucpávky (kpl) | KPL | 1 | 0 |  |  | 2
PP
VV
TS
P | 46 | 46 |  | ostatní stavební přípomoce (kpl) | KPL | 1 | 0 |  |  | 2
PP
VV
TS
P | 47 | 47 |  | ostatní nespecifikovaný materiál (kpl) | KPL | 1 | 0 |  |  | 2
PP
VV
TS
P | 48 | 48 |  | Zprovoznění a předání díla a zaškolení obsluhy | KUS | 1 | 0 |  |  | 2
PP
VV
TS
P | 49 | 49 |  | Výchozí revize systému, protokol o výchozí zkoušce systému (kpl) | KUS | 1 | 0 |  |  | 2
PP
VV
TS
P | 5 | 5 |  | Vypínač dvojitý, s instal. krabicí, komplet | KOMPLET | 9 | 0 |  |  | 2
PP
VV
TS
P | 50 | 50 |  | Žlab kabelový, plechový, neperforovaný, požárně odolný s integrovanou spojkou, 200 x 110 s víkem pro silnoproudé vedení. Žlab pod stropem na ocelových závěsech a v ocelových hmoždinkách (bm) | KUS | 8 | 0 |  |  | 2
PP
VV
TS
P | 6 | 6 |  | Vypínač schodišťový, s instal. krabicí, komplet | KOMPLET | 26 | 0 |  |  | 2
PP
VV
TS
P | 7 | 7 |  | Vypínač schodišťový dvojitý, s instal. krabicí, komplet | KOMPLET | 11 | 0 |  |  | 2
PP
VV
TS
P | 8 | 8 |  | Vypínač křížový, s instal. krabicí, komplet | KOMPLET | 7 | 0 |  |  | 2
PP
VV
TS
P | 9 | 9 |  | Tlačítko zapínací se signalizací, s instal. krabicí, komplet | KOMPLET | 13 | 0 |  |  | 2
PP
VV
TS
SD |  | Slaboprodé |  | Slaboprodé systémy
P | 1 | 1 |  | Datová dvojzásuvka 2x RJ45 UTP Cat.6 komplet - provedení shodné se silnoproudými zásuvkami | KUS | 12 | 0 |  |  | 2
PP
VV
TS
P | 10 | 10 |  | 19" vyvazovací panel 1U jednostranná plast. lišta | KUS | 0 | 0 |  |  | 2
PP
VV
TS
P | 10 | 10 | 1 | Patch Panel 24 portů RJ45 UTP Cat.6 1U | KUS | 0 | 0 |  |  | 2
PP
VV
TS
P | 11 | 11 |  | Patch cord UTP 1-1,5 m, CAT.6, RJ45-RJ45 | KUS | 0 | 0 |  |  | 2
PP
VV
TS
P | 12 | 12 |  | trubka ohebná 16-48 mm - D+M s uložením do podlahy a pod omítku | KUS | 2100 | 0 |  |  | 2
PP
VV
TS
P | 13 | 13 |  | drobný instalační materiál (kpl) | KPL | 1 | 0 |  |  | 2
PP
VV
TS
P | 14 | 14 |  | ostatní stavební přípomoce (kpl) | KPL | 1 | 0 |  |  | 2
PP
VV
TS
P | 15 | 15 |  | požární ucpávky (kpl) | KPL | 1 | 0 |  |  | 2
PP
VV
TS
P | 16 | 16 |  | ostatní nespecifikovaný materiál (kpl) | KPL | 1 | 0 |  |  | 2
PP
VV
TS
P | 17 | 17 |  | měření datových zásuvek, protokol o měření (kpl) | KPL | 1 | 0 |  |  | 2
PP
VV
TS
P | 18 | 18 |  | oživení a zprovoznění systému strukturovaná kabeláž (kpl) | KPL | 1 | 0 |  |  | 2
PP
VV
TS
P | 19 | 19 |  | revize systému, protokol o výchozí zkoušce systému (kpl) | KPL | 1 | 0 |  |  | 2
PP
VV
TS
P | 2 | 2 |  | Datový vývod pro kameru (1x kabel UTP) | KUS | 1 | 0 |  |  | 2
PP
VV
TS
P | 20 | 20 |  | proškolení a poučení obsluhy | KUS | 1 | 0 |  |  | 2
PP
VV
TS
P | 3 | 3 |  | Datový kabel UTP Cat.6 LSZH | KUS | 2250 | 0 |  |  | 2
PP
VV
TS
P | 4 | 4 |  | Datový rozvaděč nástěnný 19", 21U, hloubka 500 mm, s odnímatelnými bočnicemi , zemnění, prosklenné dveře, pasivní chlazení | KUS | 0 | 0 |  |  | 2
PP
VV
TS
P | 5 | 5 |  | Rozvodný panel 6 x 230V | KUS | 0 | 0 |  |  | 2
PP
VV
TS
P | 6 | 6 |  | Police pevná hloubka 350cm | KUS | 0 | 0 |  |  | 2
PP
VV
TS
P | 7 | 7 |  | přepěťová ochrana na přívod 230V např. DA-275DF | KUS | 0 | 0 |  |  | 2
PP
VV
TS
P | 8 | 8 |  | Žlab kabelový, plechový, neperforovaný, požárně odolný s integrovanou spojkou, 100 x 110 s víkem pro slaboproudé vedení. Žlab pod stropem na ocelových závěsech a v ocelových hmoždinkách (bm) | KUS | 8 | 0 |  |  | 2
PP
VV
TS
P | 9 | 9 |  | Patch Panel 48 portů RJ45 UTP Cat.6 1U | KUS | 0 | 0 |  |  | 2
PP
VV
TS

## SO02_A00+B00
ASPE10 | [9 empty] | 3
|  |  |  | Soupis prací objektu | [5 empty] | 3
S | Stavba: | 1 |  | Sociální bydlení města Liberce Na Žižkově - Projektová dokumentace |  |  | A00+B00 |  | 0,00 | 2
O | Objekt: | SO02 |  | Novostavba bytového domu - severní střední vstup |  |  |  |  | 15,00 | 2
O1 | Rozpočet: | A00+B00 |  | Architektonické + konstrukční řešení |  |  |  |  | 21,00 | 2
Typ | Poř. číslo | Kód položky | Varianta | Název položky | MJ | Množství | Jednotková cena
[7 empty] | Jednotková | Celkem
0 | 1 | 2 | 3 | 4 | 5 | 6 | 9 | 10
SD |  | 12 |  | Odkopávky a prokopávky
P | 276 | 121101103R00 |  | Sejmutí ornice s premístením do 250 m | M3 | 66.855 | 0 |  |  | 2
PP
VV |  |  |  | dle v. výkopu 0,2*334,275
TS
SD |  | 13 |  | Hloubené vykopávky
P | 277 | 131201113R00 |  | Hloubení nezapaž. jam hor.3 do 10000 m3, STROJNE | M3 | 1142.116 | 0 |  |  | 2
PP
VV |  |  |  | dle v.c. 200 ((75,061+66,022)/2)*1,48 ((66,022+55,14)/2)*1,6 ((82,241+72,463)/2)*1,9 ((72,469+60,3)/2)*1,6 ((86,15+75,63)/2)*2,5 ((75,63+62,98)/2)*1,6 ((91,451+75,31)/2)*3,1 ((75,31+69,7)/2)*1,6
TS
P | 278 | 132201211R00 |  | Hloubení rýh š.do 200 cm hor.3 do 100 m3,STROJNE | M3 | 99.25 | 0 |  |  | 2
PP
VV |  |  |  | dle v.základu - statika 29,89 Z1 29,49 Z2 23,98 Z3 15,89 Z4
TS
SD |  | 16 |  | Premístení výkopku
P | 279 | 161101103R00 |  | Svislé premístiní výkopku z hor.1-4 | M3 | 1241.366 | 0 |  |  | 2
PP
VV |  |  |  | 1142,11557+99,25
TS
P | 280 | 162301101R00 |  | Vodorovné premístení výkopku z hor.1-4 do 500 m | M3 | 1723.707 | 0 |  |  | 2
PP
VV |  |  |  | na mezideponii 1241,36557 zpet k zásypu 482,34165
TS
P | 282 | 162701105R00 |  | Vodorovné premístení výkopku z hor.1-4 do 10000 m | M3 | 759.024 | 0 |  |  | 2
PP
VV
TS
P | 283 | 162701109R00 |  | Príplatek k vod. premístení hor.1-4 za další 1 km | M3 | 7590.239 | 0 |  |  | 2
PP
VV |  |  |  | 759,02392*10
TS
P | 281 | 167101102R00 |  | Nakládání výkopku z hor.1-4 v množství nad 100 m3 | M3 | 1241.366 | 0 |  |  | 2
PP
VV |  |  |  | na mezideponii k zásypu 482,34165 na mezideponii k odvozu na skládku 1241,36557-482,34165
TS
P | 284 | 199000002R00 |  | Poplatek za skládku horniny 1- 4 | M3 | 759.024 | 0 |  |  | 2
PP
VV
TS
SD |  | 17 |  | Konstrukce ze zemin
P | 285 | 171201201R00 |  | Uložení sypaniny na skl.-sypanina na výšku pres 2m | M3 | 1241.366 | 0 |  |  | 2
PP
VV
TS
P | 286 | 174101101R00 |  | Zásyp jam, rýh, šachet se zhutnením | M3 | 482.342 | 0 |  |  | 2
PP
VV |  |  |  | dle v. 200 a rezu 1142,11557-(87,087*0,3+2,156*2,356*0,776+((3,19+2,532)/2)*220,1)
TS
SD |  | 18 |  | Povrchové úpravy terénu
P | 288 | 181101102R00 |  | Úprava pláne v hor. 1-4, se zhutnením | M2 | 334.275 | 0 |  |  | 2
PP
VV |  |  |  | dle v. výkopu 334,275
TS
P | 287 | 182951112RT3 |  | Položení geotextilie vcetne upevnení | M2 | 98.908 | 0 |  |  | 2
PP
VV |  |  |  | zajištení výkopu - dle v.c. 200 1,72*19,9+2,94*22
TS |  |  |  | vcetne dodávky geotextilie a skob
SD |  | 27 |  | Základy
P | 291 | 273321411R00 |  | Železobeton základových desek C 25/30 XC2 | M3 | 52.98 | 0 |  |  | 2
PP
VV |  |  |  | dle v. tvaru 1.pp - statika 52,98 D1
TS
P | 294 | 273351215R00 |  | Bednení sten základových desek - zrízení | M2 | 22.19 | 0 |  |  | 2
PP
VV |  |  |  | dle v.c. 201 0,35*63,4
TS
P | 295 | 273351216R00 |  | Bednení sten základových desek - odstranení | M2 | 22.19 | 0 |  |  | 2
PP
VV
TS
P | 289 | 274272140RT4 |  | Zdivo základové z bednicích tvárnic, tl. 30 cm | M2 | 87.087 | 0 |  |  | 2
PP
VV |  |  |  | dle v. základu - statika 1,515*(5,2+11,8+5,2+11,2) 0,915*(4,4*2+11,2+4,7*2+0,4*2+1,0) 0,315*(3,4+10,8+3,8*2+3,4)
TS |  |  |  | výpln tvárnic betonem C 20/25
P | 290 | 274321411R00 |  | Železobeton základových konstrukcí C 25/30 XC2 | M3 | 99.25 | 0 |  |  | 2
PP
VV |  |  |  | dle v.základu - statika 29,89 Z1 29,49 Z2 23,98 Z3 15,89 Z4
TS
P | 292 | 274361821R00 |  | Výztuž základ. konstrukcí z betonárské oceli 10505 (R) | T | 47.311 | 0 |  |  | 2
PP
VV |  |  |  | dle v. základu - statika 27402,87/1000 dle v. tvaru 1.pp - statika 52,98/100*3,5*7848,985*1,005/1000 dle v. tvaru 1.np - venk. zídky 5,28113
TS
P | 293 | 279323411RT5 |  | Železobeton základ. zdí C 25/30 XC4 | M3 | 19.13 | 0 |  |  | 2
PP
VV |  |  |  | dle v. tvaru 1.np 19,13
TS |  |  |  | XF3 odolnost proti strídavému pusobení mrazu
SD |  | 31 |  | Zdi podperné a volné
P | 303 | 311237423R00 |  | Zdivo z keramických tvárnic broušených, P10, tl. 200 mm | M2 | 73.063 | 0 |  |  | 2
PP
VV |  |  |  | atiky v.c. 207+300+301 0,625*(13,7+8,45)*2 nad 4.np 0,75*(18,45+11,8)*2 nad 3.np
TS
P | 302 | 311238136R00 |  | Zdivo z keramických tvárnic 30 AKU Z P15 na MC 10, tl.300 mm | M2 | 283.784 | 0 |  |  | 2
PP
VV |  |  |  | 1.np - dle v.c. 203 (11,2*2+6,45+3,45)*2,86 -(0,8*1,97*2+0,9*1,97*2) 2.np+3.np - dle v.c. 204+205 (11,2*2+6,45)*2,86*2 -(0,9*1,97+0,8*1,97)*2 4.np - dle v.c. 206 7,85*2*2,86 -(0,9*1,97*2+0,8*1,97)
TS
P | 301 | 311238138R00 |  | Zdivo z keramických tvárnic 25 AKU Z P15 na MC 10, tl.250 mm | M2 | 146.547 | 0 |  |  | 2
PP
VV |  |  |  | 1.np - dle v.c. 203 (1,34+4,2+3,05+3,1+3,25)*2,86 -0,9*1,97 2.np+3.np - dle v.c. 204+205 (4,4+8,9+4,2)*2,86*2 -0,9*1,97*4 4.np - dle v.c. 206 4,4*2,86
TS
P | 304 | 311238153R00 |  | Zdivo z keramických tvárnic broušených, P15, tl. 240 mm | M2 | 192.192 | 0 |  |  | 2
PP
VV |  |  |  | 1.np-3.np - dle v.c. 203-205 11,2*2,86*2*3
TS
P | 305 | 311238154R00 |  | Zdivo z keramických tvárnic broušených, P15, tl. 300 mm | M2 | 341.735 | 0 |  |  | 2
PP
VV |  |  |  | 1.np - dle v.c. 203 (18,45*2+1,0)*2,86 -(1,4*2,375+1,45*2,535+2,8*2,375+1,4*2,375+2,8*2,375*2+1,4*2,375+1,297*2,86+2,8*2,375)) 2.np - dle v.c. 204+205 (18,45+18,45)*2,86*2 -(1,4*2,375*3+2,8*1,5+1,4*2,375+2,8*2,375*2+1,4*2,375+2,8*2,375)*2 4.np - dle v.c. 206 (13,7+8,45)*2*2,86 -(2,8*1,665+1,4*1,665*2+1,4*2,16+2,8*2,16+1,4*1,66+1,0*2,155)
TS
P | 306 | 311321411R00 |  | Železobeton nadzákladových zdí C 25/30 XC1 | M3 | 98.53 | 0 |  |  | 2
PP
VV |  |  |  | dle v. tvaru 1.pp 74,93+5,31 dle v. tavru 1.np 3,66+0,25+0,35 dle v. tavru 2.np 3,66+0,25 dle v. tavru 3.np 3,66+0,25+0,35 dle v. tvaru 4.np 5,61+0,25
TS
P | 307 | 311351105R00 |  | Bednení nadzákladových zdí oboustranné - zrízení | M2 | 845.124 | 0 |  |  | 2
PP
VV |  |  |  | dle v. tvaru 1.pp 2,7*(18,45+11,8)*2*2 0,3*(1,0+2,155*2)*3+0,25*(1,00+2,155*2)*3+0,3*(0,7+1,525)*2 (2,2+2,0)*2*2*(2,7+0,325+0,915)+(1,2+(2,7-0,285)*2)*0,2 dle v. tvaru 1.np (2,0+2,2)*2*3,06*2+0,2*(1,2+2,405*2) 1,15*1,075*2+0,3*1,075*2+0,2*0,925*2+0,85*0,2+(0,95*2+0,25*2)*1,82+0,175*(0,67+0,67*2) dle v. tvaru 2.np (2,0+2,2)*2*3,06*2+0,2*(1,2+2,405*2) 1,15*1,075*2+0,3*1,075*2+0,2*0,925*2+0,85*0,2 dle v. tvaru 3.np (2,0+2,2)*2*3,06*2+0,2*(1,2+2,405*2) 1,15*1,075*2+0,3*1,075*2+0,2*0,925*2+0,85*0,2+(0,95*2+0,25*2)*1,82+0,175*(0,67+0,67*2) dle v. tvaru 4.np (2,86+0,2+0,9)*(2,2+2,0)*2*2+0,2*(1,2+2,405*2) 1,15*1,075*2+0,3*1,075*2+0,2*0,925*2+0,85*0,2 191,3 venkovní zídky
TS
P | 308 | 311351106R00 |  | Bednení nadzákladových zdí oboustranné-odstranení | M2 | 845.124 | 0 |  |  | 2
PP
VV
TS
P | 309 | 311361821R00 |  | Výztuž nadzáklad. zdí z betonárské oceli 10505 (R) | T | 27.202 | 0 |  |  | 2
PP
VV |  |  |  | dle v. tvaru 1.pp 1,46544+20,69003 dle v. tvaru 1.np 1,0094+0,06851+0,097 dle v. tvaru 2.np 1,0094+0,06851 dle v. tvaru 3.np 1,0094+0,06851+0,097 dle v. tvaru 4.np 1,55027+0,06851
TS
P | 296 | 317168111R00 |  | Preklad keramický plochý 115x71x1000 mm | KUS | 1 | 0 |  |  | 2
PP
VV |  |  |  | dle v.c. 202 1 Pk2c
TS
P | 297 | 317168112R00 |  | Preklad keramický plochý 115x71x1250 mm | KUS | 27 | 0 |  |  | 2
PP
VV |  |  |  | dle v.c. 202 10 Pk2a dle v.c. 203 4 Pk2a dle v.c. 204 5 Pk2a dle v.c. 205 5 Pk2a dle v.c. 206 3 Pk2a
TS
P | 300 | 317168115R00 |  | Preklad keramický plochý 115x71x2000 mm | KUS | 2 | 0 |  |  | 2
PP
VV |  |  |  | dle v.c. 204 1 Pk2b dle v.c. 205 1 Pk2b
TS
P | 298 | 317168122R00 |  | Preklad keramický plochý 145x71x1250 mm | KUS | 20 | 0 |  |  | 2
PP
VV |  |  |  | dle v.c. 203 6 Pk3a dle v.c. 204 6 Pk3a dle v.c. 205 6 Pk3a dle v.c. 206 2 Pk3a
TS
P | 299 | 317168131R00 |  | Preklad keramobetonový 7 vysoký 70x238x1250 mm | KUS | 63 | 0 |  |  | 2
PP
VV |  |  |  | dle v.c. 203 15 Pk1a dle v.c. 204 18 Pk1a dle v.c. 205 18 Pk1a dle v.c. 206 12 Pk1a
TS
SD |  | 33 |  | Sloupy a pilíre, stožáry a rámové stojky
P | 310 | 330321410R00 |  | Beton sloupu a pilíru železový C 25/30 | M3 | 0.32 | 0 |  |  | 2
PP
VV |  |  |  | dle v. tvaru 4.np 0,32
TS
P | 311 | 331351101R00 |  | Bednení sloupu ctyrúhelníkového prurezu - zrízení | M2 | 3.975 | 0 |  |  | 2
PP
VV |  |  |  | dle v. tavru 4.np (0,3+0,395)*2*2,86
TS
P | 312 | 331351102R00 |  | Bednení sloupu ctyrúhelníkového prurezu-odstranení | M2 | 3.975 | 0 |  |  | 2
PP
VV
TS
P | 313 | 331361821R00 |  | Výztuž sloupu hranatých z betonár. oceli 10505 (R) | T | 0.087 | 0 |  |  | 2
PP
VV
TS
SD |  | 34 |  | Steny a prícky
P | 319 | 28349056 |  | OV2/11 - Revizní dvírka 300x300mm, komplet - dle popisu v pd (viz tab. ost. v.) | KUS | 14 | 0 |  |  | 2
PP
VV
TS
P | 318 | 28349057R |  | OV2/10 - Revizní dvírka 600x600mm, komplet - dle popisu v pd (viz tab. ost. v.) | KUS | 1 | 0 |  |  | 2
PP
VV
TS
P | 316 | 342248120R00 |  | Prícky z keramických tvárnic 11,5 AKU na MVC 5, tl. 115 mm | M2 | 14.861 | 0 |  |  | 2
PP
VV |  |  |  | 4.np - dle v.c. 206 3,835*(0,38*2+1,205+0,39*2+1,13)
TS
P | 314 | 342248141R00 |  | Prícky z keramických tvárnic broušených, tl. 115 mm | M2 | 246.402 | 0 |  |  | 2
PP
VV |  |  |  | 1.pp - dle v.c. 202 (4,2+7,17+4,2+2,885*2+1,2+1,485+1,715+0,25+3,2+7,17+4,2+1,2+4,2+2,885*2)*2,7 -(0,8*1,97*10+0,6*0,6) 1.np - dle v.c. 203 (0,93+2,635+1,2+1,91+0,915+0,465+2,645+0,93)*2,86 -0,7*1,97*5 2.np+3.np - dle v.c. 204+205 (0,93+2,635+2,26+1,32+0,415+0,6+1,91+0,915+0,465+2,645+0,93)*2,86*2 -0,7*1,97*12 4.np - dle v.c. 206 (1,52*2+2,29+0,915*2+0,58+2,61)*2,86 -(0,9*1,97+0,7*1,97*2) 0,625*(1,035+0,58)*2
TS
P | 315 | 342248144R00 |  | Prícky z keramických tvárnic broušených, tl. 140 mm | M2 | 242.935 | 0 |  |  | 2
PP
VV |  |  |  | 1.np - dle v.c. 203 (4,2*2+2,385+2,2+4,2+4,2*2+2,385)*2,86 -(0,9*1,97*4+0,7*1,97+0,8*1,97) 2.np+3.np - dle v.c. 204+205 (4,2*2+2,385+3,2+4,2*3+2,385)*2,86*2 -0,8*1,97*12 4.np - dle v.c 206 (3,675+4,2+2,385)*2,86 -0,8*1,97*2
TS
P | 317 | 342263420R00 |  | Osazení revizních dvírek | KUS | 15 | 0 |  |  | 2
PP
VV |  |  |  | dle tab. ost. v. 1 OV2/10 14 OV2/11
TS
P | 320 | 347015123R00 |  | Predstena SDK,ocel. kce CW, 1x RBI 12,5mm, vcetne tmelení a broušení | M2 | 25.44 | 0 |  |  | 2
PP
VV |  |  |  | W50 - dle v.c. 203-206 1.np 0,93*1,2+1,2*1,2+1,495*1,2+1,445*1,2+0,93*1,2 2.np+3.np (0,93+1,385+0,94+1,495+1,445+0,93)*1,2*2 4.np 0,95*1,2
TS
P | 321 | 347015124R00 |  | Opláštení elektrorozvodu- desky SDk 1x RFI 12,5mm, kotvené po stranách, vc. tmelení a broušení | M2 | 5.656 | 0 |  |  | 2
PP
VV |  |  |  | dle v. c. 202-206 - W52 0,2*2,7*2+0,2*2,86*2*4
TS
SD |  | 38 |  | Ruzné kompletní konstrukce nedelitelné do stav. dílu
P | 322 | 388997111R0R |  | Montáž pažnic/chránicek | M | 16 | 0 |  |  | 2
PP
VV |  |  |  | dle tab. prostupu 12+1+1+1+1
TS
P | 323 | 55399901 |  | P2/01 - Pažnice vláknocementová prum. 200 | KUS | 12 | 0 |  |  | 2
PP
VV
TS
P | 324 | 55399902 |  | P2/02 - Pažnice vláknocementová prum. 200 | KUS | 1 | 0 |  |  | 2
PP
VV
TS
P | 325 | 55399903 |  | P2/03 - Pažnice vláknocementová prum. 100 | KUS | 1 | 0 |  |  | 2
PP
VV
TS
P | 326 | 55399904 |  | P2/04 - Pažnice vláknocementová prum. 150 | KUS | 1 | 0 |  |  | 2
PP
VV
TS
P | 327 | 55399905 |  | P2/05 - Pažnice vláknocementová prum. 300 | KUS | 1 | 0 |  |  | 2
PP
VV
TS
SD |  | 41 |  | Stropy a stropní konstrukce (pro pozemní stavby)
P | 335 | 411321414R00 |  | Stropy deskové ze železobetonu C 25/30 | M3 | 186.2 | 0 |  |  | 2
PP
VV |  |  |  | dle v. tvaru 1.pp 40,43+0,73 dle v. tvaru 1.np 40,88 dle v. tvaru 2.np 40,88 dle v. tvaru 3.np 40,88 dle v. tvaru 4.np 22,4
TS
P | 334 | 411321802R00 |  | Stropy z ŽB deskové C25/30 XC4 XF3 | M3 | 8.72 | 0 |  |  | 2
PP
VV |  |  |  | balkonové desky - dle v. tvaru 1.pp 2,2 balkonové desky - dle v. tvaru 1.np 2,2 balkonové desky - dle v. tvaru 2.np 2,2 dle v. tvaru 3.np 2,12
TS
P | 336 | 411351101RT4 |  | Bednení stropu deskových, bednení vlastní -zrízení | M2 | 981.4 | 0 |  |  | 2
PP
VV |  |  |  | dle v. tvaru 1.pp 40,43/0,2+0,73/0,2 deska 2,8*1,5*3 balkon dle v. tvaru 1.np 40,88/0,2 deska 2,8*1,5*3 balkon dle v. tvaru 2.np 40,88/0,2 deska 2,8*1,5*3 balkon dle v. tavru 3.np 40,88/0,2+2,8*1,5*3 dle v. tvaru 4.np 22,4/0,2
TS |  |  |  | systémové, vcetne podeprení, tl. stropu do 24 cm
P | 337 | 411351102R00 |  | Bednení stropu deskových, bednení vlastní - odstranení | M2 | 981.4 | 0 |  |  | 2
PP
VV
TS
P | 338 | 411351801R00 |  | Bednení cel stropních desek, zrízení | M | 206.98 | 0 |  |  | 2
PP
VV |  |  |  | dle v. tvaru 1.pp 0,2*2*(18,45+11,8+1,0)+(4,4+2,368+2,88)*0,2 deska 2,8*0,16*3+1,5*((0,19+0,16)/2)*3*2 balkon dle v. tvaru 1.np vc. vencu a tramu 0,2*(18,45+11,8)*2 0,2*(4,4+2,88*2) 0,2*(18,45+11,8)*2*2 0,16*2*(3,3*3+1,9*4) 0,3*(3,3*3+1,9*4) 0,2*(1,0*2+3,5*2) 0,3*(1,95+3,5) (0,485*2+0,25)*3,86 dle v. tvaru 2.np vc. vencu a tramu 0,2*(18,45+11,8)*2+0,2*(4,4+2,823*2) 0,2*(18,45+11,8)*2*2 0,16*(1,9*5+3,3*3)*2 0,3*(1,9*5+3,3*3) (2,8*0,16+1,5*((0,16+0,19)/2))*3 dle v. tvaru 3.np vc. vencu a tramu 0,2*(18,45+11,8)*2+0,2*(4,4+2,823*2) 0,2*(18,45+11,8)*2*2 0,16*(1,9*5+3,3*3)*2 0,3*(1,9*5+3,3*3) (2,8*0,16+1,5*2*((0,16+0,19)/2))*3 dle v. tvaru 4.np vc. vencu a tramu (13,7+8,45)*0,2*2 (13,7+8,45)*2*0,2*2
TS
P | 339 | 411351802R00 |  | Bednení cel stropních desek, odstranení | M | 206.98 | 0 |  |  | 2
PP
VV
TS
P | 340 | 411361821R00 |  | Výztuž stropu z betonárské oceli 10505(R) | T | 58.271 | 0 |  |  | 2
PP
VV |  |  |  | dle v. tvaru 1.pp 25,79451-14,62714+0,20102 deska 0,60769 balkon dle v. tvaru 1.np 12,37951+0,12923+0,03728+0,05799 deska 0,60799 dle v. tvaru 2.np 12,50288+0,60769 dle v. tvaru 3.np 12,52044+0,58543 dle v. tvaru 4.np 6,86609
TS
P | 333 | 411364611R00 |  | Prvek tepelne izolacní (ref. v. Isokorb XT typ K) | KUS | 33.6 | 0 |  |  | 2
PP
VV |  |  |  | dle v. tvaru 1.pp 8,4 dle v. tvaru 1.np 8,4 dle v. tavru 2.np 8,4 dle v. tavru 3.np 8,4
TS
P | 328 | 416021123R00 |  | Podhledy SDK, kovová.kce CD. 1x deska impregnovaná 12,5 mm, vcetne tmelení a broušení | M2 | 59.51 | 0 |  |  | 2
PP
VV |  |  |  | dle tab. místností - SC1 1.np - dle v.c. 203 3,16+3,76+1,68+3,81+3,76+1,68 1.02,1.B02.3,1.B02.4,1.B03.2,1.B04.3,1.B04.4 2.np+3.np - v.c. 204+205 (3,76+1,68+3,22+3,81+3,76+1,68)*2 2.B05.3,2.B05.4,2.B06.2,2.B07.2,2.B08.3,2.B08.4,3.B09.3,3.B09.4,3.B10.2,3.B11.2,3.B12.3,3.B12.4 4.np - v.c. 206 3,81+2,03 4.B13.7,4.B13.8
TS
P | 341 | 416044229R0R |  | Opláštení schodište mezi byty - šikmý akustický a protipožárná podhled, desky RF 12,5mm, izol. 40mm - vcetne tmelení a broušení | M2 | 40.02 | 0 |  |  | 2
PP
VV |  |  |  | 40,02 dle v.c. 202-206 - SC4
TS
P | 329 | 417321414R00 |  | Ztužující pásy a vence z betonu železového C 25/30 | M3 | 19.728 | 0 |  |  | 2
PP
VV |  |  |  | atiky v.c. 207+300+301 0,2*0,15*(13,7+8,45)*2 nad 4.np 0,2*0,19*(18,45+11,8)*2 nad 3.np dle v. tvaru 1.np 3,95+0,47+0,14+0,21 dle v. tvaru 2.np 4,4 dle v. tvaru 3.np 4,46 dle v. tvaru 4.np 2,47
TS
P | 330 | 417351115R00 |  | Bednení ztužujících pásu a vencu - zrízení | M2 | 36.28 | 0 |  |  | 2
PP
VV |  |  |  | atiky v.c. 207+300+301 2*0,15*(13,7+8,45)*2 nad 4.np 2*0,19*(18,45+11,8)*2 nad 3.np
TS
P | 331 | 417351116R00 |  | Bednení ztužujících pásu a vencu - odstranení | M2 | 36.28 | 0 |  |  | 2
PP
VV
TS
P | 332 | 417361821R00 |  | Výztuž ztužujících pásu a vencu z oceli 10505(R) | T | 0.363 | 0 |  |  | 2
PP
VV |  |  |  | atiky v.c. 207+300+301 0,2*0,15*(13,7+8,45)*2*0,1 nad 4.np 0,2*0,19*(18,45+11,8)*2*0,1 nad 3.np
TS
SD |  | 43 |  | Schodište
P | 342 | 430320040RAB |  | Schodištová konstrukce ŽB beton C 25/30 - prefabrikát (3 ramena - každé patro), komplet | M3 | 9.48 | 0 |  |  | 2
PP
VV |  |  |  | dle v. tvaru 1.pp 2,28 dle v. tvaru 1.np 2,4 dle v. tvaru 2.np 2,4 dle v. tvaru 3.np 2,4
TS
P | 343 | 430364500R00 |  | Prvek zvukoizolacní (ref. v. Schöck Tronsole Q) | KUS | 16 | 0 |  |  | 2
PP
VV |  |  |  | dle v. tvaru 1.pp 4 dle tvaru 1.np 4 dle v. tvaru 2.np 4 dle v. tvaru 3.np 4
TS
SD |  | 59 |  | Kryty pozemních komunikací, letišt a ploch dláždených (predlažby)
P | 344 | 596811111RT5 |  | Kladení dlaždic kom.pro peší, lože z kameniva tež. | M2 | 8.316 | 0 |  |  | 2
PP
VV |  |  |  | 8,316 S09 - podrobne viz výpocet podkladu
TS |  |  |  | vcetne dlaždic betonových 300x300x100mm
SD |  | 61 |  | Úprava povrchu vnitrní
P | 347 | 601015133RU1 |  | Omítka stropu váp.sádr. | M2 | 166.79 | 0 |  |  | 2
PP
VV |  |  |  | 166,79 SC3 - výpocet viz tepelné izolace
TS |  |  |  | tlouštka vrstvy 8 mm,gletovaná ocelovým hladítkem
P | 345 | 601016193R00 |  | Penetrace stropu probarvená | M2 | 724.84 | 0 |  |  | 2
PP
VV |  |  |  | dle v.c. 202-206 166,79 SC3 - výpocet viz tepelné izolace 558,05 omítky stropu - výpocet viz omítka
TS
P | 348 | 611445816R00 |  | Omítka stropu vápenosádrová stroj.tl.15 mm hlazená | M2 | 558.05 | 0 |  |  | 2
PP
VV |  |  |  | dle v.c. 202-206 173,18+171,92+175,12*2+89,01 -(59,51+166,79)
TS
P | 346 | 611481211RT2 |  | Montáž výztužné síte (perlinky) do sterky-stropy | M2 | 166.79 | 0 |  |  | 2
PP
VV |  |  |  | 166,79 SC3 - výpocet viz tepelné izolace
TS |  |  |  | vcetne výztužné síte a sterkového tmelu
P | 349 | 612445715R00 |  | Omítka vápennosádrová sten vcetne penetrace, tl. 15 mm | M2 | 2854.471 | 0 |  |  | 2
PP
VV |  |  |  | podrobné výpocty viz jednotlivé kce sten 146,5474*2+283,784*2+192,192+341,735+841,124/2+3,9754+246,40155*2+242,9352*2+14,86063*2+0,36+23,8965 2,6922
TS
SD |  | 62 |  | Úprava povrchu vnejší
P | 353 | 622311513R00 |  | Izolace suterénu XPS tl. 120 mm, bez PÚ | M2 | 102.782 | 0 |  |  | 2
PP
VV |  |  |  | dle v.c. 202,203,400 - F10 (18,5*2+1,0*2)*3,38-(18,5*0,3+23,488)
TS
P | 356 | 622311525RU1 |  | Zateplovací systém, sokl, XPS tl. 150 mm | M2 | 29.31 | 0 |  |  | 2
PP
VV |  |  |  | dle v.c. 400 - F02 11,8+17,12+0,65*0,3*2
TS |  |  |  | s omítkou komplet skladba mimo hydroizolace, vc. vsech príp. lišt, dilatací, atd.
P | 357 | 622311553RU1 |  | Zateplovací systém, ostení, XPS tl. 20 mm | M2 | 0.36 | 0 |  |  | 2
PP
VV |  |  |  | F02 - dle v.c. 400 0,15*8*0,3
TS |  |  |  | s omítkou komplet skladba mimo hydroiz., vc. lišt
P | 351 | 622311835RT5 |  | Zatepl.syst, fasáda, miner.desky PV 160 mm | M2 | 4.772 | 0 |  |  | 2
PP
VV |  |  |  | dle v.c. 203 - 1.np - SC2 3,334+2,9*0,2+1,3*0,66
TS |  |  |  | s omítkou Položka obsahuje: nanesení lepicího tmelu na izolacní desky, nalepení desek, zajištení zapouštecími hmoždinkami (6 ks/m2), kašírování desek sterkovou hmotou, natažení sterky s výztužnou tkaninou (1,15 m2/m2), kontaktní náter a povrchovou úpravu omítkou. V položce je obsaženo 0,14 m rohových lišt na m2. Soucinitel tepelné vodivosti izolantu 0,036 W/mK
P | 361 | 622311835RT5 | 1 | Zatepl.syst., fasáda, miner.desky PV 150 mm | M2 | 109.303 | 0 |  |  | 2
PP
VV |  |  |  | dle v.c. 400 - F01b (8,75+14,0)*2*2,905-(2,8*1,665+1,4*1,665*2+1,4*2,16+2,8*2,16+1,4*1,66+1,0*2,155)
TS |  |  |  | s omítkou komplet skladba, vc. vsech príp. lišt, dilatací, atd.
P | 359 | 622311835RU4 |  | Zatepl.syst., fasáda, miner.desky PV 150 mm | M2 | 256.483 | 0 |  |  | 2
PP
VV |  |  |  | dle v.c. 400 - F01a 161,253-(1,4*2,375*6+2,8*1,5*2) 189,921-(2,8*2,375*9+1,4*2,375*3) 0,65*2,68*2
TS |  |  |  | s omítkou komplet skladba, vc. vsech príp. lišt, dilatací, atd.
P | 362 | 622311853RT5 |  | Zatepl.syst., ostení, miner.desky PV 20 mm | M2 | 2.692 | 0 |  |  | 2
PP
VV |  |  |  | dle v.c. 400 - F01b 0,07*(2,8+1,665*2+1,4*2+1,665*4+1,4+2,16*2+2,8+2,16*2+1,4+1,66*2+1,0+2,155*2)
TS |  |  |  | s omítkou komplet skladba, vc. vsech lišt, dilatací, atd.
P | 360 | 622311853RU4 |  | Zatepl.syst., ostení, miner.desky PV 20 mm | M2 | 23.897 | 0 |  |  | 2
PP
VV |  |  |  | dle v.c. 400 - F01a 0,15*(1,4*6+2,375*12+2,8*2+1,5*4) 0,15*(2,8*9+2,375*18+1,4*3+2,375*6) 0,15*(1,0+2,68*2+1,4*2+2,075*4+2,8+2,075*2)
TS |  |  |  | s omítkou komplet skladba vc. lišt
P | 352 | 622391001R00 |  | Príplatek-mtž KZS podhledu,izolant,tenkovrst.om. | M2 | 4.772 | 0 |  |  | 2
PP
VV |  |  |  | 4,772 výpocet - viz položka kzs SC2
TS
P | 350 | 622391121R00 |  | Príplatek za zapuštené hmoždinky | M2 | 166.79 | 0 |  |  | 2
PP
VV |  |  |  | dle v.c 202-207 výpocty jednotlivých povrchu - viz položky jednotlivých vrstev 166,79 SC3
TS |  |  |  | Príplatek se nepoužívá pro zateplovací systémy 622 3 od tlouš?ky 160 mm; tyto položky již zapouštecí hmoždinky obsahují
P | 355 | 622472152R00 |  | Omítka vnejší silikonsilikátová vcetne penetrace | M2 | 54.243 | 0 |  |  | 2
PP
VV |  |  |  | balkony - v.c. 400 (2,8+1,5*2)*0,315*9+2,8*1,5*9
TS
P | 354 | 622481211RT2 |  | Montáž výztužné síte(perlinky)do sterky | M2 | 54.243 | 0 |  |  | 2
PP
VV |  |  |  | balkony - v.c. 400 (2,8+1,5*2)*0,315*9+2,8*1,5*9
TS |  |  |  | vcetne výztužné síte a sterkového tmelu
P | 358 | 622491141R00 |  | Náter fasády hydrofobní se samocistícím efektem | M2 | 29.67 | 0 |  |  | 2
PP
VV |  |  |  | F02 29,31+0,36
TS
SD |  | 63 |  | Podlahy a podlahové konstrukce
P | 377 | 10371520 |  | Substrát strešní | M3 | 17.694 | 0 |  |  | 2
PP
VV
TS
P | 366 | 457311117R00 |  | Vyrovnávací beton výplnový nebo spádový C 20/25 | M3 | 0.217 | 0 |  |  | 2
PP
VV |  |  |  | 4,336*0,05 spádová vrstva - S06 - viz výpocet nášlapu
TS
P | 375 | 592451210 |  | Dlažba 30x30x10 cm | M2 | 37.87 | 0 |  |  | 2
PP
VV |  |  |  | 34,4274 ;ztratné 10%; 3,44274
TS
P | 371 | 59761030 |  | Dlaždice 60x60x20 mm | M2 | 47.256 | 0 |  |  | 2
PP
VV |  |  |  | 42,96 ;ztratné 10%; 4,296
TS
P | 364 | 631312621R00 |  | Mazanina betonová tl. 5 - 8 cm C 20/25 | M3 | 9.31 | 0 |  |  | 2
PP
VV |  |  |  | podrobné výpocty viz položky jednotlivých nášlapu 146,4*0,053 S01 23,14*0,05 S02 4,336*0,05 S06 3,549*0,05 S07
TS
P | 378 | 631313611R00 |  | Mazanina betonová tl. 8 - 12 cm C 16/20 | M3 | 29.7 | 0 |  |  | 2
PP
VV |  |  |  | podkladní beton - dle v. základu - statika 2,99 Z1 2,66 Z2 2,23 Z3 1,65 Z4 20,17 D
TS
P | 365 | 631319151R00 |  | Príplatek za prehlaz. mazanin tl. 8 cm | M3 | 9.31 | 0 |  |  | 2
PP
VV
TS
P | 380 | 631319153R00 |  | Príplatek za prehlaz. mazanin tl. 12cm | M3 | 29.7 | 0 |  |  | 2
PP
VV
TS
P | 379 | 631319173R00 |  | Príplatek za stržení povrchu mazaniny tl. 12 cm | M3 | 29.7 | 0 |  |  | 2
PP
VV
TS
P | 382 | 631351101R00 |  | Bednení sten, rýh a otvoru v podlahách - zrízení | M2 | 6.34 | 0 |  |  | 2
PP
VV |  |  |  | 63,4*0,1 dle v. základu
TS
P | 383 | 631351102R00 |  | Bednení sten, rýh a otvoru v podlahách -odstranení | M2 | 6.34 | 0 |  |  | 2
PP
VV
TS
P | 381 | 631361921RT4 |  | Výztuž mazanin svarovanou sítí | T | 1.582 | 0 |  |  | 2
PP
VV |  |  |  | dle v. základu - statika (2,99+2,66+2,23+1,65+20,17)/0,1*4,44*1,2/1000
TS |  |  |  | prumer drátu 6,0, oka 100/100 mm KH30
P | 373 | 631571005R00 |  | Násyp z kameniva tež. praného fr. 22-32 (kacírku) | M3 | 3.443 | 0 |  |  | 2
PP
VV |  |  |  | dle v.c. 207 - R02 (16,84+12,36+0,7*0,77+2,8*3,0-2,2*2,4+1,834*1,38-1,234*0,78)*0,1
TS
P | 376 | 631571010R00 |  | Zrízení násypu, podlahy nebo strechy, bez dodávky | M3 | 17.694 | 0 |  |  | 2
PP
VV |  |  |  | dle v.c. 207 (58,14+88,9-(2,8*3,0+1,834*1,38))*0,13
TS
P | 369 | 631591211R00 |  | Násyp pod podlahy sádrovláknité do 100 mm | M3 | 50.302 | 0 |  |  | 2
PP
VV |  |  |  | podrobné výpocty viz položky jednotlivých nášlapu 167,02*0,084 S04 426,73*0,085 S03
TS
P | 374 | 632922921R00 |  | Kladení dlaždic 30 x 30 cm na sucho | M2 | 34.427 | 0 |  |  | 2
PP
VV |  |  |  | dle v.c. 207 - R02 (16,84+12,36+0,7*0,77+2,8*3,0-2,2*2,4+1,834*1,38-1,234*0,78)
TS
P | 370 | 632922953RT3 |  | Kladení dlaždic 60x60 cm na stavitel. terce plast. | M2 | 42.96 | 0 |  |  | 2
PP
VV |  |  |  | dle v. c. 203-205 - S05 2,8*1,5*3*3 dle v.c. 206 - S08 3,0*1,72
TS |  |  |  | výškove stavitelné podstavce
P | 363 | 632922991R00 |  | Z2/07 - Kacírková lišta, komplet - dle popisu v pd (viz tab. zám. v.) | M | 127 | 0 |  |  | 2
PP
VV
TS
P | 367 | 635111022R00 |  | Podlaha sádrovláknitá, desky 12,5 +12,5 mm | M2 | 167.02 | 0 |  |  | 2
PP
VV |  |  |  | podrobné výpocty viz položky jednotlivých nášlapu 167,02 S04
TS
P | 368 | 635111031R00 |  | Podlaha sádrovláknitá, desky 2x10+10mm drevovl.iz. | M2 | 426.73 | 0 |  |  | 2
PP
VV |  |  |  | podrobné výpocty viz položky jednotlivých nášlapu 426,73 S03
TS
P | 372 | 639571115R00 |  | Podklad pod okapový chodník ze šterkopísku tl.150 mm | M2 | 8.316 | 0 |  |  | 2
PP
VV |  |  |  | dle v.c. 203 (4,545+4,675+18,5)*0,3 S09
TS
SD |  | 64 |  | Výplne otvoru
P | 385 | 60775372 |  | Parapet interiér PVC š. 220 mm | M | 15 | 0 |  |  | 2
PP
VV |  |  |  | dle tab. ost. v. OV2/03-05 2,8*3+1,4*4+1,0
TS
P | 384 | 648991113R00 |  | Osazení parapet.desek plast. a lamin. š.nad 20cm | M | 15 | 0 |  |  | 2
PP
VV |  |  |  | dle tab. ost. výrobku 2,8*3 OV2/03 1,4*4 OV2/04 1,0 OV2/05
TS
SD |  | 711 |  | Izolace proti vode
P | 399 | 27344353 |  | TE2/03 - Kruhové vstupní tesnení skládající se ze dvou polovin a adaptabilního stredu - prum. otvoru 100-102mm, prum. trubky/kabelu 48-70mm | KUS | 1 | 0 |  |  | 2
PP
VV
TS
P | 400 | 27344355 |  | TE2/02 - Kruhové vstupní tesnení skládající se ze dvou polovin a adaptabilního stredu - prum. trubky/kabelu 138-170mm | KUS | 1 | 0 |  |  | 2
PP
VV
TS
P | 401 | 27344356 |  | TE2/01 - Kruhové vstupní tesnení tvorené technologií segmentových prstencu - prum. 200, trubky 110-162mm | KUS | 4 | 0 |  |  | 2
PP
VV
TS
P | 398 | 27344358 |  | TE2/05 - Kruhové vstupní tesnení tvorené technologií segmentových prstencu - prum. 300, trubky 200-252mm | KUS | 1 | 0 |  |  | 2
PP
VV
TS
P | 411 | 62852251 |  | Pás hydroizolacní z modifikovaného asfaltu vložka nosná - impregnovaná polyesterová rohož povrchová úprava- vrchní- minerální jemnozrný posyp tl.4mm | M2 | 255.082 | 0 |  |  | 2
PP
VV |  |  |  | 221,81 ;ztratné 15%; 33,2715
TS
P | 406 | 711111006RZ3 |  | Izolace proti vlhkosti vodor.,náter penetr.emulzí | M2 | 4.336 | 0 |  |  | 2
PP
VV |  |  |  | 4,336 S06 - viz výpocet náslapu
TS |  |  |  | vcetne emulze
P | 413 | 711112006RZ4 |  | Izolace proti vlhkosti svis.,náter penetr.emulzí | M2 | 178.515 | 0 |  |  | 2
PP
VV |  |  |  | dle v.c. 201,202 0,895*2*(2,038+2,238) steny dojezdu výtahu v míste dilatace - dle v. c. 201,202 a rezu 11,8*3,255 dle v.c. 202,203,400 - F10 (18,5*2+1,0*2)*3,38-(18,5*0,3+23,488) dle v.c. 400 - F02 - výpocet viz zateplení fasády 29,31+0,36
TS |  |  |  | vcetne emulze
P | 410 | 711131101R00 |  | Izolace proti vlhkosti vodorovná pásy na sucho | M2 | 221.81 | 0 |  |  | 2
PP
VV |  |  |  | 221,81 S01,S02 - plocha v cad - dle v.c. 202,201
TS
P | 407 | 711141559RY1 |  | Izolace proti vlhk. vodorovná pásy pritavením | M2 | 4.336 | 0 |  |  | 2
PP
VV |  |  |  | 4,336 S06 - viz výpocet náslapu
TS |  |  |  | 1 vrstva - vcetne dod. sbs mod. pásu s Al vložkou
P | 412 | 711141559RY2 |  | Izolace proti vlhk. vodorovná pásy pritavením | M2 | 221.81 | 0 |  |  | 2
PP
VV |  |  |  | 221,81 S01,S02 - plocha v cad - dle v.c. 202,201
TS |  |  |  | 1 vrstva - vcetne dod. asf. mod. pásu se skelnou tkaninou tl. 4mm
P | 414 | 711142559RY1 |  | Izolace proti vlhkosti svislá pásy pritavením | M2 | 178.515 | 0 |  |  | 2
PP
VV |  |  |  | dle v.c. 201,202 0,895*2*(2,038+2,238) steny dojezdu výtahu v míste dilatace - dle v. c. 201,202 a rezu 11,8*3,255 dle v.c. 202,203,400 - F10 (18,5*2+1,0*2)*3,38-(18,5*0,3+23,488) dle v.c. 400 - F02 - výpocet viz zateplení fasády 29,31+0,36
TS |  |  |  | 1 vrstva - vcetne dod. asf. mod. pásu s polyesterovou rohoží 4mm
P | 415 | 711142559RY2 |  | Izolace proti vlhkosti svislá pásy pritavením | M2 | 178.515 | 0 |  |  | 2
PP
VV |  |  |  | dle v.c. 201,202 0,895*2*(2,038+2,238) steny dojezdu výtahu v míste dilatace - dle v. c. 201,202 a rezu 11,8*3,255 dle v.c. 202,203,400 - F10 (18,5*2+1,0*2)*3,38-(18,5*0,3+23,488) dle v.c. 400 - F02 - výpocet viz zateplení fasády 29,31+0,36
TS |  |  |  | 1 vrstva - vcetne dod. asf. pásu se skelnou tkaninou tl. 4mm
P | 405 | 711171559RU3 |  | Izolace proti vlhkosti vodorovná, fólií | M2 | 4.336 | 0 |  |  | 2
PP
VV |  |  |  | 4,336 S06 - viz výpocet náslapu
TS |  |  |  | vcetne fólie tl.2,0 mm
P | 417 | 711172559RU3 |  | Izolace proti vlhkosti svislá, fólií | M2 | 2.552 | 0 |  |  | 2
PP
VV |  |  |  | dle detailu - vstupní dvere 0,81*(1,85+1,3)
TS |  |  |  | vcetne fólie
P | 403 | 711191171RT2 |  | Izolace proti zem.vlhkosti,podk.textilie,vodorovná | M2 | 4.336 | 0 |  |  | 2
PP
VV |  |  |  | 4,336 S06 - viz výpocet náslapu
TS |  |  |  | vcetne dodávky textílie 300 g/m2
P | 408 | 711191171RT2 | 1 | Izolace proti zem.vlhkosti,podkl. a separ. textilie,vodorovná | M2 | 221.81 | 0 |  |  | 2
PP
VV |  |  |  | 221,81 S01,S02 - plocha v cad - dle v.c. 202,201
TS |  |  |  | vcetne dodávky textílie
P | 409 | 711191172RT2 |  | Izolace proti zem.vlhkosti,ochr.a separ. textilie,vodorovná | M2 | 221.81 | 0 |  |  | 2
PP
VV |  |  |  | 221,81 S01,S02 - plocha v cad - dle v.c. 202,201
TS |  |  |  | vcetne dodávky textílie
P | 404 | 711191172RT2 | 1 | Izolace proti zem.vlhkosti,ochr.textilie,vodorovná | M2 | 4.336 | 0 |  |  | 2
PP
VV |  |  |  | 4,336 S06 - viz výpocet náslapu
TS |  |  |  | vcetne dodávky textílie 300 g/m2
P | 418 | 711210020RAB |  | Sterka hydroizolacní tesnicí hmotou vcetne bandáží | M2 | 401.271 | 0 |  |  | 2
PP
VV |  |  |  | podlahy - podrobné výpocty viz položky jednotlivých nášlapu 167,02 S04 steny OB2 dle v. c. 203-206 1.np (2,785+1,2)*2*0,3-0,7*0,3 1.02 ((2,385+1,575)*2*0,3-0,7*0,3)*2 1.B02.3+B04.3 ((1,962+0,93)*2*0,3-0,7*3)*2 1.B02.4+B04.4 (1,91+2,41)*2*0,3-0,7*0,3 1.B03.2 (1,44+0,915*2)*1,8 (1,575+0,8*2)*1,8*2 (0,415+0,94+0,9)*1,8*2 2.np+3.np (1,52+0,8*2)*1,8 (1,575+0,8*2)*1,8*2*2 ((1,962+0,93)*2*0,3-0,7*0,3)*2*2 2.B05.4+B08.4 (0,915+1,445+0,915)*1,8*2 ((2,385+1,575)*2*0,3-0,7*0,3)*2*2 2.B05.3+B08.3 ((1,91+2,41)*2*0,3-0,7*0,3)*2 2.B07.2 ((2,26+1,8)*2*0,3-0,7*0,3)*2 2.B06.2 4.np (2,51+0,95)*2*0,3-0,7*0,3 4.B13.8 (2,51+1,52)*2*0,3-0,7*0,3 4.B13.7 (1,575+0,8*2)*12+(0,915+1,445+0,915)*7+(0,415+0,97+0,903)*5+(1,59+0,8*2) 1.np-5.np 4,336 S06 - viz výpocet nášlapu ;ztratné 15%; 52,33968
TS
P | 397 | 711767278R00 |  | Opracování prostupu, montáž tesnení | KUS | 7 | 0 |  |  | 2
PP
VV |  |  |  | dle tab. prostupu 4+1+1+1
TS
P | 402 | 711823111RT2 |  | Položení nopové fólie vodorovne | M2 | 4.336 | 0 |  |  | 2
PP
VV |  |  |  | 4,336 S06 - viz výpocet náslapu
TS |  |  |  | vcetne dodávky fólie s nakašírovanou textilií
P | 416 | 711823121RT6 |  | Montáž nopové fólie svisle | M2 | 2.552 | 0 |  |  | 2
PP
VV |  |  |  | dle detailu - vstupní dvere 0,81*(1,85+1,3)
TS |  |  |  | vcetne dodávky fólie
P | 419 | 998711203R00 |  | Presun hmot pro izolace proti vode, výšky do 60 m | % | 0 | 0 |  |  | 2
PP
VV
TS
SD |  | 712 |  | Izolace strech (živicné krytiny)
P | 435 | 28375705 |  | Deska izolacní s uzavrenou strukturou EPS 1000 x 500 mm | M3 | 1.684 | 0 |  |  | 2
PP
VV |  |  |  | 104,8*((0,02+0,05)/2)*1,02*0,45
TS
P | 431 | 69366030 |  | Rohož vegetacní predpestovaná | M2 | 149.72 | 0 |  |  | 2
PP
VV |  |  |  | 136,10908 ;ztratné 10%; 13,610908
TS
P | 424 | 712311106RZ3 |  | Povlaková krytina strech do 10°, asfalt.pen.emulze | M2 | 189.16 | 0 |  |  | 2
PP
VV |  |  |  | R01+R02 - dle v.c. 207 87,78+106,38-(2,2*2,0+1,034*0,58)
TS |  |  |  | vcetne emulze
P | 425 | 712341559RZ3 |  | Povlaková krytina strech do 10°, NAIP pritavením | M2 | 189.16 | 0 |  |  | 2
PP
VV |  |  |  | podrobný výpocet viz penetrace - R01+R02 189,16028
TS |  |  |  | 1 vrstva - vcetne dodávky asf. pásu s al vložkou tl. 4mm
P | 421 | 712372111RS3 |  | Krytina strech do 10° fólie, na beton | M2 | 37.8 | 0 |  |  | 2
PP
VV |  |  |  | výpocet viz nášlap 37,8 S05
TS |  |  |  | vcetne dodávky PVC-P folie se zabudovaným skleneným rounem
P | 428 | 712372111RU3 |  | Krytina strech do 10° fólie, 4 kotvy/m2, na beton | M2 | 198.776 | 0 |  |  | 2
PP
VV |  |  |  | podrobný výpocet viz penetrace - R01+R02 189,16028 dle v.c. 207 - R03 2,3*2,5+1,235*0,78+1,56*0,655*2+1,42*0,605
TS |  |  |  | vcetne dodávky PVC-P folie tl. 2mm
P | 432 | 712378006R00 |  | Rohová lišta vnejší (ref. v. VIPLANYL) RŠ 100 mm | M | 97.428 | 0 |  |  | 2
PP
VV |  |  |  | dle v.c. 207 18,05+11,4+4,1+2,7+(13,3+8,25)*2+0,475*2+2,2*2+2,4*2+1,234*2+0,78*2+0,41*4+1,13*2
TS
P | 433 | 712378007R00 |  | Rohová lišta vnitrní (ref. v. VIPLANYL) RŠ 100 mm | M | 119.379 | 0 |  |  | 2
PP
VV |  |  |  | dle v.c. 207 18,05+11,4+4,1+2,7+(13,3+8,25)*2+0,475*2+2,2*2+2,4*2+1,234*2+0,78*2+0,41*4+1,13*2 13,4+8,551
TS
P | 420 | 712378101RT4 |  | OV2/09 - Komínek odvetrání s manžetou z PVC (viz tab. ost. v.) | KUS | 2 | 0 |  |  | 2
PP
VV
TS |  |  |  | pro DN 125 mm
P | 422 | 712391171RZ7 |  | Povlaková krytina strech do 10°, separac. textilie | M2 | 37.8 | 0 |  |  | 2
PP
VV |  |  |  | výpocet viz nášlap 37,8 S05
TS |  |  |  | 1 vrstva - vcetne dodávky textilie 300g/m2
P | 426 | 712391171RZ7 | 1 | Povlaková krytina strech do 10°, podklad. textilie | M2 | 305.742 | 0 |  |  | 2
PP
VV |  |  |  | podrobný výpocet viz penetrace - R01+R02 189,16028 dle v.c. 207 - R03 2,3*2,5+1,235*0,78+1,56*0,655*2+1,42*0,605 dle v.c. 207 - R01,R02, steny - vytažení (0,94-0,29+0,47)*(18,45+11,8+4,1+2,7) (0,775-0,29+0,47)*(13,7+8,45)*2 (0,94+0,29)*0,475*2 (0,775-0,29)*(2,0+2,2+2,0+2,2+1,034*2+0,58*2+0,41*4+1,13*2) (0,94-0,29)*(13,7+8,551)
TS |  |  |  | 1 vrstva - vcetne dodávky textilie 300g/m2
P | 430 | 712391172R0R |  | Položení rohože | M2 | 136.109 | 0 |  |  | 2
PP
VV |  |  |  | dle v.c. 207 58,14+88,9-(2,8*3,0+1,834*1,38)
TS
P | 427 | 712391172RZ7 |  | Povlaková krytina strech do 10°, ochran. textilie | M2 | 334.885 | 0 |  |  | 2
PP
VV |  |  |  | podrobný výpocet viz penetrace - R01+R02 189,16028 dle v.c. 207 - R01 58,14+88,9-(2,8*3,0+1,834*1,38) dle v.c. 207 - R03 2,3*2,5+1,235*0,78+1,56*0,655*2+1,42*0,605
TS |  |  |  | 1 vrstva - vcetne dodávky textilie 300g/m2
P | 429 | 712801001R00 |  | Hydroakumul. vrstva pro zel.strechy vcetne dodávky | M2 | 136.109 | 0 |  |  | 2
PP
VV |  |  |  | dle v.c. 207 58,14+88,9-(2,8*3,0+1,834*1,38)
TS
P | 436 | 712811101RZ1 |  | Samostatné vytažení izolace, za studena | M2 | 119.273 | 0 |  |  | 2
PP
VV |  |  |  | dle v.c. 207 - R01,R02, steny (0,94+0,2)*(18,45+11,8+4,1+2,7) (0,775+0,2)*(13,7+8,45)*2 (0,94)*0,475*2 (0,775)*(2,0+2,2+2,0+2,2+1,034*2+0,58*2+0,41*4+1,13*2) (0,94)*(13,7+8,551)
TS |  |  |  | 1x náter - vcetne dodávky emulze
P | 437 | 712841559RZ1 |  | Samostatné vytažení izolace, pásy pritavením | M2 | 119.273 | 0 |  |  | 2
PP
VV |  |  |  | dle v.c. 207 - R01,R02, steny (0,94+0,2)*(18,45+11,8+4,1+2,7) (0,775+0,2)*(13,7+8,45)*2 (0,94)*0,475*2 (0,775)*(2,0+2,2+2,0+2,2+1,034*2+0,58*2+0,41*4+1,13*2) (0,94)*(13,7+8,551)
TS |  |  |  | 1 vrstva - vcetne dodávky asf. pásu s al vložkou tl. 4mm
P | 423 | 712871801RZ5 |  | Samostatné vytažení izolace, fólií PVC | M2 | 110.115 | 0 |  |  | 2
PP
VV |  |  |  | dle detailu balkonu 0,125*2,8*3*3 dle v.c. 207 - R01,R02, steny (0,94-0,29+0,47)*(18,45+11,8+4,1+2,7) (0,775-0,29+0,47)*(13,7+8,45)*2 (0,94+0,29)*0,475*2 (0,775-0,29)*(2,0+2,2+2,0+2,2+1,034*2+0,58*2+0,41*4+1,13*2) (0,94-0,29)*(13,7+8,551)
TS |  |  |  | 1 vrstva-vc.dodávky fólie
P | 434 | 712997001RT1 |  | Prilepení polystyrénových klínu - atiky | M | 104.8 | 0 |  |  | 2
PP
VV |  |  |  | dle v.c. 207 (18,45+11,8+8,45+13,7)*2
TS |  |  |  | polystyren ve specifikaci
P | 438 | 998712203R00 |  | Presun hmot pro povlakové krytiny, výšky do 24 m | % | 0 | 0 |  |  | 2
PP
VV
TS
SD |  | 713 |  | Izolace tepelné
P | 447 | 28375460 |  | Polystyren extrudovaný XPS | M3 | 8.863 | 0 |  |  | 2
PP
VV |  |  |  | 6,90336*0,06*1,02+55,165*0,15*1,02
TS
P | 450 | 28375705 |  | Deska izolacní s uzavrenou strukturou EPS 1000 x 500 mm | M3 | 28.942 | 0 |  |  | 2
PP
VV |  |  |  | 189,16028*0,15*1,02
TS
P | 456 | 28375705 | 1 | Deska izolacní s uzavrenou strukturou EPS 1000 x 500 mm | M3 | 2.177 | 0 |  |  | 2
PP
VV |  |  |  | 21,3474*0,1*1,02
TS
P | 444 | 28375705 | 2 | Deska izolacní EPS se sníženou nasákavostí 1000 x 500 mm | M3 | 14.322 | 0 |  |  | 2
PP
VV |  |  |  | 146,4*0,08+23,14*0,07+3,549*0,2 ;ztratné 2%; 0,280832
TS
P | 453 | 28375705 | 3 | Deska izolacní s uzavrenou strukturou EPS 1000 x 500 mm | M3 | 8.379 | 0 |  |  | 2
PP
VV |  |  |  | (50,771558*0,1+20,91594*0,15)*1,02
TS
P | 445 | 28375706 |  | Deska izolacní stabilizov. EPS 1000 x 500 mm | M3 | 0.531 | 0 |  |  | 2
PP
VV |  |  |  | 4,336*0,12*1,02
TS
P | 454 | 631508602 |  | Pás izolacní minerální tl. 100 mm | M2 | 12.22 | 0 |  |  | 2
PP
VV |  |  |  | 11,9799 ;ztratné 2%; 0,239598
TS
P | 441 | 631515403 |  | Deska minerální s podélným vláknem 1000x600x 50 mm | M2 | 170.126 | 0 |  |  | 2
PP
VV |  |  |  | 166,79 ;ztratné 2%; 3,3358
TS
P | 440 | 713111127RT2 |  | Izolace tepelná stropu spodem na tmel a hmoždinky | M2 | 166.79 | 0 |  |  | 2
PP
VV |  |  |  | SC3 dle v. c. 202,203 16,49+26,04+7,98+6,72+8,6+7,98+6,64+6,75+6,64+7,98+8,6+7,98+6,64+6,75+6,64+7,98 1.pp - S.02,03,04,05,06,07,08,09,10,11,12,13,14,15,16,17 6,94+13,44 1.np - 1.01,03
TS |  |  |  | betonový strop
P | 443 | 713121111R00 |  | Izolace tepelná podlah na sucho, jednovrstvá | M2 | 177.425 | 0 |  |  | 2
PP
VV |  |  |  | podrobné výpocty viz položky jednotlivých nášlapu 146,4 S01 23,14 S02 4,336 S06 3,549 S07
TS
P | 451 | 713121211RT4 |  | Izolace strech, lepená | M2 | 9.616 | 0 |  |  | 2
PP
VV |  |  |  | dle v.c. 207 - R03 2,3*2,5+1,235*0,78+1,56*0,655*2+1,42*0,605
TS |  |  |  | vc. dodávky spádových klínu min. tl. 100mm
P | 448 | 713121211RT4 | 1 | Izolace strech, lepená | M2 | 189.16 | 0 |  |  | 2
PP
VV |  |  |  | podrobný výpocet viz penetrace - R01+R02 189,16028
TS |  |  |  | vc. dodávky spádových klínu min. tl. 50mm
P | 455 | 713131130R00 |  | Izolace tepelná sten vložením do konstrukce | M2 | 21.347 | 0 |  |  | 2
PP
VV |  |  |  | dle v. c. 207 - mezi zed a soklovou atiku 0,94*(8,73+13,98)
TS
P | 446 | 713131131R00 |  | Izolace tepelná sten lepením | M2 | 62.068 | 0 |  |  | 2
PP
VV |  |  |  | dle v.c. 201,202 0,765*2*(2,156+2,356) steny dojezdu výtahu TI05 - dle rezu 11,8*4,675
TS
P | 452 | 713131143R00 |  | Montáž izolace na tmel a hmožd.4 ks/m2 | M2 | 83.667 | 0 |  |  | 2
PP
VV |  |  |  | dle v.c. 207 TI03 (0,94-0,29)*(18,05+11,4+4,1+2,7) (0,775-0,29)*(13,3+8,25)*2 (0,775-0,29)*(1,034*2+0,58*2+0,41*4+1,13*2) (0,94-0,29)*0,475*2 (0,775-0,29)*(2,2+2,4) TI04 0,94*(13,7+8,551) TI01 (0,38*2+1,205+0,41*2+1,13)*3,06
TS
P | 449 | 713141312R00 |  | Izolace tepelná strech ,kotvy | M2 | 189.16 | 0 |  |  | 2
PP
VV |  |  |  | podrobný výpocet viz penetrace - R01+R02 189,16028
TS
P | 442 | 713191100RT9 |  | Položení separacní fólie | M2 | 173.089 | 0 |  |  | 2
PP
VV |  |  |  | podrobné výpocty viz položky jednotlivých nášlapu 146,4 S01 23,14 S02 3,549 S07
TS |  |  |  | vcetne dodávky PE fólie
P | 457 | 998713203R00 |  | Presun hmot pro izolace tepelné, výšky do 24 m | % | 0 | 0 |  |  | 2
PP
VV
TS
SD |  | 721 |  | Vnitrní kanalizace
P | 458 | 721231114R00 |  | OV2/06 - Šachty pro zelené strechy, komplet - dle popisu v pd (viz tab. ost. v.) | KUS | 4 | 0 |  |  | 2
PP
VV
TS
P | 459 | 998721203R00 |  | Presun hmot pro vnitrní kanalizaci, výšky do 24 m | % | 0 | 0 |  |  | 2
PP
VV
TS
SD |  | 722 |  | Vnitrní vodovod
P | 460 | 722254115RT2 |  | OV2/08 - Skrín hydrantová s výzbrojí D25 (30 m hadice tvarove stálá), komplet - dle popisu v pd (viz tab. ost. v.) | SOUBOR | 2 | 0 |  |  | 2
PP
VV
TS |  |  |  | hydrantová skrín D25 nerez
P | 461 | 998722203R00 |  | Presun hmot pro vnitrní vodovod, výšky do 24 m | % | 0 | 0 |  |  | 2
PP
VV
TS
SD |  | 728 |  | Vzduchotechnika
P | 463 | 553432864 |  | OV2/12a - Hlavice výfuková DN 180 mm | KUS | 1 | 0 |  |  | 2
PP
VV
TS
P | 464 | 553432865 |  | OV2/12b - Hlavice výfuková DN 200 mm | KUS | 1 | 0 |  |  | 2
PP
VV
TS
P | 465 | 553432866 |  | OV2/12c - Hlavice výfuková DN 225 mm | KUS | 2 | 0 |  |  | 2
PP
VV
TS
P | 466 | 553432867 |  | OV2/12d - Hlavice výfuková DN 250 mm | KUS | 3 | 0 |  |  | 2
PP
VV
TS
P | 467 | 553432868 |  | OV2/12e - Hlavice výfuková DN 280 mm | KUS | 1 | 0 |  |  | 2
PP
VV
TS
P | 462 | 728212713R00 |  | Montáž strišky nebo hlavice plech.kruh.do d 300 mm | KUS | 8 | 0 |  |  | 2
PP
VV |  |  |  | dle tab. ost. v. 1 OV2/12a 1 OV2/12b 2 OV2/12c 3 OV2/12d 1 OV2/12e
TS
P | 468 | 998728203R00 |  | Presun hmot pro vzduchotechniku, výšky do 24 m | % | 0 | 0 |  |  | 2
PP
VV
TS
SD |  | 762 |  | Konstrukce tesarské
P | 470 | 60726016.A |  | Deska drevoštepková OSB 3 N - 4PD tl. 22 mm | M2 | 10.578 | 0 |  |  | 2
PP
VV |  |  |  | 9,616 ;ztratné 10%; 0,9616
TS
P | 469 | 762341220R00 |  | M. bedn.strech rovn. z aglomer.desek šroubováním | M2 | 9.616 | 0 |  |  | 2
PP
VV |  |  |  | dle v.c. 207 - R03 2,3*2,5+1,235*0,78+1,56*0,655*2+1,42*0,605
TS
P | 472 | 762431130RT3 |  | W53 - Opláštení instalacních jader v 4.np, komplet | M2 | 5.731 | 0 |  |  | 2
PP
VV |  |  |  | dle v.c. 206 (0,575+1,365+0,575)*0,94 (0,515+1,42)*0,775 (1,36+0,525*2)*0,775
TS |  |  |  | vcetne dodávky desek tl. 20 mm
P | 471 | 762441112RT4 |  | Montáž obložení atiky,OSB desky,1vrst.,šroubováním | M2 | 47.16 | 0 |  |  | 2
PP
VV |  |  |  | dle v.c. 207 a detailu atiky (18,45+11,8+8,45+13,7)*2*0,45
TS |  |  |  | vcetne dodávky desky OSB tl. 22 mm
P | 473 | 998762203R00 |  | Presun hmot pro tesarské konstrukce, výšky do 24 m | % | 0 | 0 |  |  | 2
PP
VV
TS
SD |  | 764 |  | Konstrukce klempírské
P | 475 | 764292642RT2 |  | K2/02 - Závetrná lišta-atika z predzv. TiZn plechu, rš 250mm,kompletní provedení vc. všech kotev. a pom. kcí a prvku - dle popisu v pd (viz tab. kl.) | M | 81 | 0 |  |  | 2
PP
VV
TS
P | 474 | 764292661RT2 |  | K2/01 - Okapnice balkonu z predzv. TiZn plechu, rš 150, kompletní provedení vc. všech kotev. a pom. kcí a prvku - dle popisu v pd (viz tab. kl. v.) | M | 52 | 0 |  |  | 2
PP
VV
TS
P | 477 | 764511620RT2 |  | K2/04 - Oplechování parapetu z predzv. TiZn, rš. 175 mm, kompletní provedení vc. všech kotev. a pom. kcí a prvku - dle popisu v pd (viz tab. kl. v.) | M | 25.3 | 0 |  |  | 2
PP
VV
TS
P | 478 | 764511670RT2 |  | K2/05 - Oplechování odskoku z predzv. TiZn, rš. 480 mm, kompletní provedení vc. všech kotev. a pom. kcí a prvku - dle popisu v pd (viz tab. kl. v.) | M | 9.5 | 0 |  |  | 2
PP
VV
TS
P | 476 | 764511670RT2 | 1 | K2/03 - Oplechování parapetu z predzv. TiZn, rš. 470 mm, kompletní provedení vc. všech kotev. a pom. kcí a prvku - dle popisu v pd (viz tab. kl. v.) | M | 5.7 | 0 |  |  | 2
PP
VV
TS
P | 479 | 764551605RT2 |  | K2/06 - Svod z predzv. Ti Zn predzv., kruhový, DN 160 mm,kompletní provedení vc. všech kotev. a pom. kcí a prvku - dle popisu v pd (viz tab. kl. v.) | M | 10.5 | 0 |  |  | 2
PP
VV
TS
P | 480 | 998764203R00 |  | Presun hmot pro klempírské konstr., výšky do 24 m | % | 0 | 0 |  |  | 2
PP
VV
TS
SD |  | 766 |  | Konstrukce truhlárské
P | 497 | 766621201R0R |  | O10 - M+D - Balkonová sestava 2800x2375mm, kompletní provedení vc. podkl. profilu a všech detailu - dle popisu v pd (viz tab. oken) | KUS | 6 | 0 |  |  | 2
PP
VV
TS
P | 498 | 766621201R0Rb |  | O10b - M+D - Balkonová sestava 2800x2375mm, kompletní provedení vc. podkl. profilu a všech detailu - dle popisu v pd (viz tab. oken) | KUS | 3 | 0 |  |  | 2
PP
VV
TS
P | 499 | 766621202R0R |  | O11 - M+D - Balkonová sestava 2800x2375mm, kompletní provedení vc. podkl. profilu a všech detailu - dle popisu v pd (viz tab. oken) | KUS | 1 | 0 |  |  | 2
PP
VV
TS
P | 500 | 766621203R0R |  | O12 - M+D - Trojdílné okno 2800x1500mm, kompletní provedení vc. všech detailu - dle popisu v pd (viz tab. oken) | KUS | 2 | 0 |  |  | 2
PP
VV
TS
P | 501 | 766621204R0R |  | O13 - M+D - Trojdílné okno 2800x1665mm, kompletní provedení vc. všech detailu - dle popisu v pd (viz tab. oken) | KUS | 1 | 0 |  |  | 2
PP
VV
TS
P | 502 | 766621205R0R |  | O14 - M+D - Trojdílné okno 2800x2160mm, kompletní provedení vc. všech detailu - dle popisu v pd (viz tab. oken) | KUS | 1 | 0 |  |  | 2
PP
VV
TS
P | 503 | 766621206R0R |  | O20 - M+D - 2kr okno 1400x2375mm, kompletní provedení vc. podkl. profilu a všech detailu - dle popisu v pd (viz tab. oken) | KUS | 8 | 0 |  |  | 2
PP
VV
TS
P | 504 | 766621207R0R |  | O20b - M+D - 2kr okno 1400x2375mm, kompletní provedení vc. podkl. profilu a všech detailu - dle popisu v pd (viz tab. oken) | KUS | 3 | 0 |  |  | 2
PP
VV
TS
P | 505 | 766621208R0R |  | O21 - M+D - 2kr okno 1400x1660mm, kompletní provedení vc. všech detailu - dle popisu v pd (viz tab. oken) | KUS | 1 | 0 |  |  | 2
PP
VV
TS
P | 506 | 766621209R0R |  | O22 - M+D - 2kr okno 1400x2160mm, kompletní provedení vc. všech detailu - dle popisu v pd (viz tab. oken) | KUS | 1 | 0 |  |  | 2
PP
VV
TS
P | 507 | 766621210R0R |  | O23 - M+D - 2kr okno 1400x1665mm, kompletní provedení vc. všech detailu - dle popisu v pd (viz tab. oken) | KUS | 2 | 0 |  |  | 2
PP
VV
TS
P | 508 | 766621211R0R |  | O30 - M+D - 1kr okno 1000x2160mm, kompletní provedení vc. všech detailu - dle popisu v pd (viz tab. oken) | KUS | 1 | 0 |  |  | 2
PP
VV
TS
P | 485 | 766661101R00 |  | D01 - M+D - Vchodové dvere 900x1970mm, komplet vc. zárubne, kování, povrchu a všech doplnku a detailu - dle popisu v pd (viz tab. dverí) | KUS | 12 | 0 |  |  | 2
PP
VV
TS
P | 486 | 766661102R00 |  | D02 - M+D - Dvere vnitrní 800x1970mm, komplet vc. zárubne, kování, povrchu a všech doplnku a detailu - dle popisu v pd (viz tab. dverí) | KUS | 19 | 0 |  |  | 2
PP
VV
TS
P | 487 | 766661102R00x |  | D02x - M+D - Dvere vnitrní 900x1970mm, komplet vc. zárubne, kování, povrchu a všech doplnku a detailu - dle popisu v pd (viz tab. dverí) | KUS | 6 | 0 |  |  | 2
PP
VV
TS
P | 488 | 766661103R00 |  | D03 - M+D - Dvere vnitrní 700x1970mm, komplet vc. zárubne, kování, povrchu a všech doplnku a detailu - dle popisu v pd (viz tab. dverí) | KUS | 17 | 0 |  |  | 2
PP
VV
TS
P | 489 | 766661104R00 |  | D04 - M+D - Dvere vnitrní 700x1970mm posuvné, komplet vc. zárubne,pouzd., kování, povrchu a všech doplnku a detailu - dle popisu v pd (viz tab. dverí) | KUS | 2 | 0 |  |  | 2
PP
VV
TS
P | 490 | 766661105R00 |  | D05 - M+D - Dvere vnitrní 700x1970mm EI30 DP3-C3-S, komplet vc. zárubne, kování, povrchu a všech doplnku a detailu - dle popisu v pd (viz tab. dverí) | KUS | 1 | 0 |  |  | 2
PP
VV
TS
P | 491 | 766661106R00 |  | D06 - M+D - Dvere vnitrní 800x1970mm EI30 DP3-C3-S, komplet vc. zárubne, kování, povrchu a všech doplnku a detailu - dle popisu v pd (viz tab. dverí) | KUS | 1 | 0 |  |  | 2
PP
VV
TS
P | 492 | 766661107R00 |  | D07 - M+D - Dvere vnitrní 900x1970mm EI30 DP3-C2, komplet vc. zárubne, kování, povrchu a všech doplnku a detailu - dle popisu v pd (viz tab. dverí) | KUS | 4 | 0 |  |  | 2
PP
VV
TS
P | 493 | 766661107R00x |  | D07x - M+D - Dvere vnitrní 800x1970mm EI30 DP3-C2, komplet vc. zárubne, kování, povrchu a všech doplnku a detailu - dle popisu v pd (viz tab. dverí) | KUS | 1 | 0 |  |  | 2
PP
VV
TS
P | 494 | 766661108R00 |  | D08 - M+D - Dvere vnitrní 800x1970mm, komplet vc. zárubne, kování, povrchu a všech doplnku a detailu - dle popisu v pd (viz tab. dverí) | KUS | 10 | 0 |  |  | 2
PP
VV
TS
P | 495 | 766661108R00x |  | D08x - M+D - Dvere vnitrní 800x1970mm, komplet vc. zárubne, kování, povrchu a všech doplnku a detailu - dle popisu v pd (viz tab. dverí) | KUS | 1 | 0 |  |  | 2
PP
VV
TS
P | 496 | 766661109R00 |  | D09 - M+D - Dvere vnitrní atyp. 600x1340mm, komplet vc. zárubne, kování, povrchu a všech doplnku a detailu - dle popisu v pd (viz tab. dverí) | KUS | 1 | 0 |  |  | 2
PP
VV
TS
P | 481 | 766812101R0R |  | T2/01 - M+D - Kuchynská linka, kompletní provedení vc. všech kotev. a pom. kcí a prvku - dle popisu v pd (viz truhl. v.) | KUS | 9 | 0 |  |  | 2
PP
VV
TS
P | 482 | 766812102R0R |  | T2/02 - M+D - Kuchynská linka, kompletní provedení vc. všech kotev. a pom. kcí a prvku - dle popisu v pd (viz truhl. v.) | KUS | 2 | 0 |  |  | 2
PP
VV
TS
P | 483 | 766812103R0R |  | T2/03 - M+D - Kuchynská linka, kompletní provedení vc. všech kotev. a pom. kcí a prvku - dle popisu v pd (viz truhl. v.) | KUS | 1 | 0 |  |  | 2
PP
VV
TS
P | 484 | 766812104R0R |  | T2/04 - M+D - Kuchynská linka, kompletní provedení vc. všech kotev. a pom. kcí a prvku - dle popisu v pd (viz truhl. v.) | KUS | 6 | 0 |  |  | 2
PP
VV
TS
P | 509 | 998766203R00 |  | Presun hmot pro truhlárské konstr., výšky do 24 m | % | 0 | 0 |  |  | 2
PP
VV
TS
SD |  | 767 |  | Konstrukce doplnkové stavební (zámecnické)
P | 527 | 767427111R00 |  | Provetr.fasáda, nýty, desky, MV tl.15 cm | M2 | 12.247 | 0 |  |  | 2
PP
VV |  |  |  | F03 - dle v.c. 203 a 400 (1,15+2,9+1,15)*2,86-1,25*2,1
TS |  |  |  | z desek cementovláknitých s antigrafitti úpravou tl. 12mm
P | 526 | 767427112RT1 |  | Ostení a nadpraží,fasáda HPL des.,do hl.250mm | M | 6.525 | 0 |  |  | 2
PP
VV |  |  |  | dle v. 203 a 400 1,455+2,535*2
TS |  |  |  | z desek cementovláknitých s antigrafitti úpravou tl. 12mm
P | 517 | 767623310R0R |  | Z2/06 - M+D - Kotvení oken a dverí, komplet - dle popisu v pd (viz tab. zám. v.) | KUS | 470 | 0 |  |  | 2
PP
VV
TS
P | 522 | 767646510R0R |  | PS01 - M+D - Vstupní venkovní dvere 1450x2660mm, komplet vc. vsech detailu - dle popsi v pd (viz tab. proskl. sten) | KUS | 1 | 0 |  |  | 2
PP
VV
TS
P | 523 | 767646511R0R |  | PS02 - M+D - Prosklenná stena 3060x2860mm, komplet vc. vsech detailu - dle popsi v pd (viz tab. proskl. sten) | KUS | 1 | 0 |  |  | 2
PP
VV
TS
P | 524 | 767646512R0R |  | PS03 - M+D - Interiérové dvere 1200x2800mm, komplet vc. vsech detailu - dle popsi v pd (viz tab. proskl. sten) | KUS | 1 | 0 |  |  | 2
PP
VV
TS
P | 525 | 767646513R0R |  | PS04 - M+D - Zadní vchodové dvere 1300x3685mm, komplet vc. vsech detailu - dle popsi v pd (viz tab. proskl. sten) | KUS | 1 | 0 |  |  | 2
PP
VV
TS
P | 510 | 767822001R0R |  | OV2/07 - M+D - Poštovní schránka, komplet - dle popisu v pd (viz tab. ost. v.) | KUS | 12 | 0 |  |  | 2
PP
VV
TS
P | 511 | 767995101R0R |  | Z2/01 - M+D - Zábradlí balkonové, komplet vc. povrchu a vsech pom. a kotev. kcí a prvku, detailu - dle popisu v pd (viz tab. zám. v.) | KUS | 9 | 0 |  |  | 2
PP
VV
TS
P | 512 | 767995102R0R |  | Z2/02 - M+D - Zábradlí fr.okno, komplet vc. povrchu a vsech pom. a kotev. kcí a prvku, detailu - dle popisu v pd (viz tab. zám. v.) | KUS | 9 | 0 |  |  | 2
PP
VV
TS
P | 513 | 767995103R0R |  | Z2/03 - M+D - Zábradlí atiky, komplet vc. povrchu a vsech pom. a kotev. kcí a prvku, detailu - dle popisu v pd (viz tab. zám. v.) | KUS | 1 | 0 |  |  | 2
PP
VV
TS
P | 514 | 767995104R0Ra |  | Z2/04a - M+D - Branka na predzahrádce, komplet vc. povrchu a vsech pom. a kotev. kcí a prvku, detailu - dle popisu v pd (viz tab. zám. v.) | KUS | 1 | 0 |  |  | 2
PP
VV
TS
P | 515 | 767995104R0Rb |  | Z2/04b - M+D - Branka na predzahrádce, komplet vc. povrchu a vsech pom. a kotev. kcí a prvku, detailu - dle popisu v pd (viz tab. zám. v.) | KUS | 4 | 0 |  |  | 2
PP
VV
TS
P | 516 | 767995105R0R |  | Z2/05 - M+D - Schodištové madlo, komplet vc. povrchu a vsech pom. a kotev. kcí a prvku, detailu - dle popisu v pd (viz tab. zám. v.) | M | 86.5 | 0 |  |  | 2
PP
VV |  |  |  | 16,5+17,5*4
TS
P | 518 | 767995108R0R |  | Z2/08 - M+D - Žebrík na strechu, komplet - dle popisu v pd (viz tab. zám. v.) | KUS | 1 | 0 |  |  | 2
PP
VV
TS
P | 519 | 767995109R0R |  | Z2/09 - M+D - Zábradlí, komplet vc. povrchu a vsech pom. a kotev. kcí a prvku, detailu - dle popisu v pd (viz tab. zám. v.) | KUS | 1 | 0 |  |  | 2
PP
VV
TS
P | 520 | 767995110R0R |  | Z2/10 - M+D - L profil 50x50x5, komplet vc. povrchu a vsech pom. a kotev. kcí a prvku, detailu - dle popisu v pd (viz tab. zám. v.) | KUS | 4 | 0 |  |  | 2
PP
VV
TS
P | 521 | 767995111R0R |  | Z2/11 - M+D - Zábradlí venk. sch. (4pole), komplet vc. povrchu a vsech pom. a kotev. kcí a prvku, detailu - dle popisu v pd (viz tab. zám. v.) | KUS | 1 | 0 |  |  | 2
PP
VV
TS
P | 528 | 998767203R00 |  | Presun hmot pro zámecnické konstr., výšky do 24 m | % | 0 | 0 |  |  | 2
PP
VV
TS
SD |  | 771 |  | Podlahy z dlaždic
P | 531 | 597623081 |  | Dlažba keramická - dle výberu investora | M2 | 25.454 | 0 |  |  | 2
PP
VV |  |  |  | 23,14 ;ztratné 10%; 2,314
TS
P | 533 | 597623081 | 1 | Dlažba keramická - dle výberu investora | M2 | 183.722 | 0 |  |  | 2
PP
VV |  |  |  | 167,02 ;ztratné 10%; 16,702
TS
P | 535 | 597623123R |  | Sokl keramický - dle výberu investora | M | 103.512 | 0 |  |  | 2
PP
VV |  |  |  | 94,102 ;ztratné 10%; 9,4102
TS
P | 539 | 597623124R |  | Sokl keramický - dle výberu investora | M | 5.445 | 0 |  |  | 2
PP
VV |  |  |  | 4,95 ;ztratné 10%; 0,495
TS
P | 537 | 59764223 |  | Dlažba tl.10 mm - dle výberu investora | M2 | 4.77 | 0 |  |  | 2
PP
VV |  |  |  | 4,336 ;ztratné 10%; 0,4336
TS
P | 529 | 771101210R00 |  | Penetrace podkladu pod dlažby | M2 | 193.495 | 0 |  |  | 2
PP
VV |  |  |  | výpocet - viz položka nášlapu 23,14 S02 167,02 S04 3,335 S06
TS
P | 540 | 771212118R0R |  | M+D - Obklad schodište, komplet vc. spárování | M2 | 52.74 | 0 |  |  | 2
PP
VV |  |  |  | dle v.c. 202-205 - S10 1,5*1,2*2+1,2*(0,17+0,28)*17 1.pp-1.np 1,2*1,5*2+1,2*(0,17+0,28)*18 1.np-2.np 1,2*1,5*2+1,2*(0,17+0,28)*18 2.np-3.np 1,2*1,5*2+1,2*(0,17+0,28)*18 3.np-4.np
TS
P | 538 | 771475014RW1 |  | Obklad soklíku keram.rovných, tmel,výška do 10 cm | M | 4.95 | 0 |  |  | 2
PP
VV |  |  |  | S06 . dle v.c. 203 - 1.np (2,6+1,15*2-1,25)+0,65*2
TS
P | 534 | 771475014RW1 | 1 | Obklad soklíku keram.rovných, tmel,výška do 10 cm | M | 94.102 | 0 |  |  | 2
PP
VV |  |  |  | S02 . dle v.c. 202 - 1.pp (8,9+2,475+0,5+0,52+0,2*2)*2-(1,2*2+0,9*5) S.01 S04 - dle v. c. 203-206 1.np (2,13+3,06+2,13)+0,18*2-(0,7+0,8+1,25) (4,2+3,2+0,3+0,16)*2-(2,8+0,8) (8,9+2,061+0,8+0,25)*2-(3,06+1,2*3+0,9*3) 2.np+3.np ((8,9+2,1+0,8)*2-(1,2*3+0,9*4))*2 4.np (4,4*2+2,1*2)-(0,9+1,2)
TS
P | 541 | 771475014RWR |  | M+D - Obklad soklíku keram.schod, tmel,výška do 10 cm | M | 68.11 | 0 |  |  | 2
PP
VV |  |  |  | S10 - dle v.c. 202-205 4,4+2,8+2,11+1,68+0,84+2,0+2,7+0,325 (2,9+2,6+2,6+1,4*2+2,0+2,86+0,325) (4,4+2,6*2+1,4*2+2,0+2,86+0,325)*2
TS
P | 532 | 771575101RU1 |  | Montáž podlah keram. vcetne sparování a pruniku | M2 | 167.02 | 0 |  |  | 2
PP
VV |  |  |  | S04 . dle v.c. 203-206 1.NP 6,94+3,16+13,44+26,59+3,76+1,68+3,81+3,76+1,68 1.01,02,03,04,B02.3,2.4,3.2,4.3,4.4 2.NP+3.NP (22,13+3,76+1,68+3,22+3,81+3,76+1,68)*2 2.01,B05.3,5.4,6.2,7.2,8.3,8.4 4.NP 16,28+3,81+2,03 4.01,B13.7,13.8
TS
P | 536 | 771575101RU1 | 1 | Montáž podlah keram. vcetne sparování | M2 | 4.336 | 0 |  |  | 2
PP
VV |  |  |  | S06 . dle v.c. 203 2,9*1,15+1,3*0,77 1.NP
TS
P | 530 | 771575101RU1 | 2 | Montáž podlah keram. vcetne sparování a pruniku | M2 | 23.14 | 0 |  |  | 2
PP
VV |  |  |  | S02 . dle v.c. 202 - 1.pp 23,14 S.01
TS
P | 542 | 998771203R00 |  | Presun hmot pro podlahy z dlaždic, výšky do 24 m | % | 0 | 0 |  |  | 2
PP
VV
TS
SD |  | 776 |  | Podlahy povlakové
P | 543 | 771100020RAA |  | Vyrovnání podkladu samoniv.hmotou | M2 | 426.73 | 0 |  |  | 2
PP
VV |  |  |  | dle v.c. 203-206 1.np 4,5+13,48+21,27+3,2+7,98+4,5+13,48+21,27 1.B02.1,1.2,2.5-3.1,3.4-4.2,4.5 2.NP+3.NP (4,5+13,48+21,27+12,32+2,9+20,73+3,2+17,43+4,5+13,48+21,27)*2 2.B05.1,1.2,5.5-6.1,6.3-7.1,7.3-8.2,8.5 4.np 2,9+13,01+15,95+12,48+3,33+9,67+9,55 4.B13.1-13,6,13.9
TS |  |  |  | nivelacní hmota, penetrace
P | 545 | 776421100RU1 |  | Lepení podlahových soklíku z PVC a vinylu | M | 356.862 | 0 |  |  | 2
PP
VV |  |  |  | dle v.c. 203-207 1.np ((4,2+3,21+0,3)*2-(1,4+0,9))*2 ((2,645+1,7+0,2)*2-(0,9*3+0,7*2))*2 ((5,065+4,2+0,3)*2-(0,9+2,8))*2)*2 (2,85+2,8)*2+0,3*2-(0,8+1,4) (1,675+1,91+0,15)*2-(0,7+0,9+0,8) (4,2+4,15+0,3)*2-(0,8*2+2,8) 2.NP+3.NP ((4,2+3,21+0,3)*2-(1,4+0,8))*2*2 ((2,645+1,7+0,2)*2-(0,7*2+0,8*2+0,9))*2*2 ((5,065+4,2+0,3)*2-(2,8+0,8*2))*2*2 ((4,4+2,8+0,3)*2-(0,8+1,4))*2 ((4,2+4,15+0,3)*2-(0,8+2,8))*2 ((1,675+1,91+0,16)*2-(0,9+0,8+0,7))*2 ((6,5+3,2+0,6+0,3*2)*2-(0,8+1,4+2,8))*2 4.NP (2,06+1,41)*2-0,9*2+0,2*2 (4,2+7,85+0,915+1,521+0,3*2)*2-(2,8+1,4+0,9*2) (4,4+2,9+0,3)*2-(2,8+0,8) (3,9+2,48+0,3)*2-(1,4+0,8) (3,9+2,48+0,3)*2-(1,4+0,8)
TS |  |  |  | vcetne dodávky soklíku
P | 544 | 776521200RV1 |  | Lepení povlakových podlah z dílcu PVC a CV (vinyl) | M2 | 426.73 | 0 |  |  | 2
PP
VV |  |  |  | výpocet - viz položka samonivelace 426,73 S03
TS |  |  |  | vcetne vinylové podlahoviny tl. 2 mm
P | 546 | 998776203R00 |  | Presun hmot pro podlahy povlakové, výšky do 24 m | % | 0 | 0 |  |  | 2
PP
VV
TS
SD |  | 777 |  | Podlahy ze syntetických hmot
P | 547 | 777116041R00 |  | Epoxidová sterka, dvousložková, pigmentovaná | M2 | 155.823 | 0 |  |  | 2
PP
VV |  |  |  | dle v.c. 202 - 1.pp - S01 173,18-(23,14+3,64) S.02-S.17 0,05*(4,2*2+2,885*3+1,9+2,3*3+1,9+1,2+7,17+2,8+2,85+0,185+4,2+6,2+0,185+4,2*2+1,9*2+2,885*3+2,3*3)*2 0,05*(7,17+1,2+3,2+2,1+0,185*2+6,685+3,2+0,585+0,365)*2 -(0,8*24+0,9*3)*0,05
TS |  |  |  | Vcetne penetrace
P | 548 | 998777203R00 |  | Presun hmot pro podlahy syntetické, výšky do 24 m | % | 0 | 0 |  |  | 2
PP
VV
TS
SD |  | 781 |  | Obklady (keramické)
P | 551 | 597623081 |  | Obklad keramický - dle výberu investora | M2 | 367.773 | 0 |  |  | 2
PP
VV |  |  |  | 334,33953 ;ztratné 10%; 33,433953
TS
P | 549 | 781101210R00 |  | Penetrace podkladu pod obklady | M2 | 334.34 | 0 |  |  | 2
PP
VV |  |  |  | dle v. c. 203-206 1.np (2,785+1,2)*2*2,1-0,7*1,97+0,15*1,2 1.02 ((2,385+1,575)*2*2,1-0,7*1,97)*2 1.B02.3+B04.3 ((1,962+0,93)*2*2,1-0,7*1,97+0,93*0,15)*2 1.B02.4+B04.4 (1,91+2,41)*2*2,1-0,7*1,97+(1,445+1,495)*02,15 1.B03.2 2.np+3.np ((1,962+0,93)*2*2,1-0,7*1,97+0,93*0,15)*2*2 2.B05.4+B08.4 ((2,385+1,575)*2*2,1-0,7*1,97)*2*2 2.B05.3+B08.3 ((1,91+2,41)*2*2,1-0,7*1,97+(1,445+1,495)*0,15)*2 2.B07.2 ((2,26+1,8)*2*2,1-0,7*1,97+(1,385+0,94)*0,15)*2 2.B06.2 4.np (2,51+0,95)*2*2,1-0,7*1,97+0,95*0,15+0,375*0,275 4.B13.8 (2,51+1,52)*2*2,1-0,7*1,97 4.B13.7 kuchynské linky 1.np (2,5+0,6)*1,0 (1,165+0,6)*1,0 (2,625+0,6)*1,0 (2,55+0,6)*1,0 2.np+3.np (2,55+0,6+1,165+0,6+2,175+0,6+2,625+0,6+2,6+0,6)*1,0*2 4.np (2,685+0,6*2)*1,0
TS
P | 550 | 781475112RU2 |  | Obklad vnitrní sten keramický, do tmele, vcetne spárování a pruniku | M2 | 334.34 | 0 |  |  | 2
PP
VV |  |  |  | 334,33953 výpocet viz penetrace
TS
P | 552 | 998781203R00 |  | Presun hmot pro obklady keramické, výšky do 24 m | % | 0 | 0 |  |  | 2
PP
VV
TS
SD |  | 783 |  | Nátery
P | 553 | 783852211R00 |  | Náter epoxidehtový sten vcetne penetrace | M2 | 4.977 | 0 |  |  | 2
PP
VV |  |  |  | dle v.c. 202 - OB3 (1,2+0,585*2)*2,1
TS
SD |  | 784 |  | Malby
P | 554 | 784111101R00 |  | Penetrace podkladu náterem | M2 | 3487.225 | 0 |  |  | 2
PP
VV |  |  |  | stropy dle v.c. 202-206 173,18+171,92+175,12*2+89,01 schodište 40,02 steny 2854,47066*1,05 -334,33953
TS
P | 555 | 784115412R00 |  | Malba, bez penetrace, 2 x | M2 | 3487.225 | 0 |  |  | 2
PP
VV
TS
SD |  | 91 |  | Doplnující konstrukce a práce na pozemních komunikacích a zpevnených plochách
P | 386 | 916561111RT7 |  | Osazení záhon.obrubníku do lože z C 12/15 s operou | M | 28.32 | 0 |  |  | 2
PP
VV |  |  |  | dle v.c. 203 4,545+4,675+18,5+0,3*2 S09
TS |  |  |  | vcetne obrubníku 100/5/20 cm
SD |  | 93 |  | Ruzné dokoncovací konstrukce a práce inženýrských staveb
P | 387 | 931962112R00 |  | Výpln dilatac. spár deskami z minerální vaty tl. do 50 mm | M2 | 119.44 | 0 |  |  | 2
PP
VV |  |  |  | TI02 - dle rezu 10,122*11,8
TS
SD |  | 94 |  | Lešení a stavební výtahy
P | 389 | 941941032R00 |  | Montáž lešení leh.rad.s podlahami,š.do 1 m, H 30 m | M2 | 535.248 | 0 |  |  | 2
PP
VV |  |  |  | dle v.c. 400 18,5*10,085 (8,75+14,0)*3,0 (8,75+14,0)*3,3 18,5*11,1
TS
P | 390 | 941941111R00 |  | Pronájem lešení za den | M2 | 128459.4 | 0 |  |  | 2
PP
VV |  |  |  | 535,2475*240
TS
P | 391 | 941941832R00 |  | Demontáž lešení leh.rad.s podlahami,š.1 m, H 30 m | M2 | 535.248 | 0 |  |  | 2
PP
VV
TS
P | 388 | 941955001R00 |  | Lešení lehké pomocné, výška podlahy do 1,2 m | M2 | 784.35 | 0 |  |  | 2
PP
VV |  |  |  | dle v.c. 202-206 173,18+171,92+175,12*2+89,01
TS
SD |  | 95 |  | Ruzné dokoncovací konstrukce a práce na pozemních stavbách
P | 393 | 44984124 |  | OV2/02 - Prístroj hasicí práškový s has. schopností min. 21A | KUS | 4 | 0 |  |  | 2
PP
VV
TS
P | 394 | 44984124 | 1 | OV2/01 - Prístroj hasicí práškový s has. schopností min. 13A | KUS | 1 | 0 |  |  | 2
PP
VV
TS
P | 395 | 952901111R00 |  | Vycištení budov o výšce podlaží do 4 m | M2 | 1016.79 | 0 |  |  | 2
PP
VV |  |  |  | dle v.c. 202-206 18,5*12,04 1.pp 18,5*12,1 1.np 18,5*12,1 2.np 18,5*12,1 3.np 14,0*8,75 4.np
TS
P | 392 | 953941312R00 |  | Osazení požárního hasicího prístroje na stenu | KUS | 5 | 0 |  |  | 2
PP
VV |  |  |  | dle tab. ost. v. 1 OV2/01 4 OV2/02
TS
SD |  | 99 |  | Presun hmot
P | 396 | 998011003R00 |  | Presun hmot pro budovy zdené výšky do 24 m | T | 2128.095 | 0 |  |  | 2
PP
VV
TS

## SO02_D00
ASPE10 | [9 empty] | 3
|  |  |  | Soupis prací objektu | [5 empty] | 3
S | Stavba: | 1 |  | Sociální bydlení města Liberce Na Žižkově - Projektová dokumentace |  |  | D00 |  | 0,00 | 2
O | Objekt: | SO02 |  | Novostavba bytového domu - severní střední vstup |  |  |  |  | 15,00 | 2
O1 | Rozpočet: | D00 |  | Zdravotně technické instalace |  |  |  |  | 21,00 | 2
Typ | Poř. číslo | Kód položky | Varianta | Název položky | MJ | Množství | Jednotková cena
[7 empty] | Jednotková | Celkem
0 | 1 | 2 | 3 | 4 | 5 | 6 | 9 | 10
SD |  | 1 |  | Zemní práce
P | 1 | 132200010RAC |  | Hloubení nezapaž. rýh šířky do 60 cm v hornině 1-4, odvoz do 10 km, uložení na skládku | M3 | 7.2 | 0 |  |  | 2
PP
VV
TS
P | 2 | 174101101R00 |  | Zásyp jam, rýh, šachet se zhutněním | M3 | 4.5 | 0 |  |  | 2
PP
VV
TS
P | 3 | 175100020RAC |  | Obsyp potrubí štěrkopískem, dovoz štěrkopísku ze vzdálenosti 10 km | M3 | 1.8 | 0 |  |  | 2
PP
VV
TS
SD |  | 4 |  | Vodorovné konstrukce
P | 4 | 451572111RK4 |  | Lože pod potrubí z kameniva těženého 0 - 4 mm, kraj Královehradecký | M3 | 0.9 | 0 |  |  | 2
PP
VV
TS
SD |  | 721 |  | Vnitřní kanalizace
P | 16 | 283773109R01 |  | Izolace potrubí Tubex DN110x5 proti rosení | M | 48 | 0 |  |  | 2
PP
VV
TS
P | 17 | 283773110R01 |  | Izolace potrubí Tubex DN125x5 proti rosení | M | 44 | 0 |  |  | 2
PP
VV
TS
P | 26 | 28650024R |  | Manžeta protipožární DN100, pro potrubí, plech+laminát | KUS | 34 | 0 |  |  | 2
PP
VV
TS
P | 27 | 28650025R |  | Manžeta protipožární DN125, pro potrubí, plech+laminát | KUS | 3 | 0 |  |  | 2
PP
VV
TS
P | 20 | 55162150.AR |  | HL21 Vtok se zápachovou uzávěrkou DN 30 | KUS | 2 | 0 |  |  | 2
PP
VV
TS
P | 21 | 55162185.AR |  | Střešní vtok DN 110, továrně připojený izolační pás, elektrický ohřev | KUS | 4 | 0 |  |  | 2
PP
VV
TS
P | 19 | 55162518.AR |  | HL660/2 lapač střešních splavenin DN 110/125 | KUS | 1 | 0 |  |  | 2
PP
VV
TS
P | 6 | 721176102R00 |  | Potrubí HT připojovací D 40 x 1,8 mm | M | 21 | 0 |  |  | 2
PP
VV
TS
P | 7 | 721176103R00 |  | Potrubí HT připojovací D 50 x 1,8 mm | M | 93 | 0 |  |  | 2
PP
VV
TS
P | 8 | 721176105R00 |  | Potrubí HT připojovací D 110 x 2,7 mm | M | 21 | 0 |  |  | 2
PP
VV
TS
P | 13 | 721176222R00 |  | Potrubí KG svodné (ležaté) v zemi D 110 x 3,2 mm | M | 2 | 0 |  |  | 2
PP
VV
TS
P | 14 | 721176223R00 |  | Potrubí KG svodné (ležaté) v zemi D 125 x 3,2 mm | M | 2 | 0 |  |  | 2
PP
VV
TS
P | 15 | 721176224R00 |  | Potrubí KG svodné (ležaté) v zemi D 160 x 4,0 mm | M | 6 | 0 |  |  | 2
PP
VV
TS
P | 9 | 721177115R00 |  | Potrubí POLO-KAL NG odpadní svislé D 110 x 3,4 mm | M | 63 | 0 |  |  | 2
PP
VV
TS
P | 11 | 721177136R00 |  | Potrubí POLO-KAL NG ležaté zavěšené D 125 x 3,9 mm | M | 90 | 0 |  |  | 2
PP
VV
TS
P | 12 | 721177137R00 |  | Potrubí POLO-KAL NG ležaté zavěšené D 160 x 4,9 mm | M | 3 | 0 |  |  | 2
PP
VV
TS
P | 10 | 721177145R00 |  | Potrubí POLO-KAL NG dešťové svislé D 110 x 3,4 mm | M | 48 | 0 |  |  | 2
PP
VV
TS
P | 22 | 721194104R00 |  | Vyvedení odpadních výpustek D 40 x 1,8 | KUS | 21 | 0 |  |  | 2
PP
VV
TS
P | 23 | 721194105R00 |  | Vyvedení odpadních výpustek D 50 x 1,8 | KUS | 24 | 0 |  |  | 2
PP
VV
TS
P | 25 | 721194105RM1 |  | Vyvedení odpadních výpustek D 50 x 1,8, včetně podomítkové zápachové uzávěrky HL 404.1 | KUS | 24 | 0 |  |  | 2
PP
VV
TS
P | 24 | 721194109R00 |  | Vyvedení odpadních výpustek D 110 x 2,3 | KUS | 14 | 0 |  |  | 2
PP
VV
TS
P | 18 | 721273200RT3 |  | Souprava ventilační střešní HL, souprava větrací hlavice PP HL810 D 110 mm | KUS | 4 | 0 |  |  | 2
PP
VV
TS
P | 31 | 721290112R00 |  | Zkouška těsnosti kanalizace vodou DN 200 | M | 10 | 0 |  |  | 2
PP
VV
TS
P | 32 | 721290123R00 |  | Zkouška těsnosti kanalizace kouřem DN 300 | M | 354 | 0 |  |  | 2
PP
VV
TS
P | 33 | 998721103R00 |  | Přesun hmot pro vnitřní kanalizaci, výšky do 24 m | T | 0.682 | 0 |  |  | 2
PP
VV
TS
P | 28 | R01 |  | Přečerpávací stanice Grundfos Sololift C3 | KUS | 1 | 0 |  |  | 2
PP
VV
TS
P | 29 | R02 |  | Přečerpávací vpust Wilo Drain lift Box 32 | KUS | 1 | 0 |  |  | 2
PP
VV
TS
P | 30 | R03 |  | Výtlačné potrubí svařované PE DN40 | M | 15 | 0 |  |  | 2
PP
VV
TS
SD |  | 722 |  | Vnitřní vodovod
P | 79 | 23153030R |  | Tmel silikonový protipožární Intumex | KG | 30 | 0 |  |  | 2
PP
VV
TS
P | 44 | 283771026R |  | Izolace potrubí Mirelon PRO 20x9 mm šedočerná | M | 80 | 0 |  |  | 2
PP
VV
TS
P | 46 | 28377108R |  | Izolace potrubí Mirelon PRO 25x9 mm šedočerná | M | 48 | 0 |  |  | 2
PP
VV
TS
P | 48 | 283771126R |  | Izolace potrubí Mirelon PRO 32x9 mm šedočerná | M | 32 | 0 |  |  | 2
PP
VV
TS
P | 50 | 2837711522R |  | Izolace potrubí Mirelon PRO 40x9 mm šedočerná | M | 25 | 0 |  |  | 2
PP
VV
TS
P | 52 | 283771165R |  | Izolace potrubí Mirelon PRO 50x9 mm šedočerná | M | 45 | 0 |  |  | 2
PP
VV
TS
P | 54 | 283771185R |  | Izolace potrubí Mirelon PRO 63x9 mm šedočerná | M | 22 | 0 |  |  | 2
PP
VV
TS
P | 45 | 283771484R |  | Trubice izolační MIRELON POLAR 22x20 mm | M | 62 | 0 |  |  | 2
PP
VV
TS
P | 47 | 28377152.AR |  | Trubice izolační MIRELON POLAR 25x25 mm | M | 58 | 0 |  |  | 2
PP
VV
TS
P | 49 | 28377157.AR |  | Trubice izolační MIRELON POLAR 32x25 mm | M | 78 | 0 |  |  | 2
PP
VV
TS
P | 51 | 28377166.AR01 |  | Izolace potrubí PIPO ALS 054 / 40 mm izolace | M | 66 | 0 |  |  | 2
PP
VV
TS
P | 53 | 28377168.AR01 |  | Izolace potrubí PIPO ALS 054 / 50 mm izolace | M | 35 | 0 |  |  | 2
PP
VV
TS
P | 55 | 283771685R01 |  | Izolace potrubí PIPO ALS 063 / 60 mm izolace | M | 12 | 0 |  |  | 2
PP
VV
TS
P | 77 | 38841250R |  | Tlakoměr | KUS | 1 | 0 |  |  | 2
PP
VV
TS
P | 72 | 4261097513R |  | Čerpadlo Wilo-Stratos Z32/1-6, PN 10 | KUS | 1 | 0 |  |  | 2
PP
VV
TS
P | 80 | 48438803.AR01 |  | Ohřívač TUV zásobníkový 500L | KUS | 1 | 0 |  |  | 2
PP
VV
TS
P | 78 | 48466204R |  | Nádoba expanzní membránová pro TUV 30L | KUS | 1 | 0 |  |  | 2
PP
VV
TS
P | 76 | 55111412R |  | Pojistný ventil DN20 | KUS | 1 | 0 |  |  | 2
PP
VV
TS
P | 71 | 55129050R |  | Vypouštěcí ventil 3/4" | KUS | 2 | 0 |  |  | 2
PP
VV
TS
P | 40 | 722130233R00 |  | Potrubí z trub.závit.pozink.svařovan. 11343,DN 25 | M | 9 | 0 |  |  | 2
PP
VV
TS
P | 41 | 722130234R00 |  | Potrubí z trub.závit.pozink.svařovan. 11343,DN 32 | M | 15 | 0 |  |  | 2
PP
VV
TS
P | 34 | 722172411R00 |  | Potrubí z PPR, D 20 x 2,8 mm, PN 16, vč.zed.výpom. | M | 142 | 0 |  |  | 2
PP
VV
TS
P | 35 | 722172412R00 |  | Potrubí z PPR, D 25 x 3,5 mm, PN 16, vč.zed.výpom. | M | 106 | 0 |  |  | 2
PP
VV
TS
P | 36 | 722172413R00 |  | Potrubí z PPR, D 32 x 4,4 mm, PN 16, vč.zed.výpom. | M | 110 | 0 |  |  | 2
PP
VV
TS
P | 37 | 722172414R00 |  | Potrubí z PPR, D 40 x 5,5 mm, PN 16, vč.zed.výpom. | M | 91 | 0 |  |  | 2
PP
VV
TS
P | 38 | 722172415R00 |  | Potrubí z PPR, D 50 x 6,9 mm, PN 16, vč.zed.výpom. | M | 80 | 0 |  |  | 2
PP
VV
TS
P | 39 | 722172416R00 |  | Potrubí z PPR, D 63 x 8,6 mm, PN 16, vč.zed.výpom. | M | 34 | 0 |  |  | 2
PP
VV
TS
P | 42 | 722182001RT1 |  | Montáž izol.skruží na potrubí přímé DN 15-25, samolepicí spoj nebo rychlouzávěr | M | 367 | 0 |  |  | 2
PP
VV
TS
P | 43 | 722182004RT1 |  | Montáž izol.skruží na potrubí přímé DN 32-50, samolepicí spoj nebo rychlouzávěr | M | 220 | 0 |  |  | 2
PP
VV
TS
P | 57 | 722190401R00 |  | Vyvedení a upevnění výpustek DN 15 | KUS | 129 | 0 |  |  | 2
PP
VV
TS
P | 58 | 722190403R00 |  | Vyvedení a upevnění výpustek DN 25 | KUS | 2 | 0 |  |  | 2
PP
VV
TS
P | 59 | 722235111R00 |  | Kohout vod.kul.,vnitř.-vnitř.z.DN 15 | KUS | 4 | 0 |  |  | 2
PP
VV
TS
P | 60 | 722235112R00 |  | Kohout vod.kul.,vnitř.-vnitř.z.DN 20 | KUS | 2 | 0 |  |  | 2
PP
VV
TS
P | 61 | 722235113R00 |  | Kohout vod.kul.,vnitř.-vnitř.z. DN 25 | KUS | 24 | 0 |  |  | 2
PP
VV
TS
P | 62 | 722235114R00 |  | Kohout vod.kul.,vnitř.-vnitř.z.DN 32 | KUS | 5 | 0 |  |  | 2
PP
VV
TS
P | 63 | 722235115R00 |  | Kohout vod.kul.,vnitř.-vnitř.z. DN 40 | KUS | 5 | 0 |  |  | 2
PP
VV
TS
P | 64 | 722235116R00 |  | Kohout vod.kul.,vnitř.-vnitř.z.DN 50 | KUS | 2 | 0 |  |  | 2
PP
VV
TS
P | 65 | 722235525R00 |  | Filtr,vod.vnitřní-vnitřní z.DN 40 | KUS | 1 | 0 |  |  | 2
PP
VV
TS
P | 66 | 722235526R00 |  | Filtr,vod.vnitřní-vnitřní z.DN 50 | KUS | 1 | 0 |  |  | 2
PP
VV
TS
P | 67 | 722235655R00 |  | Ventil vod.zpětný DN 40 | KUS | 1 | 0 |  |  | 2
PP
VV
TS
P | 68 | 722235656R00 |  | Ventil vod.zpětný DN 50 | KUS | 1 | 0 |  |  | 2
PP
VV
TS
P | 73 | 722249105R01 |  | Oddělovač systému typu BA 5/4" | KUS | 1 | 0 |  |  | 2
PP
VV
TS
P | 74 | 722254231RT2 |  | Hydrantový systém, box nerez, průměr 19/30, stálotvará hadice | KUS | 2 | 0 |  |  | 2
PP
VV
TS
P | 75 | 722265211R00 |  | Vodoměr domovníDN 15x165mm, Qn 1,5 | KUS | 30 | 0 |  |  | 2
PP
VV
TS
P | 82 | 722290226R00 |  | Zkouška tlaku potrubí závitového DN 50 | M | 587 | 0 |  |  | 2
PP
VV
TS
P | 81 | 722290234R00 |  | Proplach a dezinfekce vodovod.potrubí DN 80 | M | 587 | 0 |  |  | 2
PP
VV
TS
P | 56 | 725814101R00 |  | Ventil rohový s DN 15 x DN 10 | SOUBOR | 79 | 0 |  |  | 2
PP
VV
TS
P | 69 | 734224813R00 |  | Ventil vyvažovací,přímý,měř.vent. DN 25 | KUS | 3 | 0 |  |  | 2
PP
VV
TS
P | 70 | 734224814R00 |  | Ventil vyvažovací,přímý,měř.vent. DN 32 | KUS | 1 | 0 |  |  | 2
PP
VV
TS
P | 83 | 998722103R00 |  | Přesun hmot pro vnitřní vodovod, výšky do 24 m | T | 1.89 | 0 |  |  | 2
PP
VV
TS
SD |  | 725 |  | Zařizovací předměty
P | 90 | 28696751R |  | Modul-WC Duofix s ovládáním zepředu UP320, h=112cm, pro suchý proces | KUS | 13 | 0 |  |  | 2
PP
VV
TS
P | 86 | 55161202R |  | Sifon umyvadlový chromový | KUS | 21 | 0 |  |  | 2
PP
VV
TS
P | 87 | 551620210R |  | Odtoková souprava CLICK/CLACK | KUS | 21 | 0 |  |  | 2
PP
VV
TS
P | 94 | 55428080.AR |  | Sprchová zástěna čtvercová 80x80x185 cm | KUS | 5 | 0 |  |  | 2
PP
VV
TS
P | 93 | 642938095R |  | Vanička sprchová keramická čtverec 80x80 cm, bílá, v. 10 cm, protiskluzová | KUS | 5 | 0 |  |  | 2
PP
VV
TS
P | 89 | 725014131RT1 |  | Klozet závěsný+ sedátko, bílý, včetně sedátka v bílé barvě | SOUBOR | 13 | 0 |  |  | 2
PP
VV
TS
P | 84 | 725017134R00 |  | Umyvadlo na šrouby 60 x 45 cm, bílé | SOUBOR | 13 | 0 |  |  | 2
PP
VV
TS
P | 85 | 725017331R00 |  | Umývátko na šrouby 45 x 37 cm, bílé | SOUBOR | 8 | 0 |  |  | 2
PP
VV
TS
P | 91 | 725018105R00 |  | Vana ocelová standardní dl. 1500 mm | SOUBOR | 7 | 0 |  |  | 2
PP
VV
TS
P | 88 | 725019103R00 |  | Výlevka závěsná MIRA s plastovou mřížkou, vč. závěsného modulu | SOUBOR | 1 | 0 |  |  | 2
PP
VV
TS
P | 98 | 725823111RT1 |  | Baterie umyvadlová stoján. ruční, bez otvír.odpadu | KUS | 21 | 0 |  |  | 2
PP
VV
TS
P | 97 | 725823114RT1 |  | Baterie dřezová stojánková ruční, bez otvír.odpadu | KUS | 12 | 0 |  |  | 2
PP
VV
TS
P | 100 | 725835111RT2 |  | Baterie podomítková termostat vanová nástěná, vč. příslušenství | SOUBOR | 7 | 0 |  |  | 2
PP
VV
TS
P | 99 | 725845811R00 |  | Baterie podomítková termostat sprchová nástěná, vč. příslušenství | SOUBOR | 5 | 0 |  |  | 2
PP
VV
TS
P | 92 | 725860190R00 |  | Sifon vanový D 40,50 mm | KUS | 7 | 0 |  |  | 2
PP
VV
TS
P | 95 | 725860221R00 |  | Sifon sprchový PP/PE D 40/50 mm | KUS | 5 | 0 |  |  | 2
PP
VV
TS
P | 101 | 998725103R00 |  | Přesun hmot pro zařizovací předměty, výšky do 24 m | T | 1.37 | 0 |  |  | 2
PP
VV
TS
P | 96 | R01 |  | Baterie dřezová nástěnná , pro výlevku s prodlouženým ramínkem včetně montáže | KUS | 1 | 0 |  |  | 2
PP
VV
TS
SD |  | 99 |  | Staveništní přesun hmot
P | 5 | 998276101R00 |  | Přesun hmot, trubní vedení plastová, otevř. výkop | T | 3.06 | 0 |  |  | 2
PP
VV
TS

## SO02_F00
ASPE10 | [9 empty] | 3
|  |  |  | Soupis prací objektu | [5 empty] | 3
S | Stavba: | 1 |  | Sociální bydlení města Liberce Na Žižkově - Projektová dokumentace |  |  | F00 |  | 0,00 | 2
O | Objekt: | SO02 |  | Novostavba bytového domu - severní střední vstup |  |  |  |  | 15,00 | 2
O1 | Rozpočet: | F00 |  | Zařízení pro vytápění |  |  |  |  | 21,00 | 2
Typ | Poř. číslo | Kód položky | Varianta | Název položky | MJ | Množství | Jednotková cena
[7 empty] | Jednotková | Celkem
0 | 1 | 2 | 3 | 4 | 5 | 6 | 9 | 10
SD |  | II..10 |  | Zdroj tepla
P | 0 | Ohřev TV: výměn |  | Ohřev TV: výměníková stanice tepla teplovodní, tlakově nezávislá, teplá voda (70°C/50°C-PN16) - TV (55°C/10°C-PN6), (deskový výměník pro ptnou vodu) vč. příslušných regulačních, pojistných, expanzních | KS | 1 | 0 |  |  | 2
PP |  |  |  | , dopouštěcích a zavíracích prvků, filtrace, konstrukce, izolací, uložení, vč. regulačního systému s cirkulačním a nabíjecím čerpadlem TV, dálkový přenos dat ~Ohřev TV: výměníková stanice tepla teplovodní, tlakově nezávislá, teplá voda (70°C/50°C-PN16) - TV (55°C/10°C-PN6), (deskový výměník pro ptnou vodu) vč. příslušných regulačních, pojistných, expanzních, dopouštěcích a zavíracích prvků, filtrace, konstrukce, izolací, uložení, vč. regulačního systému s cirkulačním a nabíjecím čerpadlem TV, dálkový přenos dat
VV
TS |  |  |  | Ohřev TV: výměníková stanice tepla teplovodní, tlakově nezávislá, teplá voda (70°C/50°C-PN16) - TV (55°C/10°C-PN6), (deskový výměník pro ptnou vodu) vč. příslušných regulačních, pojistných, expanzních, dopouštěcích a zavíracích prvků, filtrace, konstrukce, izolací, uložení, vč. regulačního systému s cirkulačním a nabíjecím čerpadlem TV, dálkový přenos dat
P | 0 | Připojení zásob |  | Připojení zásobníkového ohřívače TV na rozvody topné vody | KS | 1 | 0 |  |  | 2
PP |  |  |  | Připojení zásobníkového ohřívače TV na rozvody topné vody
VV
TS |  |  |  | Připojení zásobníkového ohřívače TV na rozvody topné vody
P | 0 | Výměníková stan |  | Výměníková stanice tepla teplovodní, tlakově nezávislá, teplá voda (90°C/50°C-PN16) - topná voda (70°C/50°C-PN6), výkon 120 kW (deskový výměník) vč. příslušných regulačních, pojistných, expanzních, do | KS | 0 | 0 |  |  | 2
PP |  |  |  | pouštěcích a zavíracích prvků, filtrace, konstrukce, izolací, uložení, vč. regulačního systému s dvěma plně vybavenými sekundárními okruhy (čerpadla, regulace, uzavírání) - okruh radiátory a příprava TV, dálkový přenos dat ~Výměníková stanice tepla teplovodní, tlakově nezávislá, teplá voda (90°C/50°C-PN16) - topná voda (70°C/50°C-PN6), výkon 120 kW (deskový výměník) vč. příslušných regulačních, pojistných, expanzních, dopouštěcích a zavíracích prvků, filtrace, konstrukce, izolací, uložení, vč. regulačního systému s dvěma plně vybavenými sekundárními okruhy (čerpadla, regulace, uzavírání) - okruh radiátory a příprava TV, dálkový přenos dat
VV
TS |  |  |  | Výměníková stanice tepla teplovodní, tlakově nezávislá, teplá voda (90°C/50°C-PN16) - topná voda (70°C/50°C-PN6), výkon 120 kW (deskový výměník) vč. příslušných regulačních, pojistných, expanzních, dopouštěcích a zavíracích prvků, filtrace, konstrukce, izolací, uložení, vč. regulačního systému s dvěma plně vybavenými sekundárními okruhy (čerpadla, regulace, uzavírání) - okruh radiátory a příprava TV, dálkový přenos dat
SD |  | II..11 |  | Armatury a příslušentví
P | 0 | Kulový kohout r | 2 | Kulový kohout ruční s páčkou, PN10 DN25 | KS | 12 | 0 |  |  | 2
PP |  |  |  | Kulový kohout ruční s páčkou, PN10 DN25
VV
TS |  |  |  | Kulový kohout ruční s páčkou, PN10 DN25
P | 0 | Kulový kohout r | 3 | Kulový kohout ruční s páčkou, PN10 DN32 | KS | 4 | 0 |  |  | 2
PP |  |  |  | Kulový kohout ruční s páčkou, PN10 DN32
VV
TS |  |  |  | Kulový kohout ruční s páčkou, PN10 DN32
P | 0 | Kulový kohout v |  | Kulový kohout vypouštěcí, s hadičníkem DN15 | KS | 16 | 0 |  |  | 2
PP |  |  |  | Kulový kohout vypouštěcí, s hadičníkem DN15
VV
TS |  |  |  | Kulový kohout vypouštěcí, s hadičníkem DN15
P | 0 | Manometr deform |  | Manometr deformační kruhový D60mm s U-trubicí a uzavíracím kohoutem | KS | 20 | 0 |  |  | 2
PP |  |  |  | Manometr deformační kruhový D60mm s U-trubicí a uzavíracím kohoutem
VV
TS |  |  |  | Manometr deformační kruhový D60mm s U-trubicí a uzavíracím kohoutem
P | 0 | Odvzušňovací ve |  | Odvzušňovací ventil ruční DN10 | KS | 23 | 0 |  |  | 2
PP |  |  |  | Odvzušňovací ventil ruční DN10
VV
TS |  |  |  | Odvzušňovací ventil ruční DN10
P | 0 | Sada: Regulační |  | Sada: Regulační, vyvažovací uzavírací a měřící ventil s nastavením tlakové diference dp=30kPa, s partnerským ventilem regulačním, uzavíracím a měřícím , trubička odběru tlaku DN25 | KS | 4 | 0 |  |  | 2
PP |  |  |  | Sada: Regulační, vyvažovací uzavírací a měřící ventil s nastavením tlakové diference dp=30kPa, s partnerským ventilem regulačním, uzavíracím a měřícím , trubička odběru tlaku DN25
VV
TS |  |  |  | Sada: Regulační, vyvažovací uzavírací a měřící ventil s nastavením tlakové diference dp=30kPa, s partnerským ventilem regulačním, uzavíracím a měřícím , trubička odběru tlaku DN25
P | 0 | Teploměr ukazov |  | Teploměr ukazovací bimetalický do 120°C, D60mm | KS | 18 | 0 |  |  | 2
PP |  |  |  | Teploměr ukazovací bimetalický do 120°C, D60mm
VV
TS |  |  |  | Teploměr ukazovací bimetalický do 120°C, D60mm
SD |  | II..12 |  | Rozvody tepla
P | 0 | Potrubí ocelové | 10 | Potrubí ocelové závitové vč. tepelné izolace PE-rourovou hadicí tl. 40mm, uložení, 2x základního nátěru, montážního příslušenství DN40 | bm | 12 | 0 |  |  | 2
PP |  |  |  | Potrubí ocelové závitové vč. tepelné izolace PE-rourovou hadicí tl. 40mm, uložení, 2x základního nátěru, montážního příslušenství DN40
VV
TS |  |  |  | Potrubí ocelové závitové vč. tepelné izolace PE-rourovou hadicí tl. 40mm, uložení, 2x základního nátěru, montážního příslušenství DN40
P | 0 | Potrubí ocelové | 11 | Potrubí ocelové závitové vč. tepelné izolace PE-rourovou hadicí tl. 50mm, uložení, 2x základního nátěru, montážního příslušenství DN50 | bm | 0 | 0 |  |  | 2
PP |  |  |  | Potrubí ocelové závitové vč. tepelné izolace PE-rourovou hadicí tl. 50mm, uložení, 2x základního nátěru, montážního příslušenství DN50
VV
TS |  |  |  | Potrubí ocelové závitové vč. tepelné izolace PE-rourovou hadicí tl. 50mm, uložení, 2x základního nátěru, montážního příslušenství DN50
P | 0 | Potrubí ocelové | 6 | Potrubí ocelové závitové vč. tepelné izolace PE-rourovou hadicí tl. 20mm, uložení, 2x základního nátěru, montážního příslušenství DN15 | bm | 6 | 0 |  |  | 2
PP |  |  |  | Potrubí ocelové závitové vč. tepelné izolace PE-rourovou hadicí tl. 20mm, uložení, 2x základního nátěru, montážního příslušenství DN15
VV
TS |  |  |  | Potrubí ocelové závitové vč. tepelné izolace PE-rourovou hadicí tl. 20mm, uložení, 2x základního nátěru, montážního příslušenství DN15
P | 0 | Potrubí ocelové | 7 | Potrubí ocelové závitové vč. tepelné izolace PE-rourovou hadicí tl. 20mm, uložení, 2x základního nátěru, montážního příslušenství DN20 | bm | 10 | 0 |  |  | 2
PP |  |  |  | Potrubí ocelové závitové vč. tepelné izolace PE-rourovou hadicí tl. 20mm, uložení, 2x základního nátěru, montážního příslušenství DN20
VV
TS |  |  |  | Potrubí ocelové závitové vč. tepelné izolace PE-rourovou hadicí tl. 20mm, uložení, 2x základního nátěru, montážního příslušenství DN20
P | 0 | Potrubí ocelové | 8 | Potrubí ocelové závitové vč. tepelné izolace PE-rourovou hadicí tl. 30mm, uložení, 2x základního nátěru, montážního příslušenství DN25 | bm | 35 | 0 |  |  | 2
PP |  |  |  | Potrubí ocelové závitové vč. tepelné izolace PE-rourovou hadicí tl. 30mm, uložení, 2x základního nátěru, montážního příslušenství DN25
VV
TS |  |  |  | Potrubí ocelové závitové vč. tepelné izolace PE-rourovou hadicí tl. 30mm, uložení, 2x základního nátěru, montážního příslušenství DN25
P | 0 | Potrubí ocelové | 9 | Potrubí ocelové závitové vč. tepelné izolace PE-rourovou hadicí tl. 30mm, uložení, 2x základního nátěru, montážního příslušenství DN32 | bm | 60 | 0 |  |  | 2
PP |  |  |  | Potrubí ocelové závitové vč. tepelné izolace PE-rourovou hadicí tl. 30mm, uložení, 2x základního nátěru, montážního příslušenství DN32
VV
TS |  |  |  | Potrubí ocelové závitové vč. tepelné izolace PE-rourovou hadicí tl. 30mm, uložení, 2x základního nátěru, montážního příslušenství DN32
P | 0 | Potrubí vícevrs | 2 | Potrubí vícevrstvé plastové s hliníkovou vložkou (PEX-Al-PEX) vč. tepelné izolace PE-rourovou hadicí tl. 10mm, uložení, montážního příslušenství 16x2 | bm | 380 | 0 |  |  | 2
PP |  |  |  | Potrubí vícevrstvé plastové s hliníkovou vložkou (PEX-Al-PEX) vč. tepelné izolace PE-rourovou hadicí tl. 10mm, uložení, montážního příslušenství 16x2
VV
TS |  |  |  | Potrubí vícevrstvé plastové s hliníkovou vložkou (PEX-Al-PEX) vč. tepelné izolace PE-rourovou hadicí tl. 10mm, uložení, montážního příslušenství 16x2
P | 0 | Potrubí vícevrs | 3 | Potrubí vícevrstvé plastové s hliníkovou vložkou (PEX-Al-PEX) vč. tepelné izolace PE-rourovou hadicí tl. 10mm, uložení, montážního příslušenství 18x2 | bm | 145 | 0 |  |  | 2
PP |  |  |  | Potrubí vícevrstvé plastové s hliníkovou vložkou (PEX-Al-PEX) vč. tepelné izolace PE-rourovou hadicí tl. 10mm, uložení, montážního příslušenství 18x2
VV
TS |  |  |  | Potrubí vícevrstvé plastové s hliníkovou vložkou (PEX-Al-PEX) vč. tepelné izolace PE-rourovou hadicí tl. 10mm, uložení, montážního příslušenství 18x2
P | 0 | Rozdělovač/sběr | 4 | Rozdělovač/sběrač bytových okruhů, kompletně vybavená sestava vč. vstupní regulace tlakové diference, uzavírání DN25, měřičů tepla Qn=0,6m3/h s dálkovým přenosem dat, vyvážení jednotlivých okruhů, měř | KS | 1 | 0 |  |  | 2
PP |  |  |  | ení průtoku, skříně pod omítku vč. dvířek se zámkem počet okruhů: 2 ~Rozdělovač/sběrač bytových okruhů, kompletně vybavená sestava vč. vstupní regulace tlakové diference, uzavírání DN25, měřičů tepla Qn=0,6m3/h s dálkovým přenosem dat, vyvážení jednotlivých okruhů, měření průtoku, skříně pod omítku vč. dvířek se zámkem počet okruhů: 2
VV
TS |  |  |  | Rozdělovač/sběrač bytových okruhů, kompletně vybavená sestava vč. vstupní regulace tlakové diference, uzavírání DN25, měřičů tepla Qn=0,6m3/h s dálkovým přenosem dat, vyvážení jednotlivých okruhů, měření průtoku, skříně pod omítku vč. dvířek se zámkem počet okruhů: 2
P | 0 | Rozdělovač/sběr | 5 | Rozdělovač/sběrač bytových okruhů, kompletně vybavená sestava vč. vstupní regulace tlakové diference, uzavírání DN25, měřičů tepla Qn=0,6m3/h s dálkovým přenosem dat, vyvážení jednotlivých okruhů, měř | KS | 1 | 0 |  |  | 2
PP |  |  |  | ení průtoku, skříně pod omítku vč. dvířek se zámkem počet okruhů: 3 ~Rozdělovač/sběrač bytových okruhů, kompletně vybavená sestava vč. vstupní regulace tlakové diference, uzavírání DN25, měřičů tepla Qn=0,6m3/h s dálkovým přenosem dat, vyvážení jednotlivých okruhů, měření průtoku, skříně pod omítku vč. dvířek se zámkem počet okruhů: 3
VV
TS |  |  |  | Rozdělovač/sběrač bytových okruhů, kompletně vybavená sestava vč. vstupní regulace tlakové diference, uzavírání DN25, měřičů tepla Qn=0,6m3/h s dálkovým přenosem dat, vyvážení jednotlivých okruhů, měření průtoku, skříně pod omítku vč. dvířek se zámkem počet okruhů: 3
P | 0 | Rozdělovač/sběr | 6 | Rozdělovač/sběrač bytových okruhů, kompletně vybavená sestava vč. vstupní regulace tlakové diference, uzavírání DN25, měřičů tepla Qn=0,6m3/h s dálkovým přenosem dat, vyvážení jednotlivých okruhů, měř | KS | 2 | 0 |  |  | 2
PP |  |  |  | ení průtoku, skříně pod omítku vč. dvířek se zámkem počet okruhů: 4 ~Rozdělovač/sběrač bytových okruhů, kompletně vybavená sestava vč. vstupní regulace tlakové diference, uzavírání DN25, měřičů tepla Qn=0,6m3/h s dálkovým přenosem dat, vyvážení jednotlivých okruhů, měření průtoku, skříně pod omítku vč. dvířek se zámkem počet okruhů: 4
VV
TS |  |  |  | Rozdělovač/sběrač bytových okruhů, kompletně vybavená sestava vč. vstupní regulace tlakové diference, uzavírání DN25, měřičů tepla Qn=0,6m3/h s dálkovým přenosem dat, vyvážení jednotlivých okruhů, měření průtoku, skříně pod omítku vč. dvířek se zámkem počet okruhů: 4
P | 0 | Rozdělovač/sběr | 7 | Rozdělovač/sběrač bytových okruhů, kompletně vybavená sestava vč. vstupní regulace tlakové diference, uzavírání DN25, měřičů tepla Qn=0,6m3/h s dálkovým přenosem dat, vyvážení jednotlivých okruhů, měř | KS | 0 | 0 |  |  | 2
PP |  |  |  | ení průtoku, skříně pod omítku vč. dvířek se zámkem počet okruhů: 5 ~Rozdělovač/sběrač bytových okruhů, kompletně vybavená sestava vč. vstupní regulace tlakové diference, uzavírání DN25, měřičů tepla Qn=0,6m3/h s dálkovým přenosem dat, vyvážení jednotlivých okruhů, měření průtoku, skříně pod omítku vč. dvířek se zámkem počet okruhů: 5
VV
TS |  |  |  | Rozdělovač/sběrač bytových okruhů, kompletně vybavená sestava vč. vstupní regulace tlakové diference, uzavírání DN25, měřičů tepla Qn=0,6m3/h s dálkovým přenosem dat, vyvážení jednotlivých okruhů, měření průtoku, skříně pod omítku vč. dvířek se zámkem počet okruhů: 5
SD |  | II..13 |  | Otopné plochy a příslušenství
P | 0 | Otopné těleso d | 10 | Otopné těleso deskové VK profilované vč. Integrovaného termostatického ventilu, připojovací H-armatury rohové (připojení ze stěny), odvzdušnění, termostatické hlavice ruční, montážních konzol na stěnu | KS | 8 | 0 |  |  | 2
PP |  |  |  | , připojení na otopnou soustavu typ VK 33 / 200 / 1200 ~Otopné těleso deskové VK profilované vč. Integrovaného termostatického ventilu, připojovací H-armatury rohové (připojení ze stěny), odvzdušnění, termostatické hlavice ruční, montážních konzol na stěnu, připojení na otopnou soustavu typ VK 33 / 200 / 1200
VV
TS |  |  |  | Otopné těleso deskové VK profilované vč. Integrovaného termostatického ventilu, připojovací H-armatury rohové (připojení ze stěny), odvzdušnění, termostatické hlavice ruční, montážních konzol na stěnu, připojení na otopnou soustavu typ VK 33 / 200 / 1200
P | 0 | Otopné těleso d | 11 | Otopné těleso deskové VK profilované vč. Integrovaného termostatického ventilu, připojovací H-armatury rohové (připojení ze stěny), odvzdušnění, termostatické hlavice ruční, montážních konzol na stěnu | KS | 0 | 0 |  |  | 2
PP |  |  |  | , připojení na otopnou soustavu typ VK 33 / 300 / 1200 ~Otopné těleso deskové VK profilované vč. Integrovaného termostatického ventilu, připojovací H-armatury rohové (připojení ze stěny), odvzdušnění, termostatické hlavice ruční, montážních konzol na stěnu, připojení na otopnou soustavu typ VK 33 / 300 / 1200
VV
TS |  |  |  | Otopné těleso deskové VK profilované vč. Integrovaného termostatického ventilu, připojovací H-armatury rohové (připojení ze stěny), odvzdušnění, termostatické hlavice ruční, montážních konzol na stěnu, připojení na otopnou soustavu typ VK 33 / 300 / 1200
P | 0 | Otopné těleso d | 12 | Otopné těleso deskové VK profilovavé vč. Integrvaného termostatického ventilu, připojovací H-armatury rohové (připojení ze stěny), odvzdušnění, termostatické hlavice ruční, montážních konzol na stěnu, | KS | 2 | 0 |  |  | 2
PP |  |  |  | připojení na otopnou soustavu typ VK 11 / 500 / 1000 ~Otopné těleso deskové VK profilovavé vč. Integrvaného termostatického ventilu, připojovací H-armatury rohové (připojení ze stěny), odvzdušnění, termostatické hlavice ruční, montážních konzol na stěnu, připojení na otopnou soustavu typ VK 11 / 500 / 1000
VV
TS |  |  |  | Otopné těleso deskové VK profilovavé vč. Integrvaného termostatického ventilu, připojovací H-armatury rohové (připojení ze stěny), odvzdušnění, termostatické hlavice ruční, montážních konzol na stěnu, připojení na otopnou soustavu typ VK 11 / 500 / 1000
P | 0 | Otopné těleso d | 13 | Otopné těleso deskové VK profilovavé vč. Integrvaného termostatického ventilu, připojovací H-armatury rohové (připojení ze stěny), odvzdušnění, termostatické hlavice ruční, montážních konzol na stěnu, | KS | 3 | 0 |  |  | 2
PP |  |  |  | připojení na otopnou soustavu typ VK 11 / 500 / 1200 ~Otopné těleso deskové VK profilovavé vč. Integrvaného termostatického ventilu, připojovací H-armatury rohové (připojení ze stěny), odvzdušnění, termostatické hlavice ruční, montážních konzol na stěnu, připojení na otopnou soustavu typ VK 11 / 500 / 1200
VV
TS |  |  |  | Otopné těleso deskové VK profilovavé vč. Integrvaného termostatického ventilu, připojovací H-armatury rohové (připojení ze stěny), odvzdušnění, termostatické hlavice ruční, montážních konzol na stěnu, připojení na otopnou soustavu typ VK 11 / 500 / 1200
P | 0 | Otopné těleso d | 14 | Otopné těleso deskové VK profilovavé vč. Integrvaného termostatického ventilu, připojovací H-armatury rohové (připojení ze stěny), odvzdušnění, termostatické hlavice ruční, montážních konzol na stěnu, | KS | 0 | 0 |  |  | 2
PP |  |  |  | připojení na otopnou soustavu typ VK 11 / 500 / 1400 ~Otopné těleso deskové VK profilovavé vč. Integrvaného termostatického ventilu, připojovací H-armatury rohové (připojení ze stěny), odvzdušnění, termostatické hlavice ruční, montážních konzol na stěnu, připojení na otopnou soustavu typ VK 11 / 500 / 1400
VV
TS |  |  |  | Otopné těleso deskové VK profilovavé vč. Integrvaného termostatického ventilu, připojovací H-armatury rohové (připojení ze stěny), odvzdušnění, termostatické hlavice ruční, montážních konzol na stěnu, připojení na otopnou soustavu typ VK 11 / 500 / 1400
P | 0 | Otopné těleso d | 15 | Otopné těleso deskové VK profilovavé vč. Integrvaného termostatického ventilu, připojovací H-armatury rohové (připojení ze stěny), odvzdušnění, termostatické hlavice ruční, montážních konzol na stěnu, | KS | 3 | 0 |  |  | 2
PP |  |  |  | připojení na otopnou soustavu typ VK 11 / 900 / 400 ~Otopné těleso deskové VK profilovavé vč. Integrvaného termostatického ventilu, připojovací H-armatury rohové (připojení ze stěny), odvzdušnění, termostatické hlavice ruční, montážních konzol na stěnu, připojení na otopnou soustavu typ VK 11 / 900 / 400
VV
TS |  |  |  | Otopné těleso deskové VK profilovavé vč. Integrvaného termostatického ventilu, připojovací H-armatury rohové (připojení ze stěny), odvzdušnění, termostatické hlavice ruční, montážních konzol na stěnu, připojení na otopnou soustavu typ VK 11 / 900 / 400
P | 0 | Otopné těleso d | 16 | Otopné těleso deskové VK profilovavé vč. Integrvaného termostatického ventilu, připojovací H-armatury rohové (připojení ze stěny), odvzdušnění, termostatické hlavice ruční, montážních konzol na stěnu, | KS | 6 | 0 |  |  | 2
PP |  |  |  | připojení na otopnou soustavu typ VK 11 / 900 / 500 ~Otopné těleso deskové VK profilovavé vč. Integrvaného termostatického ventilu, připojovací H-armatury rohové (připojení ze stěny), odvzdušnění, termostatické hlavice ruční, montážních konzol na stěnu, připojení na otopnou soustavu typ VK 11 / 900 / 500
VV
TS |  |  |  | Otopné těleso deskové VK profilovavé vč. Integrvaného termostatického ventilu, připojovací H-armatury rohové (připojení ze stěny), odvzdušnění, termostatické hlavice ruční, montážních konzol na stěnu, připojení na otopnou soustavu typ VK 11 / 900 / 500
P | 0 | Otopné těleso d | 17 | Otopné těleso deskové VK profilovavé vč. Integrvaného termostatického ventilu, připojovací H-armatury rohové (připojení ze stěny), odvzdušnění, termostatické hlavice ruční, montážních konzol na stěnu, | KS | 0 | 0 |  |  | 2
PP |  |  |  | připojení na otopnou soustavu typ VK 11 / 900 / 600 ~Otopné těleso deskové VK profilovavé vč. Integrvaného termostatického ventilu, připojovací H-armatury rohové (připojení ze stěny), odvzdušnění, termostatické hlavice ruční, montážních konzol na stěnu, připojení na otopnou soustavu typ VK 11 / 900 / 600
VV
TS |  |  |  | Otopné těleso deskové VK profilovavé vč. Integrvaného termostatického ventilu, připojovací H-armatury rohové (připojení ze stěny), odvzdušnění, termostatické hlavice ruční, montážních konzol na stěnu, připojení na otopnou soustavu typ VK 11 / 900 / 600
P | 0 | Otopné těleso d | 9 | Otopné těleso deskové VK profilované vč. Integrovaného termostatického ventilu, připojovací H-armatury rohové (připojení ze stěny), odvzdušnění, termostatické hlavice ruční, montážních konzol na stěnu | KS | 3 | 0 |  |  | 2
PP |  |  |  | , připojení na otopnou soustavu typ VK 22 / 200 / 1200 ~Otopné těleso deskové VK profilované vč. Integrovaného termostatického ventilu, připojovací H-armatury rohové (připojení ze stěny), odvzdušnění, termostatické hlavice ruční, montážních konzol na stěnu, připojení na otopnou soustavu typ VK 22 / 200 / 1200
VV
TS |  |  |  | Otopné těleso deskové VK profilované vč. Integrovaného termostatického ventilu, připojovací H-armatury rohové (připojení ze stěny), odvzdušnění, termostatické hlavice ruční, montážních konzol na stěnu, připojení na otopnou soustavu typ VK 22 / 200 / 1200
P | 0 | Otopné těleso t |  | Otopné těleso trubkové koupelnové vč. termostatického ventilu rohového, radiátorového šroubení, (připojení ze stěny), odvzdušnění, termostatické hlavice ruční, montážních konzol na stěnu, připojení na | KS | 12 | 0 |  |  | 2
PP |  |  |  | otopnou soustavu typ š.450 / v.1220 ~Otopné těleso trubkové koupelnové vč. termostatického ventilu rohového, radiátorového šroubení, (připojení ze stěny), odvzdušnění, termostatické hlavice ruční, montážních konzol na stěnu, připojení na otopnou soustavu typ š.450 / v.1220
VV
TS |  |  |  | Otopné těleso trubkové koupelnové vč. termostatického ventilu rohového, radiátorového šroubení, (připojení ze stěny), odvzdušnění, termostatické hlavice ruční, montážních konzol na stěnu, připojení na otopnou soustavu typ š.450 / v.1220
SD |  | II..14 |  | Ostatní výkony
P | 0 | Orientační štít |  | Orientační štítky a tabulky | KPL | 1 | 0 |  |  | 2
PP |  |  |  | Orientační štítky a tabulky
VV
TS |  |  |  | Orientační štítky a tabulky
P | 0 | Provozní náplně |  | Provozní náplně systémů | KPL | 1 | 0 |  |  | 2
PP |  |  |  | Provozní náplně systémů
VV
TS |  |  |  | Provozní náplně systémů
P | 0 | Tlakové zkoušky |  | Tlakové zkoušky i dílčí, vč. náplně kapaliny, manometrické ukazovací zařízení, protokolnární vyhodnocení, doba zkoušky min. 24h | KPL | 1 | 0 |  |  | 2
PP |  |  |  | Tlakové zkoušky i dílčí, vč. náplně kapaliny, manometrické ukazovací zařízení, protokolnární vyhodnocení, doba zkoušky min. 24h
VV
TS |  |  |  | Tlakové zkoušky i dílčí, vč. náplně kapaliny, manometrické ukazovací zařízení, protokolnární vyhodnocení, doba zkoušky min. 24h
P | 0 | Topná zkouška z |  | Topná zkouška zařízení na 72hodin, protoklární vyhodnocení | KPL | 1 | 0 |  |  | 2
PP |  |  |  | Topná zkouška zařízení na 72hodin, protoklární vyhodnocení
VV
TS |  |  |  | Topná zkouška zařízení na 72hodin, protoklární vyhodnocení
P | 0 | Vyregulování a |  | Vyregulování a vyvážení systému na projektované hodnoty průtoků | KPL | 1 | 0 |  |  | 2
PP |  |  |  | Vyregulování a vyvážení systému na projektované hodnoty průtoků
VV
TS |  |  |  | Vyregulování a vyvážení systému na projektované hodnoty průtoků

## SO02_H00
ASPE10 | [9 empty] | 3
|  |  |  | Soupis prací objektu | [5 empty] | 3
S | Stavba: | 1 |  | Sociální bydlení města Liberce Na Žižkově - Projektová dokumentace |  |  | H00 |  | 0,00 | 2
O | Objekt: | SO02 |  | Novostavba bytového domu - severní střední vstup |  |  |  |  | 15,00 | 2
O1 | Rozpočet: | H00 |  | Vzduchotechnika |  |  |  |  | 21,00 | 2
Typ | Poř. číslo | Kód položky | Varianta | Název položky | MJ | Množství | Jednotková cena
[7 empty] | Jednotková | Celkem
0 | 1 | 2 | 3 | 4 | 5 | 6 | 9 | 10
SD |  | II..15 |  | Ventilátory a příslušenství
P | 0 | Odsávací zákryt |  | Odsávací zákryt kuchyňský s ventilátorem a třemi stupni otáček, vč. integovaného osvětlení, zpětná klapka D150, max. 250 m3/hod-30Pa | KS | 12 | 0 |  |  | 2
PP |  |  |  | Odsávací zákryt kuchyňský s ventilátorem a třemi stupni otáček, vč. integovaného osvětlení, zpětná klapka D150, max. 250 m3/hod-30Pa
VV
TS |  |  |  | Odsávací zákryt kuchyňský s ventilátorem a třemi stupni otáček, vč. integovaného osvětlení, zpětná klapka D150, max. 250 m3/hod-30Pa
P | 0 | Potrubní ventil |  | Potrubní ventilátor radiální, do kruhového potrubí, vč. pružných manžet, uložení, uchycení, D200, 500 m3/h - 300 Pa | KS | 1 | 0 |  |  | 2
PP |  |  |  | Potrubní ventilátor radiální, do kruhového potrubí, vč. pružných manžet, uložení, uchycení, D200, 500 m3/h - 300 Pa
VV
TS |  |  |  | Potrubní ventilátor radiální, do kruhového potrubí, vč. pružných manžet, uložení, uchycení, D200, 500 m3/h - 300 Pa
P | 0 | Potrubní ventil | 1 | Potrubní ventilátor radiální, do kruhového potrubí, vč. pružných manžet, uložení, uchycení D150, 100 m3/h - 300 Pa | KS | 0 | 0 |  |  | 2
PP |  |  |  | Potrubní ventilátor radiální, do kruhového potrubí, vč. pružných manžet, uložení, uchycení D150, 100 m3/h - 300 Pa
VV
TS |  |  |  | Potrubní ventilátor radiální, do kruhového potrubí, vč. pružných manžet, uložení, uchycení D150, 100 m3/h - 300 Pa
P | 0 | Ventilátor koup |  | Ventilátor koupelnový radilální do podhledu, vč. integrovaného tlumiče hluku,filtru a zpětné klapky, doběhového relé 100 m3/h - 30Pa | KS | 21 | 0 |  |  | 2
PP |  |  |  | Ventilátor koupelnový radilální do podhledu, vč. integrovaného tlumiče hluku,filtru a zpětné klapky, doběhového relé 100 m3/h - 30Pa
VV
TS |  |  |  | Ventilátor koupelnový radilální do podhledu, vč. integrovaného tlumiče hluku,filtru a zpětné klapky, doběhového relé 100 m3/h - 30Pa
SD |  | II..16 |  | Regulační prvky, příslušenství potrubí
P | 0 | Filtr kapsový E |  | Filtr kapsový EU3 do kruhového potrubí, D200 | KS | 1 | 0 |  |  | 2
PP |  |  |  | Filtr kapsový EU3 do kruhového potrubí, D200
VV
TS |  |  |  | Filtr kapsový EU3 do kruhového potrubí, D200
P | 0 | Ohřívač elektri |  | Ohřívač elektrický do kruhového potrubí, vč. integrované regulace výkonu, D200 / 3,5kW | KS | 1 | 0 |  |  | 2
PP |  |  |  | Ohřívač elektrický do kruhového potrubí, vč. integrované regulace výkonu, D200 / 3,5kW
VV
TS |  |  |  | Ohřívač elektrický do kruhového potrubí, vč. integrované regulace výkonu, D200 / 3,5kW
P | 0 | Sací mřížka fas |  | Sací mřížka fasádní kruhová do D250 | KS | 1 | 0 |  |  | 2
PP |  |  |  | Sací mřížka fasádní kruhová do D250
VV
TS |  |  |  | Sací mřížka fasádní kruhová do D250
P | 0 | Tlumič hluku do |  | Tlumič hluku do kruhového potrubí, D200 / 900mm | KS | 2 | 0 |  |  | 2
PP |  |  |  | Tlumič hluku do kruhového potrubí, D200 / 900mm
VV
TS |  |  |  | Tlumič hluku do kruhového potrubí, D200 / 900mm
P | 0 | Výfuková střížk |  | Výfuková střížka do D280 | KS | 8 | 0 |  |  | 2
PP |  |  |  | Výfuková střížka do D280
VV
TS |  |  |  | Výfuková střížka do D280
SD |  | II..17 |  | Potrubí
P | 0 | Izolace tepelná |  | Izolace tepelná kruhového potrubí, z minerální vaty s hliníkovým polepem, tl.40mm, skružovatelná, vč. přelepů hliníkovou samolepící páskou | M2 | 3 | 0 |  |  | 2
PP |  |  |  | Izolace tepelná kruhového potrubí, z minerální vaty s hliníkovým polepem, tl.40mm, skružovatelná, vč. přelepů hliníkovou samolepící páskou
VV
TS |  |  |  | Izolace tepelná kruhového potrubí, z minerální vaty s hliníkovým polepem, tl.40mm, skružovatelná, vč. přelepů hliníkovou samolepící páskou
P | 0 | Potrubí kruhové | 18 | Potrubí kruhové pozinkované spiro vč. tvarovek, uložení, uchycení, montážního materiálu, těsněné D80 | bm | 5 | 0 |  |  | 2
PP |  |  |  | Potrubí kruhové pozinkované spiro vč. tvarovek, uložení, uchycení, montážního materiálu, těsněné D80
VV
TS |  |  |  | Potrubí kruhové pozinkované spiro vč. tvarovek, uložení, uchycení, montážního materiálu, těsněné D80
P | 0 | Potrubí kruhové | 19 | Potrubí kruhové pozinkované spiro vč. tvarovek, uložení, uchycení, montážního materiálu, těsněné D100 | bm | 4 | 0 |  |  | 2
PP |  |  |  | Potrubí kruhové pozinkované spiro vč. tvarovek, uložení, uchycení, montážního materiálu, těsněné D100
VV
TS |  |  |  | Potrubí kruhové pozinkované spiro vč. tvarovek, uložení, uchycení, montážního materiálu, těsněné D100
P | 0 | Potrubí kruhové | 20 | Potrubí kruhové pozinkované spiro vč. tvarovek, uložení, uchycení, montážního materiálu, těsněné D125 | bm | 20 | 0 |  |  | 2
PP |  |  |  | Potrubí kruhové pozinkované spiro vč. tvarovek, uložení, uchycení, montážního materiálu, těsněné D125
VV
TS |  |  |  | Potrubí kruhové pozinkované spiro vč. tvarovek, uložení, uchycení, montážního materiálu, těsněné D125
P | 0 | Potrubí kruhové | 21 | Potrubí kruhové pozinkované spiro vč. tvarovek, uložení, uchycení, montážního materiálu, těsněné D150 | bm | 60 | 0 |  |  | 2
PP |  |  |  | Potrubí kruhové pozinkované spiro vč. tvarovek, uložení, uchycení, montážního materiálu, těsněné D150
VV
TS |  |  |  | Potrubí kruhové pozinkované spiro vč. tvarovek, uložení, uchycení, montážního materiálu, těsněné D150
P | 0 | Potrubí kruhové | 22 | Potrubí kruhové pozinkované spiro vč. tvarovek, uložení, uchycení, montážního materiálu, těsněné D180 | bm | 15 | 0 |  |  | 2
PP |  |  |  | Potrubí kruhové pozinkované spiro vč. tvarovek, uložení, uchycení, montážního materiálu, těsněné D180
VV
TS |  |  |  | Potrubí kruhové pozinkované spiro vč. tvarovek, uložení, uchycení, montážního materiálu, těsněné D180
P | 0 | Potrubí kruhové | 23 | Potrubí kruhové pozinkované spiro vč. tvarovek, uložení, uchycení, montážního materiálu, těsněné D200 | bm | 20 | 0 |  |  | 2
PP |  |  |  | Potrubí kruhové pozinkované spiro vč. tvarovek, uložení, uchycení, montážního materiálu, těsněné D200
VV
TS |  |  |  | Potrubí kruhové pozinkované spiro vč. tvarovek, uložení, uchycení, montážního materiálu, těsněné D200
P | 0 | Potrubí kruhové | 24 | Potrubí kruhové pozinkované spiro vč. tvarovek, uložení, uchycení, montážního materiálu, těsněné D225 | bm | 9 | 0 |  |  | 2
PP |  |  |  | Potrubí kruhové pozinkované spiro vč. tvarovek, uložení, uchycení, montážního materiálu, těsněné D225
VV
TS |  |  |  | Potrubí kruhové pozinkované spiro vč. tvarovek, uložení, uchycení, montážního materiálu, těsněné D225
P | 0 | Potrubí kruhové | 25 | Potrubí kruhové pozinkované spiro vč. tvarovek, uložení, uchycení, montážního materiálu, těsněné D250 | bm | 10 | 0 |  |  | 2
PP |  |  |  | Potrubí kruhové pozinkované spiro vč. tvarovek, uložení, uchycení, montážního materiálu, těsněné D250
VV
TS |  |  |  | Potrubí kruhové pozinkované spiro vč. tvarovek, uložení, uchycení, montážního materiálu, těsněné D250
P | 0 | Potrubí kruhové | 26 | Potrubí kruhové pozinkované spiro vč. tvarovek, uložení, uchycení, montážního materiálu, těsněné D280 | bm | 2 | 0 |  |  | 2
PP |  |  |  | Potrubí kruhové pozinkované spiro vč. tvarovek, uložení, uchycení, montážního materiálu, těsněné D280
VV
TS |  |  |  | Potrubí kruhové pozinkované spiro vč. tvarovek, uložení, uchycení, montážního materiálu, těsněné D280
P | 0 | Potrubí ohebné | 2 | Potrubí ohebné z hliníkového pásku - flexo, vč. uložení, uchycení, montážního materiálu D80 | bm | 10 | 0 |  |  | 2
PP |  |  |  | Potrubí ohebné z hliníkového pásku - flexo, vč. uložení, uchycení, montážního materiálu D80
VV
TS |  |  |  | Potrubí ohebné z hliníkového pásku - flexo, vč. uložení, uchycení, montážního materiálu D80
P | 0 | Potrubí ohebné | 3 | Potrubí ohebné z hliníkového pásku - flexo, vč. uložení, uchycení, montážního materiálu D150 | bm | 6 | 0 |  |  | 2
PP |  |  |  | Potrubí ohebné z hliníkového pásku - flexo, vč. uložení, uchycení, montážního materiálu D150
VV
TS |  |  |  | Potrubí ohebné z hliníkového pásku - flexo, vč. uložení, uchycení, montážního materiálu D150
SD |  | II..18 |  | Koncové prvky distribuční
P | 0 | Výustka přívodn |  | Výustka přívodní dvouřadá do kruhového potrubí, 250x100 | KS | 6 | 0 |  |  | 2
PP |  |  |  | Výustka přívodní dvouřadá do kruhového potrubí, 250x100
VV
TS |  |  |  | Výustka přívodní dvouřadá do kruhového potrubí, 250x100
SD |  | II..19 |  | Ostatní výkony
P | 0 | Orientační štít |  | Orientační štítky a tabulky | KPL | 1 | 0 |  |  | 2
PP |  |  |  | Orientační štítky a tabulky
VV
TS |  |  |  | Orientační štítky a tabulky
P | 0 | Provozní zkoušk |  | Provozní zkouška zařízení, protoklární vyhodnocení | KPL | 1 | 0 |  |  | 2
PP |  |  |  | Provozní zkouška zařízení, protoklární vyhodnocení
VV
TS |  |  |  | Provozní zkouška zařízení, protoklární vyhodnocení
P | 0 | Vyregulování sy |  | Vyregulování systémů na projektované hodnoty průtoků | KPL | 1 | 0 |  |  | 2
PP |  |  |  | Vyregulování systémů na projektované hodnoty průtoků
VV
TS |  |  |  | Vyregulování systémů na projektované hodnoty průtoků
P | 0 | Zdvihací, lešen |  | Zdvihací, lešenářské práce, doprava a náklady stavebního zařízení | KPL | 1 | 0 |  |  | 2
PP |  |  |  | Zdvihací, lešenářské práce, doprava a náklady stavebního zařízení
VV
TS |  |  |  | Zdvihací, lešenářské práce, doprava a náklady stavebního zařízení

## SO02_J00
ASPE10 | [9 empty] | 3
|  |  |  | Soupis prací objektu | [5 empty] | 3
S | Stavba: | 1 |  | Sociální bydlení města Liberce Na Žižkově - Projektová dokumentace |  |  | J00 |  | 0,00 | 2
O | Objekt: | SO02 |  | Novostavba bytového domu - severní střední vstup |  |  |  |  | 15,00 | 2
O1 | Rozpočet: | J00 |  | Silnoproudé a slaboproudé elektroinstalace |  |  |  |  | 21,00 | 2
Typ | Poř. číslo | Kód položky | Varianta | Název položky | MJ | Množství | Jednotková cena
[7 empty] | Jednotková | Celkem
0 | 1 | 2 | 3 | 4 | 5 | 6 | 9 | 10
SD |  | CCTV |  | kamerový systém (kabeláž ve strukt. kabeláži)
P | 21 | 21 |  | IP bullet kamera, 4MP, MZVF, motorzoom 4 mm, WDR 120dB, IR přísvit min. 10m, H.265(+), napájení PoE | KUS | 1 | 0 |  |  | 2
PP
VV
TS
P | 22 | 22 |  | NVR pro 8 IP kamer, až 8MP, H.265, HDMI, 4K, I/O, bez HDD - síťový videorekordér (NVR) pro záznam 8 IP kamer. Záznamová kapacita až 80Mbps s podporou kamer s rozlišením až 8MP a kodekem H264(+) a H.26 | KUS | 1 | 0 |  |  | 2
PP |  |  |  | 5(+). VGA a HDMI s podporou 4K. Sloty pro 2x HDD (max. 2x6TB). Podporoa kamer jiných výrobců na platformě ONVIF. Podpora videoanalytických funkcí. ~
VV
TS
P | 23 | 23 |  | HDD 6 TB, navržený speciálně pro kamerové systémy (DVR, HVR a NVR) a jejich provoz 24/7. | KUS | 1 | 0 |  |  | 2
PP
VV
TS
P | 24 | 24 |  | montážní krabice pod kamery do venkovní omítky vč. instalace | KUS | 1 | 0 |  |  | 2
PP
VV
TS
P | 25 | 25 |  | drobný instalační materiál (kpl) | KPL | 1 | 0 |  |  | 2
PP
VV
TS
P | 26 | 26 |  | ostatní nespecifikovaný materiál | k | 1 | 0 |  |  | 2
PP
VV
TS
P | 27 | 27 |  | Instalace systému, montážní a přípravné práce (kpl) | KPL | 1 | 0 |  |  | 2
PP
VV
TS
P | 28 | 28 |  | proškolení a poučení obsluhy | KPL | 1 | 0 |  |  | 2
PP
VV
TS
SD |  | Domácí tel |  | Domácí telefon DT
P | 53 | 53 |  | Digital audio kit pro 12 účastníků s vnitřními bytovými telefony - sestava dveřního panelu v kovovém provedení s 6 dvojitými tlačítky, 1 vyzváněcím tónem a instalační krabicí pod omítku, příprava pro | KPL | 1 | 0 |  |  | 2
PP
VV
TS
P | 54 | 54 |  | nevyplněno | KPL | 0 | 0 |  |  | 2
PP
VV
TS
P | 55 | 55 |  | elektromechanický samozavírací zámek, komplet s protiplechem a ostatním příslušenstvím, bezpečnostní kování dle typu zámku, bezpečnostní zámek a vložka, funkce PANIC, rozměry dle provedení dveří, spol | KPL | 1 | 0 |  |  | 2
PP
VV
TS
P | 56 | 56 |  | kabel typu SYKFY 3x2x0,5 ve sběrnicovém zapojení pro digitální systém domácího telefonu, vč. nosného a spojovacího materiálu (bm) | KPL | 240 | 0 |  |  | 2
PP
VV
TS
P | 57 | 57 |  | Domácí telefon, vnitřní nástěnná jednotka, tlačítko otevření vstup. Dveří | KPL | 12 | 0 |  |  | 2
PP
VV
TS
P | 58 | 58 |  | Zvonkové tlačítko, vč. instal. mat. | KPL | 12 | 0 |  |  | 2
PP
VV
TS
P | 59 | 59 |  | ostatní drobný instalační materiál (kpl) | KPL | 12 | 0 |  |  | 2
PP
VV
TS
P | 60 | 60 |  | požární ucpávky (kpl) | KPL | 1 | 0 |  |  | 2
PP
VV
TS
P | 61 | 61 |  | ostatní nespecifikovaný materiál | KPL | 1 | 0 |  |  | 2
PP
VV
TS
P | 62 | 62 |  | Naprogramování a uvedení do provozu systému VDT | KPL | 1 | 0 |  |  | 2
PP
VV
TS
P | 63 | 63 |  | proškolení a poučení obsluhy | KPL | 1 | 0 |  |  | 2
PP
VV
TS
SD |  | POŽÁRNÍ HL |  | POŽÁRNÍ HLÁSIČE
P | 29 | 29 |  | Autonomní bateriový kouřový požární hlásič, akustická a optická signalizace | KPL | 24 | 0 |  |  | 2
PP
VV
TS
P | 30 | 30 |  | drobný instalační materiál (kpl) | KPL | 1 | 0 |  |  | 2
PP
VV
TS
P | 31 | 31 |  | oživení a odzkoušení požárních hlásičů | KPL | 1 | 0 |  |  | 2
PP
VV
TS
P | 32 | 32 |  | protokol o zkoušce systému (kpl) | KPL | 1 | 0 |  |  | 2
PP
VV
TS
P | 33 | 33 |  | proškolení a poučení obsluhy | KPL | 1 | 0 |  |  | 2
PP
VV
TS
SD |  | Požární od |  | Požární odvětrání
P | 64 | 64 |  | Ústředna Požárního Odvětrání, vč. zdroje a záložního AKU, uzamykatelný spínač (např. otočny) pro manuální ovládání výlezu/výstupu | KPL | 1 | 0 |  |  | 2
PP
VV
TS
P | 65 | 65 |  | Bezpečnostní tlačítko Požárního Odvětrání | KPL | 5 | 0 |  |  | 2
PP
VV
TS
P | 66 | 66 |  | Detektor kouře Požárního Odvětrání | KPL | 5 | 0 |  |  | 2
PP
VV
TS
P | 67 | 67 |  | Systém otevírání dveří PO, ovládán z ústředny PO, napájení + záloha napájení, otevírání venkovních vchodových dveří synchronní se zámkem dveří | KPL | 3 | 0 |  |  | 2
PP
VV
TS
P | 68 | 68 |  | NEVYPLNĚNO | KPL | 0 | 0 |  |  | 2
PP
VV
TS
P | 69 | 69 |  | Kabel 1x2x0,8, reakce na oheň B2ca, s1, d0, funkční integrita min. P30-R (dle PBŘ) - pro připojení detektorů kouře, vč. nosného a spojovacího materiálu (bm), stavební přípomoce | KUS | 130 | 0 |  |  | 2
PP
VV
TS
P | 70 | 70 |  | Kabel 4x2x0,8, reakce na oheň B2ca, s1, d0, funkční integrita min. P30-R (dle PBŘ) - pro připojení detektorů kouře, vč. nosného a spojovacího materiálu (bm), stavební přípomoce | KUS | 98 | 0 |  |  | 2
PP
VV
TS
P | 71 | 71 |  | Kabel silový 3x4, reakce na oheň B2ca, s1, d0, funkční integrita min. P30-R (dle PBŘ) - pro Systém otevírání dveří PO, vč. nosného a spojovacího materiálu (bm), stavební přípomoce | KUS | 65 | 0 |  |  | 2
PP
VV
TS
P | 72 | 72 |  | nevyplněno | KUS | 0 | 0 |  |  | 2
PP
VV
TS
P | 73 | 73 |  | ostatní drobný instalační materiál (kpl) | KPL | 1 | 0 |  |  | 2
PP
VV
TS
P | 74 | 74 |  | požární ucpávky (kpl) | KPL | 1 | 0 |  |  | 2
PP
VV
TS
P | 75 | 75 |  | ostatní nespecifikovaný materiál | KPL | 1 | 0 |  |  | 2
PP
VV
TS
P | 76 | 76 |  | Naprogramování a uvedení do provozu systému PO | KPL | 1 | 0 |  |  | 2
PP
VV
TS
P | 77 | 77 |  | Výstupní funkční zkouška PO, protokol o zkoušce | KPL | 1 | 0 |  |  | 2
PP
VV
TS
P | 78 | 78 |  | proškolení a poučení obsluhy | KPL | 1 | 0 |  |  | 2
PP
VV
TS
SD |  | ROZHLASOVÉ |  | STA
P | 34 | 34 |  | STA anténní systém - stožár s kotvením, anténní výložníky, anténa DVB-T2, rozhlasová FM anténa, propojovací venkovní box, zemnění stožáru s anténami (kpl) | KPL | 0 | 0 |  |  | 2
PP
VV
TS
P | 35 | 35 |  | Anténa UHF/DVB-T2 s LTE filtrem, zidk min. 14dB, včetně montážního materiálu a příslušenství | KPL | 0 | 0 |  |  | 2
PP
VV
TS
P | 36 | 36 |  | Anténa VKV FM, všesměrová, včetně montážního materiálu a příslušenství | KPL | 0 | 0 |  |  | 2
PP
VV
TS
P | 37 | 37 |  | Venkovní slučovač FM / UHF1 / UHF2 v povětrnostním krytu a uchycení na stožár | KPL | 0 | 0 |  |  | 2
PP
VV
TS
P | 38 | 38 |  | F-konektory | KPL | 100 | 0 |  |  | 2
PP
VV
TS
P | 39 | 39 |  | Průchozí kaskádní multipřepínač pro min. 50 účastníků, vč. napájecích zdrojů, zpracování rozhlasového a pozemního digitálního TV vysílání (příprava pro 1x SAT) | KPL | 1 | 0 |  |  | 2
PP
VV
TS
P | 40 | 40 |  | přepěťová ochrana na přívod 230V např. DA-275DF | KPL | 1 | 0 |  |  | 2
PP
VV
TS
P | 41 | 41 |  | Rozvodná kovová skříň společné televizní antény se zamykatelnými dvířky | KPL | 1 | 0 |  |  | 2
PP
VV
TS
P | 42 | 42 |  | Účastnická koncová STA zásuvka TV+FM+SAT, včetně krytu (čela) zásuvky - provedení shodné se silnoproudými zásuvkami. | KPL | 12 | 0 |  |  | 2
PP
VV
TS
P | 43 | 43 |  | Koax. kabel 5 mm vnitřní, celoměděný, s kvalitou pro přenos SAT signálu | KPL | 2180 | 0 |  |  | 2
PP
VV
TS
P | 44 | 44 |  | Koax. kabel 6,8 mm venkovní, celoměděný, s kvalitou pro přenos SAT signálu (6x kabel svod od antény - 1x TV+R, 4x příprava pro SAT, 1x rezerva) | KPL | 610 | 0 |  |  | 2
PP
VV
TS
P | 45 | 45 |  | trubka ohebná 16-48 mm - D+M s uložením do podlahy a pod omítku | KPL | 2100 | 0 |  |  | 2
PP
VV
TS
P | 46 | 46 |  | drobný instalační materiál (kpl) | KPL | 1 | 0 |  |  | 2
PP
VV
TS
P | 47 | 47 |  | požární ucpávky (kpl) | KPL | 1 | 0 |  |  | 2
PP
VV
TS
P | 48 | 48 |  | ostatní nespecifikovaný materiál | KPL | 1 | 0 |  |  | 2
PP
VV
TS
P | 49 | 49 |  | Měření vedení STA | KPL | 1 | 0 |  |  | 2
PP
VV
TS
P | 50 | 50 |  | Oživení a uvedení do provozu systému STA | KPL | 1 | 0 |  |  | 2
PP
VV
TS
P | 51 | 51 |  | revize systému, protokol o výchozí zkoušce systému (kpl) | KPL | 1 | 0 |  |  | 2
PP
VV
TS
P | 52 | 52 |  | proškolení a poučení obsluhy | KPL | 1 | 0 |  |  | 2
PP
VV
TS
SD |  | Silnoproud |  | Silnoproud
P | 1 | 1 |  | Elektroměrový rozvaděč RE 9.0.0 OCP/Z EW 60DP1 - 9x třífázový elektroměr, vybaven vodiči o průřezu 6mm2 pro elektroměr, požární odolonost EW 30DP1, vnější rozměry 800/1885/250 mm, skříň vč. výzbroje, | KPL | 2 | 0 |  |  | 2
PP |  |  |  | výroba a instalace rozvaděče, atest (kpl) ~
VV
TS
P | 10 | 10 |  | Tlačítko TOTAL / CENTRAL STOP, s instal. krabicí, komplet | KPL | 2 | 0 |  |  | 2
PP
VV
TS
P | 11 | 11 |  | kabeláž pro tlačítka TOTAL / CENTRAL STOP, funkční integritu P30-R, třídy reakce na oheň B2ca (kpl) | KPL | 1 | 0 |  |  | 2
PP
VV
TS
P | 12 | 12 |  | Zásuvka 230V/16A jednoduchá s instal. krabicí, komplet (typ a provedení dle projektu interiéru) | KOMPLET | 26 | 0 |  |  | 2
PP
VV
TS
P | 13 | 13 |  | Zásuvka 230V/16A dvojitá, s instal. krabicí, komplet (typ a provedení dle projektu) interiéru) | KOMPLET | 195 | 0 |  |  | 2
PP
VV
TS
P | 14 | 14 |  | Svítidlo LED stropní | KUS | 156 | 0 |  |  | 2
PP
VV
TS
P | 15 | 15 |  | Svítidlo LED stropní/nástěnné lineární | KUS | 12 | 0 |  |  | 2
PP
VV
TS
P | 16 | 16 |  | Svítidlo LED nástěnné | KUS | 12 | 0 |  |  | 2
PP
VV
TS
P | 17 | 17 |  | Svítidlo LED nástěnné/stropní venkovní s pohybovým IR spínačem | KUS | 1 | 0 |  |  | 2
PP
VV
TS
P | 18 | 18 |  | Nouzové svítidlo LED 60 min. se směrovou cedulí | KUS | 6 | 0 |  |  | 2
PP
VV
TS
P | 19 | 19 |  | Nouzové svítidlo LED 60 min. | KUS | 2 | 0 |  |  | 2
PP
VV
TS
P | 2 | 2 |  | Bytové rozvaděče - viz. plány Rozvaděče bytové 1 a 2 | KUS | 12 | 0 |  |  | 2
PP
VV
TS
P | 20 | 20 |  | Kabel typu CYKY-J 3x1,5 | KUS | 1520 | 0 |  |  | 2
PP
VV
TS
P | 21 | 21 |  | Kabel typu CYKY-J 3x2,5 | KUS | 1350 | 0 |  |  | 2
PP
VV
TS
P | 22 | 22 |  | Kabel typu CYKY-J 5x4 k indukční desce | KUS | 190 | 0 |  |  | 2
PP
VV
TS
P | 23 | 23 |  | Kabel typu CYKY-J 4x6 | KUS | 310 | 0 |  |  | 2
PP
VV
TS
P | 24 | 24 |  | Vodič CY 6 zž | KUS | 720 | 0 |  |  | 2
PP
VV
TS
P | 25 | 25 |  | Kabel typu CYKY-J 4x10 (z RM-01,-02 do R-SS) | KUS | 12 | 0 |  |  | 2
PP
VV
TS
P | 26 | 26 |  | Vodič CY 10 zž (z RM-01,-02 do R-SS) | KUS | 12 | 0 |  |  | 2
PP
VV
TS
P | 27 | 27 |  | CYKY-J 3x 70+50 (z přípoj. skříně do RM-01,02) | KUS | 20 | 0 |  |  | 2
PP
VV
TS
P | 28 | 28 |  | Vodič CY 50 zž (z přípoj. skříně do RM-01,02) | KUS | 20 | 0 |  |  | 2
PP
VV
TS
P | 29 | 29 |  | trubka ocel. vnitř. prům. 63 mm vč. kolen a přísl. (bm) (z přípoj. skříně do RM-01,02) | KUS | 17 | 0 |  |  | 2
PP
VV
TS
P | 3 | 3 |  | Rozvaděč společné spotřeby, nástěnný, oceloplechový, celkem 6x25M + rezerva pro instalaci ústředny požárního větrání, požární odolonost EW 30DP1, napěťová soustava:3L/N/PE 400VAC/50Hz/TN-C/TN-S, krytí | KPL | 1 | 0 |  |  | 2
PP |  |  |  | IP30/20, zkratový proud: 6kA (kpl) ~
VV
TS
P | 30 | 30 |  | Vodič AlMgsl 8 mm | KUS | 155 | 0 |  |  | 2
PP
VV
TS
P | 31 | 31 |  | Podpora vedení PV | KUS | 95 | 0 |  |  | 2
PP
VV
TS
P | 32 | 32 |  | Držák pro svislé vedení | KUS | 20 | 0 |  |  | 2
PP
VV
TS
P | 33 | 33 |  | Jímač JP 15 | KUS | 8 | 0 |  |  | 2
PP
VV
TS
P | 34 | 34 |  | nevyplněno | KUS | 0 | 0 |  |  | 2
PP
VV
TS
P | 35 | 35 |  | Svorka zemní SZ | KUS | 2 | 0 |  |  | 2
PP
VV
TS
P | 36 | 36 |  | Svorka SS, SO, SJ | KUS | 36 | 0 |  |  | 2
PP
VV
TS
P | 37 | 37 |  | sestava OÚ, 2x DOÚz, 2x SR 03 | KUS | 2 | 0 |  |  | 2
PP
VV
TS
P | 38 | 38 |  | Štítek označení svodu | KUS | 2 | 0 |  |  | 2
PP
VV
TS
P | 39 | 39 |  | Výchozí revize | KUS | 1 | 0 |  |  | 2
PP
VV
TS
P | 4 | 4 |  | Vypínač, s instal. krabicí, komplet | KOMPLET | 71 | 0 |  |  | 2
PP
VV
TS
P | 40 | 40 |  | uzemňovací pásek FEZN 30/4 | KUS | 110 | 0 |  |  | 2
PP
VV
TS
P | 41 | 41 |  | Svorka křížová | KUS | 13 | 0 |  |  | 2
PP
VV
TS
P | 42 | 42 |  | Výchozí revize, měření uzemnění | KUS | 1 | 0 |  |  | 2
PP
VV
TS
P | 43 | 43 |  | trubka ohebná 16-48 mm - D+M s uchycením | KUS | 125 | 0 |  |  | 2
PP
VV
TS
P | 44 | 44 |  | drobný instalační a spojovací materiál (kpl) | KPL | 1 | 0 |  |  | 2
PP
VV
TS
P | 45 | 45 |  | požární ucpávky (kpl) | KPL | 1 | 0 |  |  | 2
PP
VV
TS
P | 46 | 46 |  | ostatní stavební přípomoce (kpl) | KPL | 1 | 0 |  |  | 2
PP
VV
TS
P | 47 | 47 |  | ostatní nespecifikovaný materiál (kpl) | KPL | 1 | 0 |  |  | 2
PP
VV
TS
P | 48 | 48 |  | Zprovoznění a předání díla a zaškolení obsluhy | KUS | 1 | 0 |  |  | 2
PP
VV
TS
P | 49 | 49 |  | Výchozí revize systému, protokol o výchozí zkoušce systému (kpl) | KUS | 1 | 0 |  |  | 2
PP
VV
TS
P | 5 | 5 |  | Vypínač dvojitý, s instal. krabicí, komplet | KOMPLET | 9 | 0 |  |  | 2
PP
VV
TS
P | 50 | 50 |  | Žlab kabelový, plechový, neperforovaný, požárně odolný s integrovanou spojkou, 200 x 110 s víkem pro silnoproudé vedení. Žlab pod stropem na ocelových závěsech a v ocelových hmoždinkách (bm) | KUS | 8 | 0 |  |  | 2
PP
VV
TS
P | 6 | 6 |  | Vypínač schodišťový, s instal. krabicí, komplet | KOMPLET | 26 | 0 |  |  | 2
PP
VV
TS
P | 7 | 7 |  | Vypínač schodišťový dvojitý, s instal. krabicí, komplet | KOMPLET | 11 | 0 |  |  | 2
PP
VV
TS
P | 8 | 8 |  | Vypínač křížový, s instal. krabicí, komplet | KOMPLET | 7 | 0 |  |  | 2
PP
VV
TS
P | 9 | 9 |  | Tlačítko zapínací se signalizací, s instal. krabicí, komplet | KOMPLET | 13 | 0 |  |  | 2
PP
VV
TS
SD |  | Slaboprodé |  | Slaboprodé systémy
P | 1 | 1 |  | Datová dvojzásuvka 2x RJ45 UTP Cat.6 komplet - provedení shodné se silnoproudými zásuvkami | KUS | 12 | 0 |  |  | 2
PP
VV
TS
P | 10 | 10 |  | 19" vyvazovací panel 1U jednostranná plast. lišta | KUS | 3 | 0 |  |  | 2
PP
VV
TS
P | 10 | 10 | 1 | Patch Panel 24 portů RJ45 UTP Cat.6 1U | KUS | 1 | 0 |  |  | 2
PP
VV
TS
P | 11 | 11 |  | Patch cord UTP 1-1,5 m, CAT.6, RJ45-RJ45 | KUS | 110 | 0 |  |  | 2
PP
VV
TS
P | 12 | 12 |  | trubka ohebná 16-48 mm - D+M s uložením do podlahy a pod omítku | KUS | 2100 | 0 |  |  | 2
PP
VV
TS
P | 13 | 13 |  | drobný instalační materiál (kpl) | KPL | 1 | 0 |  |  | 2
PP
VV
TS
P | 14 | 14 |  | ostatní stavební přípomoce (kpl) | KPL | 1 | 0 |  |  | 2
PP
VV
TS
P | 15 | 15 |  | požární ucpávky (kpl) | KPL | 1 | 0 |  |  | 2
PP
VV
TS
P | 16 | 16 |  | ostatní nespecifikovaný materiál (kpl) | KPL | 1 | 0 |  |  | 2
PP
VV
TS
P | 17 | 17 |  | měření datových zásuvek, protokol o měření (kpl) | KPL | 1 | 0 |  |  | 2
PP
VV
TS
P | 18 | 18 |  | oživení a zprovoznění systému strukturovaná kabeláž (kpl) | KPL | 1 | 0 |  |  | 2
PP
VV
TS
P | 19 | 19 |  | revize systému, protokol o výchozí zkoušce systému (kpl) | KPL | 1 | 0 |  |  | 2
PP
VV
TS
P | 2 | 2 |  | Datový vývod pro kameru (1x kabel UTP) | KUS | 1 | 0 |  |  | 2
PP
VV
TS
P | 20 | 20 |  | proškolení a poučení obsluhy | KUS | 1 | 0 |  |  | 2
PP
VV
TS
P | 3 | 3 |  | Datový kabel UTP Cat.6 LSZH | KUS | 2250 | 0 |  |  | 2
PP
VV
TS
P | 4 | 4 |  | Datový rozvaděč nástěnný 19", 21U, hloubka 500 mm, s odnímatelnými bočnicemi , zemnění, prosklenné dveře, pasivní chlazení | KUS | 1 | 0 |  |  | 2
PP
VV
TS
P | 5 | 5 |  | Rozvodný panel 6 x 230V | KUS | 1 | 0 |  |  | 2
PP
VV
TS
P | 6 | 6 |  | Police pevná hloubka 350cm | KUS | 1 | 0 |  |  | 2
PP
VV
TS
P | 7 | 7 |  | přepěťová ochrana na přívod 230V např. DA-275DF | KUS | 1 | 0 |  |  | 2
PP
VV
TS
P | 8 | 8 |  | Žlab kabelový, plechový, neperforovaný, požárně odolný s integrovanou spojkou, 100 x 110 s víkem pro slaboproudé vedení. Žlab pod stropem na ocelových závěsech a v ocelových hmoždinkách (bm) | KUS | 8 | 0 |  |  | 2
PP
VV
TS
P | 9 | 9 |  | Patch Panel 48 portů RJ45 UTP Cat.6 1U | KUS | 2 | 0 |  |  | 2
PP
VV
TS

## SO03_A00+B00
ASPE10 | [9 empty] | 3
|  |  |  | Soupis prací objektu | [5 empty] | 3
S | Stavba: | 1 |  | Sociální bydlení města Liberce Na Žižkově - Projektová dokumentace |  |  | A00+B00 |  | 0,00 | 2
O | Objekt: | SO03 |  | Novostavba bytového dvojdomu - jižní vstupy |  |  |  |  | 15,00 | 2
O1 | Rozpočet: | A00+B00 |  | Architektonické + konstrukční řešení |  |  |  |  | 21,00 | 2
Typ | Poř. číslo | Kód položky | Varianta | Název položky | MJ | Množství | Jednotková cena
[7 empty] | Jednotková | Celkem
0 | 1 | 2 | 3 | 4 | 5 | 6 | 9 | 10
SD |  | 12 |  | Odkopávky a prokopávky
P | 556 | 121101103R00 |  | Sejmutí ornice s premístením do 250 m | M3 | 162.14 | 0 |  |  | 2
PP
VV |  |  |  | dle v. výkopu 0,2*810,7
TS
SD |  | 13 |  | Hloubené vykopávky
P | 557 | 131201113R00 |  | Hloubení nezapaž. jam hor.3 do 10000 m3, STROJNE | M3 | 2387.925 | 0 |  |  | 2
PP
VV |  |  |  | dle v.c. 200 69,2*1,7+((78,9+63)/2)*1,7 ((85,2+67,9)/2)*2,7 ((407,2+317,9)/2)*2,7 ((317,9+209,5)/2)*1,8 4,7*13,4*0,6+5,8*13,4*0,6 ((170,3+85,1)/2)*2,2 ((85,1+70)/2)*1,6
TS
P | 558 | 132201211R00 |  | Hloubení rýh š.do 200 cm hor.3 do 100 m3,STROJNE | M3 | 185.81 | 0 |  |  | 2
PP
VV |  |  |  | dle v.základu - statika 31,11+29,98 Z1 29,41+29,13 Z2 25,12+28,09 Z3 12,97 Z4
TS
SD |  | 16 |  | Premístení výkopku
P | 559 | 161101103R00 |  | Svislé premístení výkopku z hor.1-4 | M3 | 2573.735 | 0 |  |  | 2
PP
VV |  |  |  | 2387,925+185,81
TS
P | 560 | 162301101R00 |  | Vodorovné premístení výkopku z hor.1-4 do 500 m | M3 | 4181.307 | 0 |  |  | 2
PP
VV |  |  |  | na mezideponii 2573,735 zpet k zásypu 1607,57233
TS
P | 562 | 162701105R00 |  | Vodorovné premístení výkopku z hor.1-4 do 10000 m | M3 | 966.163 | 0 |  |  | 2
PP
VV
TS
P | 563 | 162701109R00 |  | Príplatek k vod. premístení hor.1-4 za další 1 km | M3 | 9661.627 | 0 |  |  | 2
PP
VV |  |  |  | 966,16267*10
TS
P | 561 | 167101102R00 |  | Nakládání výkopku z hor.1-4 v množství nad 100 m3 | M3 | 2573.735 | 0 |  |  | 2
PP
VV |  |  |  | na mezideponii k zásypu 1607,57233 na mezideponii k odvozu na skládku 2573,735-1607,57233
TS
P | 564 | 199000002R00 |  | Poplatek za skládku horniny 1- 4 | M3 | 966.163 | 0 |  |  | 2
PP
VV
TS
SD |  | 17 |  | Konstrukce ze zemin
P | 565 | 171201201R00 |  | Uložení sypaniny na skl.-sypanina na výšku pres 2m | M3 | 2573.735 | 0 |  |  | 2
PP
VV
TS
P | 566 | 174101101R00 |  | Zásyp jam, rýh, šachet se zhutnením | M3 | 1607.572 | 0 |  |  | 2
PP
VV |  |  |  | dle v. 200 a rezu 2387,925-(349,4188*0,3+17,6736*0,2+((2,266+3,38)/2)*169,7+((1,401+0,5)/2)*222,762)+2,517*6,2*1,2051
TS
SD |  | 18 |  | Povrchové úpravy terénu
P | 568 | 181101102R00 |  | Úprava pláne v hor. 1-4, se zhutnením | M2 | 810.7 | 0 |  |  | 2
PP
VV
TS
P | 567 | 182951112RT3 |  | Položení geotextilie vcetne upevnení | M2 | 229.095 | 0 |  |  | 2
PP
VV |  |  |  | zajištení výkopu - dle v.c. 200 0,58*(3,75+4,139+4,332+4,0+4,25)*2,94+(1,09*8,9+1,02*(9,5+5,0)+1,22*6,354+1,09*4,5)*2,94 (0,875*5,33+1,1*(3,86+4,3+4,565+3,61+5,7))*2,94
TS |  |  |  | vcetne dodávky geotextilie a skob
SD |  | 27 |  | Základy
P | 572 | 273321411R00 |  | Železobeton základových desek C 25/30 XC2 | M3 | 92.83 | 0 |  |  | 2
PP
VV |  |  |  | dle v. tvaru 1.pp - statika 52,98+39,85
TS
P | 575 | 273351215R00 |  | Bednení sten základových desek - zrízení | M2 | 42.77 | 0 |  |  | 2
PP
VV |  |  |  | dle v.c. 201 0,35*(14,55+12,35+1,0+19,05+12,85+1,0+0,3)*2
TS
P | 576 | 273351216R00 |  | Bednení sten základových desek - odstranení | M2 | 42.77 | 0 |  |  | 2
PP
VV
TS
P | 570 | 274272120RT4 |  | Zdivo základové z bednicích tvárnic, tl. 20 cm | M2 | 17.674 | 0 |  |  | 2
PP
VV |  |  |  | dle v. základu - statika 1,052*(2,0+2,2)*2 1,052*(2,0+2,2)*2
TS |  |  |  | výpln tvárnic betonem C 20/25
P | 569 | 274272140RT4 |  | Zdivo základové z bednicích tvárnic, tl. 30 cm | M2 | 349.419 | 0 |  |  | 2
PP
VV |  |  |  | dle v. základu - statika 2,515*(5,2*2+11,8+11,2) 1,915*(4,7*2+4,0*2+1,0+11,2+0,7+0,4*2) 1,315*(4,645+4,1+11,5+3,8*2) 2,715*(5,78+11,5+5,2+11,2+0,4*3) 1,825*(4,7*2+1,0+4,0*2+11,5+0,4*2) 0,715*(3,4+10,8+4,1+3,8*2)
TS |  |  |  | výpln tvárnic betonem C 20/25
P | 571 | 274321411R00 |  | Železobeton základových konstrukcí C 25/30 XC2 | M3 | 185.81 | 0 |  |  | 2
PP
VV |  |  |  | dle v.základu - statika 31,11+29,98 Z1 29,41+29,13 Z2 25,12+28,09 Z3 12,97 Z4
TS
P | 573 | 274361821R00 |  | Výztuž základ. konstrukcí z betonárské oceli 10505 (R) | T | 87.716 | 0 |  |  | 2
PP
VV |  |  |  | dle v. základu - statika 27,22779+24,06998 dle v. tvaru 1.pp - statika (52,98+39,85)/100*3,5*7848,985*1,005/1000 dle v. tvaru 1.np - venk. zídky 10,78893
TS
P | 574 | 279323411RT5 |  | Železobeton základ. zdí C 25/30 XC4 | M3 | 39.07 | 0 |  |  | 2
PP
VV |  |  |  | dle v. tvaru 1.np 21,35+17,72
TS |  |  |  | XF3 odolnost proti strídavému pusobení mrazu
SD |  | 31 |  | Zdi podperné a volné
P | 581 | 311237423R00 |  | Zdivo z keramických tvárnic broušených, P10, tl. 200 mm | M2 | 96.292 | 0 |  |  | 2
PP
VV |  |  |  | atiky v.c. 205+206+207+208 1,0*(18,15*2+11,8) nad 3.np 0,75*(13,702*2+11,8) nad 4.np 0,5*(0,763+6,685+11,8+6,23+0,3+11,8) nad 5.np
TS
P | 578 | 311238136R00 |  | Zdivo z keramických tvárnic 30 AKU Z P15 na MC 10, tl.300 mm | M2 | 530.466 | 0 |  |  | 2
PP
VV |  |  |  | 1.np - dle v.c. 203 (11,2*2+11,2*2+6,45+3,45)*2,86 -(0,9*1,97*4+0,8*1,97*3) 2.np - dle v.c. 204 (11,2+1,05+5,695+11,2*2+6,45)*2,86 -(0,9*1,97*4+0,8*1,97*2) 3.np - dle v.c. 205 (11,2*2+6,45+11,2*2+6,45+11,2)*2,86 -(0,9*1,97*4+0,8*1,97*2) 4.np - dle v.c. 206 (11,2+6,45*2+3,45)*2,86 -(0,9*1,97+0,8*1,97)
TS
P | 577 | 311238138R00 |  | Zdivo z keramických tvárnic 25 AKU Z P15 na MC 10, tl.250 mm | M2 | 285.143 | 0 |  |  | 2
PP
VV |  |  |  | 1.np - dle v.c. 203 (4,4+1,34+4,2+2,536+4,4+1,34+4,2+3,25)*2,86 -0,8*1,97 2.np - dle v.c. 204 (4,4+8,9+2,525+4,4+8,9)*2,86 -0,9*1,97*2 3.np - dle v.c. 205 (4,4+8,9+4,2+4,2+8,9+3,26)*2,86 -0,9*1,97*2 -0,9*1,97*4 4.np - dle v.c. 206 (4,4+8,9+3,26)*2,86
TS
P | 579 | 311238153R00 |  | Zdivo z keramických tvárnic broušených, P15, tl. 240 mm | M2 | 192.192 | 0 |  |  | 2
PP
VV |  |  |  | 1.np-3.np - dle v.c. 203-205 11,2*2,86*2*3
TS
P | 580 | 311238154R00 |  | Zdivo z keramických tvárnic broušených, P15, tl. 300 mm | M2 | 739.67 | 0 |  |  | 2
PP
VV |  |  |  | 1.np - dle v.c. 203 (13,7+11,8+13,7+18,15*2+1,0*2)*2,86 -(1,4*2,375*2+1,45*2,535+2,8*2,375*2+1,4*2,375+1,4*2,375+1,45*2,35+2,8*2,375+1,4*2,375*2+2,8*2,375) 2.np - dle v.c. 204 (13,7+11,8+13,7+18,15*2+1,0*2)*2,86 -(1,4*2,375*2+1,38*2,375+2,8*2,375*2+1,4*2,375+1,4*2,375*2+2,8*1,5+1,4*2,375+2,8*2,375*3+1,4*2,375) 3.np - dle v.c. 205 (14,465+24,08+14,003+24,08+11,8)*2,86 5.np - dle v.c. 207 (0,763+6,685+11,8+6,23+0,3+11,8)*2,86 -(1,4*2,375*2+2,8*2,375) -(1,4*2,375*4+2,8*1,5+1,4*2,375*2+2,8*1,5+1,4*2,375+2,8*2,375*6+1,4*2,375*2) 4.np - dle v.c. 206 (11,8+14,475+6,685+11,8+6,25+14,0)*2,86 -(1,4*2,375*4+2,8*1,5+2,8*2,375*3+1,4*2,375)
TS
P | 587 | 311321411R00 |  | Železobeton nadzákladových zdí C 25/30 XC1 | M3 | 230.53 | 0 |  |  | 2
PP
VV |  |  |  | dle v. tvaru 1.pp 138,56+10,61 dle v. tavru 1.np 7,31+0,25+0,35+20,25 dle v. tavru 2.np 7,31+0,25+0,35+29,21 dle v. tavru 3.np 9,27+0,25+0,35 dle v. tvaru 4.np 5,61+0,25+0,35
TS
P | 589 | 311351105R00 |  | Bednení nadzákladových zdí oboustranné - zrízení | M2 | 1924.264 | 0 |  |  | 2
PP
VV |  |  |  | dle v. tvaru 1.pp (11,8+1,40)*2*2,7*2+(0,37+0,37+0,025+0,3)*2,7+11,2*2*2*2,7+4,2*2,7*2+1,0*4*2,7+1,4*2*2,7+0,3*2,7 0,3*(1,0+2,155*2)*5+0,3*(1,2+2,155*2)*2 (18,45*4+11,8*4+0,58*2+0,3+11,2*4+1,0*4+4,4*2+4,5*2+6,45*2+1,4*2+0,3+0,615+4,5*2+0,365)*2,7 ((2,7+0,325+0,911)*(2,2+2,0)*2*2+0,2*(1,2+2,315*2)*2))*2 0,25*(1,0+2,155*2)*2 dle v. tvaru 1.np ((2,0+2,2)*2*3,06*2+0,2*(1,2+2,405*2))*2 1,15*1,075*2+0,3*1,075*2+0,2*0,925*2+0,85*0,2+(0,95*2+0,25*2)*1,82+0,175*(0,67+0,67*2) dle v. tvaru 2.np 29,21/0,3*2 ((2,0+2,2)*2*3,06*2+0,2*(1,2+2,405*2))*2 1,15*1,075*2+0,3*1,075*2+0,2*0,925*2+0,85*0,2+(0,95*2+0,25*2)*1,82+0,175*(0,67+0,67*2) dle v. tvaru 3.np ((2,0+2,2)*2*3,06*2+0,2*(1,2+2,405*2))*2+(0,94+0,2)*(2,0+2,2)*2*2 1,15*1,075*2+0,3*1,075*2+0,2*0,925*2+0,85*0,2+(0,95*2+0,25*2)*1,82+0,175*(0,67+0,67*2) dle v. tvaru 4.np (2,86+0,2+0,9)*(2,2+2,0)*2*2+0,2*(1,2+2,405*2) 1,15*1,075*2+0,3*1,075*2+0,2*0,925*2+0,85*0,2+(0,95*2+0,25*2)*1,82+0,175*(0,67+0,67*2) 390,7 venkovní zídky
TS
P | 590 | 311351106R00 |  | Bednení nadzákladových zdí oboustranné-odstranení | M2 | 1924.264 | 0 |  |  | 2
PP
VV
TS
P | 588 | 311361821R00 |  | Výztuž nadzáklad. zdí z betonárské oceli 10505 (R) | T | 63.656 | 0 |  |  | 2
PP
VV |  |  |  | dle v. tvaru 1.pp 38,25947+2,93089 dle v. tvaru 1.np 0,06851+0,097+2,0188+5,59117 dle v. tvaru 2.np 2,0188+8,06464+0,06851+0,097 dle v. tvaru 3.np 2,55967+0,06851+0,097 dle v. tvaru 4.np 1,55027+0,06851+0,097
TS
P | 582 | 317168111R00 |  | Preklad keramický plochý 115x71x1000 mm | KUS | 1 | 0 |  |  | 2
PP
VV |  |  |  | dle v.c. 202 1 Pk2c
TS
P | 583 | 317168112R00 |  | Preklad keramický plochý 115x71x1250 mm | KUS | 48 | 0 |  |  | 2
PP
VV |  |  |  | dle v.c. 202 8 Pk2a dle v.c. 203 11 Pk2a dle v.c. 204 9 Pk2a dle v.c. 205 10 Pk2a dle v.c. 206 7 Pk2a dle v.c. 207 3 Pk2a
TS
P | 584 | 317168115R00 |  | Preklad keramický plochý 115x71x2000 mm | KUS | 5 | 0 |  |  | 2
PP
VV |  |  |  | dle v.c. 204 2 Pk2b dle v.c. 205 2 Pk2b dle v.c. 206 1 Pk2b
TS
P | 585 | 317168122R00 |  | Preklad keramický plochý 145x71x1250 mm | KUS | 40 | 0 |  |  | 2
PP
VV |  |  |  | dle v.c. 203 10 Pk3a dle v.c. 204 10 Pk3a dle v.c. 205 13 Pk3a dle v.c. 206 5 Pk3a dle v.c. 207 2 Pk3a
TS
P | 586 | 317168131R00 |  | Preklad keramobetonový 7 vysoký 70x238x1250 mm | KUS | 114 | 0 |  |  | 2
PP
VV |  |  |  | dle v.c. 203 15+19 Pk1a dle v.c. 204 12+8+6 Pk1a dle v.c. 205 18+18 Pk1a dle v.c. 206 12+6 Pk1a
TS
SD |  | 33 |  | Sloupy a pilíre, stožáry a rámové stojky
P | 591 | 330321410R00 |  | Beton sloupu a pilíru železový C 25/30 | M3 | 0.2 | 0 |  |  | 2
PP
VV |  |  |  | dle v. tvaru 1.pp 0,2
TS
P | 592 | 331351101R00 |  | Bednení sloupu ctyrúhelníkového prurezu - zrízení | M2 | 2.97 | 0 |  |  | 2
PP
VV |  |  |  | dle v. tavru 1.pp (0,25+0,3)*2*2,7
TS
P | 593 | 331351102R00 |  | Bednení sloupu ctyrúhelníkového prurezu-odstranení | M2 | 2.97 | 0 |  |  | 2
PP
VV
TS
P | 594 | 331361821R00 |  | Výztuž sloupu hranatých z betonár. oceli 10505 (R) | T | 0.056 | 0 |  |  | 2
PP
VV
TS
SD |  | 34 |  | Steny a prícky
P | 600 | 28349056 |  | OV3/10 - Revizní dvírka 300x300mm, komplet - dle popisu v pd (viz tab. ost. v.) | KUS | 29 | 0 |  |  | 2
PP
VV
TS
P | 599 | 28349057R |  | OV3/09 - Revizní dvírka 600x600mm, komplet - dle popisu v pd (viz tab. ost. v.) | KUS | 2 | 0 |  |  | 2
PP
VV
TS
P | 597 | 342248120R00 |  | Prícky z tvárnic keramických 11,5 AKU broušených na MVC 5, tl. 115 mm | M2 | 48.826 | 0 |  |  | 2
PP
VV |  |  |  | 3.np - dle v.c. 205 3,21*2,86 4.np - dle v.c. 206 (4,82+3,265)*2,86-0,8*1,97*2 5.np (2,87+4,56)*2,86-0,8*1,97
TS
P | 595 | 342248141R00 |  | Prícky z keramických tvárnic broušených, tl. 115 mm | M2 | 370.619 | 0 |  |  | 2
PP
VV |  |  |  | 1.pp - dle v.c. 202 (3,25+0,25+4,2+9,185+2,885*3+3,2+0,25+4,2*2+7,17+2,885*2+0,915+0,465)*2,7+1,2*2,7*2 -(0,8*1,97*10+0,6*0,6*2) 1.np - dle v.c. 203 (0,93+2,645+1,2+3,285+0,875+0,465+0,93+2,645+1,2+1,91+0,915+0,465+2,645+0,93)*2,86 -0,7*1,97*9 2.np - dle v.c. 204 (0,93+2,645+2,26+1,32+0,415+0,6+3,46+0,875+0,465+0,93+2,695+2,26+1,34+0,415+0,6+1,91+0,915)*2,86 -0,7*1,97*10 4.np - dle v.c. 206 (2,645+0,93+2,26+1,34+0,415+0,6+1,91+0,915+0,465+2,726+1,02)*2,86 -0,7*1,97*6 5.np - dle v.c. 207 (0,465+2,645+0,93)*2,86 -0,7*1,97*12 3.np - dle v.c. 205 (0,93+2,645+2,26+1,32+0,415+0,6+1,91+0,875+0,465+2,75+1,02+2,75+0,93+2,26+1,34+0,415+0,6+1,9)*2,86 (2,705+1,03+3,78+0,76+0,115)*2,86-0,7*1,97*2 (0,915+0,465+2,645+0,93)*2,86
TS
P | 596 | 342248144R00 |  | Prícky z keramických tvárnic broušených, tl. 140 mm | M2 | 470.077 | 0 |  |  | 2
PP
VV |  |  |  | 1.np - dle v.c. 203 (4,2*2+2,385+2,195+4,2+4,2*2+2,385+2,2+4,2+4,2*2+2,385)*2,86 -(0,9*1,97*6+0,7*1,97*2+0,8*1,97*2) 2.np - dle v.c. 204 (4,2*2+2,385+3,2+4,2*3+2,385+3,2+4,2*3+2,385)*2,86 -0,8*1,97*8 4.np - dle v.c 206 (4,2*2+2,385+3,2+4,2+4,35+2,375)*2,86 -0,8*1,97*5 3.np - dle v.c. 205 (4,2*2+2,385+3,2+4,2+6,567+2,375+4,2*2+2,385+3,2+4,2*3+2,385)*2,86 5.np - dle v.c. 207 (6,35+3,6+2,385)*2,86 -0,8*1,97*2 -(0,8*1,97*12+0,9*1,97)
TS
P | 601 | 342262112RS4 |  | Poíeka sádrokart. dvoj. oc. kce, 2x opl. tl.205 mm | M2 | 32.596 | 0 |  |  | 2
PP
VV |  |  |  | W08 4.np - dle v.c. 206 (1,76+2,104+1,51+2,27+0,633+4,36)*2,86-0,9*1,97*2
TS |  |  |  | desky 2x DFH2IR tl.12,5 mm, vcetne tmelení a broušení
P | 598 | 342263420R00 |  | Osazení revizních dvírek | KUS | 31 | 0 |  |  | 2
PP
VV |  |  |  | dle tab. ost. v. 2 OV3/09 29 OV3/10
TS
P | 602 | 347015123R00 |  | Predstena SDK,ocel. kce CW, 1x RBI 12,5mm, vcetne tmelení a broušení | M2 | 63.206 | 0 |  |  | 2
PP
VV |  |  |  | W50 - dle v.c. 203-207 1.np (0,93+1,2+1,27+2,41+0,93+1,2+1,445+1,495+0,93)*1,2 2.np (0,93+1,385+0,94+1,535+1,445+0,93+1,385+0,94+1,495+1,445+0,93)*1,2 3.np (0,93+1,385+0,94+1,535+1,445+1,02+0,93+1,385+0,94+1,495+1,445+0,93)*1,2 1,03*1,2 5.np 4.np (0,93+1,385+0,94+1,445+1,535+1,02)*2
TS
P | 603 | 347015124R00 |  | Opláštení elektrorozvodu- desky SDk 1x RFI 12,5mm, kotvené po stranách, vc. tmelení a broušení | M2 | 10.168 | 0 |  |  | 2
PP
VV |  |  |  | dle v. c. 202-206 - W52 (0,2*2,7*2+0,2*2,86*2*4)*2-0,2*2,86*2
TS
SD |  | 38 |  | Ruzné kompletní konstrukce nedelitelné do stav. dílu
P | 604 | 388997111R0R |  | Montáž pažnic/chránicek | M | 27 | 0 |  |  | 2
PP
VV |  |  |  | dle tab. prostupu 18+3+2+2+2
TS
P | 605 | 55399901 |  | P3/01 - Pažnice vláknocementová prum. 200 | KUS | 18 | 0 |  |  | 2
PP
VV
TS
P | 606 | 55399902 |  | P3/02 - Pažnice vláknocementová prum. 200 | KUS | 3 | 0 |  |  | 2
PP
VV
TS
P | 607 | 55399903 |  | P3/03 - Pažnice vláknocementová prum. 100 | KUS | 2 | 0 |  |  | 2
PP
VV
TS
P | 608 | 55399904 |  | P3/04 - Pažnice vláknocementová prum. 150 | KUS | 2 | 0 |  |  | 2
PP
VV
TS
P | 609 | 55399905 |  | P3/05 - Pažnice vláknocementová prum. 300 | KUS | 2 | 0 |  |  | 2
PP
VV
TS
SD |  | 41 |  | Stropy a stropní konstrukce (pro pozemní stavby)
P | 615 | 411321414R00 |  | Stropy deskové ze železobetonu C 25/30 | M3 | 388.32 | 0 |  |  | 2
PP
VV |  |  |  | dle v. tvaru 1.pp 40,43+29,99 dle v. tvaru 1.np 40,88+30,44 dle v. tvaru 2.np 40,88+48,59 dle v. tvaru 3.np 40,88+48,63 dle v. tvaru 4.np 47,06 dle v. tvaru 5.np 20,54
TS
P | 621 | 411321802R00 |  | Stropy z ŽB deskové C25/30 XC4 XF3 | M3 | 14.68 | 0 |  |  | 2
PP
VV |  |  |  | balkonové desky - dle v. tvaru 1.pp 3,67 balkonové desky - dle v. tvaru 1.np 3,67 balkonové desky - dle v. tvaru 2.np 4,4 dle v. tvaru 3.np 1,47 dle v. tvaru 4.np 1,47
TS
P | 617 | 411351101RT4 |  | Bednení stropu deskových, bednení vlastní -zrízení | M2 | 1875.4 | 0 |  |  | 2
PP
VV |  |  |  | dle v. tvaru 1.pp (40,43+29,99)/0,2 deska 2,8*1,5*5 balkon dle v. tvaru 1.np (40,88+30,4)/0,2 deska 2,8*1,5*5 balkon dle v. tvaru 2.np (10,88+48,59)/0,2 deska 2,8*1,5*6 balkon dle v. tavru 3.np (40,88+48,63)/0,2+2,8*1,5*3 dle v. tvaru 4.np 47,06/0,2+2,8*1,5 dle v. tvaru 5.np 20,54/0,2
TS |  |  |  | systémové, vcetne podeprení, tl. stropu do 24 cm
P | 618 | 411351102R00 |  | Bednení stropu deskových, bednení vlastní - odstranení | M2 | 1875.4 | 0 |  |  | 2
PP
VV
TS
P | 619 | 411351801R00 |  | Bednení cel stropních desek, zrízení | M | 373.568 | 0 |  |  | 2
PP
VV |  |  |  | dle v. tvaru 1.pp ((14,0+11,8)*2+1,0*2+(18,45+11,8+1,0)*2)*0,2+0,2*(2,368+2,88+4,4)*2 deska 4,2*(0,2+0,3+0,2)+2,8*2*(0,545*2+0,3) (2,8*0,16+1,5*((0,19+0,16)/2)*2)*5 balkon dle v. tvaru 1.np vc. vencu a tramu ((11,8+14,0+1,0)*2+(18,45+11,8+1,0)*2+(4,4+2,88*2)*2)*0,2 (11,8+14,0+1,0+18,45+11,8+1,0)*2*0,2*2 0,16*(3,3*5+1,9*6)*2+0,3*(3,3*5+1,9*6) 0,2*(1,0*2+3,5*2)+0,3*(1,95+3,5)+3,86*(0,485*2+0,2) (2,8*0,16+1,5*((0,19+0,16)/2)*2)*5 dle v. tvaru 2.np vc. vencu a tramu 0,2*((4,4+2,88*2)*2+(14,0+11,8+6,22+11,8+14,5+6,675+(18,45+11,8)*2) 0,16*(3,3*5+1,9*6)*2+0,3*(3,3*5+1,9*6) 0,2*2*(14,0+11,8+6,22+11,8+14,5+6,675+(18,45+11,8)*2) (2,8*0,16+1,5*((0,19+0,16)/2)*2)*6 dle v. tvaru 3.np vc. vencu a tramu 0,2*((4,4+2,88*2)+(14,0+11,8+6,22+11,8+14,5+6,675+(18,45+11,8)*2) 0,16*(3,3*5+1,9*6)*2+0,3*(3,3*5+1,9*6) 0,2*2*(14,0+11,8+6,22+11,8+14,5+6,675+(18,45+11,8)*2) (2,8*0,16+1,5*((0,19+0,16)/2)*2)*3 dle v. tvaru 4.np vc. vencu a tramu 0,2*(14,0*2+0,7+11,8*2+6,22+6,685+4,313*2+2,2*2) 0,2*(14,0*2+0,7+11,8*2+6,22+6,685)*2 0,16*(3,3*4+1,9*3)*2 0,3*(3,3*4+1,9*3) (2,8*0,16+1,5*((0,19+0,16)/2)*2)*3 dle v. tvaru 5.np vc. vencu a tramu (6,525+11,8*2+6,685+0,765)*0,2 0,2*2*(6,525+11,8*2+6,685+0,765) 0,16*(1,9*2+3,3)*2 0,3*(1,9*2+3,3)
TS
P | 620 | 411351802R00 |  | Bednení cel stropních desek, odstranení | M | 373.568 | 0 |  |  | 2
PP
VV
TS
P | 616 | 411361821R00 |  | Výztuž stropu z betonárské oceli 10505(R) | T | 119.929 | 0 |  |  | 2
PP
VV |  |  |  | dle v. tvaru 1.pp 25,79451+19,28448-25,62925+0,05799+0,10835 deska 1,01282 balkon dle v. tvaru 1.np 12,23869+9,15008+0,25847+0,07455+0,11597 deska 1,01282 dle v. tvaru 2.np 12,32097+14,16344+1,21539 dle v. tvaru 3.np 12,52044+14,742+0,40513 dle v. tvaru 4.np 14,3097+0,40311 dle v. tvaru 5.np 6,36888
TS
P | 622 | 411364611R00 |  | Prvek tepelne izolacní (ref. v. Isokorb XT typ K) | KUS | 56 | 0 |  |  | 2
PP
VV |  |  |  | dle v. tvaru 1.pp 14 dle v. tvaru 1.np 14 dle v. tavru 2.np 16,8 dle v. tavru 3.np 8,4 dle v. tvaru 4.np 2,8
TS
P | 614 | 416021123R00 |  | Podhledy SDK, kovová.kce CD. 1x deska impregnovaná 12,5 mm, vcetne tmelení a broušení | M2 | 122.95 | 0 |  |  | 2
PP
VV |  |  |  | dle tab. místností - SC1 1.np - dle v.c. 203 3,16+3,76+1,68+3,81+3,76+1,68+3,16+3,76+1,68+2,77+3,65 1.02,1.B16.3,16.4,17.2,18.3,18.4,1.02,B01.3,01.4,02.3,02.4 2.np - v.c. 204 3,76+1,68+3,21+3,81+3,76+1,68+3,76+1,68+3,22+3,82 2.B19.3,19.4,20.2,21.2,22.3,22.4,03.3,03.4,04.2,05.3 3.np - dle v.c. 205 3,76+1,68+3,22+3,82+3,77+1,85+3,76+1,68+3,22+3,81+3,76+1,68 3.B06.3,06.4,07.2,08.2,09.4,09.5,23.3,23.4,24.2,25.2,26.3,26.4 1,93+3,66 5B.14.4,3,66 5.np - dle v.c. 207 4.np - v.c. 206 3,76+1,68+3,22+3,82+3,72+1,9 4.B10.3,10.4,11.2,12.2,13.4,13.5
TS
P | 623 | 416044229R0R |  | Opláštení schodište mezi byty - šikmý akustický a protipožárná podhled, desky RF 12,5mm, izol. 40mm - vcetne tmelení a broušení | M2 | 76.935 | 0 |  |  | 2
PP
VV |  |  |  | 76,935 dle v.c. 202-206 - SC4
TS
P | 610 | 417321414R00 |  | Ztužující pásy a vence z betonu železového C 25/30 | M3 | 34.456 | 0 |  |  | 2
PP
VV |  |  |  | atiky v.c. 205+206+207+208 0,2*0,15*(18,15*2+11,8) nad 3.np 0,2*0,15*(13,702*2+11,8) nad 4.np 0,2*0,15*(0,763+6,685+11,8+6,23+0,3+11,8) nad 5.np dle v. tvaru 1.pp - trámy 0,21+0,39 dle v. tvaru 1.np vc. trámu 3,44+2,7+0,94+0,27+0,42 dle v. tvaru 2.np 3,74+2,7 dle v. tvaru 3.np 4,46+4,76 dle v. tvaru 4.np 4,76 dle v. tvaru 5.np 2,52
TS
P | 611 | 417351115R00 |  | Bednení ztužujících pásu a vencu - zrízení | M2 | 37.465 | 0 |  |  | 2
PP
VV |  |  |  | atiky v.c. 205+206+207+208 2*0,15*(18,15*2+11,8) nad 3.np 2*0,15*(13,702*2+11,8) nad 4.np 2*0,15*(0,763+6,685+11,8+6,23+0,3+11,8) nad 5.np
TS
P | 612 | 417351116R00 |  | Bednení ztužujících pásu a vencu - odstranení | M2 | 37.465 | 0 |  |  | 2
PP
VV
TS
P | 613 | 417361821R00 |  | Výztuž ztužujících pásu a vencu z oceli 10505(R) | T | 0.375 | 0 |  |  | 2
PP
VV |  |  |  | atiky v.c. 205+206+207+208 0,2*0,15*(18,15*2+11,8)*0,1 nad 3.np 0,2*0,15*(13,702*2+11,8)*0,1 nad 4.np 0,2*0,15*(0,763+6,685+11,8+6,23+0,3+11,8)*0,1 nad 5.np
TS
SD |  | 43 |  | Schodište
P | 624 | 430320040RAB |  | Schodištová konstrukce ŽB beton C 25/30 - prefabrikát (2x3 ramena - každé patro, tocité rameno 4-5.np), komplet | M3 | 18.27 | 0 |  |  | 2
PP
VV |  |  |  | dle v. tvaru 1.pp 4,55 dle v. tvaru 1.np 4,8 dle v. tvaru 2.np 4,8 dle v. tvaru 3.np 2,4 dle v. tvaru 4.np 1,72
TS
P | 625 | 430364500R00 |  | Prvek zvukoizolacní (ref. v. Schöck Tronsole Q) | KUS | 30 | 0 |  |  | 2
PP
VV |  |  |  | dle v. tvaru 1.pp 8 dle tvaru 1.np 8 dle v. tvaru 2.np 8 dle v. tvaru 3.np 4 dle v. tvaru 4.np 2
TS
SD |  | 59 |  | Kryty pozemních komunikací, letišt a ploch dláždených (predlažby)
P | 626 | 596811111RT5 |  | Kladení dlaždic kom.pro peší, lože z kameniva tež. | M2 | 19.522 | 0 |  |  | 2
PP
VV |  |  |  | 19,5222 S09 - podrobne viz výpocet podkladu
TS |  |  |  | vcetne dlaždic betonových 300x300x100mm
SD |  | 61 |  | Úprava povrchu vnitrní
P | 629 | 601015133RU1 |  | Omítka stropu váp.sádr. | M2 | 290.74 | 0 |  |  | 2
PP
VV |  |  |  | 290,74 SC3 - výpocet viz tepelné izolace
TS |  |  |  | tlouštka vrstvy 8 mm,gletovaná ocelovým hladítkem
P | 627 | 601016193R00 |  | Penetrace stropu probarvená | M2 | 1419.59 | 0 |  |  | 2
PP
VV |  |  |  | dle v.c. 202-207 290,74 SC3 - výpocet viz tepelné izolace 1128,85 omátky stropu - výpocet viz omítka
TS
P | 630 | 611445816R00 |  | Omítka stropu vápenosádrová stroj.tl.15 mm hlazená | M2 | 1128.85 | 0 |  |  | 2
PP
VV |  |  |  | dle v.c. 202-207 130,86+174,23+127,44+172,33+175,12+130,33+198,61+175,12+197,25+61,28 -(122,95+290,77)
TS
P | 628 | 611481211RT2 |  | Montáž výztužné síte (perlinky) do sterky-stropy | M2 | 290.74 | 0 |  |  | 2
PP
VV |  |  |  | 290,74 SC3 - výpocet viz tepelné izolace
TS |  |  |  | vcetne výztužné síte a sterkového tmelu
P | 631 | 612445715R00 |  | Omítka vápennosádrová sten vcetne penetrace, tl. 15 mm | M2 | 5341.468 | 0 |  |  | 2
PP
VV |  |  |  | podrobné výpocty viz jednotlivé kce sten 285,14346*2+530,4657*2+192,192+739,67001+1884,96383/2+2,97+370,61906*2+470,07742*2+48,8255*2+0,5325 53,3595
TS
SD |  | 62 |  | Úprava povrchu vnejší
P | 638 | 622311513R00 |  | Izolace suterénu XPS tl. 120 mm, bez PÚ | M2 | 124.221 | 0 |  |  | 2
PP
VV |  |  |  | dle v.c. 202,203,400 - F10 3,38*(14,3*2+12,04+1,0*2+0,565*2+0,541)+1,18*(19,19+1,0*2+18,66)-(14,9*0,3+19,19*0,3+22,992+29,763) -(17,248+12,04*0,3)+0,88*(12,07+0,736)
TS
P | 639 | 622311525RU1 |  | Zateplovací systém, sokl, XPS tl. 150 mm | M2 | 78.996 | 0 |  |  | 2
PP
VV |  |  |  | dle v.c. 400 - F02 7,93+12,28+19,42+24,096+15,27
TS |  |  |  | s omítkou komplet skladba mimo hydroizolace, vc. vsech príp. lišt, dilatací, atd.
P | 641 | 622311526RU1 |  | Zateplovací systém, sokl, XPS tl. 180 mm | M2 | 81.423 | 0 |  |  | 2
PP
VV |  |  |  | dle v.c. 400 - F05 1,5*(12,07+0,5+0,8)+4,59*(12,07+0,5+0,8)
TS |  |  |  | s omítkou komplet skladba mimo hydroizolace, vc. vsech príp. lišt, dilatací, atd.
P | 640 | 622311553RU1 |  | Zateplovací systém, ostení, XPS tl. 20 mm | M2 | 0.533 | 0 |  |  | 2
PP
VV |  |  |  | F02 - dle v.c. 400 0,15*(0,3*10+0,55)
TS |  |  |  | s omítkou komplet skladba mimo hydroiz., vc. lišt
P | 635 | 622311563R00 |  | Zateplovací systém, parapet, XPS tl.20 mm | M2 | 6.325 | 0 |  |  | 2
PP
VV |  |  |  | dle tab. kl. v. 0,115*55
TS
P | 633 | 622311835RT5 |  | Zatepl.syst, fasáda, miner.desky PV 160 mm | M2 | 79.426 | 0 |  |  | 2
PP
VV |  |  |  | dle v.c. 203,204 - SC2 (3,333+2,9*0,2)*2 1.np 71,6 2.np - prujezd
TS |  |  |  | s omítkou Položka obsahuje: nanesení lepicího tmelu na izolacní desky, nalepení desek, zajištení zapouštecími hmoždinkami (6 ks/m2), kašírování desek sterkovou hmotou, natažení sterky s výztužnou tkaninou (1,15 m2/m2), kontaktní náter a povrchovou úpravu omítkou. V položce je obsaženo 0,14 m rohových lišt na m2. Soucinitel tepelné vodivosti izolantu 0,036 W/mK
P | 644 | 622311835RU4 |  | Zatepl.syst., fasáda, miner.desky PV 150 mm | M2 | 837.971 | 0 |  |  | 2
PP
VV |  |  |  | dle v.c. 400 - F01a 177,693+242,034+0,4*1,75 -(1,4*2,375*19+2,8*1,5*4) 188,821-(2,8*2,375*8+1,4*2,375*4) 266,703-(2,8*2,375*12+1,4*2,375*3) 198,27
TS |  |  |  | s omítkou komplet skladba, vc. vsech príp. lišt, dilatací, atd.
P | 643 | 622311836RU4 |  | Zatepl.syst., fasáda, miner.desky PV 180 mm | M2 | 186.471 | 0 |  |  | 2
PP
VV |  |  |  | dle v.c. 400 - F04 4,565*(12,07*2+0,5+0,8+6,42*1,2*2)
TS |  |  |  | s omítkou komplet skladba, vc. vsech príp. lišt, dilatací, atd.
P | 645 | 622311853RU4 |  | Zatepl.syst., ostení, miner.desky PV 20 mm | M2 | 53.36 | 0 |  |  | 2
PP
VV |  |  |  | dle v.c. 400 - F01a 0,15*(1,4*19+2,375*38+2,8*4+1,5*8+2,8*8+2,375*16+1,4*4+2,375*8+2,8*12+2,375*24+1,4*3+2,375*6+1,4*4) 0,15*(2,075*7+1,505)
TS |  |  |  | s omítkou komplet skladba vc. lišt
P | 634 | 622391001R00 |  | Príplatek-mtž KZS podhledu,izolant,tenkovrst.om. | M2 | 79.426 | 0 |  |  | 2
PP
VV |  |  |  | 79,426 výpocet - viz položka kzs SC2
TS
P | 632 | 622391121R00 |  | Príplatek za zapuštené hmoždinky | M2 | 290.74 | 0 |  |  | 2
PP
VV |  |  |  | dle v.c 202-207 výpocty jednotlivých povrchu - viz položky jednotlivých vrstev 290,74 SC3
TS |  |  |  | Príplatek se nepoužívá pro zateplovací systémy 622 3 od tlouš?ky 160 mm; tyto položky již zapouštecí hmoždinky obsahují
P | 637 | 622472152R00 |  | Omítka vnejší silikonsilikátová vcetne penetrace | M2 | 120.54 | 0 |  |  | 2
PP
VV |  |  |  | balkony - v.c. 400 (2,8+1,5*2)*0,315*20+2,8*1,5*20
TS
P | 636 | 622481211RT2 |  | Montáž výztužné síte(perlinky)do sterky | M2 | 120.54 | 0 |  |  | 2
PP
VV |  |  |  | balkony - v.c. 400 (2,8+1,5*2)*0,315*20+2,8*1,5*20
TS |  |  |  | vcetne výztužné síte a sterkového tmelu
P | 642 | 622491141R00 |  | Náter fasády hydrofobní se samocistícím efektem | M2 | 160.952 | 0 |  |  | 2
PP
VV |  |  |  | F02 78,996+0,5325 F05 81,4233
TS
SD |  | 63 |  | Podlahy a podlahové konstrukce
P | 660 | 10371520 |  | Substrát strešní | M3 | 44.121 | 0 |  |  | 2
PP
VV
TS
P | 654 | 457311117R00 |  | Vyrovnávací beton výplnový nebo spádový C 20/25 | M3 | 0.334 | 0 |  |  | 2
PP
VV |  |  |  | 3,335*2*0,05 spádová vrstva - S06 - viz výpocet nášlapu
TS
P | 658 | 592451210 |  | Dlažba 30x30x10 | M2 | 70.779 | 0 |  |  | 2
PP
VV |  |  |  | 64,34419 ;ztratné 10%; 6,434419
TS
P | 653 | 59761030 |  | Dlaždice 60x60x20 mm | M2 | 92.4 | 0 |  |  | 2
PP
VV |  |  |  | 84 ;ztratné 10%; 8,4
TS
P | 647 | 631312621R00 |  | Mazanina betonová tl. 5 - 8 cm C 20/25 | M3 | 16.38 | 0 |  |  | 2
PP
VV |  |  |  | podrobné výpocty viz položky jednotlivých nášlapu 264,07*0,053 S01 41,02*0,05 S02 6,67*0,05 S06
TS
P | 661 | 631313611R00 |  | Mazanina betonová tl. 8 - 12 cm C 16/20 | M3 | 55.19 | 0 |  |  | 2
PP
VV |  |  |  | podkladní beton - dle v. základu - statika 3,11+3,0 Z1 2,94+2,73 Z2 2,51+2,64 Z3 1,8 Z4 20,06+16,4 D
TS
P | 648 | 631319151R00 |  | Príplatek za prehlaz. mazanin tl. 8 cm | M3 | 16.38 | 0 |  |  | 2
PP
VV
TS
P | 663 | 631319153R00 |  | Príplatek za prehlaz. mazanin tl. 12cm | M3 | 55.19 | 0 |  |  | 2
PP
VV
TS
P | 662 | 631319173R00 |  | Príplatek za stržení povrchu mazaniny tl. 12 cm | M3 | 55.19 | 0 |  |  | 2
PP
VV
TS
P | 665 | 631351101R00 |  | Bednení sten, rýh a otvoru v podlahách - zrízení | M2 | 12.22 | 0 |  |  | 2
PP
VV |  |  |  | 0,1*(14,55+12,35+1,0+19,05+12,85+1,0+0,3)*2 dle v. základu
TS
P | 666 | 631351102R00 |  | Bednení sten, rýh a otvoru v podlahách -odstranení | M2 | 12.22 | 0 |  |  | 2
PP
VV
TS
P | 664 | 631361921RT4 |  | Výztuž mazanin svarovanou sítí | T | 2.941 | 0 |  |  | 2
PP
VV |  |  |  | dle v. základu - statika 55,19/0,1*4,44*1,2/1000
TS |  |  |  | prumer drátu 6,0, oka 100/100 mm KH30
P | 656 | 631571005R00 |  | Násyp z kameniva tež. praného fr. 22-32 (kacírku) | M3 | 6.434 | 0 |  |  | 2
PP
VV |  |  |  | dle v.c. 208 - R02 (146,27-(125,373-2,2*2,4)+70,721-60,118+196,24-(177,841-(2,2*2,4+2,295*1,295+1,234*0,74)))*0,1
TS
P | 659 | 631571010R00 |  | Zrízení násypu, podlahy nebo strechy, bez dodávky | M3 | 44.121 | 0 |  |  | 2
PP
VV |  |  |  | dle v.c. 208 - R01 (125,373-2,8*3,0+60,118+177,841-(2,8*3,0+1,72*2,72+1,835*1,34))*0,13
TS
P | 651 | 631591211R00 |  | Násyp pod podlahy sádrovláknité do 100 mm | M3 | 104.879 | 0 |  |  | 2
PP
VV |  |  |  | podrobné výpocty viz položky jednotlivých nášlapu 301,33*0,084 S04 936,08*0,085 S03
TS
P | 657 | 632922921R00 |  | Kladení dlaždic 30 x 30 cm na sucho | M2 | 64.344 | 0 |  |  | 2
PP
VV |  |  |  | dle v.c. 208 - R02 (146,27-(125,373-2,2*2,4)+70,721-60,118+196,24-(177,841-(2,2*2,4+2,295*1,295+1,234*0,74)))
TS
P | 652 | 632922953RT3 |  | Kladení dlaždic 60x60 cm na stavitel. terce plast. | M2 | 84 | 0 |  |  | 2
PP
VV |  |  |  | dle v. c. 203-205 - S05 2,8*1,5*20
TS |  |  |  | výškove stavitelné podstavce 70-110 mm
P | 646 | 632922991R00 |  | Z3/06 - Kacírková lišta, komplet - dle popisu v pd (viz tab. zám. v.) | M | 183 | 0 |  |  | 2
PP
VV
TS
P | 649 | 635111022R00 |  | Podlaha sádrovláknitá, desky 12,5 +12,5 mm | M2 | 301.33 | 0 |  |  | 2
PP
VV |  |  |  | podrobné výpocty viz položky jednotlivých nášlapu 301,33 S04
TS
P | 650 | 635111031R00 |  | Podlaha sádrovláknitá, desky 2x10+10mm drevovl.iz. | M2 | 936.08 | 0 |  |  | 2
PP
VV |  |  |  | podrobné výpocty viz položky jednotlivých nášlapu 936,08 S03
TS
P | 655 | 639571115R00 |  | Podklad pod okapový chodník ze šterkopísku tl.150 mm | M2 | 19.522 | 0 |  |  | 2
PP
VV |  |  |  | dle v.c. 203 (4,645+5,252+5,232+4,625+18,45+0,18+0,14+14,0+0,15+12,1+0,3)*0,3 S09
TS
SD |  | 64 |  | Výplne otvoru
P | 668 | 60775372 |  | Parapet interiér PVC š. 220 mm | M | 8.4 | 0 |  |  | 2
PP
VV |  |  |  | dle tab. ost. v. OV3/03 2,8*3
TS
P | 667 | 648991113R00 |  | Osazení parapet.desek plast. a lamin. š.nad 20cm | M | 8.4 | 0 |  |  | 2
PP
VV |  |  |  | dle tab. ost. výrobku 2,8*3 OV3/03
TS
SD |  | 711 |  | Izolace proti vode
P | 684 | 27344353 |  | TE3/03 - Kruhové vstupní tesnení skládající se ze dvou polovin a adaptabilního stredu - prum. otvoru 100-102mm, prum. trubky/kabelu 48-70mm | KUS | 2 | 0 |  |  | 2
PP
VV
TS
P | 685 | 27344355 |  | TE3/02 - Kruhové vstupní tesnení skládající se ze dvou polovin a adaptabilního stredu - prum. trubky/kabelu 138-170mm | KUS | 3 | 0 |  |  | 2
PP
VV
TS
P | 686 | 27344356 |  | TE3/01 - Kruhové vstupní tesnení tvorené technologií segmentových prstencu - prum. 200, trubky 110-162mm | KUS | 7 | 0 |  |  | 2
PP
VV
TS
P | 683 | 27344358 |  | TE3/05 - Kruhové vstupní tesnení tvorené technologií segmentových prstencu - prum. 300, trubky 200-252mm | KUS | 2 | 0 |  |  | 2
PP
VV
TS
P | 697 | 62852251 |  | Pás hydroizolacní z modifikovaného asfaltu vložka nosná - impregnovaná polyesterová rohož povrchová úprava- vrchní- minerální jemnozrný posyp tl.4mm | M2 | 436.395 | 0 |  |  | 2
PP
VV |  |  |  | 379,4741 ;ztratné 15%; 56,921115
TS
P | 692 | 711111006RZ3 |  | Izolace proti vlhkosti vodor.,náter penetr.emulzí | M2 | 6.67 | 0 |  |  | 2
PP
VV |  |  |  | 6,67 S06 - viz výpocet náslapu
TS |  |  |  | vcetne emulze
P | 699 | 711112006RZ4 |  | Izolace proti vlhkosti svis.,náter penetr.emulzí | M2 | 300.949 | 0 |  |  | 2
PP
VV |  |  |  | dle v.c. 201,202 0,895*2*(2,038+2,238)*2 steny dojezdu výtahu dle v.c. 202,203,400 - F10 3,38*(14,3*2+12,04+1,0*2+0,565*2+0,541)+1,18*(19,19+1,0*2+18,66)-(14,9*0,3+19,19*0,3+22,992+29,763) -(17,248+12,04*0,3)+0,88*(12,07+0,736) dle v.c. 202,203,400 - F02 7,93+12,28+19,42+24,096+15,27+0,15*0,3*10+0,55 dle v.c. 202,203,400 - F05 - výpocet viz zateplení fasády 81,4233
TS |  |  |  | vcetne emulze
P | 696 | 711131101R00 |  | Izolace proti vlhkosti vodorovná pásy na sucho | M2 | 379.474 | 0 |  |  | 2
PP
VV |  |  |  | 162,43+217,0441 S01,S02 - plocha v cad - dle v.c. 202,201
TS
P | 693 | 711141559RY1 |  | Izolace proti vlhk. vodorovná pásy pritavením | M2 | 6.67 | 0 |  |  | 2
PP
VV |  |  |  | 6,67 S06 - viz výpocet náslapu
TS |  |  |  | 1 vrstva - vcetne dod. sbs mod. pásu s Al vložkou
P | 698 | 711141559RY2 |  | Izolace proti vlhk. vodorovná pásy pritavením | M2 | 379.474 | 0 |  |  | 2
PP
VV |  |  |  | 162,43+217,0441 S01,S02 - plocha v cad - dle v.c. 202,201
TS |  |  |  | 1 vrstva - vcetne dod. asf. mod. pásu se skelnou tkaninou tl. 4mm
P | 700 | 711142559RY1 |  | Izolace proti vlhkosti svislá pásy pritavením | M2 | 300.949 | 0 |  |  | 2
PP
VV |  |  |  | dle v.c. 201,202 0,895*2*(2,038+2,238)*2 steny dojezdu výtahu dle v.c. 202,203,400 - F10 3,38*(14,3*2+12,04+1,0*2+0,565*2+0,541)+1,18*(19,19+1,0*2+18,66)-(14,9*0,3+19,19*0,3+22,992+29,763) -(17,248+12,04*0,3)+0,88*(12,07+0,736) F02 7,93+12,28+19,42+24,096+15,27+0,15*0,3*10+0,55 dle v.c. 202,203,400 - F05 - výpocet viz zateplení fasády 81,4233
TS |  |  |  | 1 vrstva - vcetne dod. asf. mod. pásu s polyesterovou rohoží 4mm
P | 701 | 711142559RY2 |  | Izolace proti vlhkosti svislá pásy pritavením | M2 | 300.949 | 0 |  |  | 2
PP
VV |  |  |  | dle v.c. 201,202 0,895*2*(2,038+2,238)*2 steny dojezdu výtahu dle v.c. 202,203,400 - F10 3,38*(14,3*2+12,04+1,0*2+0,565*2+0,541)+1,18*(19,19+1,0*2+18,66)-(14,9*0,3+19,19*0,3+22,992+29,763) -(17,248+12,04*0,3)+0,88*(12,07+0,736) F02 7,93+12,28+19,42+24,096+15,27+0,15*0,3*10+0,55 dle v.c. 202,203,400 - F05 - výpocet viz zateplení fasády 81,4233
TS |  |  |  | 1 vrstva - vcetne dod. asf. pásu se skelnou tkaninou tl. 4mm
P | 691 | 711171559RU3 |  | Izolace proti vlhkosti vodorovná, fólií | M2 | 6.67 | 0 |  |  | 2
PP
VV |  |  |  | 6,67 S06 - viz výpocet náslapu
TS |  |  |  | vcetne fólie tl.2,0 mm
P | 703 | 711172559RU3 |  | Izolace proti vlhkosti svislá, fólií | M2 | 2.997 | 0 |  |  | 2
PP
VV |  |  |  | dle detailu - vstupní dvere 0,81*1,85*2
TS |  |  |  | vcetne fólie
P | 689 | 711191171RT2 |  | Izolace proti zem.vlhkosti,podk.textilie,vodorovná | M2 | 6.67 | 0 |  |  | 2
PP
VV |  |  |  | 6,67 S06 - viz výpocet náslapu
TS |  |  |  | vcetne dodávky textílie 300 g/m2
P | 694 | 711191171RT2 | 1 | Izolace proti zem.vlhkosti,podkl. a separ. textilie,vodorovná | M2 | 379.474 | 0 |  |  | 2
PP
VV |  |  |  | 162,43+217,0441 S01,S02 - plocha v cad - dle v.c. 202,201
TS |  |  |  | vcetne dodávky textílie
P | 695 | 711191172RT2 |  | Izolace proti zem.vlhkosti,ochr.a separ. textilie,vodorovná | M2 | 379.474 | 0 |  |  | 2
PP
VV |  |  |  | 162,43+217,0441 S01,S02 - plocha v cad - dle v.c. 202,201
TS |  |  |  | vcetne dodávky textílie
P | 690 | 711191172RT2 | 1 | Izolace proti zem.vlhkosti,ochr.textilie,vodorovná | M2 | 6.67 | 0 |  |  | 2
PP
VV |  |  |  | 6,67 S06 - viz výpocet náslapu
TS |  |  |  | vcetne dodávky textílie 300 g/m2
P | 687 | 711210020RAB |  | Sterka hydroizolacní tesnicí hmotou vcetne bandáží | M2 | 390.525 | 0 |  |  | 2
PP
VV |  |  |  | podlahy - podrobné výpocty viz položky jednotlivých nášlapu 301,33 S04 steny OB2 dle v. c. 203-207 1.np ((1,96+0,93)*2*0,3-0,7*0,3)*3 1.B01.4+B16.4+B18.41.02 ((2,385+1,575)*2*0,3-0,7*0,3)*3 1.B01.3+B16.3+B18.3 ((1,2+2,78)*2*0,3-0,7*0,3)*2 1.02+1.05 (1,735+2,41)*2*0,3-0,7*0,3 1.B02.4 (2,41+1,3)*2*0,3-0,7*0,3 1.B02.3 (2,41+1,91)*2*0,3-0,7*0,3 1.B17.2 2.np ((1,96+0,93)*2*0,3-0,7*0,3)*3 2.B03.4+B19.4+B22.4 ((2,385+1,575)*2*0,3-0,7*0,3)*3 2.B03.3+B19.3+B22.3 ((1,8+2,41)*2*0,3-0,7*0,3)*2 2.B04.2+B20.2 ((2,41+1,91)*2*0,3-0,7*0,3)*2 2.B05.3+B21.2 3.np ((1,96+0,93)*2*0,3-0,7*0,3)*3 3.B06.4+B23.4+B26.4 ((2,385+1,575)*2*0,3-0,7*0,3)*3 3.B06.3+B23.3+B26.3 ((2,36+1,8)*2*0,3-0,7*0,3)*2 3.B07.2+B24.2 ((2,41+1,91)*2*0,3-0,7*0,3)*2 3.B08.2+B25.2 (1,02+1,96)*2*0,3-0,7*0,3 3.B09.5 (2,375+1,59)*2*0,3-0,7*0,3 3.B09.4 4.np ((1,96+0,93)*2*0,3-0,7*0,3) 4.B10.4 (2,385+1,575)*2*0,3-0,7*0,3 4.B10.3 (2,36+1,8)*2*0,3-0,7*0,3 4.B11.2 (2,41+1,91)*2*0,3-0,7*0,3 4.B12.2 (1,02+2,027)*2*0,3-0,7*0,3 4.B13.5 (2,375+1,56)*2*0,3-0,7*0,3 4.B13.4 5.NP (1,885+1,03)*2*0,3-0,7*0,3 5.B14.4 (2,385+1,53)*2*0,3-0,7*0,3 5.B14.5 6,67 S06 - viz výpocet náslapu
TS
P | 682 | 711767278R00 |  | Opracování prostupu, montáž tesnení | KUS | 14 | 0 |  |  | 2
PP
VV |  |  |  | dle tab. prostupu 7+3+2+2
TS
P | 688 | 711823111RT2 |  | Položení nopové fólie vodorovne | M2 | 6.67 | 0 |  |  | 2
PP
VV |  |  |  | 6,67 S06 - viz výpocet náslapu
TS |  |  |  | vcetne dodávky fólie s nakašírovanou textilií
P | 702 | 711823121RT6 |  | Montáž nopové fólie svisle | M2 | 2.997 | 0 |  |  | 2
PP
VV |  |  |  | dle detailu - vstupní dvere 0,81*1,85*2
TS |  |  |  | vcetne dodávky fólie
P | 704 | 998711203R00 |  | Presun hmot pro izolace proti vode, výšky do 60 m | % | 0 | 0 |  |  | 2
PP
VV
TS
SD |  | 712 |  | Izolace strech (živicné krytiny)
P | 723 | 28375705 |  | Deska izolacní s uzavrenou strukturou EPS 1000 x 500 mm | M3 | 1.998 | 0 |  |  | 2
PP
VV |  |  |  | 124,4*0,45*((0,02+0,05)/2)*1,02
TS
P | 719 | 69366030 |  | Rohož vegetacní predpestovaná | M2 | 373.334 | 0 |  |  | 2
PP
VV |  |  |  | 339,3947 ;ztratné 10%; 33,93947
TS
P | 716 | 712311106RZ3 |  | Povlaková krytina strech do 10°, asfalt.pen.emulze | M2 | 416.427 | 0 |  |  | 2
PP
VV |  |  |  | R01+R02 - dle v.c. 208 151,865-(2,0*2,2+1,12*2,12)+74,53+204,14-(2,0*2,2+1,12*2,12+1,035*0,54)
TS |  |  |  | vcetne emulze
P | 717 | 712341559RZ3 |  | Povlaková krytina strech do 10°, NAIP pritavením | M2 | 416.427 | 0 |  |  | 2
PP
VV |  |  |  | podrobný výpocet viz penetrace - R01+R02 416,4273
TS |  |  |  | 1 vrstva - vcetne dodávky asf. pásu s al vložkou tl. 4mm
P | 707 | 712372111RS3 |  | Krytina strech do 10° fólie, na beton | M2 | 84 | 0 |  |  | 2
PP
VV |  |  |  | výpocet viz nášlap 84 S05
TS |  |  |  | vcetne dodávky PVC-P folie se zabudovaným skleneným rounem
P | 721 | 712372111RU3 |  | Krytina strech do 10° fólie, 4 kotvy/m2, na beton | M2 | 433.462 | 0 |  |  | 2
PP
VV |  |  |  | podrobný výpocet viz penetrace - R01+R02 416,4273 dle v.c. 208 - R03 2,2*2,4*2+1,234*0,74+0,73*0,83+1,635*0,615+1,36*0,625+1,455*0,55+0,375*1,365+1,635*0,615+1,36*0,575
TS |  |  |  | vcetne dodávky PVC-P folie tl. 2mm
P | 710 | 712378006R00 |  | Rohová lišta vnejší (ref. v. VIPLANYL) RŠ 100 mm | M | 152.652 | 0 |  |  | 2
PP
VV |  |  |  | dle v.c. 208 1,353+11,4+13,502+0,525*2+0,615*2+2,2*2+2,4*2+2,295+1,27*2+0,977*2+11,392+0,558+6,48+11,4+6,14 0,55*2+17,95*2+11,4+0,525*2+0,615*2+0,575*2+1,234*2+0,74*2+1,295*2+2,295*2+2,2*2+2,4*2
TS
P | 711 | 712378007R00 |  | Rohová lišta vnitrní (ref. v. VIPLANYL) RŠ 100 mm | M | 175.472 | 0 |  |  | 2
PP
VV |  |  |  | dle v.c. 208 1,353+11,4+13,502+0,525*2+0,615*2+2,2*2+2,4*2+2,295+1,27*2+0,977*2+11,392+0,558+6,48+11,4+6,14 0,55*2+17,95*2+11,4+0,525*2+0,615*2+0,575*2+1,234*2+0,74*2+1,295*2+2,295*2+2,2*2+2,4*2 11,4+11,42
TS
P | 705 | 712378101RT4 |  | OV3/04 - Komínek odvetrání s manžetou z PVC (viz tab. ost. v.) | KUS | 4 | 0 |  |  | 2
PP
VV
TS |  |  |  | pro DN 125 mm
P | 706 | 712378103RT3 |  | OV3/05 - Atiková propust s moížkou a manžetou z PVC | KUS | 1 | 0 |  |  | 2
PP
VV
TS
P | 708 | 712391171RZ7 |  | Povlaková krytina strech do 10°, separac. textilie | M2 | 37.8 | 0 |  |  | 2
PP
VV |  |  |  | výpocet viz nášlap 37,8 S05
TS |  |  |  | 1 vrstva - vcetne dodávky textilie 300g/m2
P | 714 | 712391171RZ7 | 1 | Povlaková krytina strech do 10°, podklad. textilie | M2 | 624.762 | 0 |  |  | 2
PP
VV |  |  |  | podrobný výpocet viz penetrace - R01+R02 416,4273 dle v.c. 208 - R03 2,2*2,4*2+1,234*0,74+0,73*0,83+1,635*0,615+1,36*0,625+1,455*0,55+0,375*1,365+1,635*0,615+1,36*0,575 dle v.c. 208 - R01,R02, steny - vytažení (1,124-0,29+0,47)*(17,95*2+11,4) (0,875-0,29+0,47)*(13,353+11,4+13,502) (0,775-0,29+0,47)*(11,392+0,558+6,48+11,4+6,14) (1,124-0,29)*(0,525*2+0,615*2+0,575+0,575+1,234*2+0,74*2+1,129*2+2,295*2+2,2*2+2,4*2) (0,875-0,29)*(0,525+0,615+2,2+2,4+2,295+1,295+0,97)*2 (0,775-0,29)*0,55*2 11,4*(0,875+1,124)
TS |  |  |  | 1 vrstva - vcetne dodávky textilie 300g/m2
P | 718 | 712391172R0R |  | Položení rohože | M2 | 339.395 | 0 |  |  | 2
PP
VV |  |  |  | dle v.c. 208 125,373-2,8*3,0+60,118+177,841-(2,8*3,0+1,72*2,72+1,835*1,34)
TS
P | 715 | 712391172RZ7 |  | Povlaková krytina strech do 10°, ochran. textilie | M2 | 772.856 | 0 |  |  | 2
PP
VV |  |  |  | podrobný výpocet viz penetrace - R01+R02 416,4273 dle v.c. 208 - R01 125,373-2,8*3,0+60,118+177,841-(2,8*3,0+1,72*2,72+1,835*1,34) dle v.c. 208 - R03 2,2*2,4*2+1,234*0,74+0,73*0,83+1,635*0,615+1,36*0,625+1,455*0,55+0,375*1,365+1,635*0,615+1,36*0,575
TS |  |  |  | 1 vrstva - vcetne dodávky textilie 300g/m2
P | 720 | 712801001R00 |  | Hydroakumul. vrstva pro zel.strechy vcetne dodávky | M2 | 339.395 | 0 |  |  | 2
PP
VV |  |  |  | dle v.c. 208 - R01 125,373-2,8*3,0+60,118+177,841-(2,8*3,0+1,72*2,72+1,835*1,34)
TS
P | 712 | 712811101RZ1 |  | Samostatné vytažení izolace, za studena | M2 | 206.817 | 0 |  |  | 2
PP
VV |  |  |  | dle v.c. 208 - R01,R02, steny (1,124+0,2)*(17,95*2+11,4) (0,875+0,2)*(13,353+11,4+13,502) (0,775+0,2)*(11,392+0,558+6,48+11,4+6,14) 1,124*(0,525*2+0,615*2+0,575+0,575+1,234*2+0,74*2+1,129*2+2,295*2+2,2*2+2,4*2) 0,875*(0,525+0,615+2,2+2,4+2,295+1,295+0,97)*2 0,775*0,55*2 11,4*(0,875+1,124)
TS |  |  |  | 1x náter - vcetne dodávky emulze
P | 713 | 712841559RZ1 |  | Samostatné vytažení izolace, pásy pritavením | M2 | 206.817 | 0 |  |  | 2
PP
VV |  |  |  | dle v.c. 208 - R01,R02, steny (1,124+0,2)*(17,95*2+11,4) (0,875+0,2)*(13,353+11,4+13,502) (0,775+0,2)*(11,392+0,558+6,48+11,4+6,14) 1,124*(0,525*2+0,615*2+0,575+0,575+1,234*2+0,74*2+1,129*2+2,295*2+2,2*2+2,4*2) 0,875*(0,525+0,615+2,2+2,4+2,295+1,295+0,97)*2 0,775*0,55*2 11,4*(0,875+1,124)
TS |  |  |  | 1 vrstva - vcetne dodávky asf. pásu s al vložkou tl. 4mm
P | 709 | 712871801RZ5 |  | Samostatné vytažení izolace, fólií PVC | M2 | 198.3 | 0 |  |  | 2
PP
VV |  |  |  | dle detailu balkonu 0,125*2,8*20 dle v.c. 208 - R01,R02, steny (1,124-0,29+0,47)*(17,95*2+11,4) (0,875-0,29+0,47)*(13,353+11,4+13,502) (0,775-0,29+0,47)*(11,392+0,558+6,48+11,4+6,14) (1,124-0,29)*(0,525*2+0,615*2+0,575+0,575+1,234*2+0,74*2+1,129*2+2,295*2+2,2*2+2,4*2) (0,875-0,29)*(0,525+0,615+2,2+2,4+2,295+1,295+0,97)*2 (0,775-0,29)*0,55*2 11,4*(0,875+1,124)
TS |  |  |  | 1 vrstva-vc.dodávky fólie
P | 722 | 712997001RT1 |  | Prilepení polystyrénových klínu - atiky | M | 124.4 | 0 |  |  | 2
PP
VV |  |  |  | dle v.c. 208 (13,71+11,8+13,71+11,8+6,54+11,8+6,69+0,8+17,9+11,6+18,05)
TS |  |  |  | polystyren ve specifikaci
SD |  | 713 |  | Izolace tepelné
P | 731 | 28375460 |  | Polystyren extrudovaný XPS | M3 | 0.845 | 0 |  |  | 2
PP
VV |  |  |  | 6,90336*0,06*1,02*2
TS
P | 738 | 28375705 |  | Deska izolacní s uzavrenou strukturou EPS 1000x500 mm | M3 | 20.675 | 0 |  |  | 2
PP
VV |  |  |  | (22,7886*0,15+(61,6792+40,35903+34,35135+19,53728+12,051+0,5335)*0,1)*1,02
TS
P | 735 | 28375705 | 1 | Deska izolacní s uzavrenou strukturou EPS 1000 x 500 mm | M3 | 63.713 | 0 |  |  | 2
PP
VV |  |  |  | 416,4273*0,15*1,02
TS
P | 728 | 28375705 | 2 | Deska izolacní EPS se sníženou nasákavostí 1000 x 500 mm | M3 | 24.477 | 0 |  |  | 2
PP
VV |  |  |  | 264,07*0,08+41,02*0,07 ;ztratné 2%; 0,47994
TS
P | 729 | 28375706 |  | Deska izolacní stabilizov. EPS 1000 x 500 mm | M3 | 0.816 | 0 |  |  | 2
PP
VV |  |  |  | 6,67*0,12*1,02
TS
P | 737 | 631508602 |  | Pás izolacní minerální tl.100 mm | M2 | 83.103 | 0 |  |  | 2
PP
VV |  |  |  | 81,474 ;ztratné 2%; 1,62948
TS
P | 725 | 631515403 |  | Deska minerální s podélným vláknem 1000x600x 50 mm | M2 | 296.555 | 0 |  |  | 2
PP
VV |  |  |  | 290,74 ;ztratné 2%; 5,8148
TS
P | 724 | 713111127RT2 |  | Izolace tepelná stropu spodem na tmel a hmoždinky | M2 | 290.74 | 0 |  |  | 2
PP
VV |  |  |  | SC3 dle v. c. 202,203 130,86+174,23-(17,89+23,13) 1.pp - S.02-18,20-34 6,61+6,62+13,44 1.np - 1.01,04,06
TS |  |  |  | betonový strop
P | 727 | 713121111R00 |  | Izolace tepelná podlah na sucho, jednovrstvá | M2 | 311.76 | 0 |  |  | 2
PP
VV |  |  |  | podrobné výpocty viz položky jednotlivých nášlapu 264,07 S01 41,02 S02 6,67 S06
TS
P | 732 | 713121211RT4 |  | Izolace strech, lepená | M2 | 416.427 | 0 |  |  | 2
PP
VV |  |  |  | podrobný výpocet viz penetrace - R01+R02 416,4273
TS |  |  |  | vc. dodávky spádových klínu min. tl. 50mm
P | 733 | 713121211RT4 | 1 | Izolace strech, lepená | M2 | 17.034 | 0 |  |  | 2
PP
VV |  |  |  | dle v.c. 208 - R03 2,2*2,4*2+1,234*0,74+0,73*0,83+1,635*0,615+1,36*0,625+1,455*0,55+0,375*1,365+1,635*0,615+1,36*0,575
TS |  |  |  | vc. dodávky spádových klínu min. tl. 100mm
P | 730 | 713131131R00 |  | Izolace tepelná sten lepením | M2 | 13.807 | 0 |  |  | 2
PP
VV |  |  |  | dle v.c. 201,202 0,765*2*(2,156+2,356)*2 steny dojezdu výtahu
TS
P | 736 | 713131143R00 |  | Montáž izolace na tmel a hmožd.4 ks/m2 | M2 | 272.774 | 0 |  |  | 2
PP
VV |  |  |  | TI04 0,875*11,4+1,124*11,4 TI01 81,474 dle v.c. 208 - R01,R02, steny - vytažení - TI03 (1,124-0,29+0,47)*(17,95*2+11,4) (0,875-0,29+0,47)*(13,353+11,4+13,502) (0,775-0,29+0,47)*(11,392+0,558+6,48+11,4+6,14) (1,124-0,29)*(0,525*2+0,615*2+0,575+0,575+1,234*2+0,74*2+1,129*2+2,295*2+2,2*2+2,4*2) (0,875-0,29)*(0,525+0,615+2,2+2,4+2,295+1,295+0,97)*2 (0,775-0,29)*0,55*2
TS
P | 734 | 713141312R00 |  | Izolace tepelná strech ,kotvy | M2 | 416.427 | 0 |  |  | 2
PP
VV |  |  |  | podrobný výpocet viz penetrace - R01+R02 416,4273
TS
P | 726 | 713191100RT9 |  | Položení separacní fólie | M2 | 305.09 | 0 |  |  | 2
PP
VV |  |  |  | podrobné výpocty viz položky jednotlivých nášlapu 264,07 S01 41,02 S02
TS |  |  |  | vcetne dodávky PE fólie
P | 739 | 998713203R00 |  | Presun hmot pro izolace tepelné, výšky do 24 m | % | 0 | 0 |  |  | 2
PP
VV
TS
SD |  | 721 |  | Vnitrní kanalizace
P | 740 | 721231114R00 |  | OV3/06 - Šachty pro zelené strechy, komplet - dle popisu v pd (viz tab. ost. v.) | KUS | 5 | 0 |  |  | 2
PP
VV
TS
P | 741 | 998721203R00 |  | Presun hmot pro vnitrní kanalizaci, výšky do 24 m | % | 0 | 0 |  |  | 2
PP
VV
TS
SD |  | 722 |  | Vnitrní vodovod
P | 742 | 722254115RT2 |  | OV3/08 - Skrín hydrantová s výzbrojí D25 (30 m hadice tvarove stálá), komplet - dle popisu v pd (viz tab. ost. v.) | SOUBOR | 4 | 0 |  |  | 2
PP
VV
TS |  |  |  | hydrantová skrín D25 nerez
P | 743 | 998722203R00 |  | Presun hmot pro vnitrní vodovod, výšky do 24 m | % | 0 | 0 |  |  | 2
PP
VV
TS
SD |  | 728 |  | Vzduchotechnika
P | 750 | 5534328576 |  | OV3/11a - Výfukový protideštový kus DN 225 mm | KUS | 1 | 0 |  |  | 2
PP
VV
TS
P | 749 | 5534328578 |  | OV3/11b - Výfukový protideštový kus DN 280 mm | KUS | 1 | 0 |  |  | 2
PP
VV
TS
P | 745 | 553432863 |  | OV2/12a - Hlavice výfuková DN 150 mm | KUS | 4 | 0 |  |  | 2
PP
VV
TS
P | 746 | 553432865 |  | OV2/12b - Hlavice výfuková DN 200 mm | KUS | 5 | 0 |  |  | 2
PP
VV
TS
P | 747 | 553432866 |  | OV2/12c - Hlavice výfuková DN 225 mm | KUS | 1 | 0 |  |  | 2
PP
VV
TS
P | 748 | 553432867 |  | OV2/12d - Hlavice výfuková DN 250 mm | KUS | 6 | 0 |  |  | 2
PP
VV
TS
P | 744 | 728212713R00 |  | Montáž strišky nebo hlavice plech.kruh.do d 300 mm | KUS | 18 | 0 |  |  | 2
PP
VV |  |  |  | dle tab. ost. v. 1 OV3/11a 1 OV3/11b 4 OV2/12a 5 OV2/12b 1 OV2/12c 6 OV2/12d
TS
P | 751 | 998728203R00 |  | Presun hmot pro vzduchotechniku, výšky do 24 m | % | 0 | 0 |  |  | 2
PP
VV
TS
SD |  | 762 |  | Konstrukce tesarské
P | 755 | 60726016.A |  | Deska drevoštepková OSB 3 N - 4PD tl. 22 mm | M2 | 18.738 | 0 |  |  | 2
PP
VV |  |  |  | 17,03424 ;ztratné 10%; 1,703424
TS
P | 752 | 762341220R00 |  | M. bedn.strech rovn. z aglomer.desek šroubováním | M2 | 17.034 | 0 |  |  | 2
PP
VV |  |  |  | dle v.c. 208 - R03 2,2*2,4*2+1,234*0,74+0,73*0,83+1,635*0,615+1,36*0,625+1,455*0,55+0,375*1,365+1,635*0,615+1,36*0,575
TS
P | 754 | 762431130RT3 |  | W53 - Opláštení instalacních jader v 4.np, komplet | M2 | 17.279 | 0 |  |  | 2
PP
VV |  |  |  | dle v.c. 208 0,875*(0,625*2+1,36+1,635+0,615*2+0,73+0,827*2) 0,775*(0,548*2+1,454) 1,125*(0,375*2+1,365+1,635+0,615*2+1,36+0,575*2)
TS |  |  |  | vcetne dodávky desek tl. 20 mm
P | 753 | 762441112RT4 |  | Montáž obložení atiky,OSB desky,1vrst.,šroubováním | M2 | 55.98 | 0 |  |  | 2
PP
VV |  |  |  | dle v.c. 208 a detailu atiky (13,71+11,8+13,71+11,8+6,54+11,8+6,69+0,8+17,9+11,6+18,05)*0,45
TS |  |  |  | vcetne dodávky desky OSB tl. 22 mm
P | 756 | 998762203R00 |  | Presun hmot pro tesarské konstrukce, výšky do 24 m | % | 0 | 0 |  |  | 2
PP
VV
TS
SD |  | 764 |  | Konstrukce klempírské
P | 758 | 764292642RT2 |  | K3/02 - Závetrná lišta-atika z predzv. TiZn plechu, rš 250mm,kompletní provedení vc. všech kotev. a pom. kcí a prvku - dle popisu v pd (viz tab. kl.) | M | 114 | 0 |  |  | 2
PP
VV
TS
P | 757 | 764292661RT2 |  | K3/01 - Okapnice balkonu z predzv. TiZn plechu, rš 150, kompletní provedení vc. všech kotev. a pom. kcí a prvku - dle popisu v pd (viz tab. kl. v.) | M | 110 | 0 |  |  | 2
PP
VV
TS
P | 759 | 764511620RT2 |  | K3/03 - Oplechování parapetu z predzv. TiZn, rš. 175 mm, kompletní provedení vc. všech kotev. a pom. kcí a prvku - dle popisu v pd (viz tab. kl. v.) | M | 55 | 0 |  |  | 2
PP
VV
TS
P | 760 | 998764203R00 |  | Presun hmot pro klempírské konstr., výšky do 24 m | % | 0 | 0 |  |  | 2
PP
VV
TS
SD |  | 766 |  | Konstrukce truhlárské
P | 767 | 766621201R0R |  | O10 - M+D - Balkonová sestava 2800x2375mm, kompletní provedení vc. podkl. profilu a všech detailu - dle popisu v pd (viz tab. oken) | KUS | 15 | 0 |  |  | 2
PP
VV
TS
P | 768 | 766621201R0Rb |  | O10b - M+D - Balkonová sestava 2800x2375mm, kompletní provedení vc. podkl. profilu a všech detailu - dle popisu v pd (viz tab. oken) | KUS | 3 | 0 |  |  | 2
PP
VV
TS
P | 769 | 766621202R0R |  | O11 - M+D - Balkonová sestava 2800x2375mm, kompletní provedení vc. podkl. profilu a všech detailu - dle popisu v pd (viz tab. oken) | KUS | 1 | 0 |  |  | 2
PP
VV
TS
P | 772 | 766621203R0R |  | O21 - M+D - Trojdílné okno 2800x1500mm, kompletní provedení vc. všech detailu - dle popisu v pd (viz tab. oken) | KUS | 4 | 0 |  |  | 2
PP
VV
TS
P | 773 | 766621203R0R | 1 | O30 - M+D - Svetlík pro požární odvetrání s el. pohonem 2000x1000, kompletní provedení vc. všech detailu - dle popisu v pd (viz tab. oken) | KUS | 2 | 0 |  |  | 2
PP
VV
TS
P | 770 | 766621206R0R |  | O20 - M+D - 2kr okno 1400x2375mm, kompletní provedení vc. podkl. profilu a všech detailu - dle popisu v pd (viz tab. oken) | KUS | 24 | 0 |  |  | 2
PP
VV
TS
P | 771 | 766621207R0R |  | O20b - M+D - 2kr okno 1400x2375mm, kompletní provedení vc. podkl. profilu a všech detailu - dle popisu v pd (viz tab. oken) | KUS | 6 | 0 |  |  | 2
PP
VV
TS
P | 774 | 766661101R00 |  | D01 - M+D - Vchodové dvere 900x1970mm, komplet vc. zárubne, kování, povrchu a všech doplnku a detailu - dle popisu v pd (viz tab. dverí) | KUS | 23 | 0 |  |  | 2
PP
VV
TS
P | 775 | 766661101R00x |  | D01x - M+D - Vchodové dvere 900x1970mm, komplet vc. zárubne, kování, povrchu a všech doplnku a detailu - dle popisu v pd (viz tab. dverí) | KUS | 2 | 0 |  |  | 2
PP
VV
TS
P | 776 | 766661102R00 |  | D02 - M+D - Dvere vnitrní 800x1970mm, komplet vc. zárubne, kování, povrchu a všech doplnku a detailu - dle popisu v pd (viz tab. dverí) | KUS | 48 | 0 |  |  | 2
PP
VV
TS
P | 777 | 766661102R00a |  | D02a - M+D - Dvere vnitrní 800x1970mm, komplet vc. zárubne, kování, povrchu a všech doplnku a detailu - dle popisu v pd (viz tab. dverí) | KUS | 1 | 0 |  |  | 2
PP
VV
TS
P | 778 | 766661103R00 |  | D03 - M+D - Dvere vnitrní 700x1970mm, komplet vc. zárubne, kování, povrchu a všech doplnku a detailu - dle popisu v pd (viz tab. dverí) | KUS | 36 | 0 |  |  | 2
PP
VV
TS
P | 779 | 766661105R00 |  | D04 - M+D - Dvere vnitrní 700x1970mm posuvné, komplet vc. zárubne,pouzd., kování, povrchu a všech doplnku a detailu - dle popisu v pd (viz tab. dverí) | KUS | 5 | 0 |  |  | 2
PP
VV
TS
P | 780 | 766661105R00 | 1 | D05 - M+D - Dvere vnitrní 700x1970mm EI30 DP3-C3-S, komplet vc. zárubne, kování, povrchu a všech doplnku a detailu - dle popisu v pd (viz tab. dverí) | KUS | 1 | 0 |  |  | 2
PP
VV
TS
P | 781 | 766661106R00 |  | D06 - M+D - Dvere vnitrní 800x1970mm EI30 DP3-C3-S, komplet vc. zárubne, kování, povrchu a všech doplnku a detailu - dle popisu v pd (viz tab. dverí) | KUS | 1 | 0 |  |  | 2
PP
VV
TS
P | 782 | 766661107R00 |  | D07 - M+D - Dvere vnitrní 900x1970mm EI30 DP3-C2, komplet vc. zárubne, kování, povrchu a všech doplnku a detailu - dle popisu v pd (viz tab. dverí) | KUS | 6 | 0 |  |  | 2
PP
VV
TS
P | 783 | 766661107R00x |  | D07x - M+D - Dvere vnitrní 800x1970mm EI30 DP3-C2, komplet vc. zárubne, kování, povrchu a všech doplnku a detailu - dle popisu v pd (viz tab. dverí) | KUS | 1 | 0 |  |  | 2
PP
VV
TS
P | 784 | 766661108R00 |  | D08 - M+D - Dvere vnitrní 800x1970mm, komplet vc. zárubne, kování, povrchu a všech doplnku a detailu - dle popisu v pd (viz tab. dverí) | KUS | 10 | 0 |  |  | 2
PP
VV
TS
P | 785 | 766661108R00x |  | D08x - M+D - Dvere vnitrní 800x1970mm, komplet vc. zárubne, kování, povrchu a všech doplnku a detailu - dle popisu v pd (viz tab. dverí) | KUS | 1 | 0 |  |  | 2
PP
VV
TS
P | 761 | 766812101R0R |  | T3/01 - M+D - Kuchynská linka, kompletní provedení vc. všech kotev. a pom. kcí a prvku - dle popisu v pd (viz truhl. v.) | KUS | 16 | 0 |  |  | 2
PP
VV
TS
P | 762 | 766812102R0R |  | T3/02 - M+D - Kuchynská linka, kompletní provedení vc. všech kotev. a pom. kcí a prvku - dle popisu v pd (viz truhl. v.) | KUS | 5 | 0 |  |  | 2
PP
VV
TS
P | 763 | 766812103R0R |  | T3/03 - M+D - Kuchynská linka, kompletní provedení vc. všech kotev. a pom. kcí a prvku - dle popisu v pd (viz truhl. v.) | KUS | 1 | 0 |  |  | 2
PP
VV
TS
P | 764 | 766812104R0R |  | T3/04 - M+D - Kuchynská linka, kompletní provedení vc. všech kotev. a pom. kcí a prvku - dle popisu v pd (viz truhl. v.) | KUS | 10 | 0 |  |  | 2
PP
VV
TS
P | 765 | 766812105R0R |  | T3/05 - M+D - Kuchynská linka, kompletní provedení vc. všech kotev. a pom. kcí a prvku - dle popisu v pd (viz truhl. v.) | KUS | 4 | 0 |  |  | 2
PP
VV
TS
P | 766 | 766812106R0R |  | T3/06 - M+D - Kuchynská linka, kompletní provedení vc. všech kotev. a pom. kcí a prvku - dle popisu v pd (viz truhl. v.) | KUS | 1 | 0 |  |  | 2
PP
VV
TS
P | 786 | 998766203R00 |  | Presun hmot pro truhlárské konstr., výšky do 24 m | % | 0 | 0 |  |  | 2
PP
VV
TS
SD |  | 767 |  | Konstrukce doplnkové stavební (zámecnické)
P | 803 | 767427111R00 |  | Provetr.fasáda, nýty, desky, MV tl.15 cm | M2 | 24.494 | 0 |  |  | 2
PP
VV |  |  |  | F03 - dle v.c. 203 a 400 ((1,15+2,9+1,15)*2,86-1,25*2,1)*2
TS |  |  |  | z desek cementovláknitých s antigrafitti úpravou tl. 12mm
P | 802 | 767427112RT1 |  | Ostení a nadpraží,fasáda HPL des.,do hl.250mm | M | 13.05 | 0 |  |  | 2
PP
VV |  |  |  | dle v. 203 a 400 1,455*2+2,535*4
TS |  |  |  | z desek cementovláknitých s antigrafitti úpravou tl. 12mm
P | 793 | 767623310R0R |  | Z3/05 - M+D - Kotvení oken a dverí, komplet - dle popisu v pd (viz tab. zám. v.) | KUS | 470 | 0 |  |  | 2
PP
VV
TS
P | 799 | 767646510R0R |  | PS01 - M+D - Vstupní venkovní dvere 1450x2660mm, komplet vc. vsech detailu - dle popsi v pd (viz tab. proskl. sten) | KUS | 1 | 0 |  |  | 2
PP
VV
TS
P | 800 | 767646511R0R |  | PS02 - M+D - Prosklenná stena 3060x2860mm, komplet vc. vsech detailu - dle popsi v pd (viz tab. proskl. sten) | KUS | 1 | 0 |  |  | 2
PP
VV
TS
P | 801 | 767646512R0R |  | PS03 - M+D - Interiérové dvere 1200x2735mm, komplet vc. vsech detailu - dle popsi v pd (viz tab. proskl. sten) | KUS | 1 | 0 |  |  | 2
PP
VV
TS
P | 787 | 767822001R0R |  | OV3/07 - M+D - Poštovní schránka, komplet - dle popisu v pd (viz tab. ost. v.) | KUS | 25 | 0 |  |  | 2
PP
VV
TS
P | 788 | 767995101R0R |  | Z3/01 - M+D - Zábradlí balkonové, komplet vc. povrchu a vsech pom. a kotev. kcí a prvku, detailu - dle popisu v pd (viz tab. zám. v.) | KUS | 20 | 0 |  |  | 2
PP
VV
TS
P | 789 | 767995102R0R |  | Z3/02 - M+D - Zábradlí fr.okno, komplet vc. povrchu a vsech pom. a kotev. kcí a prvku, detailu - dle popisu v pd (viz tab. zám. v.) | KUS | 25 | 0 |  |  | 2
PP
VV
TS
P | 790 | 767995103R0Ra |  | Z2/03a - M+D - Branka na predzahrádce, komplet vc. povrchu a vsech pom. a kotev. kcí a prvku, detailu - dle popisu v pd (viz tab. zám. v.) | KUS | 1 | 0 |  |  | 2
PP
VV
TS
P | 791 | 767995103R0Rb |  | Z2/03b - M+D - Branka na predzahrádce, komplet vc. povrchu a vsech pom. a kotev. kcí a prvku, detailu - dle popisu v pd (viz tab. zám. v.) | KUS | 3 | 0 |  |  | 2
PP
VV
TS
P | 792 | 767995104R0R |  | Z3/04 - M+D - Schodištové madlo, komplet vc. povrchu a vsech pom. a kotev. kcí a prvku, detailu - dle popisu v pd (viz tab. zám. v.) | M | 160.1 | 0 |  |  | 2
PP
VV |  |  |  | 33+35+35+35+17+5,1
TS
P | 794 | 767995107R0R |  | Z3/07 - M+D - Žebrík na strechu, komplet - dle popisu v pd (viz tab. zám. v.) | KUS | 1 | 0 |  |  | 2
PP
VV
TS
P | 795 | 767995108R0R |  | Z3/08 - M+D - Zábradlí, komplet vc. povrchu a vsech pom. a kotev. kcí a prvku, detailu - dle popisu v pd (viz tab. zám. v.) | KUS | 1 | 0 |  |  | 2
PP
VV
TS
P | 796 | 767995109R0R |  | Z3/09 - M+D - Sklepní kóje vc. dverí, komplet vc. povrchu a vsech pom. a kotev. kcí a prvku, detailu - dle popisu v pd (viz tab. zám. v.) | KUS | 1 | 0 |  |  | 2
PP
VV
TS
P | 797 | 767995110R0R |  | Z3/10 - M+D - Sklepní kóje vc. dverí, komplet vc. povrchu a vsech pom. a kotev. kcí a prvku, detailu - dle popisu v pd (viz tab. zám. v.) | KUS | 1 | 0 |  |  | 2
PP
VV
TS
P | 798 | 767995111R0R |  | Z3/11 - M+D - Sklepní kóje vc. dverí, komplet vc. povrchu a vsech pom. a kotev. kcí a prvku, detailu - dle popisu v pd (viz tab. zám. v.) | KUS | 1 | 0 |  |  | 2
PP
VV
TS
P | 804 | 998767203R00 |  | Presun hmot pro zámecnické konstr., výšky do 24 m | % | 0 | 0 |  |  | 2
PP
VV
TS
SD |  | 771 |  | Podlahy z dlaždic
P | 807 | 597623081 |  | Dlažba keramická - dle výberu investora | M2 | 45.122 | 0 |  |  | 2
PP
VV |  |  |  | 41,02 ;ztratné 10%; 4,102
TS
P | 809 | 597623081 | 1 | Dlažba keramická - dle výberu investora | M2 | 335.367 | 0 |  |  | 2
PP
VV |  |  |  | 304,879 ;ztratné 10%; 30,4879
TS
P | 811 | 597623123R |  | Sokl keramický - dle výberu investora | M | 180.506 | 0 |  |  | 2
PP
VV |  |  |  | 164,096 ;ztratné 10%; 16,4096
TS
P | 815 | 597623124R |  | Sokl keramický - dle výberu investora | M | 8.03 | 0 |  |  | 2
PP
VV |  |  |  | 7,3 ;ztratné 10%; 0,73
TS
P | 813 | 59764223 |  | Dlažba tl.10 mm - dle výberu investora | M2 | 7.337 | 0 |  |  | 2
PP
VV |  |  |  | 6,67 ;ztratné 10%; 0,667
TS
P | 805 | 771101210R00 |  | Penetrace podkladu pod dlažby | M2 | 454.038 | 0 |  |  | 2
PP
VV |  |  |  | výpocet - viz položka nášlapu 41,02 S02 301,33 S04 6,67 S06 3,549 S07 101,46909 S10
TS
P | 816 | 771212118R0R |  | M+D - Obklad schodište, komplet vc. spárování | M2 | 101.469 | 0 |  |  | 2
PP
VV |  |  |  | dle v.c. 202-206 - S10 (1,5*1,2*2+1,2*(0,17+0,28)*(4+6+7))*2 1.pp-1.np (1,2*1,5*2+1,2*(0,17+0,28)*18)*2 1.np-2.np (1,2*1,5*2+1,2*(0,17+0,28)*18)*2 2.np-3.np 1,2*1,5*2+1,2*(0,17+0,28)*18 3.np-4.np 5,76+(1,1*8+1,123*4+1,24+1,463+1,222+1,22*3)*0,17 4.np-5.np
TS
P | 810 | 771475014RW1 |  | Obklad soklíku keram.rovných, tmel,výška do 10 cm | M | 164.096 | 0 |  |  | 2
PP
VV |  |  |  | S02 . dle v.c. 202 - 1.pp (2,36+4,4+0,25*2+1,06+1,2+0,546+2,0+2,32+0,185*4+8,9*2+2,36+0,5*2+0,45*2+1,06+1,3) S.01+S.19 -(0,9*3+1,2+0,9*4)+0,185*4 S04 - dle v.c. 203-207 1.np 3,06+2,125+0,18*2+1,32+0,25+2,066+1,2+0,762+2,0+0,8+2,355 -(1,25+0,7+1,2+0,9*3) 2,308+3,06-(0,7+0,9+1,25) (3,5+4,2)*2-(2,8+0,8)+0,15 (8,9*2+2,062*2+0,8*2)-(0,9+0,8+3,06+1,2+0,9*2) 2.np (4,4+2,1+0,8)*2-(1,2*3+0,9*3) (8,9+2,1+0,8)*2-(1,2*3+0,9*4) 3.np ((8,9+2,1+0,8)*2-(1,2*3+0,9*4))*2 4.np (9,2+1,54+2,1)*2+0,8-(1,2*3+0,9)+(2,645+1,7)*2-(0,9+0,8*2+0,9)+0,2*2 S07 - dle v.c. 203 2,73*2 1.np
TS
P | 814 | 771475014RW1 | 1 | Obklad soklíku keram.rovných, tmel,výška do 10 cm | M | 7.3 | 0 |  |  | 2
PP
VV |  |  |  | S06 . dle v.c. 203 - 1.np (2,6+1,15*2-1,25)*2
TS
P | 817 | 771475014RWR |  | M+D - Obklad soklíku keram.schod, tmel,výška do 10 cm | M | 131.156 | 0 |  |  | 2
PP
VV |  |  |  | S10 - dle v.c. 202-206 (2,04+2,88+4,4+0,84+1,68+2,0+2,7+0,325)*2 (2,6*2+4,4+1,4*2+2,0+2,86+0,325)*2*2 (2,6*2+4,4+1,4*2+2,0+2,86+0,325) (2,04+4,276+2,86+0,325)
TS
P | 812 | 771575101RU1 |  | Montáž podlah keram. vcetne sparování | M2 | 6.67 | 0 |  |  | 2
PP
VV |  |  |  | S06 . dle v.c. 203 2,9*1,15*2 1.NP
TS
P | 806 | 771575101RU1 | 1 | Montáž podlah keram. vcetne sparování a pruniku | M2 | 41.02 | 0 |  |  | 2
PP
VV |  |  |  | S02 . dle v.c. 202 - 1.pp 17,89+23,13 S.01+S.19
TS
P | 808 | 771575101RU1 | 2 | Montáž podlah keram. vcetne sparování a pruniku | M2 | 304.879 | 0 |  |  | 2
PP
VV |  |  |  | S04 . dle v.c. 203-207 1.NP 6,61+3,16+17,13+3,76+1,68+2,77+3,65+6,62+3,16+13,44+22,96+3,76+1,68+3,81+3,76+1,68 1.01,02,03,B01.3,1,4,2.3,2.4,1.04,05,06,07,B16.3,16.4,17.2,18.3,18.4 2.NP 22,13+3,76+1,68+3,21+3,81+3,76+1,68+16,28+3,76+1,68+3,22+3,82 2.02,B19.3,19.4,20.2,21.2,22.3,22.4,2.01,B03.3,3.4,4.2,5.3 3.NP 5.NP 1,93+3,66 5.B14.4,14.5 S07 - dle v.c. 203 - 1.np 2,73*1,3 22,13+3,76+1,68+3,22+3,82+3,77+1,85+22,13+3,76+1,68+3,22+3,81+3,76+1,68 3.01,B06.3,6.4,7.2,8.2,9.4,9.5,3.02,B23.3,23.4,24.2,25.2,26.3,26.4 4.NP 24,45+4,5+3,76+1,68+3,22+3,82+3,72+1,9 4.01,B10.1,10.3,10.4,11.2,12.2,13.4,13.5
TS
P | 818 | 998771203R00 |  | Presun hmot pro podlahy z dlaždic, výšky do 24 m | % | 0 | 0 |  |  | 2
PP
VV
TS
SD |  | 776 |  | Podlahy povlakové
P | 819 | 771100020RAA |  | Vyrovnání podkladu samoniv.hmotou | M2 | 936.08 | 0 |  |  | 2
PP
VV |  |  |  | dle v.c. 203-207 1.np 4,5+13,48+21,27+12,32+5,5+13,44+18,17+4,5+13,48+21,27+12,32+3,2+17,43+4,5+13,48+21,27 1.B01.1,1.2,1.5-2.2,2.5,16.1,16.2,16.5-17.1,17.3-18.2,18.5 2.NP 4,5+13,48+21,27+12,32+2,9+20,73+3,2+17,43+4,5+13,48+21,27+4,5+13,48+21,27+12,32+2,9+20,73+5,79+3,13 2.B19.1,19.2,19.5-20.1,20.3-21.1,21.3-22.2,22.5,3.1,3.2,3.5-4.1,4.3-5.2 17,43 2.B05.4 3.np 4,5+13,48+21,27+12,32+2,9+20,73+3,2+17,43+10,92+9,19+11,96+30,48+4,5+13,48+21,27+12,32+2,9+20,73+3,2 3.B06.1,6.2,6.5-7.1,7.3-8.1,8.3-9.3,9.6,23.1,23.2,23.5-4.1,24.3-25.1 17,43+4,5+13,48+21,27 3.B25.3-26.2,26.5 4.NP 13,48+21,27+12,32+2,9+20,73+3,2+17,43+5,71+13,75+7,75+23,46+8,18 4.B10.2,10.5-11.1,11.3-12.1,12.3-13.3,13.6,14.1 5.NP 23,54+7,32+11,77+13,05 5.B14.2,14.3,14.6,14.7
TS |  |  |  | nivelacní hmota, penetrace
P | 821 | 776421100RU1 |  | Lepení podlahových soklíku z PVC a vinylu | M | 794.472 | 0 |  |  | 2
PP
VV |  |  |  | dle v.c. 203-207 1.np (2,645+1,7)*2-(0,7*2+0,9*3)+0,2*2+(4,2+3,21+0,3)*2-(0,9+1,4) (5,065+0,3+4,2)*2-(0,9+0,8+2,8)+(4,4+2,8+0,3)*2-(1,4+0,8) (4,325+4,2+0,3)*2-(0,8+2,8)+(4,2+3,2+0,3)*2-(0,8+1,4) (3,285+1,645+0,2)*2-(0,9+0,8*2+0,7*2) ((2,645+1,7+0,2)*2-(0,9*3+0,7*2))*2 ((3,21+4,2)*2-(0,9+1,4)+0,3*2)*2+((5,065+4,2+0,3)*2-(2,8+0,9+0,8))*2 (2,88+4,4)*2-(0,8+1,4)+0,3*2 (4,2+4,15+0,3)*2-(2,8+0,8) 2.np ((2,695+1,7)*2-(0,7*2+0,8*2+0,9)+0,2*2)*3 ((4,2+3,21+0,3)*2-(0,8+1,4))*3+((5,065+4,2+0,3)*2-(0,8*2+2,8))*3 ((4,4+2,8)*2+0,3*2-(0,8+1,4))*2 (6,5+3,2+0,3*2+0,6)*2-(1,4+2,8+0,8) (4,15+4,2)*2-(0,8+2,8)+0,3*2 (6,5+3,2+0,3*2+0,6)*2-(1,4*2+0,8)+(2,41+1,3)*2-0,7 (3,465+1,665)*2-(0,9+0,8+0,7*2)+0,2*2 3.np ((2,645+1,7)*2-(0,8*2+0,7*2+0,9)+0,2)*3 ((4,2+5,065+0,3)*2-(0,8*2+2,8))*3 ((3,21+4,2+0,3)*2-(1,4+0,8))*3 ((4,4+2,8)*2-(0,8+1,4)+0,3*2)*2+((4,2+4,15+0,3)*2-(2,8+0,8))*2 ((1,677+1,91)*2-(0,9+0,8+0,7)+0,15*2)*2 (6,5+0,6+3,2+0,3*2)*4-(0,8*2+1,4*3+2,8) (5,95+4,96+0,3*2+1,845+4,495+4,975)-(2,8+0,9) (2,75+3,86+4,075+2,76+0,2*2)-(0,9*2+0,8*2+0,7*2) (3,725+3,21)*2-(2,8+0,8)+0,3*2 (2,535+0,455+1,03+1,71+3,21+3,185+0,3*2)-(1,4+0,8) 4.np (2,645+1,7+0,2)*2-(0,9+0,8*2+0,7*2) (3,21+4,2+0,3)*2-(0,8+1,4)+(5,065+4,2+0,3)*2-(0,8+2,8) (4,4+2,8+0,3)*2-(0,8+1,4)+(4,15+4,2+0,3)*2-(2,8+0,8) (1,675+1,91+0,15)*2-(0,9+0,8+0,7)+(2,36+1,285)*2+0,15*2 -(0,8+0,7+0,9)+(6,5+0,6+3,2+0,3*2)*2-(1,4*2+0,8) (2,375+3,265)*2+0,3*2-(1,4+0,8)+(3,885+0,465+2,675+1,41+3,265+3,24+0,3*2)-(2,8+0,8*2)+(2,325+2,72)*2 -(0,9+0,8*2+0,7*2) (4,64+0,3*2+4,165+0,62+0,802+1,26+3,09+4,96)-(0,8+2,8) (0,635+1,25+1,97+1,861+0,205+0,43)-0,9 5.np (3,6+3,27+0,3)*2-(1,4+0,8) (2,66+0,453+4,445+4,423+2,764+0,3*2)-(1,4+0,8) (3,85+3,964+2,75+1,15+1,55)-(0,8*3+0,7*2) (4,116+0,76+0,115+3,656+0,3*2+2,055+3,05+4,95)-(0,8+2,8)
TS |  |  |  | vcetne dodávky soklíku
P | 820 | 776521200RV1 |  | Lepení povlakových podlah z dílcu PVC a CV (vinyl) | M2 | 936.08 | 0 |  |  | 2
PP
VV |  |  |  | výpocet - viz položka samonivelace 936,08 S03
TS |  |  |  | vcetne vinylové podlahoviny tl. 2 mm
P | 822 | 998776203R00 |  | Presun hmot pro podlahy povlakové, výšky do 24 m | % | 0 | 0 |  |  | 2
PP
VV
TS
SD |  | 777 |  | Podlahy ze syntetických hmot
P | 823 | 777116041R00 |  | Epoxidová sterka, dvousložková, pigmentovaná | M2 | 278.124 | 0 |  |  | 2
PP
VV |  |  |  | dle v.c. 202 - 1.pp - S01 130,86+174,23-(23,13+17,89) S.02-S.18+S.20-S.34 0,05*(11,2+4,2+4,4+2,8+6,2+4,2+4,75+4,4+2,875+0,3*2+2,265+2,205*2+2,165+1,9+4,2+1,2+9,185+2,885*4)*2 0,05*(4,4+2,8+3,185+4,2+6,2+8,9+3,2+1,0+0,365+4,2*2+1,2+7,17+2,885*3+1,9*2+2,3*2+2,34+0,135*2)*2 -(0,8*22+0,9*4+0,99*2+1,2+0,9)*0,05
TS |  |  |  | Vcetne penetrace
P | 824 | 998777203R00 |  | Presun hmot pro podlahy syntetické, výšky do 24 m | % | 0 | 0 |  |  | 2
PP
VV
TS
SD |  | 781 |  | Obklady (keramické)
P | 827 | 597623081 |  | Obklad keramický - dle výberu investora | M2 | 744.257 | 0 |  |  | 2
PP
VV |  |  |  | 676,5974 ;ztratné 10%; 67,65974
TS
P | 825 | 781101210R00 |  | Penetrace podkladu pod obklady | M2 | 676.597 | 0 |  |  | 2
PP
VV |  |  |  | dle v. c. 203-207 1.np ((1,96+0,93)*2*2,1-0,7*1,97+0,93*0,15)*3 1.B01.4+B16.4+B18.41.02 ((2,385+1,575)*2*2,1-0,7*1,97)*3 1.B01.3+B16.3+B18.3 ((1,2+2,78)*2*2,1-0,7*1,97+1,2*0,15)*2 1.02+1.05 (1,735+2,41)*2*2,1-0,7*1,97+1,27*0,1 1.B02.4 (2,41+1,3)*2*2,1-0,7*1,97+2,41*0,15 1.B02.3 (2,41+1,91)*2*2,1-0,7*1,97+1,445*0,1 1.B17.2 3.np 2.np ((1,96+0,93)*2*2,1-0,7*1,97+0,93*0,15)*3 3.B06.4+B23.4+B26.4 (1,02+1,96)*2*2,1-0,7*1,97+1,02*0,15 3.B09.5 ((1,96+0,93)*2*2,1-0,7*1,97+0,93*0,15)*3 2.B03.4+B19.4+B22.4 ((2,385+1,575)*2*2,1-0,7*1,97)*3 2.B03.3+B19.3+B22.3 (2,375+1,59)*2*2,1-0,7*1,97 3.B09.4 (2,36+1,8)*2*2,1-0,7*1,97+1,385*0,15+0,94*0,1 4.B11.2 ((2,385+1,575)*2*2,1-0,7*1,97)*3 3.B06.3+B23.3+B26.3 5.NP (2,41+1,91)*2*2,1-0,7*1,97+1,445*0,1+1,535*0,15 4.B12.2 ((1,8+2,41)*2*2,1-0,7*1,97+1,385*0,15+0,94*0,1)*2 2.B04.2+B20.2 (1,885+1,03)*2*2,1-0,7*1,97+1,03*0,15 5.B14.4 ((2,36+1,8)*2*2,1-0,7*1,97+1,385*0,15+0,94*0,1)*2 3.B07.2+B24.2 3.NP (2,385+1,53)*2*2,1-0,7*1,97 5.B14.5 (1,02+2,027)*2*2,1-0,7*1,97+1,02*0,15 4.B13.5 5.np (0,92+0,62+0,6+2,5)*1,0 (2,55+0,6+0,75+1,165+2,1+0,6+2,625+0,6+2,795+0,6+2,6+0,6+1,165+0,6+1,84+0,6+2,625+0,6+1,225+0,75)*1 ((2,41+1,91)*2*2,1-0,7*1,97+1,535*0,15+1,445*0,1)*2 2.B05.3+B21.2 ((2,41+1,91)*2*2,1-0,7*1,97+1,535*0,15+1,445*0,1)*2 3.B08.2+B25.2 (2,375+1,56)*2*2,1-0,7*1,97 4.B13.4 4.np ((1,96+0,93)*2*2,1-0,7*1,97+0,93*0,15) 4.B10.4 (2,385+1,575)*2*2,1-0,7*1,97 4.B10.3 kuchynské linky 1.np 1,0*(2,55+0,6+0,75+1,165+2,575+0,6+2,55+0,6+0,75+1,165+2,625+0,6+2,55+0,6) 2.np (2,55+0,6+0,75+1,165+2,172+0,6+2,525+0,6+2,59+0,6+2,17+0,6+2,625+0,6+2,6+0,6)*1,0 4.np (2,55+0,6+0,75+1,165+2,172+0,6+2,625+0,6+2,64+0,6)*1,0
TS
P | 826 | 781475112RU2 |  | Obklad vnitrní sten keramický, do tmele, vcetne spárování a pruniku | M2 | 676.597 | 0 |  |  | 2
PP
VV |  |  |  | 676,5974 výpocet viz penetrace
TS
P | 828 | 998781203R00 |  | Presun hmot pro obklady keramické, výšky do 24 m | % | 0 | 0 |  |  | 2
PP
VV
TS
SD |  | 783 |  | Nátery
P | 829 | 783852211R00 |  | Náter epoxidehtový sten vcetne penetrace | M2 | 8.159 | 0 |  |  | 2
PP
VV |  |  |  | dle v.c. 202 - OB3 (1,2+0,585*2+0,915+0,6)*2,1
TS
SD |  | 784 |  | Malby
P | 830 | 784111101R00 |  | Penetrace podkladu náterem | M2 | 6614.655 | 0 |  |  | 2
PP
VV |  |  |  | stropy dle v.c. 202-207 130,86+174,23+127,44+172,33+175,12+130,33+198,61+175,12+197,25+61,28 schodište 76,935 steny 5341,46821*1,05+63,206 -676,5974
TS
P | 831 | 784115412R00 |  | Malba, bez penetrace, 2 x | M2 | 6614.655 | 0 |  |  | 2
PP
VV
TS
SD |  | 91 |  | Doplnující konstrukce a práce na pozemních komunikacích a zpevnených plochách
P | 669 | 916561111RT7 |  | Osazení záhon.obrubníku do lože z C 12/15 s operou | M | 66.874 | 0 |  |  | 2
PP
VV |  |  |  | dle v.c. 203 4,645+5,252+5,232+4,625+18,45+0,18+0,14+14,0+0,15+12,1+0,3*2+0,3*5 S09
TS |  |  |  | vcetne obrubníku 100/5/20 cm
SD |  | 94 |  | Lešení a stavební výtahy
P | 671 | 941941032R00 |  | Montáž lešení leh.rad.s podlahami,š.do 1 m, H 30 m | M2 | 1259.632 | 0 |  |  | 2
PP
VV |  |  |  | dle v.c. 400 14,608*13,08 (0,905+6,977)*15,915 17,95*10,18 13,8*14,58 24,316*11,52 6,37*3,653 12,6*17,52 1,0*(17,52*2)
TS
P | 672 | 941941111R00 |  | Pronájem lešení za den | M2 | 302311.584 | 0 |  |  | 2
PP
VV |  |  |  | 1259,6316*240
TS
P | 673 | 941941832R00 |  | Demontáž lešení leh.rad.s podlahami,š.1 m, H 30 m | M2 | 1259.632 | 0 |  |  | 2
PP
VV
TS
P | 670 | 941955001R00 |  | Lešení lehké pomocné, výška podlahy do 1,2 m | M2 | 1542.57 | 0 |  |  | 2
PP
VV |  |  |  | dle v.c. 202-207 130,86+174,23+127,44+172,33+175,12+130,33+198,61+175,12+197,25+61,28
TS
P | 674 | 943943221R00 |  | Montáž lešení prostorové lehké, do 200kg, H 10 m | M3 | 71.6 | 0 |  |  | 2
PP
VV |  |  |  | 71,6 dle v. c. 203 - prujezd
TS
P | 675 | 943943292R00 |  | Príplatek za každý mesíc použití k pol..3221, 3222 | M3 | 214.8 | 0 |  |  | 2
PP
VV |  |  |  | 71,6*3
TS
P | 676 | 943943821R00 |  | Demontáž lešení, prostor. lehké, 200 kPa, H 10 m | M3 | 71.6 | 0 |  |  | 2
PP
VV
TS
SD |  | 95 |  | Ruzné dokoncovací konstrukce a práce na pozemních stavbách
P | 678 | 44984124 |  | OV3/02 - Prístroj hasicí práškový s has. schopností min. 21A | KUS | 8 | 0 |  |  | 2
PP
VV
TS
P | 679 | 44984124 | 1 | OV3/01 - Prístroj hasicí práškový s has. schopností min. 13A | KUS | 1 | 0 |  |  | 2
PP
VV
TS
P | 680 | 952901111R00 |  | Vycištení budov o výšce podlaží do 4 m | M2 | 2009.676 | 0 |  |  | 2
PP
VV |  |  |  | dle v.c. 202-206 14,299*12,04+18,66*12,07 1.pp 14,351*12,1+18,63*12,1 1.np 14,351*12,1+18,63*12,1 2.np 248,64+18,45*12,1 3.np 248,64+0,45*12,1 4.np 88,18 5.np
TS
P | 677 | 953941312R00 |  | Osazení požárního hasicího prístroje na stenu | KUS | 9 | 0 |  |  | 2
PP
VV |  |  |  | dle tab. ost. v. 1 OV3/01 8 OV3/02
TS
SD |  | 99 |  | Presun hmot
P | 681 | 998011003R00 |  | Presun hmot pro budovy zdené výšky do 24 m | T | 4379.413 | 0 |  |  | 2
PP
VV
TS

## SO03_D00
ASPE10 | [9 empty] | 3
|  |  |  | Soupis prací objektu | [5 empty] | 3
S | Stavba: | 1 |  | Sociální bydlení města Liberce Na Žižkově - Projektová dokumentace |  |  | D00 |  | 0,00 | 2
O | Objekt: | SO03 |  | Novostavba bytového dvojdomu - jižní vstupy |  |  |  |  | 15,00 | 2
O1 | Rozpočet: | D00 |  | Zdravotně technické instalace |  |  |  |  | 21,00 | 2
Typ | Poř. číslo | Kód položky | Varianta | Název položky | MJ | Množství | Jednotková cena
[7 empty] | Jednotková | Celkem
0 | 1 | 2 | 3 | 4 | 5 | 6 | 9 | 10
SD |  | 1 |  | Zemní práce
P | 1 | 132200010RAC |  | Hloubení nezapaž. rýh šířky do 60 cm v hornině 1-4, odvoz do 10 km, uložení na skládku | M3 | 13.68 | 0 |  |  | 2
PP
VV
TS
P | 2 | 174101101R00 |  | Zásyp jam, rýh, šachet se zhutněním | M3 | 8.55 | 0 |  |  | 2
PP
VV
TS
P | 3 | 175100020RAC |  | Obsyp potrubí štěrkopískem, dovoz štěrkopísku ze vzdálenosti 10 km | M3 | 3.42 | 0 |  |  | 2
PP
VV
TS
SD |  | 4 |  | Vodorovné konstrukce
P | 4 | 451572111RK4 |  | Lože pod potrubí z kameniva těženého 0 - 4 mm, kraj Královehradecký | M3 | 1.71 | 0 |  |  | 2
PP
VV
TS
SD |  | 721 |  | Vnitřní kanalizace
P | 16 | 283773109R01 |  | Izolace potrubí Tubex DN110x5 proti rosení | M | 73 | 0 |  |  | 2
PP
VV
TS
P | 17 | 283773110R01 |  | Izolace potrubí Tubex DN125x5 proti rosení | M | 65 | 0 |  |  | 2
PP
VV
TS
P | 25 | 28650024R |  | Manžeta protipožární DN100, pro potrubí, plech+laminát | KUS | 58 | 0 |  |  | 2
PP
VV
TS
P | 26 | 28650025R |  | Manžeta protipožární DN125, pro potrubí, plech+laminát | KUS | 2 | 0 |  |  | 2
PP
VV
TS
P | 19 | 55162150.AR |  | HL21 Vtok se zápachovou uzávěrkou DN 30 | KUS | 4 | 0 |  |  | 2
PP
VV
TS
P | 20 | 55162185.AR |  | Střešní vtok svislý DN 110, továrně připojený izolační pás, elektrický ohřev | KUS | 5 | 0 |  |  | 2
PP
VV
TS
P | 6 | 721176102R00 |  | Potrubí HT připojovací D 40 x 1,8 mm | M | 40 | 0 |  |  | 2
PP
VV
TS
P | 7 | 721176103R00 |  | Potrubí HT připojovací D 50 x 1,8 mm | M | 218 | 0 |  |  | 2
PP
VV
TS
P | 8 | 721176105R00 |  | Potrubí HT připojovací D 110 x 2,7 mm | M | 41 | 0 |  |  | 2
PP
VV
TS
P | 13 | 721176222R00 |  | Potrubí KG svodné (ležaté) v zemi D 110 x 3,2 mm | M | 3 | 0 |  |  | 2
PP
VV
TS
P | 14 | 721176223R00 |  | Potrubí KG svodné (ležaté) v zemi D 125 x 3,2 mm | M | 4 | 0 |  |  | 2
PP
VV
TS
P | 15 | 721176224R00 |  | Potrubí KG svodné (ležaté) v zemi D 160 x 4,0 mm | M | 12 | 0 |  |  | 2
PP
VV
TS
P | 9 | 721177115R00 |  | Potrubí POLO-KAL NG odpadní svislé D 110 x 3,4 mm | M | 118 | 0 |  |  | 2
PP
VV
TS
P | 11 | 721177136R00 |  | Potrubí POLO-KAL NG ležaté zavěšené D 125 x 3,9 mm | M | 141 | 0 |  |  | 2
PP
VV
TS
P | 12 | 721177137R00 |  | Potrubí POLO-KAL NG ležaté zavěšené D 160 x 4,9 mm | M | 3 | 0 |  |  | 2
PP
VV
TS
P | 10 | 721177145R00 |  | Potrubí POLO-KAL NG dešťové svislé D 110 x 3,4 mm | M | 73 | 0 |  |  | 2
PP
VV
TS
P | 21 | 721194104R00 |  | Vyvedení odpadních výpustek D 40 x 1,8 | KUS | 43 | 0 |  |  | 2
PP
VV
TS
P | 22 | 721194105R00 |  | Vyvedení odpadních výpustek D 50 x 1,8 | KUS | 50 | 0 |  |  | 2
PP
VV
TS
P | 24 | 721194105RM1 |  | Vyvedení odpadních výpustek D 50 x 1,8, včetně podomítkové zápachové uzávěrky HL 404.1 | KUS | 50 | 0 |  |  | 2
PP
VV
TS
P | 23 | 721194109R00 |  | Vyvedení odpadních výpustek D 110 x 2,3 | KUS | 29 | 0 |  |  | 2
PP
VV
TS
P | 18 | 721273200RT3 |  | Souprava ventilační střešní HL, souprava větrací hlavice PP HL810 D 110 mm | KUS | 8 | 0 |  |  | 2
PP
VV
TS
P | 30 | 721290112R00 |  | Zkouška těsnosti kanalizace vodou DN 200 | M | 19 | 0 |  |  | 2
PP
VV
TS
P | 31 | 721290123R00 |  | Zkouška těsnosti kanalizace kouřem DN 300 | M | 634 | 0 |  |  | 2
PP
VV
TS
P | 32 | 998721103R00 |  | Přesun hmot pro vnitřní kanalizaci, výšky do 24 m | T | 1.15 | 0 |  |  | 2
PP
VV
TS
P | 27 | R01 |  | Přečerpávací stanice Grundfos Sololift C3 | KUS | 2 | 0 |  |  | 2
PP
VV
TS
P | 28 | R02 |  | Přečerpávací vpust Wilo Drain lift Box 32 | KUS | 2 | 0 |  |  | 2
PP
VV
TS
P | 29 | R03 |  | Výtlačné potrubí svařované PE DN40 | M | 26 | 0 |  |  | 2
PP
VV
TS
SD |  | 722 |  | Vnitřní vodovod
P | 78 | 23153030R |  | Tmel silikonový protipožární Intumex | KG | 45 | 0 |  |  | 2
PP
VV
TS
P | 43 | 283771026R |  | Izolace potrubí Mirelon PRO 20x9 mm šedočerná | M | 110 | 0 |  |  | 2
PP
VV
TS
P | 45 | 28377108R |  | Izolace potrubí Mirelon PRO 25x9 mm šedočerná | M | 115 | 0 |  |  | 2
PP
VV
TS
P | 47 | 283771126R |  | Izolace potrubí Mirelon PRO 32x9 mm šedočerná | M | 75 | 0 |  |  | 2
PP
VV
TS
P | 49 | 2837711522R |  | Izolace potrubí Mirelon PRO 40x9 mm šedočerná | M | 65 | 0 |  |  | 2
PP
VV
TS
P | 51 | 283771165R |  | Izolace potrubí Mirelon PRO 50x9 mm šedočerná | M | 50 | 0 |  |  | 2
PP
VV
TS
P | 53 | 283771185R |  | Izolace potrubí Mirelon PRO 63x9 mm šedočerná | M | 45 | 0 |  |  | 2
PP
VV
TS
P | 44 | 283771484R |  | Trubice izolační MIRELON POLAR 22x20 mm | M | 67 | 0 |  |  | 2
PP
VV
TS
P | 46 | 28377152.AR |  | Trubice izolační MIRELON POLAR 25x25 mm | M | 105 | 0 |  |  | 2
PP
VV
TS
P | 48 | 28377157.AR |  | Trubice izolační MIRELON POLAR 32x25 mm | M | 156 | 0 |  |  | 2
PP
VV
TS
P | 50 | 28377166.AR01 |  | Izolace potrubí PIPO ALS 054 / 40 mm izolace | M | 110 | 0 |  |  | 2
PP
VV
TS
P | 52 | 28377168.AR01 |  | Izolace potrubí PIPO ALS 054 / 50 mm izolace | M | 65 | 0 |  |  | 2
PP
VV
TS
P | 54 | 283771685R01 |  | Izolace potrubí PIPO ALS 063 / 60 mm izolace | M | 20 | 0 |  |  | 2
PP
VV
TS
P | 76 | 38841250R |  | Tlakoměr | KUS | 2 | 0 |  |  | 2
PP
VV
TS
P | 71 | 4261097513R |  | Čerpadlo Wilo-Stratos Z32/1-6, PN 10 | KUS | 2 | 0 |  |  | 2
PP
VV
TS
P | 79 | 48438803.AR01 |  | Ohřívač TUV zásobníkový 500L | KUS | 2 | 0 |  |  | 2
PP
VV
TS
P | 77 | 48466204R |  | Nádoba expanzní membránová pro TUV 30L | KUS | 2 | 0 |  |  | 2
PP
VV
TS
P | 75 | 55111412R |  | Pojistný ventil DN20 | KUS | 2 | 0 |  |  | 2
PP
VV
TS
P | 70 | 55129050R |  | Vypouštěcí ventil 3/4" | KUS | 4 | 0 |  |  | 2
PP
VV
TS
P | 39 | 722130233R00 |  | Potrubí z trub.závit.pozink.svařovan. 11343,DN 25 | M | 28 | 0 |  |  | 2
PP
VV
TS
P | 40 | 722130234R00 |  | Potrubí z trub.závit.pozink.svařovan. 11343,DN 32 | M | 24 | 0 |  |  | 2
PP
VV
TS
P | 33 | 722172411R00 |  | Potrubí z PPR, D 20 x 2,8 mm, PN 16, vč.zed.výpom. | M | 177 | 0 |  |  | 2
PP
VV
TS
P | 34 | 722172412R00 |  | Potrubí z PPR, D 25 x 3,5 mm, PN 16, vč.zed.výpom. | M | 220 | 0 |  |  | 2
PP
VV
TS
P | 35 | 722172413R00 |  | Potrubí z PPR, D 32 x 4,4 mm, PN 16, vč.zed.výpom. | M | 231 | 0 |  |  | 2
PP
VV
TS
P | 36 | 722172414R00 |  | Potrubí z PPR, D 40 x 5,5 mm, PN 16, vč.zed.výpom. | M | 175 | 0 |  |  | 2
PP
VV
TS
P | 37 | 722172415R00 |  | Potrubí z PPR, D 50 x 6,9 mm, PN 16, vč.zed.výpom. | M | 115 | 0 |  |  | 2
PP
VV
TS
P | 38 | 722172416R00 |  | Potrubí z PPR, D 63 x 8,6 mm, PN 16, vč.zed.výpom. | M | 65 | 0 |  |  | 2
PP
VV
TS
P | 41 | 722182001RT1 |  | Montáž izol.skruží na potrubí přímé DN 15-25, samolepicí spoj nebo rychlouzávěr | M | 628 | 0 |  |  | 2
PP
VV
TS
P | 42 | 722182004RT1 |  | Montáž izol.skruží na potrubí přímé DN 32-50, samolepicí spoj nebo rychlouzávěr | M | 407 | 0 |  |  | 2
PP
VV
TS
P | 56 | 722190401R00 |  | Vyvedení a upevnění výpustek DN 15 | KUS | 267 | 0 |  |  | 2
PP
VV
TS
P | 57 | 722190403R00 |  | Vyvedení a upevnění výpustek DN 25 | KUS | 4 | 0 |  |  | 2
PP
VV
TS
P | 58 | 722235111R00 |  | Kohout vod.kul.,vnitř.-vnitř.z.DN 15 | KUS | 4 | 0 |  |  | 2
PP
VV
TS
P | 59 | 722235112R00 |  | Kohout vod.kul.,vnitř.-vnitř.z.DN 20 | KUS | 4 | 0 |  |  | 2
PP
VV
TS
P | 60 | 722235113R00 |  | Kohout vod.kul.,vnitř.-vnitř.z. DN 25 | KUS | 50 | 0 |  |  | 2
PP
VV
TS
P | 61 | 722235114R00 |  | Kohout vod.kul.,vnitř.-vnitř.z.DN 32 | KUS | 10 | 0 |  |  | 2
PP
VV
TS
P | 62 | 722235115R00 |  | Kohout vod.kul.,vnitř.-vnitř.z. DN 40 | KUS | 8 | 0 |  |  | 2
PP
VV
TS
P | 63 | 722235116R00 |  | Kohout vod.kul.,vnitř.-vnitř.z.DN 50 | KUS | 4 | 0 |  |  | 2
PP
VV
TS
P | 64 | 722235525R00 |  | Filtr,vod.vnitřní-vnitřní z.DN 40 | KUS | 2 | 0 |  |  | 2
PP
VV
TS
P | 65 | 722235526R00 |  | Filtr,vod.vnitřní-vnitřní z.DN 50 | KUS | 2 | 0 |  |  | 2
PP
VV
TS
P | 66 | 722235655R00 |  | Ventil vod.zpětný DN 40 | KUS | 2 | 0 |  |  | 2
PP
VV
TS
P | 67 | 722235656R00 |  | Ventil vod.zpětný DN 50 | KUS | 2 | 0 |  |  | 2
PP
VV
TS
P | 72 | 722249105R01 |  | Oddělovač systému typu BA 5/4" | KUS | 2 | 0 |  |  | 2
PP
VV
TS
P | 73 | 722254231RT2 |  | Hydrantový systém, box nerez, průměr 19/30, stálotvará hadice | KUS | 4 | 0 |  |  | 2
PP
VV
TS
P | 74 | 722265211R00 |  | Vodoměr domovníDN 15x165mm, Qn 1,5 | KUS | 58 | 0 |  |  | 2
PP
VV
TS
P | 81 | 722290226R00 |  | Zkouška tlaku potrubí závitového DN 50 | M | 1035 | 0 |  |  | 2
PP
VV
TS
P | 80 | 722290234R00 |  | Proplach a dezinfekce vodovod.potrubí DN 80 | M | 1035 | 0 |  |  | 2
PP
VV
TS
P | 55 | 725814101R00 |  | Ventil rohový s DN 15 x DN 10 | SOUBOR | 214 | 0 |  |  | 2
PP
VV
TS
P | 68 | 734224813R00 |  | Ventil vyvažovací,přímý,měř.vent. DN 25 | KUS | 6 | 0 |  |  | 2
PP
VV
TS
P | 69 | 734224814R00 |  | Ventil vyvažovací,přímý,měř.vent. DN 32 | KUS | 1 | 0 |  |  | 2
PP
VV
TS
P | 82 | 998722103R00 |  | Přesun hmot pro vnitřní vodovod, výšky do 24 m | T | 3.49 | 0 |  |  | 2
PP
VV
TS
SD |  | 725 |  | Zařizovací předměty
P | 89 | 28696751R |  | Modul-WC Duofix s ovládáním zepředu UP320, h=112cm, pro suchý proces | KUS | 27 | 0 |  |  | 2
PP
VV
TS
P | 85 | 55161202R |  | Sifon umyvadlový chromový | KUS | 43 | 0 |  |  | 2
PP
VV
TS
P | 86 | 551620210R |  | Odtoková souprava CLICK/CLACK | KUS | 43 | 0 |  |  | 2
PP
VV
TS
P | 93 | 55428080.AR |  | Sprchová zástěna čtvercová 80x80x185 cm | KUS | 12 | 0 |  |  | 2
PP
VV
TS
P | 92 | 642938095R |  | Vanička sprchová keramická čtverec Italia 80x80 cm, bílá, v. 10 cm, protiskluzová | KUS | 12 | 0 |  |  | 2
PP
VV
TS
P | 88 | 725014131RT1 |  | Klozet závěsný+ sedátko, bílý, včetně sedátka v bílé barvě | SOUBOR | 27 | 0 |  |  | 2
PP
VV
TS
P | 83 | 725017134R00 |  | Umyvadlo na šrouby 60 x 45 cm, bílé | SOUBOR | 27 | 0 |  |  | 2
PP
VV
TS
P | 84 | 725017331R00 |  | Umývátko na šrouby 45 x 37 cm, bílé | SOUBOR | 16 | 0 |  |  | 2
PP
VV
TS
P | 90 | 725018105R00 |  | Vana ocelová standardní dl. 1500 mm | SOUBOR | 13 | 0 |  |  | 2
PP
VV
TS
P | 87 | 725019103R00 |  | Výlevka závěsná MIRA s plastovou mřížkou, vč. závěsného modulu | SOUBOR | 2 | 0 |  |  | 2
PP
VV
TS
P | 97 | 725823111RT1 |  | Baterie umyvadlová stoján. ruční, bez otvír.odpadu | KUS | 43 | 0 |  |  | 2
PP
VV
TS
P | 96 | 725823114RT1 |  | Baterie dřezová stojánková ruční, bez otvír.odpadu | KUS | 25 | 0 |  |  | 2
PP
VV
TS
P | 99 | 725835111RT2 |  | Baterie podomítková termostat vanová nástěnná, vč. příslušenství | SOUBOR | 13 | 0 |  |  | 2
PP
VV
TS
P | 98 | 725845811R00 |  | Baterie podomítková termostat sprchová nástěnná, vč. příslušenství | SOUBOR | 12 | 0 |  |  | 2
PP
VV
TS
P | 91 | 725860190R00 |  | Sifon vanový D 40,50 mm | KUS | 13 | 0 |  |  | 2
PP
VV
TS
P | 94 | 725860221R00 |  | Sifon sprchový PP/PE D 40/50 mm | KUS | 12 | 0 |  |  | 2
PP
VV
TS
P | 100 | 998725103R00 |  | Přesun hmot pro zařizovací předměty, výšky do 24 m | T | 2.84 | 0 |  |  | 2
PP
VV
TS
P | 95 | R01 |  | Baterie dřezová nástěnná , pro výlevku s prodlouženým ramínkem včetně montáže | KUS | 2 | 0 |  |  | 2
PP
VV
TS
SD |  | 99 |  | Staveništní přesun hmot
P | 5 | 998276101R00 |  | Přesun hmot, trubní vedení plastová, otevř. výkop | T | 5.71 | 0 |  |  | 2
PP
VV
TS

## SO03_F00
ASPE10 | [9 empty] | 3
|  |  |  | Soupis prací objektu | [5 empty] | 3
S | Stavba: | 1 |  | Sociální bydlení města Liberce Na Žižkově - Projektová dokumentace |  |  | F00 |  | 0,00 | 2
O | Objekt: | SO03 |  | Novostavba bytového dvojdomu - jižní vstupy |  |  |  |  | 15,00 | 2
O1 | Rozpočet: | F00 |  | Zařízení pro vytápění |  |  |  |  | 21,00 | 2
Typ | Poř. číslo | Kód položky | Varianta | Název položky | MJ | Množství | Jednotková cena
[7 empty] | Jednotková | Celkem
0 | 1 | 2 | 3 | 4 | 5 | 6 | 9 | 10
SD |  | II..20 |  | Zdroj tepla
P | 0 | Ohřev TV: výměn |  | Ohřev TV: výměníková stanice tepla teplovodní, tlakově nezávislá, teplá voda (70°C/50°C-PN16) - TV (55°C/10°C-PN6), (deskový výměník pro ptnou vodu) vč. příslušných regulačních, pojistných, expanzních | KS | 2 | 0 |  |  | 2
PP |  |  |  | , dopouštěcích a zavíracích prvků, filtrace, konstrukce, izolací, uložení, vč. regulačního systému s cirkulačním a nabíjecím čerpadlem TV, dálkový přenos dat ~Ohřev TV: výměníková stanice tepla teplovodní, tlakově nezávislá, teplá voda (70°C/50°C-PN16) - TV (55°C/10°C-PN6), (deskový výměník pro ptnou vodu) vč. příslušných regulačních, pojistných, expanzních, dopouštěcích a zavíracích prvků, filtrace, konstrukce, izolací, uložení, vč. regulačního systému s cirkulačním a nabíjecím čerpadlem TV, dálkový přenos dat
VV
TS |  |  |  | Ohřev TV: výměníková stanice tepla teplovodní, tlakově nezávislá, teplá voda (70°C/50°C-PN16) - TV (55°C/10°C-PN6), (deskový výměník pro ptnou vodu) vč. příslušných regulačních, pojistných, expanzních, dopouštěcích a zavíracích prvků, filtrace, konstrukce, izolací, uložení, vč. regulačního systému s cirkulačním a nabíjecím čerpadlem TV, dálkový přenos dat
P | 0 | Připojení zásob |  | Připojení zásobníkového ohřívače TV na rozvody topné vody | KS | 2 | 0 |  |  | 2
PP |  |  |  | Připojení zásobníkového ohřívače TV na rozvody topné vody
VV
TS |  |  |  | Připojení zásobníkového ohřívače TV na rozvody topné vody
P | 0 | Výměníková stan |  | Výměníková stanice tepla teplovodní, tlakově nezávislá, teplá voda (90°C/50°C-PN16) - topná voda (70°C/50°C-PN6), výkon 120 kW (deskový výměník) vč. příslušných regulačních, pojistných, expanzních, do | KS | 1 | 0 |  |  | 2
PP |  |  |  | pouštěcích a zavíracích prvků, filtrace, konstrukce, izolací, uložení, vč. regulačního systému s dvěma plně vybavenými sekundárními okruhy (čerpadla, regulace, uzavírání) - okruh radiátory a příprava TV, dálkový přenos dat ~Výměníková stanice tepla teplovodní, tlakově nezávislá, teplá voda (90°C/50°C-PN16) - topná voda (70°C/50°C-PN6), výkon 120 kW (deskový výměník) vč. příslušných regulačních, pojistných, expanzních, dopouštěcích a zavíracích prvků, filtrace, konstrukce, izolací, uložení, vč. regulačního systému s dvěma plně vybavenými sekundárními okruhy (čerpadla, regulace, uzavírání) - okruh radiátory a příprava TV, dálkový přenos dat
VV
TS |  |  |  | Výměníková stanice tepla teplovodní, tlakově nezávislá, teplá voda (90°C/50°C-PN16) - topná voda (70°C/50°C-PN6), výkon 120 kW (deskový výměník) vč. příslušných regulačních, pojistných, expanzních, dopouštěcích a zavíracích prvků, filtrace, konstrukce, izolací, uložení, vč. regulačního systému s dvěma plně vybavenými sekundárními okruhy (čerpadla, regulace, uzavírání) - okruh radiátory a příprava TV, dálkový přenos dat
SD |  | II..21 |  | Armatury a příslušentví
P | 0 | Kulový kohout r | 4 | Kulový kohout ruční s páčkou, PN10 DN25 | KS | 12 | 0 |  |  | 2
PP |  |  |  | Kulový kohout ruční s páčkou, PN10 DN25
VV
TS |  |  |  | Kulový kohout ruční s páčkou, PN10 DN25
P | 0 | Kulový kohout r | 5 | Kulový kohout ruční s páčkou, PN10 DN32 | KS | 4 | 0 |  |  | 2
PP |  |  |  | Kulový kohout ruční s páčkou, PN10 DN32
VV
TS |  |  |  | Kulový kohout ruční s páčkou, PN10 DN32
P | 0 | Kulový kohout v |  | Kulový kohout vypouštěcí, s hadičníkem DN15 | KS | 16 | 0 |  |  | 2
PP |  |  |  | Kulový kohout vypouštěcí, s hadičníkem DN15
VV
TS |  |  |  | Kulový kohout vypouštěcí, s hadičníkem DN15
P | 0 | Manometr deform |  | Manometr deformační kruhový D60mm s U-trubicí a uzavíracím kohoutem | KS | 20 | 0 |  |  | 2
PP |  |  |  | Manometr deformační kruhový D60mm s U-trubicí a uzavíracím kohoutem
VV
TS |  |  |  | Manometr deformační kruhový D60mm s U-trubicí a uzavíracím kohoutem
P | 0 | Odvzušňovací ve |  | Odvzušňovací ventil ruční DN10 | KS | 23 | 0 |  |  | 2
PP |  |  |  | Odvzušňovací ventil ruční DN10
VV
TS |  |  |  | Odvzušňovací ventil ruční DN10
P | 0 | Sada: Regulační |  | Sada: Regulační, vyvažovací uzavírací a měřící ventil s nastavením tlakové diference dp=30kPa, s partnerským ventilem regulačním, uzavíracím a měřícím , trubička odběru tlaku DN25 | KS | 4 | 0 |  |  | 2
PP |  |  |  | Sada: Regulační, vyvažovací uzavírací a měřící ventil s nastavením tlakové diference dp=30kPa, s partnerským ventilem regulačním, uzavíracím a měřícím , trubička odběru tlaku DN25
VV
TS |  |  |  | Sada: Regulační, vyvažovací uzavírací a měřící ventil s nastavením tlakové diference dp=30kPa, s partnerským ventilem regulačním, uzavíracím a měřícím , trubička odběru tlaku DN25
P | 0 | Teploměr ukazov |  | Teploměr ukazovací bimetalický do 120°C, D60mm | KS | 18 | 0 |  |  | 2
PP |  |  |  | Teploměr ukazovací bimetalický do 120°C, D60mm
VV
TS |  |  |  | Teploměr ukazovací bimetalický do 120°C, D60mm
SD |  | II..22 |  | Rozvody tepla
P | 0 | Potrubí ocelové |  | Potrubí ocelové závitové vč. tepelné izolace PE-rourovou hadicí tl. 20mm, uložení, 2x základního nátěru, montážního příslušenství DN15 | bm | 8 | 0 |  |  | 2
PP |  |  |  | Potrubí ocelové závitové vč. tepelné izolace PE-rourovou hadicí tl. 20mm, uložení, 2x základního nátěru, montážního příslušenství DN15
VV
TS |  |  |  | Potrubí ocelové závitové vč. tepelné izolace PE-rourovou hadicí tl. 20mm, uložení, 2x základního nátěru, montážního příslušenství DN15
P | 0 | Potrubí ocelové | 1 | Potrubí ocelové závitové vč. tepelné izolace PE-rourovou hadicí tl. 20mm, uložení, 2x základního nátěru, montážního příslušenství DN20 | bm | 10 | 0 |  |  | 2
PP |  |  |  | Potrubí ocelové závitové vč. tepelné izolace PE-rourovou hadicí tl. 20mm, uložení, 2x základního nátěru, montážního příslušenství DN20
VV
TS |  |  |  | Potrubí ocelové závitové vč. tepelné izolace PE-rourovou hadicí tl. 20mm, uložení, 2x základního nátěru, montážního příslušenství DN20
P | 0 | Potrubí ocelové | 2 | Potrubí ocelové závitové vč. tepelné izolace PE-rourovou hadicí tl. 30mm, uložení, 2x základního nátěru, montážního příslušenství DN25 | bm | 90 | 0 |  |  | 2
PP |  |  |  | Potrubí ocelové závitové vč. tepelné izolace PE-rourovou hadicí tl. 30mm, uložení, 2x základního nátěru, montážního příslušenství DN25
VV
TS |  |  |  | Potrubí ocelové závitové vč. tepelné izolace PE-rourovou hadicí tl. 30mm, uložení, 2x základního nátěru, montážního příslušenství DN25
P | 0 | Potrubí ocelové | 3 | Potrubí ocelové závitové vč. tepelné izolace PE-rourovou hadicí tl. 30mm, uložení, 2x základního nátěru, montážního příslušenství DN32 | bm | 80 | 0 |  |  | 2
PP |  |  |  | Potrubí ocelové závitové vč. tepelné izolace PE-rourovou hadicí tl. 30mm, uložení, 2x základního nátěru, montážního příslušenství DN32
VV
TS |  |  |  | Potrubí ocelové závitové vč. tepelné izolace PE-rourovou hadicí tl. 30mm, uložení, 2x základního nátěru, montážního příslušenství DN32
P | 0 | Potrubí ocelové | 4 | Potrubí ocelové závitové vč. tepelné izolace PE-rourovou hadicí tl. 40mm, uložení, 2x základního nátěru, montážního příslušenství DN40 | bm | 50 | 0 |  |  | 2
PP |  |  |  | Potrubí ocelové závitové vč. tepelné izolace PE-rourovou hadicí tl. 40mm, uložení, 2x základního nátěru, montážního příslušenství DN40
VV
TS |  |  |  | Potrubí ocelové závitové vč. tepelné izolace PE-rourovou hadicí tl. 40mm, uložení, 2x základního nátěru, montážního příslušenství DN40
P | 0 | Potrubí ocelové | 5 | Potrubí ocelové závitové vč. tepelné izolace PE-rourovou hadicí tl. 50mm, uložení, 2x základního nátěru, montážního příslušenství DN50 | bm | 14 | 0 |  |  | 2
PP |  |  |  | Potrubí ocelové závitové vč. tepelné izolace PE-rourovou hadicí tl. 50mm, uložení, 2x základního nátěru, montážního příslušenství DN50
VV
TS |  |  |  | Potrubí ocelové závitové vč. tepelné izolace PE-rourovou hadicí tl. 50mm, uložení, 2x základního nátěru, montážního příslušenství DN50
P | 0 | Potrubí vícevrs |  | Potrubí vícevrstvé plastové s hliníkovou vložkou (PEX-Al-PEX) vč. tepelné izolace PE-rourovou hadicí tl. 10mm, uložení, montážního příslušenství 16x2 | bm | 820 | 0 |  |  | 2
PP |  |  |  | Potrubí vícevrstvé plastové s hliníkovou vložkou (PEX-Al-PEX) vč. tepelné izolace PE-rourovou hadicí tl. 10mm, uložení, montážního příslušenství 16x2
VV
TS |  |  |  | Potrubí vícevrstvé plastové s hliníkovou vložkou (PEX-Al-PEX) vč. tepelné izolace PE-rourovou hadicí tl. 10mm, uložení, montážního příslušenství 16x2
P | 0 | Potrubí vícevrs | 1 | Potrubí vícevrstvé plastové s hliníkovou vložkou (PEX-Al-PEX) vč. tepelné izolace PE-rourovou hadicí tl. 10mm, uložení, montážního příslušenství 18x2 | bm | 260 | 0 |  |  | 2
PP |  |  |  | Potrubí vícevrstvé plastové s hliníkovou vložkou (PEX-Al-PEX) vč. tepelné izolace PE-rourovou hadicí tl. 10mm, uložení, montážního příslušenství 18x2
VV
TS |  |  |  | Potrubí vícevrstvé plastové s hliníkovou vložkou (PEX-Al-PEX) vč. tepelné izolace PE-rourovou hadicí tl. 10mm, uložení, montážního příslušenství 18x2
P | 0 | Rozdělovač/sběr |  | Rozdělovač/sběrač bytových okruhů, kompletně vybavená sestava vč. vstupní regulace tlakové diference, uzavírání DN25, měřičů tepla Qn=0,6m3/h s dálkovým přenosem dat, vyvážení jednotlivých okruhů, měř | KS | 1 | 0 |  |  | 2
PP |  |  |  | ení průtoku, skříně pod omítku vč. dvířek se zámkem počet okruhů: 2 ~Rozdělovač/sběrač bytových okruhů, kompletně vybavená sestava vč. vstupní regulace tlakové diference, uzavírání DN25, měřičů tepla Qn=0,6m3/h s dálkovým přenosem dat, vyvážení jednotlivých okruhů, měření průtoku, skříně pod omítku vč. dvířek se zámkem počet okruhů: 2
VV
TS |  |  |  | Rozdělovač/sběrač bytových okruhů, kompletně vybavená sestava vč. vstupní regulace tlakové diference, uzavírání DN25, měřičů tepla Qn=0,6m3/h s dálkovým přenosem dat, vyvážení jednotlivých okruhů, měření průtoku, skříně pod omítku vč. dvířek se zámkem počet okruhů: 2
P | 0 | Rozdělovač/sběr | 1 | Rozdělovač/sběrač bytových okruhů, kompletně vybavená sestava vč. vstupní regulace tlakové diference, uzavírání DN25, měřičů tepla Qn=0,6m3/h s dálkovým přenosem dat, vyvážení jednotlivých okruhů, měř | KS | 2 | 0 |  |  | 2
PP |  |  |  | ení průtoku, skříně pod omítku vč. dvířek se zámkem počet okruhů: 3 ~Rozdělovač/sběrač bytových okruhů, kompletně vybavená sestava vč. vstupní regulace tlakové diference, uzavírání DN25, měřičů tepla Qn=0,6m3/h s dálkovým přenosem dat, vyvážení jednotlivých okruhů, měření průtoku, skříně pod omítku vč. dvířek se zámkem počet okruhů: 3
VV
TS |  |  |  | Rozdělovač/sběrač bytových okruhů, kompletně vybavená sestava vč. vstupní regulace tlakové diference, uzavírání DN25, měřičů tepla Qn=0,6m3/h s dálkovým přenosem dat, vyvážení jednotlivých okruhů, měření průtoku, skříně pod omítku vč. dvířek se zámkem počet okruhů: 3
P | 0 | Rozdělovač/sběr | 2 | Rozdělovač/sběrač bytových okruhů, kompletně vybavená sestava vč. vstupní regulace tlakové diference, uzavírání DN25, měřičů tepla Qn=0,6m3/h s dálkovým přenosem dat, vyvážení jednotlivých okruhů, měř | KS | 3 | 0 |  |  | 2
PP |  |  |  | ení průtoku, skříně pod omítku vč. dvířek se zámkem počet okruhů: 4 ~Rozdělovač/sběrač bytových okruhů, kompletně vybavená sestava vč. vstupní regulace tlakové diference, uzavírání DN25, měřičů tepla Qn=0,6m3/h s dálkovým přenosem dat, vyvážení jednotlivých okruhů, měření průtoku, skříně pod omítku vč. dvířek se zámkem počet okruhů: 4
VV
TS |  |  |  | Rozdělovač/sběrač bytových okruhů, kompletně vybavená sestava vč. vstupní regulace tlakové diference, uzavírání DN25, měřičů tepla Qn=0,6m3/h s dálkovým přenosem dat, vyvážení jednotlivých okruhů, měření průtoku, skříně pod omítku vč. dvířek se zámkem počet okruhů: 4
P | 0 | Rozdělovač/sběr | 3 | Rozdělovač/sběrač bytových okruhů, kompletně vybavená sestava vč. vstupní regulace tlakové diference, uzavírání DN25, měřičů tepla Qn=0,6m3/h s dálkovým přenosem dat, vyvážení jednotlivých okruhů, měř | KS | 1 | 0 |  |  | 2
PP |  |  |  | ení průtoku, skříně pod omítku vč. dvířek se zámkem počet okruhů: 5 ~Rozdělovač/sběrač bytových okruhů, kompletně vybavená sestava vč. vstupní regulace tlakové diference, uzavírání DN25, měřičů tepla Qn=0,6m3/h s dálkovým přenosem dat, vyvážení jednotlivých okruhů, měření průtoku, skříně pod omítku vč. dvířek se zámkem počet okruhů: 5
VV
TS |  |  |  | Rozdělovač/sběrač bytových okruhů, kompletně vybavená sestava vč. vstupní regulace tlakové diference, uzavírání DN25, měřičů tepla Qn=0,6m3/h s dálkovým přenosem dat, vyvážení jednotlivých okruhů, měření průtoku, skříně pod omítku vč. dvířek se zámkem počet okruhů: 5
SD |  | II..23 |  | Otopné plochy a příslušenství
P | 0 | Otopné těleso d |  | Otopné těleso deskové VK profilované vč. Integrovaného termostatického ventilu, připojovací H-armatury rohové (připojení ze stěny), odvzdušnění, termostatické hlavice ruční, montážních konzol na stěnu | KS | 3 | 0 |  |  | 2
PP |  |  |  | , připojení na otopnou soustavu typ VK 22 / 200 / 1200 ~Otopné těleso deskové VK profilované vč. Integrovaného termostatického ventilu, připojovací H-armatury rohové (připojení ze stěny), odvzdušnění, termostatické hlavice ruční, montážních konzol na stěnu, připojení na otopnou soustavu typ VK 22 / 200 / 1200
VV
TS |  |  |  | Otopné těleso deskové VK profilované vč. Integrovaného termostatického ventilu, připojovací H-armatury rohové (připojení ze stěny), odvzdušnění, termostatické hlavice ruční, montážních konzol na stěnu, připojení na otopnou soustavu typ VK 22 / 200 / 1200
P | 0 | Otopné těleso d | 1 | Otopné těleso deskové VK profilované vč. Integrovaného termostatického ventilu, připojovací H-armatury rohové (připojení ze stěny), odvzdušnění, termostatické hlavice ruční, montážních konzol na stěnu | KS | 14 | 0 |  |  | 2
PP |  |  |  | , připojení na otopnou soustavu typ VK 33 / 200 / 1200 ~Otopné těleso deskové VK profilované vč. Integrovaného termostatického ventilu, připojovací H-armatury rohové (připojení ze stěny), odvzdušnění, termostatické hlavice ruční, montážních konzol na stěnu, připojení na otopnou soustavu typ VK 33 / 200 / 1200
VV
TS |  |  |  | Otopné těleso deskové VK profilované vč. Integrovaného termostatického ventilu, připojovací H-armatury rohové (připojení ze stěny), odvzdušnění, termostatické hlavice ruční, montážních konzol na stěnu, připojení na otopnou soustavu typ VK 33 / 200 / 1200
P | 0 | Otopné těleso d | 2 | Otopné těleso deskové VK profilované vč. Integrovaného termostatického ventilu, připojovací H-armatury rohové (připojení ze stěny), odvzdušnění, termostatické hlavice ruční, montážních konzol na stěnu | KS | 3 | 0 |  |  | 2
PP |  |  |  | , připojení na otopnou soustavu typ VK 33 / 300 / 1200 ~Otopné těleso deskové VK profilované vč. Integrovaného termostatického ventilu, připojovací H-armatury rohové (připojení ze stěny), odvzdušnění, termostatické hlavice ruční, montážních konzol na stěnu, připojení na otopnou soustavu typ VK 33 / 300 / 1200
VV
TS |  |  |  | Otopné těleso deskové VK profilované vč. Integrovaného termostatického ventilu, připojovací H-armatury rohové (připojení ze stěny), odvzdušnění, termostatické hlavice ruční, montážních konzol na stěnu, připojení na otopnou soustavu typ VK 33 / 300 / 1200
P | 0 | Otopné těleso d | 3 | Otopné těleso deskové VK profilovavé vč. Integrvaného termostatického ventilu, připojovací H-armatury rohové (připojení ze stěny), odvzdušnění, termostatické hlavice ruční, montážních konzol na stěnu, | KS | 2 | 0 |  |  | 2
PP |  |  |  | připojení na otopnou soustavu typ VK 11 / 500 / 1000 ~Otopné těleso deskové VK profilovavé vč. Integrvaného termostatického ventilu, připojovací H-armatury rohové (připojení ze stěny), odvzdušnění, termostatické hlavice ruční, montážních konzol na stěnu, připojení na otopnou soustavu typ VK 11 / 500 / 1000
VV
TS |  |  |  | Otopné těleso deskové VK profilovavé vč. Integrvaného termostatického ventilu, připojovací H-armatury rohové (připojení ze stěny), odvzdušnění, termostatické hlavice ruční, montážních konzol na stěnu, připojení na otopnou soustavu typ VK 11 / 500 / 1000
P | 0 | Otopné těleso d | 4 | Otopné těleso deskové VK profilovavé vč. Integrvaného termostatického ventilu, připojovací H-armatury rohové (připojení ze stěny), odvzdušnění, termostatické hlavice ruční, montážních konzol na stěnu, | KS | 1 | 0 |  |  | 2
PP |  |  |  | připojení na otopnou soustavu typ VK 11 / 500 / 1200 ~Otopné těleso deskové VK profilovavé vč. Integrvaného termostatického ventilu, připojovací H-armatury rohové (připojení ze stěny), odvzdušnění, termostatické hlavice ruční, montážních konzol na stěnu, připojení na otopnou soustavu typ VK 11 / 500 / 1200
VV
TS |  |  |  | Otopné těleso deskové VK profilovavé vč. Integrvaného termostatického ventilu, připojovací H-armatury rohové (připojení ze stěny), odvzdušnění, termostatické hlavice ruční, montážních konzol na stěnu, připojení na otopnou soustavu typ VK 11 / 500 / 1200
P | 0 | Otopné těleso d | 5 | Otopné těleso deskové VK profilovavé vč. Integrvaného termostatického ventilu, připojovací H-armatury rohové (připojení ze stěny), odvzdušnění, termostatické hlavice ruční, montážních konzol na stěnu, | KS | 1 | 0 |  |  | 2
PP |  |  |  | připojení na otopnou soustavu typ VK 11 / 500 / 1400 ~Otopné těleso deskové VK profilovavé vč. Integrvaného termostatického ventilu, připojovací H-armatury rohové (připojení ze stěny), odvzdušnění, termostatické hlavice ruční, montážních konzol na stěnu, připojení na otopnou soustavu typ VK 11 / 500 / 1400
VV
TS |  |  |  | Otopné těleso deskové VK profilovavé vč. Integrvaného termostatického ventilu, připojovací H-armatury rohové (připojení ze stěny), odvzdušnění, termostatické hlavice ruční, montážních konzol na stěnu, připojení na otopnou soustavu typ VK 11 / 500 / 1400
P | 0 | Otopné těleso d | 6 | Otopné těleso deskové VK profilovavé vč. Integrvaného termostatického ventilu, připojovací H-armatury rohové (připojení ze stěny), odvzdušnění, termostatické hlavice ruční, montážních konzol na stěnu, | KS | 14 | 0 |  |  | 2
PP |  |  |  | připojení na otopnou soustavu typ VK 11 / 900 / 400 ~Otopné těleso deskové VK profilovavé vč. Integrvaného termostatického ventilu, připojovací H-armatury rohové (připojení ze stěny), odvzdušnění, termostatické hlavice ruční, montážních konzol na stěnu, připojení na otopnou soustavu typ VK 11 / 900 / 400
VV
TS |  |  |  | Otopné těleso deskové VK profilovavé vč. Integrvaného termostatického ventilu, připojovací H-armatury rohové (připojení ze stěny), odvzdušnění, termostatické hlavice ruční, montážních konzol na stěnu, připojení na otopnou soustavu typ VK 11 / 900 / 400
P | 0 | Otopné těleso d | 7 | Otopné těleso deskové VK profilovavé vč. Integrvaného termostatického ventilu, připojovací H-armatury rohové (připojení ze stěny), odvzdušnění, termostatické hlavice ruční, montážních konzol na stěnu, | KS | 12 | 0 |  |  | 2
PP |  |  |  | připojení na otopnou soustavu typ VK 11 / 900 / 500 ~Otopné těleso deskové VK profilovavé vč. Integrvaného termostatického ventilu, připojovací H-armatury rohové (připojení ze stěny), odvzdušnění, termostatické hlavice ruční, montážních konzol na stěnu, připojení na otopnou soustavu typ VK 11 / 900 / 500
VV
TS |  |  |  | Otopné těleso deskové VK profilovavé vč. Integrvaného termostatického ventilu, připojovací H-armatury rohové (připojení ze stěny), odvzdušnění, termostatické hlavice ruční, montážních konzol na stěnu, připojení na otopnou soustavu typ VK 11 / 900 / 500
P | 0 | Otopné těleso d | 8 | Otopné těleso deskové VK profilovavé vč. Integrvaného termostatického ventilu, připojovací H-armatury rohové (připojení ze stěny), odvzdušnění, termostatické hlavice ruční, montážních konzol na stěnu, | KS | 2 | 0 |  |  | 2
PP |  |  |  | připojení na otopnou soustavu typ VK 11 / 900 / 600 ~Otopné těleso deskové VK profilovavé vč. Integrvaného termostatického ventilu, připojovací H-armatury rohové (připojení ze stěny), odvzdušnění, termostatické hlavice ruční, montážních konzol na stěnu, připojení na otopnou soustavu typ VK 11 / 900 / 600
VV
TS |  |  |  | Otopné těleso deskové VK profilovavé vč. Integrvaného termostatického ventilu, připojovací H-armatury rohové (připojení ze stěny), odvzdušnění, termostatické hlavice ruční, montážních konzol na stěnu, připojení na otopnou soustavu typ VK 11 / 900 / 600
P | 0 | Otopné těleso t |  | Otopné těleso trubkové koupelnové vč. termostatického ventilu rohového, radiátorového šroubení, (připojení ze stěny), odvzdušnění, termostatické hlavice ruční, montážních konzol na stěnu, připojení na | KS | 25 | 0 |  |  | 2
PP |  |  |  | otopnou soustavu typ š.450 / v.1220 ~Otopné těleso trubkové koupelnové vč. termostatického ventilu rohového, radiátorového šroubení, (připojení ze stěny), odvzdušnění, termostatické hlavice ruční, montážních konzol na stěnu, připojení na otopnou soustavu typ š.450 / v.1220
VV
TS |  |  |  | Otopné těleso trubkové koupelnové vč. termostatického ventilu rohového, radiátorového šroubení, (připojení ze stěny), odvzdušnění, termostatické hlavice ruční, montážních konzol na stěnu, připojení na otopnou soustavu typ š.450 / v.1220
SD |  | II..24 |  | Ostatní výkony
P | 0 | Orientační štít |  | Orientační štítky a tabulky | KPL | 1 | 0 |  |  | 2
PP |  |  |  | Orientační štítky a tabulky
VV
TS |  |  |  | Orientační štítky a tabulky
P | 0 | Provozní náplně |  | Provozní náplně systémů | KPL | 1 | 0 |  |  | 2
PP |  |  |  | Provozní náplně systémů
VV
TS |  |  |  | Provozní náplně systémů
P | 0 | Tlakové zkoušky |  | Tlakové zkoušky i dílčí, vč. náplně kapaliny, manometrické ukazovací zařízení, protokolnární vyhodnocení, doba zkoušky min. 24h | KPL | 1 | 0 |  |  | 2
PP |  |  |  | Tlakové zkoušky i dílčí, vč. náplně kapaliny, manometrické ukazovací zařízení, protokolnární vyhodnocení, doba zkoušky min. 24h
VV
TS |  |  |  | Tlakové zkoušky i dílčí, vč. náplně kapaliny, manometrické ukazovací zařízení, protokolnární vyhodnocení, doba zkoušky min. 24h
P | 0 | Topná zkouška z |  | Topná zkouška zařízení na 72hodin, protoklární vyhodnocení | KPL | 1 | 0 |  |  | 2
PP |  |  |  | Topná zkouška zařízení na 72hodin, protoklární vyhodnocení
VV
TS |  |  |  | Topná zkouška zařízení na 72hodin, protoklární vyhodnocení
P | 0 | Vyregulování a |  | Vyregulování a vyvážení systému na projektované hodnoty průtoků | KPL | 1 | 0 |  |  | 2
PP |  |  |  | Vyregulování a vyvážení systému na projektované hodnoty průtoků
VV
TS |  |  |  | Vyregulování a vyvážení systému na projektované hodnoty průtoků

## SO03_H00
ASPE10 | [9 empty] | 3
|  |  |  | Soupis prací objektu | [5 empty] | 3
S | Stavba: | 1 |  | Sociální bydlení města Liberce Na Žižkově - Projektová dokumentace |  |  | H00 |  | 0,00 | 2
O | Objekt: | SO03 |  | Novostavba bytového dvojdomu - jižní vstupy |  |  |  |  | 15,00 | 2
O1 | Rozpočet: | H00 |  | Vzduchotechnika |  |  |  |  | 21,00 | 2
Typ | Poř. číslo | Kód položky | Varianta | Název položky | MJ | Množství | Jednotková cena
[7 empty] | Jednotková | Celkem
0 | 1 | 2 | 3 | 4 | 5 | 6 | 9 | 10
SD |  | II..25 |  | Ventilátory a příslušenství
P | 0 | Odsávací zákryt |  | Odsávací zákryt kuchyňský s ventilátorem a třemi stupni otáček, vč. integovaného osvětlení, zpětná klapka D150, max. 250 m3/hod-30Pa | KS | 25 | 0 |  |  | 2
PP |  |  |  | Odsávací zákryt kuchyňský s ventilátorem a třemi stupni otáček, vč. integovaného osvětlení, zpětná klapka D150, max. 250 m3/hod-30Pa
VV
TS |  |  |  | Odsávací zákryt kuchyňský s ventilátorem a třemi stupni otáček, vč. integovaného osvětlení, zpětná klapka D150, max. 250 m3/hod-30Pa
P | 0 | Potrubní ventil | 4 | Potrubní ventilátor radiální, do kruhového potrubí, vč. pružných manžet, uložení, uchycení, D200, 500 m3/h - 300 Pa | KS | 2 | 0 |  |  | 2
PP |  |  |  | Potrubní ventilátor radiální, do kruhového potrubí, vč. pružných manžet, uložení, uchycení, D200, 500 m3/h - 300 Pa
VV
TS |  |  |  | Potrubní ventilátor radiální, do kruhového potrubí, vč. pružných manžet, uložení, uchycení, D200, 500 m3/h - 300 Pa
P | 0 | Potrubní ventil | 5 | Potrubní ventilátor radiální, do kruhového potrubí, vč. pružných manžet, uložení, uchycení D150, 100 m3/h - 300 Pa | KS | 1 | 0 |  |  | 2
PP |  |  |  | Potrubní ventilátor radiální, do kruhového potrubí, vč. pružných manžet, uložení, uchycení D150, 100 m3/h - 300 Pa
VV
TS |  |  |  | Potrubní ventilátor radiální, do kruhového potrubí, vč. pružných manžet, uložení, uchycení D150, 100 m3/h - 300 Pa
P | 0 | Ventilátor koup |  | Ventilátor koupelnový radilální do podhledu, vč. integrovaného tlumiče hluku,filtru a zpětné klapky, doběhového relé 100 m3/h - 30Pa | KS | 42 | 0 |  |  | 2
PP |  |  |  | Ventilátor koupelnový radilální do podhledu, vč. integrovaného tlumiče hluku,filtru a zpětné klapky, doběhového relé 100 m3/h - 30Pa
VV
TS |  |  |  | Ventilátor koupelnový radilální do podhledu, vč. integrovaného tlumiče hluku,filtru a zpětné klapky, doběhového relé 100 m3/h - 30Pa
SD |  | II..26 |  | Regulační prvky, příslušenství potrubí
P | 0 | Filtr kapsový E |  | Filtr kapsový EU3 do kruhového potrubí, D200 | KS | 2 | 0 |  |  | 2
PP |  |  |  | Filtr kapsový EU3 do kruhového potrubí, D200
VV
TS |  |  |  | Filtr kapsový EU3 do kruhového potrubí, D200
P | 0 | Ohřívač elektri |  | Ohřívač elektrický do kruhového potrubí, vč. integrované regulace výkonu, D200 / 3,5kW | KS | 2 | 0 |  |  | 2
PP |  |  |  | Ohřívač elektrický do kruhového potrubí, vč. integrované regulace výkonu, D200 / 3,5kW
VV
TS |  |  |  | Ohřívač elektrický do kruhového potrubí, vč. integrované regulace výkonu, D200 / 3,5kW
P | 0 | Sací mřížka fas |  | Sací mřížka fasádní kruhová do D250 | KS | 3 | 0 |  |  | 2
PP |  |  |  | Sací mřížka fasádní kruhová do D250
VV
TS |  |  |  | Sací mřížka fasádní kruhová do D250
P | 0 | Tlumič hluku do |  | Tlumič hluku do kruhového potrubí, D200 / 900mm | KS | 4 | 0 |  |  | 2
PP |  |  |  | Tlumič hluku do kruhového potrubí, D200 / 900mm
VV
TS |  |  |  | Tlumič hluku do kruhového potrubí, D200 / 900mm
P | 0 | Výfuková střížk |  | Výfuková střížka do D280 | KS | 17 | 0 |  |  | 2
PP |  |  |  | Výfuková střížka do D280
VV
TS |  |  |  | Výfuková střížka do D280
SD |  | II..27 |  | Potrubí
P | 0 | Izolace tepelná |  | Izolace tepelná kruhového potrubí, z minerální vaty s hliníkovým polepem, tl.40mm, skružovatelná, vč. přelepů hliníkovou samolepící páskou | M2 | 5 | 0 |  |  | 2
PP |  |  |  | Izolace tepelná kruhového potrubí, z minerální vaty s hliníkovým polepem, tl.40mm, skružovatelná, vč. přelepů hliníkovou samolepící páskou
VV
TS |  |  |  | Izolace tepelná kruhového potrubí, z minerální vaty s hliníkovým polepem, tl.40mm, skružovatelná, vč. přelepů hliníkovou samolepící páskou
P | 0 | Potrubí kruhové | 10 | Potrubí kruhové pozinkované spiro vč. tvarovek, uložení, uchycení, montážního materiálu, těsněné D100 | bm | 8 | 0 |  |  | 2
PP |  |  |  | Potrubí kruhové pozinkované spiro vč. tvarovek, uložení, uchycení, montážního materiálu, těsněné D100
VV
TS |  |  |  | Potrubí kruhové pozinkované spiro vč. tvarovek, uložení, uchycení, montážního materiálu, těsněné D100
P | 0 | Potrubí kruhové | 11 | Potrubí kruhové pozinkované spiro vč. tvarovek, uložení, uchycení, montážního materiálu, těsněné D125 | bm | 45 | 0 |  |  | 2
PP |  |  |  | Potrubí kruhové pozinkované spiro vč. tvarovek, uložení, uchycení, montážního materiálu, těsněné D125
VV
TS |  |  |  | Potrubí kruhové pozinkované spiro vč. tvarovek, uložení, uchycení, montážního materiálu, těsněné D125
P | 0 | Potrubí kruhové | 12 | Potrubí kruhové pozinkované spiro vč. tvarovek, uložení, uchycení, montážního materiálu, těsněné D150 | bm | 130 | 0 |  |  | 2
PP |  |  |  | Potrubí kruhové pozinkované spiro vč. tvarovek, uložení, uchycení, montážního materiálu, těsněné D150
VV
TS |  |  |  | Potrubí kruhové pozinkované spiro vč. tvarovek, uložení, uchycení, montážního materiálu, těsněné D150
P | 0 | Potrubí kruhové | 13 | Potrubí kruhové pozinkované spiro vč. tvarovek, uložení, uchycení, montážního materiálu, těsněné D180 | bm | 20 | 0 |  |  | 2
PP |  |  |  | Potrubí kruhové pozinkované spiro vč. tvarovek, uložení, uchycení, montážního materiálu, těsněné D180
VV
TS |  |  |  | Potrubí kruhové pozinkované spiro vč. tvarovek, uložení, uchycení, montážního materiálu, těsněné D180
P | 0 | Potrubí kruhové | 14 | Potrubí kruhové pozinkované spiro vč. tvarovek, uložení, uchycení, montážního materiálu, těsněné D200 | bm | 35 | 0 |  |  | 2
PP |  |  |  | Potrubí kruhové pozinkované spiro vč. tvarovek, uložení, uchycení, montážního materiálu, těsněné D200
VV
TS |  |  |  | Potrubí kruhové pozinkované spiro vč. tvarovek, uložení, uchycení, montážního materiálu, těsněné D200
P | 0 | Potrubí kruhové | 15 | Potrubí kruhové pozinkované spiro vč. tvarovek, uložení, uchycení, montážního materiálu, těsněné D225 | bm | 6 | 0 |  |  | 2
PP |  |  |  | Potrubí kruhové pozinkované spiro vč. tvarovek, uložení, uchycení, montážního materiálu, těsněné D225
VV
TS |  |  |  | Potrubí kruhové pozinkované spiro vč. tvarovek, uložení, uchycení, montážního materiálu, těsněné D225
P | 0 | Potrubí kruhové | 16 | Potrubí kruhové pozinkované spiro vč. tvarovek, uložení, uchycení, montážního materiálu, těsněné D250 | bm | 20 | 0 |  |  | 2
PP |  |  |  | Potrubí kruhové pozinkované spiro vč. tvarovek, uložení, uchycení, montážního materiálu, těsněné D250
VV
TS |  |  |  | Potrubí kruhové pozinkované spiro vč. tvarovek, uložení, uchycení, montážního materiálu, těsněné D250
P | 0 | Potrubí kruhové | 17 | Potrubí kruhové pozinkované spiro vč. tvarovek, uložení, uchycení, montážního materiálu, těsněné D280 | bm | 2 | 0 |  |  | 2
PP |  |  |  | Potrubí kruhové pozinkované spiro vč. tvarovek, uložení, uchycení, montážního materiálu, těsněné D280
VV
TS |  |  |  | Potrubí kruhové pozinkované spiro vč. tvarovek, uložení, uchycení, montážního materiálu, těsněné D280
P | 0 | Potrubí kruhové | 9 | Potrubí kruhové pozinkované spiro vč. tvarovek, uložení, uchycení, montážního materiálu, těsněné D80 | bm | 12 | 0 |  |  | 2
PP |  |  |  | Potrubí kruhové pozinkované spiro vč. tvarovek, uložení, uchycení, montážního materiálu, těsněné D80
VV
TS |  |  |  | Potrubí kruhové pozinkované spiro vč. tvarovek, uložení, uchycení, montážního materiálu, těsněné D80
P | 0 | Potrubí ohebné | 4 | Potrubí ohebné z hliníkového pásku - flexo, vč. uložení, uchycení, montážního materiálu D80 | bm | 16 | 0 |  |  | 2
PP |  |  |  | Potrubí ohebné z hliníkového pásku - flexo, vč. uložení, uchycení, montážního materiálu D80
VV
TS |  |  |  | Potrubí ohebné z hliníkového pásku - flexo, vč. uložení, uchycení, montážního materiálu D80
P | 0 | Potrubí ohebné | 5 | Potrubí ohebné z hliníkového pásku - flexo, vč. uložení, uchycení, montážního materiálu D150 | bm | 15 | 0 |  |  | 2
PP |  |  |  | Potrubí ohebné z hliníkového pásku - flexo, vč. uložení, uchycení, montážního materiálu D150
VV
TS |  |  |  | Potrubí ohebné z hliníkového pásku - flexo, vč. uložení, uchycení, montážního materiálu D150
SD |  | II..28 |  | Koncové prvky distribuční
P | 0 | Výustka přívodn |  | Výustka přívodní dvouřadá do kruhového potrubí, 250x100 | KS | 14 | 0 |  |  | 2
PP |  |  |  | Výustka přívodní dvouřadá do kruhového potrubí, 250x100
VV
TS |  |  |  | Výustka přívodní dvouřadá do kruhového potrubí, 250x100
SD |  | II..29 |  | Ostatní výkony
P | 0 | Orientační štít |  | Orientační štítky a tabulky | KPL | 1 | 0 |  |  | 2
PP |  |  |  | Orientační štítky a tabulky
VV
TS |  |  |  | Orientační štítky a tabulky
P | 0 | Provozní zkoušk |  | Provozní zkouška zařízení, protoklární vyhodnocení | KPL | 1 | 0 |  |  | 2
PP |  |  |  | Provozní zkouška zařízení, protoklární vyhodnocení
VV
TS |  |  |  | Provozní zkouška zařízení, protoklární vyhodnocení
P | 0 | Vyregulování sy |  | Vyregulování systémů na projektované hodnoty průtoků | KPL | 1 | 0 |  |  | 2
PP |  |  |  | Vyregulování systémů na projektované hodnoty průtoků
VV
TS |  |  |  | Vyregulování systémů na projektované hodnoty průtoků
P | 0 | Zdvihací, lešen |  | Zdvihací, lešenářské práce, doprava a náklady stavebního zařízení | KPL | 1 | 0 |  |  | 2
PP |  |  |  | Zdvihací, lešenářské práce, doprava a náklady stavebního zařízení
VV
TS |  |  |  | Zdvihací, lešenářské práce, doprava a náklady stavebního zařízení

## SO03_J00
ASPE10 | [9 empty] | 3
|  |  |  | Soupis prací objektu | [5 empty] | 3
S | Stavba: | 1 |  | Sociální bydlení města Liberce Na Žižkově - Projektová dokumentace |  |  | J00 |  | 0,00 | 2
O | Objekt: | SO03 |  | Novostavba bytového dvojdomu - jižní vstupy |  |  |  |  | 15,00 | 2
O1 | Rozpočet: | J00 |  | Silnoproudé a slaboproudé elektroinstalace |  |  |  |  | 21,00 | 2
Typ | Poř. číslo | Kód položky | Varianta | Název položky | MJ | Množství | Jednotková cena
[7 empty] | Jednotková | Celkem
0 | 1 | 2 | 3 | 4 | 5 | 6 | 9 | 10
SD |  | CCTV |  | kamerový systém (kabeláž ve strukt. kabeláži)
P | 21 | 21 |  | IP bullet kamera, 4MP, MZVF, motorzoom 4 mm, WDR 120dB, IR přísvit min. 10m, H.265(+), napájení PoE | KPL | 2 | 0 |  |  | 2
PP
VV
TS
P | 22 | 22 |  | NVR pro 8 IP kamer, až 8MP, H.265, HDMI, 4K, I/O, bez HDD - síťový videorekordér (NVR) pro záznam 8 IP kamer. Záznamová kapacita až 80Mbps s podporou kamer s rozlišením až 8MP a kodekem H264(+) a H.26 | KPL | 0 | 0 |  |  | 2
PP |  |  |  | 5(+). VGA a HDMI s podporou 4K. Sloty pro 2x HDD (max. 2x6TB). Podporoa kamer jiných výrobců na platformě ONVIF. Podpora videoanalytických funkcí. ~
VV
TS
P | 23 | 23 |  | HDD 6 TB, navržený speciálně pro kamerové systémy (DVR, HVR a NVR) a jejich provoz 24/7. | KPL | 0 | 0 |  |  | 2
PP
VV
TS
P | 24 | 24 |  | montážní krabice pod kamery do venkovní omítky vč. instalace | KPL | 1 | 0 |  |  | 2
PP
VV
TS
P | 25 | 25 |  | drobný instalační materiál (kpl) | KPL | 1 | 0 |  |  | 2
PP
VV
TS
P | 26 | 26 |  | ostatní nespecifikovaný materiál | KPL | 1 | 0 |  |  | 2
PP
VV
TS
P | 27 | 27 |  | Instalace systému, montážní a přípravné práce (kpl) | KPL | 1 | 0 |  |  | 2
PP
VV
TS
P | 28 | 28 |  | proškolení a poučení obsluhy | KPL | 1 | 0 |  |  | 2
PP
VV
TS
SD |  | Domácí tel |  | Domácí telefon DT
P | 53 | 53 |  | Digital audio kit pro 12 účastníků s vnitřními bytovými telefony - sestava dveřního panelu v kovovém provedení s 6 dvojitými tlačítky, 1 vyzváněcím tónem a instalační krabicí pod omítku, příprava pro | KPL | 1 | 0 |  |  | 2
PP
VV
TS
P | 54 | 54 |  | Digital audio kit pro 14 účastníků s vnitřními bytovými telefony - sestava dveřního panelu v kovovém provedení s 7 dvojitými tlačítky, 1 vyzváněcím tónem a instalační krabicí pod omítku, příprava pro | KPL | 1 | 0 |  |  | 2
PP
VV
TS
P | 55 | 55 |  | elektromechanický samozavírací zámek, komplet s protiplechem a ostatním příslušenstvím, bezpečnostní kování dle typu zámku, bezpečnostní zámek a vložka, funkce PANIC, rozměry dle provedení dveří, spol | KPL | 2 | 0 |  |  | 2
PP
VV
TS
P | 56 | 56 |  | kabel typu SYKFY 3x2x0,5 ve sběrnicovém zapojení pro digitální systém domácího telefonu, vč. nosného a spojovacího materiálu (bm) | KPL | 460 | 0 |  |  | 2
PP
VV
TS
P | 57 | 57 |  | Domácí telefon, vnitřní nástěnná jednotka, tlačítko otevření vstup. Dveří | KPL | 25 | 0 |  |  | 2
PP
VV
TS
P | 58 | 58 |  | Zvonkové tlačítko, vč. instal. mat. | KPL | 25 | 0 |  |  | 2
PP
VV
TS
P | 59 | 59 |  | ostatní drobný instalační materiál (kpl) | KPL | 25 | 0 |  |  | 2
PP
VV
TS
P | 60 | 60 |  | požární ucpávky (kpl) | KPL | 1 | 0 |  |  | 2
PP
VV
TS
P | 61 | 61 |  | ostatní nespecifikovaný materiál | KPL | 1 | 0 |  |  | 2
PP
VV
TS
P | 62 | 62 |  | Naprogramování a uvedení do provozu systému VDT | KPL | 1 | 0 |  |  | 2
PP
VV
TS
P | 63 | 63 |  | proškolení a poučení obsluhy | KPL | 1 | 0 |  |  | 2
PP
VV
TS
SD |  | POŽÁRNÍ HL |  | POŽÁRNÍ HLÁSIČE
P | 29 | 29 |  | Autonomní bateriový kouřový požární hlásič, akustická a optická signalizace | KPL | 50 | 0 |  |  | 2
PP
VV
TS
P | 30 | 30 |  | drobný instalační materiál (kpl) | KPL | 1 | 0 |  |  | 2
PP
VV
TS
P | 31 | 31 |  | oživení a odzkoušení požárních hlásičů | KPL | 1 | 0 |  |  | 2
PP
VV
TS
P | 32 | 32 |  | protokol o zkoušce systému (kpl) | KPL | 1 | 0 |  |  | 2
PP
VV
TS
P | 33 | 33 |  | proškolení a poučení obsluhy | KPL | 1 | 0 |  |  | 2
PP
VV
TS
SD |  | Požární od |  | Požární odvětrání
P | 64 | 64 |  | Ústředna Požárního Odvětrání, vč. zdroje a záložního AKU, uzamykatelný spínač (např. otočny) pro manuální ovládání výlezu/výstupu | KPL | 2 | 0 |  |  | 2
PP
VV
TS
P | 65 | 65 |  | Bezpečnostní tlačítko Požárního Odvětrání | KPL | 9 | 0 |  |  | 2
PP
VV
TS
P | 66 | 66 |  | Detektor kouře Požárního Odvětrání | KPL | 9 | 0 |  |  | 2
PP
VV
TS
P | 67 | 67 |  | Systém otevírání dveří PO, ovládán z ústředny PO, napájení + záloha napájení, otevírání venkovních vchodových dveří synchronní se zámkem dveří | KPL | 4 | 0 |  |  | 2
PP
VV
TS
P | 68 | 68 |  | Systém otevírání střešních světlíků PO (dle místních klimatických podmínek - pozor na zatížení sněhem). Řešení dle stavebního provedení a typu světlíku, ovládán z ústředny PO, napájení + záloha napáje | KPL | 250 | 0 |  |  | 2
PP
VV
TS
P | 69 | 69 |  | Kabel 1x2x0,8, reakce na oheň B2ca, s1, d0, funkční integrita min. P30-R (dle PBŘ) - pro připojení detektorů kouře, vč. nosného a spojovacího materiálu (bm), stavební přípomoce | KUS | 190 | 0 |  |  | 2
PP
VV
TS
P | 70 | 70 |  | Kabel 4x2x0,8, reakce na oheň B2ca, s1, d0, funkční integrita min. P30-R (dle PBŘ) - pro připojení detektorů kouře, vč. nosného a spojovacího materiálu (bm), stavební přípomoce | KUS | 74 | 0 |  |  | 2
PP
VV
TS
P | 72 | 72 |  | Systém kabelových rozvodů dle použitých technologií PO a požadavků na jejich napájení (kpl) | KPL | 2 | 0 |  |  | 2
PP
VV
TS
P | 73 | 73 |  | nosný mat. kabeláže (kpl) | KPL | 2 | 0 |  |  | 2
PP
VV
TS
P | 74 | 74 |  | ostatní drobný instalační materiál (kpl) | KPL | 2 | 0 |  |  | 2
PP
VV
TS
P | 75 | 75 |  | požární ucpávky (kpl) | KPL | 2 | 0 |  |  | 2
PP
VV
TS
P | 76 | 76 |  | ostatní nespecifikovaný materiál | KPL | 2 | 0 |  |  | 2
PP
VV
TS
P | 77 | 77 |  | Naprogramování a uvedení do provozu systému PO | KPL | 2 | 0 |  |  | 2
PP
VV
TS
P | 78 | 78 |  | Výstupní funkční zkouška PO, protokol o zkoušce | KPL | 2 | 0 |  |  | 2
PP
VV
TS
P | 79 | 79 |  | proškolení a poučení obsluhy | KPL | 2 | 0 |  |  | 2
PP
VV |  |  |  | zakončovací krabice propojení zemní trubky v objektech KT 250, vč. Víka
TS
SD |  | ROZHLASOVÉ |  | STA
P | 34 | 34 |  | STA anténní systém - stožár s kotvením, anténní výložníky, anténa DVB-T2, rozhlasová FM anténa, propojovací venkovní box, zemnění stožáru s anténami (kpl) | KPL | 1 | 0 |  |  | 2
PP
VV
TS
P | 35 | 35 |  | Anténa UHF/DVB-T2 s LTE filtrem, zidk min. 14dB, včetně montážního materiálu a příslušenství | KPL | 1 | 0 |  |  | 2
PP
VV
TS
P | 36 | 36 |  | Anténa VKV FM, všesměrová, včetně montážního materiálu a příslušenství | KPL | 1 | 0 |  |  | 2
PP
VV
TS
P | 37 | 37 |  | Venkovní slučovač FM / UHF1 / UHF2 v povětrnostním krytu a uchycení na stožár | KPL | 1 | 0 |  |  | 2
PP
VV
TS
P | 38 | 38 |  | F-konektory | KPL | 0 | 0 |  |  | 2
PP
VV
TS
P | 39 | 39 |  | Průchozí kaskádní multipřepínač pro min. 50 účastníků, vč. napájecích zdrojů, zpracování rozhlasového a pozemního digitálního TV vysílání (příprava pro 1x SAT) | KPL | 0 | 0 |  |  | 2
PP
VV
TS
P | 40 | 40 |  | přepěťová ochrana na přívod 230V např. DA-275DF | KPL | 0 | 0 |  |  | 2
PP
VV
TS
P | 41 | 41 |  | Rozvodná kovová skříň společné televizní antény se zamykatelnými dvířky | KPL | 0 | 0 |  |  | 2
PP
VV
TS
P | 42 | 42 |  | Účastnická koncová STA zásuvka TV+FM+SAT, včetně krytu (čela) zásuvky - provedení shodné se silnoproudými zásuvkami. | KPL | 25 | 0 |  |  | 2
PP
VV
TS
P | 43 | 43 |  | Koax. kabel 5 mm vnitřní, celoměděný, s kvalitou pro přenos SAT signálu | KPL | 4500 | 0 |  |  | 2
PP
VV
TS
P | 44 | 44 |  | Koax. kabel 6,8 mm venkovní, celoměděný, s kvalitou pro přenos SAT signálu (6x kabel svod od antény - 1x TV+R, 4x příprava pro SAT, 1x rezerva) | KPL | 0 | 0 |  |  | 2
PP
VV
TS
P | 45 | 45 |  | trubka ohebná 16-48 mm - D+M s uložením do podlahy a pod omítku | KPL | 4200 | 0 |  |  | 2
PP
VV
TS
P | 46 | 46 |  | drobný instalační materiál (kpl) | KPL | 1 | 0 |  |  | 2
PP
VV
TS
P | 47 | 47 |  | požární ucpávky (kpl) | KPL | 1 | 0 |  |  | 2
PP
VV
TS
P | 48 | 48 |  | ostatní nespecifikovaný materiál | KPL | 1 | 0 |  |  | 2
PP
VV
TS
P | 49 | 49 |  | Měření vedení STA | KPL | 1 | 0 |  |  | 2
PP
VV
TS
P | 50 | 50 |  | Oživení a uvedení do provozu systému STA | KPL | 1 | 0 |  |  | 2
PP
VV
TS
P | 51 | 51 |  | revize systému, protokol o výchozí zkoušce systému (kpl) | KPL | 1 | 0 |  |  | 2
PP
VV
TS
P | 52 | 52 |  | proškolení a poučení obsluhy | KPL | 1 | 0 |  |  | 2
PP
VV
TS
SD |  | Silnoproud |  | Silnoproud
P | 1 | 1 |  | Elektroměrový rozvaděč RE 9.0.0 OCP/Z EW 60DP1 - 9x třífázový elektroměr, vybaven vodiči o průřezu 6mm2 pro elektroměr, požární odolonost EW 30DP1, vnější rozměry 800/1885/250 mm, skříň vč. výzbroje, | KPL | 4 | 0 |  |  | 2
PP |  |  |  | výroba a instalace rozvaděče, atest (kpl) ~
VV
TS
P | 10 | 10 |  | Tlačítko TOTAL / CENTRAL STOP, s instal. krabicí, komplet | KOMPLET | 4 | 0 |  |  | 2
PP
VV
TS
P | 11 | 11 |  | kabeláž pro tlačítka TOTAL / CENTRAL STOP, funkční integritu P30-R, třídy reakce na oheň B2ca (kpl) | KPL | 2 | 0 |  |  | 2
PP
VV
TS
P | 12 | 12 |  | Zásuvka 230V/16A jednoduchá s instal. krabicí, komplet (typ a provedení dle projektu interiéru) | KOMPLET | 46 | 0 |  |  | 2
PP
VV
TS
P | 13 | 13 |  | Zásuvka 230V/16A dvojitá, s instal. krabicí, komplet (typ a provedení dle projektu) interiéru) | KOMPLET | 363 | 0 |  |  | 2
PP
VV
TS
P | 14 | 14 |  | Svítidlo LED stropní | KUS | 299 | 0 |  |  | 2
PP
VV
TS
P | 15 | 15 |  | Svítidlo LED stropní/nástěnné lineární | KUS | 28 | 0 |  |  | 2
PP
VV
TS
P | 16 | 16 |  | Svítidlo LED nástěnné | KUS | 25 | 0 |  |  | 2
PP
VV
TS
P | 17 | 17 |  | Svítidlo LED nástěnné/stropní venkovní s pohybovým IR spínačem | KUS | 4 | 0 |  |  | 2
PP
VV
TS
P | 18 | 18 |  | Nouzové svítidlo LED 60 min. se směrovou cedulí | KUS | 11 | 0 |  |  | 2
PP
VV
TS
P | 19 | 19 |  | Nouzové svítidlo LED 60 min. | KUS | 2 | 0 |  |  | 2
PP
VV
TS
P | 2 | 2 |  | Bytové rozvaděče - viz. plány Rozvaděče bytové 1 a 2 | KUS | 25 | 0 |  |  | 2
PP
VV
TS
P | 20 | 20 |  | Kabel typu CYKY-J 3x1,5 | KUS | 2550 | 0 |  |  | 2
PP
VV
TS
P | 21 | 21 |  | Kabel typu CYKY-J 3x2,5 | KUS | 2350 | 0 |  |  | 2
PP
VV
TS
P | 22 | 22 |  | Kabel typu CYKY-J 5x4 k indukční desce | KUS | 450 | 0 |  |  | 2
PP
VV
TS
P | 23 | 23 |  | Kabel typu CYKY-J 4x6 | KUS | 650 | 0 |  |  | 2
PP
VV
TS
P | 24 | 24 |  | Vodič CY 6 zž | KUS | 1500 | 0 |  |  | 2
PP
VV
TS
P | 25 | 25 |  | Kabel typu CYKY-J 4x10 (z RM-01,-02 do R-SS) | KUS | 24 | 0 |  |  | 2
PP
VV
TS
P | 26 | 26 |  | Vodič CY 10 zž (z RM-01,-02 do R-SS) | KUS | 24 | 0 |  |  | 2
PP
VV
TS
P | 27 | 27 |  | CYKY-J 3x 70+50 (z přípoj. skříně do RM-01,02) | KUS | 40 | 0 |  |  | 2
PP
VV
TS
P | 28 | 28 |  | Vodič CY 50 zž (z přípoj. skříně do RM-01,02) | KUS | 40 | 0 |  |  | 2
PP
VV
TS
P | 29 | 29 |  | trubka ocel. vnitř. prům. 63 mm vč. kolen a přísl. (bm) (z přípoj. skříně do RM-01,02) | KUS | 34 | 0 |  |  | 2
PP
VV
TS
P | 3 | 3 |  | Rozvaděč společné spotřeby, nástěnný, oceloplechový, celkem 6x25M + rezerva pro instalaci ústředny požárního větrání, požární odolonost EW 30DP1, napěťová soustava:3L/N/PE 400VAC/50Hz/TN-C/TN-S, krytí | KPL | 2 | 0 |  |  | 2
PP |  |  |  | IP30/20, zkratový proud: 6kA (kpl) ~
VV
TS
P | 30 | 30 |  | Vodič AlMgsl 8 mm | KUS | 436 | 0 |  |  | 2
PP
VV
TS
P | 31 | 31 |  | Podpora vedení PV | KUS | 270 | 0 |  |  | 2
PP
VV
TS
P | 32 | 32 |  | Držák pro svislé vedení | KUS | 60 | 0 |  |  | 2
PP
VV
TS
P | 33 | 33 |  | Jímač JP 15 | KUS | 10 | 0 |  |  | 2
PP
VV
TS
P | 34 | 34 |  | Oddálený jímač OJ | KUS | 1 | 0 |  |  | 2
PP
VV
TS
P | 35 | 35 |  | Svorka zemní SZ | KUS | 6 | 0 |  |  | 2
PP
VV
TS
P | 36 | 36 |  | Svorka SS, SO, SJ | KUS | 68 | 0 |  |  | 2
PP
VV
TS
P | 37 | 37 |  | sestava OÚ, 2x DOÚz, 2x SR 03 | KUS | 6 | 0 |  |  | 2
PP
VV
TS
P | 38 | 38 |  | Štítek označení svodu | KUS | 6 | 0 |  |  | 2
PP
VV
TS
P | 39 | 39 |  | Výchozí revize | KUS | 1 | 0 |  |  | 2
PP
VV
TS
P | 4 | 4 |  | Vypínač, s instal. krabicí, komplet | KOMPLET | 144 | 0 |  |  | 2
PP
VV
TS
P | 40 | 40 |  | uzemňovací pásek FEZN 30/4 | KUS | 210 | 0 |  |  | 2
PP
VV
TS
P | 41 | 41 |  | výkop pro propojení SO.03 SEVER a JIH, rozměry 100 x 400 mm, vč. zapískování, zákrytu a výstražné pásky, zásyp, zhutnění, odvoz přebytečné zeminy (bm). | KUS | 33 | 0 |  |  | 2
PP
VV
TS
P | 42 | 42 |  | Svorka křížová | KUS | 13 | 0 |  |  | 2
PP
VV
TS
P | 43 | 43 |  | Výchozí revize, měření uzemnění | KUS | 1 | 0 |  |  | 2
PP
VV
TS
P | 44 | 44 |  | trubka ohebná 16-48 mm - D+M s uchycením | KUS | 250 | 0 |  |  | 2
PP
VV
TS
P | 45 | 45 |  | drobný instalační a spojovací materiál (kpl) | KPL | 1 | 0 |  |  | 2
PP
VV
TS
P | 46 | 46 |  | požární ucpávky (kpl) | KPL | 1 | 0 |  |  | 2
PP
VV
TS
P | 47 | 47 |  | ostatní stavební přípomoce (kpl) | KPL | 1 | 0 |  |  | 2
PP
VV
TS
P | 48 | 48 |  | ostatní nespecifikovaný materiál (kpl) | KPL | 1 | 0 |  |  | 2
PP
VV
TS
P | 49 | 49 |  | Zprovoznění a předání díla a zaškolení obsluhy | KUS | 1 | 0 |  |  | 2
PP
VV
TS
P | 5 | 5 |  | Vypínač dvojitý, s instal. krabicí, komplet | KOMPLET | 17 | 0 |  |  | 2
PP
VV
TS
P | 50 | 50 |  | Výchozí revize systému, protokol o výchozí zkoušce systému (kpl) | KUS | 1 | 0 |  |  | 2
PP
VV
TS
P | 51 | 51 |  | Žlab kabelový, plechový, neperforovaný, požárně odolný s integrovanou spojkou, 200 x 110 s víkem pro silnoproudé vedení. Žlab pod stropem na ocelových závěsech a v ocelových hmoždinkách (bm) | KUS | 16 | 0 |  |  | 2
PP
VV
TS
P | 6 | 6 |  | Vypínač schodišťový, s instal. krabicí, komplet | KOMPLET | 40 | 0 |  |  | 2
PP
VV
TS
P | 7 | 7 |  | Vypínač schodišťový dvojitý, s instal. krabicí, komplet | KOMPLET | 25 | 0 |  |  | 2
PP
VV
TS
P | 8 | 8 |  | Vypínač křížový, s instal. krabicí, komplet | KOMPLET | 13 | 0 |  |  | 2
PP
VV
TS
P | 9 | 9 |  | Tlačítko zapínací se signalizací, s instal. krabicí, komplet | KOMPLET | 27 | 0 |  |  | 2
PP
VV
TS
SD |  | Slaboprodé |  | Slaboprodé systémy
P | 1 | 1 |  | Datová dvojzásuvka 2x RJ45 UTP Cat.6 komplet - provedení shodné se silnoproudými zásuvkami | KPL | 25 | 0 |  |  | 2
PP
VV
TS
P | 10 | 10 |  | 19" vyvazovací panel 1U jednostranná plast. lišta | KPL | 0 | 0 |  |  | 2
PP
VV
TS
P | 11 | 11 |  | Patch cord UTP 1-1,5 m, CAT.6, RJ45-RJ45 | KPL | 0 | 0 |  |  | 2
PP
VV
TS
P | 12 | 12 |  | trubka ohebná 16-48 mm - D+M s uložením do podlahy a pod omítku | KPL | 4300 | 0 |  |  | 2
PP
VV
TS
P | 13 | 13 |  | drobný instalační materiál (kpl) | KPL | 1 | 0 |  |  | 2
PP
VV
TS
P | 14 | 14 |  | ostatní stavební přípomoce (kpl) | KPL | 1 | 0 |  |  | 2
PP
VV
TS
P | 15 | 15 |  | požární ucpávky (kpl) | KPL | 1 | 0 |  |  | 2
PP
VV
TS
P | 16 | 16 |  | ostatní nespecifikovaný materiál (kpl) | KPL | 1 | 0 |  |  | 2
PP
VV
TS
P | 17 | 17 |  | měření datových zásuvek, protokol o měření (kpl) | KPL | 1 | 0 |  |  | 2
PP
VV
TS
P | 18 | 18 |  | oživení a zprovoznění systému strukturovaná kabeláž (kpl) | KPL | 1 | 0 |  |  | 2
PP
VV
TS
P | 19 | 19 |  | revize systému, protokol o výchozí zkoušce systému (kpl) | KPL | 1 | 0 |  |  | 2
PP
VV
TS
P | 2 | 2 |  | Datový vývod pro kameru (1x kabel UTP) | KPL | 1 | 0 |  |  | 2
PP
VV
TS
P | 20 | 20 |  | proškolení a poučení obsluhy | KPL | 1 | 0 |  |  | 2
PP
VV
TS
P | 3 | 3 |  | Datový kabel UTP Cat.6 LSZH | KPL | 4680 | 0 |  |  | 2
PP
VV
TS
P | 4 | 4 |  | Datový rozvaděč nástěnný 19", 21U, hloubka 500 mm, s odnímatelnými bočnicemi , zemnění, prosklenné dveře, pasivní chlazení | KPL | 0 | 0 |  |  | 2
PP
VV
TS
P | 5 | 5 |  | Rozvodný panel 6 x 230V | KPL | 0 | 0 |  |  | 2
PP
VV
TS
P | 6 | 6 |  | Police pevná hloubka 350cm | KPL | 0 | 0 |  |  | 2
PP
VV
TS
P | 7 | 7 |  | přepěťová ochrana na přívod 230V např. DA-275DF | KPL | 0 | 0 |  |  | 2
PP
VV
TS
P | 8 | 8 |  | Patch Panel 48 portů RJ45 UTP Cat.6 1U | KPL | 0 | 0 |  |  | 2
PP
VV
TS
P | 9 | 9 |  | Patch Panel 24 portů RJ45 UTP Cat.6 1U | KPL | 0 | 0 |  |  | 2
PP
VV
TS

## SO04
ASPE10 | [9 empty] | 3
|  |  |  | Soupis prací objektu | [5 empty] | 3
S | Stavba: | 1 |  | Sociální bydlení města Liberce Na Žižkově - Projektová dokumentace |  |  | SO04 |  | 0,00 | 2
O | Rozpočet: | SO04 |  | Operná stena |  |  |  |  | 15,00 | 2
Typ | Poř. číslo | Kód položky | Varianta | Název položky | MJ | Množství | Jednotková cena |  | 21,00 | 2
[7 empty] | Jednotková | Celkem
0 | 1 | 2 | 3 | 4 | 5 | 6 | 9 | 10
SD |  | 13 |  | Hloubené vykopávky
P | 736 | 131201112R00 |  | Hloubení nezapaž. jam hor.3 do 1000 m3, STROJNE | M3 | 850.955 | 0 |  |  | 2
PP
VV |  |  |  | dle v.c. 200 (388,525-384,819)*((2,27+0,5)/2)*(10,3472+5,37) (388,294-385,557)*((1,755+0,5)/2)*(1,7+3,5) (388,451-385,98)*((1,45+0,5)/2)*5,3 0,819*((27,153+11,233)/2) (385,557-384,55)*((30,344+17,91)/2) (385,98-384,98)*((31,02+17,36)/2) (386,979-385,88)*((115,11+58,6)/2) (((388,851+388,479)/2)-386,48)*((92,14+54,352)/2) (387,854-385,769)*((22,393+11,7)/2) (387,634-384,596)*((126,73+75,554)/2) (((386,162+385,81)/2)-384,596)*((67,002+46,6)/2)
TS
SD |  | 16 |  | Premístení výkopku
P | 737 | 161101102R00 |  | Svislé premístení výkopku z hor.1-4 do 4,0 m | M3 | 850.955 | 0 |  |  | 2
PP
VV
TS
P | 738 | 162301101R00 |  | Vodorovné premístení výkopku z hor.1-4 do 500 m | M3 | 1553.94 | 0 |  |  | 2
PP
VV |  |  |  | na mezideponii 850,95518 zpet k zásypu 850,95518-147,97
TS
P | 740 | 162701105R00 |  | Vodorovné premístení výkopku z hor.1-4 do 10000 m | M3 | 147.97 | 0 |  |  | 2
PP
VV
TS
P | 741 | 162701109R00 |  | Príplatek k vod. premístení hor.1-4 za další 1 km | M3 | 1479.7 | 0 |  |  | 2
PP
VV |  |  |  | 147,97*10
TS
P | 739 | 167101102R00 |  | Nakládání výkopku z hor.1-4 v množství nad 100 m3 | M3 | 850.955 | 0 |  |  | 2
PP
VV |  |  |  | na mezideponii k zásypu 702,98518 na mezideponii k odvozu na skládku 147,97
TS
P | 742 | 199000002R00 |  | Poplatek za skládku horniny 1- 4 | M3 | 147.97 | 0 |  |  | 2
PP
VV
TS
SD |  | 17 |  | Konstrukce ze zemin
P | 743 | 171201201R00 |  | Uložení sypaniny na skl.-sypanina na výšku pres 2m | M3 | 850.955 | 0 |  |  | 2
PP
VV
TS
P | 744 | 174101101R00 |  | Zásyp jam, rýh, šachet se zhutnením | M3 | 702.985 | 0 |  |  | 2
PP
VV
TS
SD |  | 32 |  | Zdi prehradní a opirné
P | 745 | 327311114RT5 |  | Operné zdi z betonu prostého vodost. C25/30 XC3 | M3 | 147.97 | 0 |  |  | 2
PP
VV |  |  |  | dle v.c. 700 147,97
TS |  |  |  | XF3 odolnost proti strídavému pusobení mrazu
P | 746 | 327351010R00 |  | Bednení operných zdí ploch rovinných | M2 | 496.338 | 0 |  |  | 2
PP
VV |  |  |  | 2,7*2*(11,925+19,725+9,9095+4,065+39,11+7,18) dle v.c. 700
TS
P | 747 | 327352010R00 |  | Odbednení operných zdí ploch rovinných | M2 | 147.97 | 0 |  |  | 2
PP
VV
TS
P | 748 | 327361007R00 |  | Výztuž zdí a valu z oceli 10 505 (R) | T | 40.859 | 0 |  |  | 2
PP
VV
TS
SD |  | 767 |  | Konstrukce doplnkové stavební (zámecnické)
P | 750 | 767995101R0R |  | Z4/01 - M+D - Zábradlí operné zdi (1 pole), komplet vc. povrchu a vsech pom. a kotev. kcí a prvku, detailu - dle popisu v pd (viz tab. zám. v.) | KUS | 60 | 0 |  |  | 2
PP
VV
TS
P | 751 | 767995102R0R |  | Z4/02 - M+D - Zábradlí zídek, komplet vc. povrchu a vsech pom. a kotev. kcí a prvku, detailu - dle popisu v pd (viz tab. zám. v.) | KUS | 2 | 0 |  |  | 2
PP
VV
TS
P | 752 | 998767201R00 |  | Presun hmot pro zámecnické konstr., výšky do 6 m | % | 5390 | 0 |  |  | 2
PP
VV
TS
SD |  | 99 |  | Presun hmot
P | 749 | 998152121R00 |  | Presun hmot, oplocení, zvláštní obj. monol. | T | 486.287 | 0 |  |  | 2
PP
VV
TS