## List1
„Úprava účelové nástavby cisternové automobilové stříkačky |  |  | Cena v Kč bez DPH | Cena v Kč s DPH
CAS 24 LIAZ JSDH Liberec - Karlinky“
Soupis prací, materiálu
úprava uložení výbavy - pravá přední roleta
úprava demontovaného výsuvu a montáž do spodní části rolety
montáž výbavy na výsuv ( mot. pila, mot.rozbrus, kanystry a příslušenství)
Instalace nového úložného prostoru pod rolety umístění na pravé, spodní části v prostoru stávajícího uložení reservního kola a nářadí Instalace nového úložného prostoru pod rolety umístění na pravé, spodní části v prostoru stávajícího uložení reservního kola a nářadí 5000
demontáž uložení reservního kola
demontáž stávajícího úložného prostoru pod pravou přední roletou
výroba nového úložného prostoru pod pravou přední roletou
uzavřeno sklopnými dveřmi sloužícími jako stupačka
uzamčeno 2ks zapuštěných zámků
umístění elektrocentrály na výsuvné plato 30000 36300
umístění kanystru s PHM 20l
umístění navíjecí buben PVC - 2ks
instalace nové LED světelné aleje, oranžová barva - minimálně 6x LED moduly
instalace nového přídavného zábleskového světla modré barvy 2ks - predátor na přední masce vozidla
instalace nového přídavného zábleskového světla modré barvy 2ks - predátor zadní čelo nástavby
úprava koncovky výfuku
úprava osvětlení žebříku pro výstup na účelovou nástavbu
demontáž stávajícího úložného prostoru pod levou přední roletou
demontáž stávající výbavy - levá přední roleta
demontáž stávajícího osvětlovacího stožáru
úprava a montáž Al polic - levá přední roleta
montáž - uložení plovoucího čerpadla na plato - levá přední roleta
demontáž AKU
výroba a montáž nového úložného prostoru pro AKU - umístění v levé zadní stupačce kabiny
výroba nového úložného prostoru pod levou přední roletou
uzavřeno sklopnými dveřmi sloužícími jako stupačka
uzamčeno 2ks zapuštěných zámků
umístění kalového čerpadla Heron 600x 450 mm
umístění el. kalového čerpadla Septik
umístění 4 ks gumových hadic C
umístění 2 ks přejezdových můstků gumových
výroba a montáž úchytů pro páteřovou desku pod polici nad dýchacími přístroji
demontáž stávající Al bedny a její montáž napříč za kabinou
výroba nové bedny 2200 x 500 mm a její montáž na pravou stranu účelové nástavby
demontáž pochozí části účelové nástavby a nádrže na pěnidlo
oprava konstrukce pěnové nádrže
zpětná montáž nádrže na pěnidlo a pochozí části účelové nástavby
montáž Al trhacího háku na bok bedny
oprava osvětlení boxů v provedení Led pásky - demontáž původních montáž nových
oprava osvětlení pochozí části účelové nástavby
zhotovení nových svazklů vodičů účelové nástavby a výměna všech svorkovnic elektroinstalace
instalace nového osvětlovacího stožáru na levou zadní část nástavby
Parametry stožáru:
- Zástavbová výška stožáru: | 1500mm
- Celkové vysunutí: |  | 3600mm
- Max. výška reflektorů nad terénem: 6300mm |  | 6300mm
- Reflektorová hlavice dálkově ovládaná 4x LED 80W.
- Svítivost minimálně – 26 000Lm – bílé denní světlo
- Automatický návrat do parkovací polohy po odbrždění.
- Napájení z rozvodu vozidla 24V